## Hárok1
Príloha č. - SP-Technická špecifikácia - Opis predmetu zákazky
Opis predmetu zákazky
| "Dodávka nových podvozkov NA N3G s nadstavbou sypač / sklápač " | [5 empty] | 8x8 | 3 ks | časť č.1 a,b,c
| "Dodávka nových podvozkov NA N3G s nadstavbou sypač / sklápač " | [5 empty] | 6x6 | 15 ks | časť č.2 a,b,c
| "Dodávka nových podvozkov NA N3G s nadstavbou sypač /zametač " | [5 empty] | 6x6 | 3 ks | časť č.3 a,b,c
| "Dodávka nových snehových radlíc krídloveho a segmentového typu" | [6 empty] | 21 ks | časť č.4 a,b
| "Dodávka nových hydraulických rúk, montažou na podvozky obstarávateľa, vykonanie prestavby podvozku " | [6 empty] | 2 ks | časť č.5
vyplní uchádzač !!!
Obchodné meno/názov:
Adresa/sídlo podnikania:
IČO:
Časť č.1a - Podvozok nákladného vozidla kategórie N3G v prevední 8x8.2 v celkovom počte 3 ks
Ako podvozok nákladného vozidla sa požaduje nové, sériovo vyrábané vozidlo kategórie N3G v prevedení 8x8.2 vyhotovený ako nosič výmenných nadstavieb v celkovom počte 3 ks, určený pre nesenie výmennej nadstavby sklápacej v rámci letnej údržby ciest a výmennej nadstavby sypacej v rámci zimnej údržby ciest
Obchodný názov/značka/model/typ
Minimálne požadované parametre/technická špecifikácia
| Komponent | Stanovený parameter/technická špecifikácia | [5 empty] | Uchádzač potvrdí slovom áno/nie, alebo uvedie konrétny parameter
1 | Všeobecné informácie | nové, nepoužívané, rok výroby zhodujúci sa s rokom objednania, alebo mladší | [5 empty] | áno
2 |  | podvozok v čase dodávky musí spĺňať požiadavky na energetické a environmentálne vplyvy prevádzky vozidla počas jeho životnosti v zmysle zákona č. 214/2021 Z. z. o podpore ekologických vozidiel cestnej dopravy {alebo ekvivalentný predpis v závislosti od krajiny záujemcu); | [5 empty] | áno
3 |  | celková hmotnosť v zmysle platnej legislatívy: Vyhláška č. 134/2018, § 5, ods.1a |  |  |  | 32 t |  | áno
4 | Motor | naftový preplňovaný turbodúchadlom s výkonom |  |  |  | min. 340 kW |  | áno
5 |  | s krútiacim momentom /v rozmedzi otáčok |  |  | min. 1900 Nm |  |  | áno
6 |  | emisnú normu |  |  |  | min. EURO 6d |  | áno
7 |  | motorovou brzdou s účinnosťou |  |  |  | min. 2/3 výkonu motora |  | áno
8 |  | parkovacia núdzová brzda
9 |  | vyhrievaný palivový filter | [5 empty] | áno
10 |  | vozidlo musí byť vybavené 2 mechanickými vývodmi pre pohon nadstavieb: 1x nezávislý motorový vývod o výkone min. 600 Nm dlhodobo pre pohon komunálnej hydrauliky, 1x vývod na prevodovke | [5 empty] | áno
11 |  | obmedzovač rýchlosti | [5 empty] | áno
12 |  | klimatizácia od motora | [5 empty] | áno
13 |  | alternátor s výkonom min. 28 V/100 Ah | [5 empty] | áno
14 | Kabína | výbava kabíny pre ťažkú zimnú prevádzku | [5 empty] | áno
15 |  | odklápacia kabína | [5 empty] | áno
16 |  | dvojokruhové ľavostranné riadenie s posilňovačom | [5 empty] | áno
17 |  | 2-miestna (vodič + 1) vybavená nastaviteľným odpruženým sedadlom pre vodiča, sedadlo pre spolujazdca môže byť pevné | [5 empty] | áno
18 |  | vysokovýkonné stierače čelného skla | [5 empty] | áno
19 |  | nezávislé kúrenie | [5 empty] | áno
20 |  | nasávanie vzduchu do motora umiestnené za kabínou vzadu aby minimalizovalo nasávanie rozvýreného suchého, prípadne mokrého snehu a minimalizovalo poškodenie motora | [5 empty] | áno
21 |  | dodatočné vysokovýkonné prídavné predné reflektory so smerovými svetlami umiestnenými na kabíne vodiča pod čelným sklom (nad čelnou snehovou radlicou v prepravnej polohe) | [5 empty] | áno
22 |  | dva výstražné majáky oranžovej farby umiestné na kabíne vodiča, prípadne majáková rampa v LED vyhotovení | [5 empty] | áno
23 |  | elektricky vyhrievané a nastaviteľné spätné zrkadlá | [5 empty] | áno
24 |  | menič napätia 24/12 V | [5 empty] | áno
25 |  | rádio | [5 empty] | áno
26 |  | základný imobilizér | [5 empty] | áno
27 |  | centrálne uzamykanie | [5 empty] | áno
28 |  | FMS konektor na montáž GPS - monitorovacieho systému | [5 empty] | áno
29 |  | digitálny tachograf | [5 empty] | áno
30 |  | centrálny palubný počítač v jazyku slovenskom/českom | [5 empty] | áno
31 |  | farba kabíny RAL 2011 – oranžová | [5 empty] | áno
32 | Prevodovka | automatizovaná vicstupňová prevodovka s veľkým rozsahom prevodových stupňov, vrátane možnosti zásahu obsluhy |  |  |  | min. 12 stupňová |  | áno
33 |  | prídavnou prevodovkou, zosúladenou s výkonom motora, prevodovkou a nápravami tak, aby nedochádzalo k nadmernému namáhaniu jednotlivých dielčích pohonných jednotiek podvozku | [5 empty] | áno
34 |  | závislý vypínateľný pomocný pohon od prevodovky s čerpadlom hydrauliky pre sklápaciu nadstavbu | [5 empty] | áno
35 |  | hydraulický okruh sklápania s hydraulickým valcom vyklápania, rozvádzačom /kompletná dodávka hydraulického okruhu sklápania | [5 empty] | áno
36 | Nápravy | zosilnenie predných náprav s únosnosťou |  |  |  | min. 8 500 kg |  | áno
37 |  | zadné nápravy s únosnosťou |  |  |  | min. 10 000 kg |  | áno
38 |  | dvojmontáž kolies zadnej nápravy | [5 empty] | áno
39 |  | zapínateľný (prípadne stály) pohon riadenej nápravy s uzávierkami diferenciálov všetkých náprav | [5 empty] | áno
40 |  | stabilizátory predných a zadných náprav | [5 empty] | áno
41 |  | pohon všetkých náprav a kolies s medzinápravovými diferenciálmi | [5 empty] | áno
42 |  | uzávierka medzinápravových diferenciálov | [5 empty] | áno
43 |  | vypínateľná uzávierka nápravových diferenciálov na všetkých nápravách | [5 empty] | áno
44 | Brzdy | prevádzkové brzdy so systémom ABS, brzdové rozvody odolné voči korózii a agresívnym účinkom chemických posypových materiálov | [5 empty] | áno
45 | Pneumatiky | predné nápravy – 315/80 R 22,5 – dezén M+S zimný (3PMSF) pre regionálnu prepravu | [5 empty] | áno
46 |  | zadné nápravy – 315/80 R 22,5 (dezén M+S (3PMSF)určený na regionálnu prepravu) | [5 empty] | áno
47 | Podvozok | predný nárazník s prednou upínacou doskou spĺňajúcu normu EN 15432-F1 pre nesenie čelnej snehovej radlice | [5 empty] | áno
48 |  | univerzálne upínacie zariadenie pre čelnú snehovú radlicu namontované na predný priečnik podvozku s príslušným schválením na premávku na pozemných komunikáciách
49 |  | zosilnené šasi - rám podvozku, odolný voči krutovému ohybu podvozku, umožňujúci zaťaženie prednej osi minimálne 9 ton | [5 empty] | áno
50 |  | perovanie na predných a zadných nápravách podvozku vzduchové, vzduchovo-pružinové, listovými perami alebo ich kombináciou. | [5 empty] | áno
51 |  | konštrukčná únosnosť systému pérovania: vpredu min. 9 t, vzadu min. 10 t | [5 empty] | áno
52 |  | hydraulický okruh sklápania s hydraulickým valcom vyklápania, rozvádzačom /kompletná dodávka hydraulického okruhu sklápania/ | [5 empty] | áno
53 |  | EBS a ABS podvozku s vývodmi a prípravou umožňujúcou ťahanie prívesu | [5 empty] | áno
54 |  | vzduchová a elektrická sústava ABS, EBS umožňujúca ťahanie prívesu | [5 empty] | áno
55 |  | svetlá výška podvozku vpredu/vzadu min. 280 mm v nezaťaženom stave /merané od vozovky po najspodnejší pevný bod podvozku -nápravy/ | [5 empty] | áno
56 |  | bočné zábrany – ochrana proti podbehnutiu /v zmysle platných predpisov/ | [5 empty] | áno
57 |  | zadný nárazník – ochrana proti podbehnutiu /v zmysle platných predpisov/ | [5 empty] | áno
58 |  | zadný záves na ťahanie prívesu Ø 40 mm | [5 empty] | áno
59 |  | bočné obrysové svetlá /v zmysle platných predpisov/ | [5 empty] | áno
60 |  | zvuková výstražná signalizácia pri spätnom chode podvozku | [5 empty] | áno
61 |  | blatníky polkruhového tvaru a zásterky zadných kolies /v zmysle platných predpisov/ | [5 empty] | áno
62 |  | zadný lapač nečistôt, tzv. gumová zástera, po celej šírke vozidla (aj ochrana pred zadným rozmetadlom) /v zmysle platných predpisov/ | [5 empty] | áno
63 |  | doplnenie podvozku nákladného automobilu plnohodnotnou rezervou umiestnenou na sklápacej nadstavbe a ťažnou tyčou ako jeho príslušenstvo uchytenou na vozidle, tvoriace jeho súčasť aj pri výkone. Pri demontáži sklápacej nadstavby bude umožnené rezervné koleso umiestniť a upevniť na sypacej nadstavbe a to s možnosťou bezpečnej manipulácie. | [5 empty] | áno
64 |  | palivová nádrž minimálne 300 L + nádrž na AD-Blue | [5 empty] | áno
65 |  | ťažná tyč umiestnená na podvozku ako jeho súčasť | [5 empty] | áno
66 |  | lakovanie - náter podlahovej častí kabíny od podvozku a podvozok nákladného automobilu (rám, nápravy, predovovky) v špeciálnom vyhotovení s ochranným antikoróznym, tlmiacim účinkom a účinkom CHPM - kaučukový náter | [5 empty] | áno
67 |  | úpravy podvozku umožňujúce doplnenie sklápacej korby pre jednostranné sklápanie vo vyhotovení spĺňajúcom technické a kvalitatívne parametre predpísané výrobcom podvozku
68 |  | systém výmeny pracovných nadstavieb (sklápacia, sypacia, a pod.) s príslušným schválením pre premávku na pozemných komunikáciách - výmenný systém pracovných nadstavieb | [5 empty] | áno
| Komunálna hydraulika | komunálna hydraulika zostáva súčasťou podvozku pre využitie rôzných výmenných nadstavbieb
69 |  | hydraulické prvky sústavy zostávajú súčasťou podvozku nákladného automobilu ( prípadne ako súčasť rámu inej pracovnej nadstavby ako zametacej - sypačovej, kropiacej, vysprávkovej a pod.) aj s výstupmi rýchlospojok v štandartnom vyhotovení | [5 empty] | áno
70 |  | dvojokruhová komunálna hydraulika s pohonom od motora podvozku ( nezávislý motorový vývod ) nákladného automobilu | [5 empty] | áno
71 |  | samoregulačné variabilné čerpadlo s riadeným prietokom – LS systém – využitie viacerých nadstavieb s rozdielnou potrebou prietoku hydraulického oleja | [5 empty] | áno
72 |  | silový hydraulický okruh pre pohon nadstavby vybavený hydraulickým čerpadlom s premenlivým geometrickým objemom (nie zubové čerpadlo) s možnosťou regulácie množstva oleja nadstavbou (LS regulácia) | [5 empty] | áno
73 |  | montáž čerpadla priamo na pomocný pohon z motora | [5 empty] | áno
74 |  | výkon čerpadla | min. 80 l/ min. pri otáčkaćh motora 1 000 RPM |  |  |  |  | áno
75 |  | tlak hydrauliky v systéme |  | min. 200 bar /otáčky motora 1 000 RPM |  |  |  | áno
76 |  | olejová nádrž umiestnená za kabínou vodiča - 1 zdroj oleja pre všetky nadstavby |  |  |  | objem min. 150 l |  | áno
77 |  | olejoznak nádrže | [5 empty] | áno
78 |  | filter nádrže s indikáciou a čidlom | [5 empty] | áno
79 |  | signalizácia poklesu hladiny oleja v nádrži na ovládacom paneli sypača | [5 empty] | áno
80 |  | teplomer hydraulického oleja | [5 empty] | áno
81 |  | rozvádzač s čerpadlom pre ovládanie radlice | [5 empty] | áno
82 |  | dva okruhy pre ovládanie čelných nadstavieb s prietokom min. 15 l/min. a tlaku min 180 bar pri 1OOO RPM a jedna spiatočná vetva, hydraulické vývody s rýchlospojkami vpredu na upínacej doske | [5 empty] | áno
83 |  | vyústenie dvojokruhovej komunálnej hydrauliky do rýchlospojok podľa ISO 7241-1 A I ISO 5675 v štandardnom vyhotovení s počtom párov zabezpečujúcich plnú funkčnosť celej technologickej zostavy (predná radlica, sypač) | [5 empty] | áno
84 |  | možnosť hydraulického, bezstupňového vyváženia snehovej radlice - nastavenie prítlaku britu na vozovku v „plávajúcej" polohe | [5 empty] | áno
85 | Iné doplňujúce požiadavky | návod na obsluhu, užívateľskú príručku, príručku na údržbu alebo iný dokument, ktorým sa opisujú všetky osobitné podmienky alebo obmedzenia viažuce sa na ich používanie v slovenskom/českom jazyku. | [5 empty] | áno
86 |  | Osvedčenie o evidencii vozidla časť II pre potrebu evidencie na ODI ORPZ a pridelenie evidenčného čísla | [5 empty] | áno
87 |  | Certifikát konformity (COC), ktorý potvrdzuje, že vozidlo má udelené typové schválenie EÚ celého vozidla podľa osobitných predpisov (smernica 2007/46/ES, nariadenie EÚ č. 167/2013 a nariadenie EÚ č. 168/2013) iným členským štátom | [5 empty] | áno
88 |  | Servisna knižka vozidla v tlačenej alebo elektronickej podobe | [5 empty] | áno
89 |  | Protokol z typovej skúšky vozidla vydaný autorizovanou osobou (skúšobňou) v zmysle Vyhlášky Ministerstva dopravy a výstavby SR č. 131/2018 Z. z., ktorou sa ustanovujú podrobnosti v oblasti schvaľovania vozidiel - ako nosič výmenných nadstavieb | [5 empty] | áno
90 |  | schválenie výrobcu podvozku umožňujúce montáž upínacieho zariadenia EN 15432 F1 čelnej snehovej nesenej radlice (s parametrami zadefinovanými v nasledujúcom texte týchto súťažných podkladov | [5 empty] | áno
91 |  | výbava vozidla a to v zmysle ustanovení Vyhlášky Ministerstva dopravy a výstavby SR č. 134/2018 Z. z. minimálne v rozsahu povinnej výbavy | [5 empty] | áno
92 |  | servis v zmysle podmienok, ktoré sú uvedené v rámcovej dohode | [5 empty] | áno
93 | [7 empty] | áno
Časť č.1b - Výmenná nadstavba sypacia s objemom min. 10 m³ v celkovom počte 3 ks
Výmenná nadstavba sypacia s objemom min. 10 m3 je určená na zimnú údržbu ciest, pričom prostredníctvom chemického posypového materiálu (naCl), inertného posypového materiálu (kamenivo fr. 4/8) a roztokom soľanky sa počas zimnej údržby udržiavajú komunikácie zjazdné. Technické parametre sú zadané s prihliadnutím na geografickú polohu a terén v rámci Banskobystrického kraja, v ktorom sa zimná údržba ciest vykonáva.
Obchodný názov/značka/model/typ
Minimálne požadované parametre/technická špecifikácia
| Komponent | Stanovený parameter/technická špecifikácia | [5 empty] | Uchádzač potvrdí slovom áno/nie, alebo uvedie konrétny parameter
| Všeobecné informácie | výmenná nadstavba špeciálna so systémom kotvenia o podvozok pomocou systému výmenných pracovných nadstavieb
94 |  | nové, nepoužívané, rok výroby zhodujúci sa s rokom objednania, alebo mladší | [5 empty] | áno
95 |  | optimálnym využitím celkovej a užitočnej hmotnosti vozidla vzhľadom k súčtu hmotností naplneného zásobníka nadstavby min. 10 m3, naplnených soľankových nádrží objemu min. 3500 litr. a hmotnosti čelnej snehovej radlice | [5 empty] | áno
96 |  | Obstarávateľ požaduje vyhotovenie nadstavby sypača s predným - medzinápravovým a zadným rozmetadlom (z hľadiska bezpečnosti vozidla a vodiča pre zabezpečenie plynulého prechodu a výkonu vozidla v ťažkých horských terénoch pri vzniknutej námraze, poľadovici a tiež pri samotnom pluhovaní) | [5 empty] | áno
97 | Zásobník nadstavby | výškou horného okraja bočnej steny nadstavby zásobníka sypača max. 300 cm od úrovne terénu (v nezaťaženom stave) | [5 empty] | áno
98 |  | určené na posyp inertným, chemickým materiálom a soľným roztokom | [5 empty] | áno
99 |  | výmenná nadstavba špeciálna so systémom kotvenia o podvozok pomocou systému výmenných pracovných nadstavieb | [5 empty] | áno
100 |  | materiálové vyhotovenie nosnej konštrukcie z upravenej ocele triedy min. STN 11523 (nosná koštrukcia-jaklové profily hr. min. 5,0 mm, opláštenie-plechy hr. min. 3,00 mm) | [5 empty] | áno
101 |  | vyhotovením zásobníka sypača (násypky) z plechu z nehrdzavejúcej ocele s dostatočnou odolnosťou voči dlhodobým negatívnym účinkom posypových materiálov | [5 empty] | áno
102 |  | kontinuálnym prísunom posypového materiálu k jednotlivým rozmetadlám (medzinápravové, zadné )„APM“ distribučným systémom, zabezpečujúcimi prísun posypového materiálu s požadovanou sypkosťou pomocou dvoch proti sebe rotujúcich závitoviek s oteru vzdornými hranami (šnekov) priemeru min. 180 mm, zabezpečujúcimi rovnomerné premiešavanie a vyprázdňovanie zásobníka sypača po celej jeho dĺžke a elimináciu hrnutia posypového materiálu (aj pri menej kvalitných posypových materiáloch a za každých poveternostných podmienok) do zadnej časti zásobníka sypača a následné odľahčovanie prednej nápravy posypového vozidla | [5 empty] | áno
103 |  | kovové časťi nadstavby ošetrené s antikoróznym ochranným náterom odolným voči účinkom „CHPM“(chem.posyp.material)-kaučukový náter | [5 empty] | áno
104 |  | vybavenie zásobníka sypacej nadstavby odnímateľným kovovým roštom povrchovo upravený žiarovým zinkovaním s dostatočnou pevnosťou voči nárazu a prehybu, ktorý zabezpečí vniknutie nadrozmerných predmetov nad 10 cm pri jeho plnení | [5 empty] | áno
105 |  | ochranou zásobníka posypového materiálu voči zrážkovej vlhkosti (v zime) jeho zakrytím a zaistením v prepravnej polohe voči samovoľnému otváraniu tlakom náporového vzduchu (napr. plachtová kapotáž ) | [5 empty] | áno
106 |  | pripojenie nadstavby k hydraulickému pohonu (komunálnej hydraulike) pomocou rýchlospojok | [5 empty] | áno
107 |  | zásobník nadstavby s vnútorným objemom min. 10 m3 | [5 empty] | áno
108 |  | soľankovými nádržami s rovnomerným rozložením objemov po oboch stranách nadstavby s ich vzájomným prepojením, s vizuálnym indikátorom výšky hladiny soľanky umiestneným na pravej a ľavej strane nádrží v zadnej časti sypača, s elektronickým snímaním maximálnej a minimálnej hladiny soľanky v nádržiach sypača s indikáciou stavu v kabíne vodiča na ovládacom panely a automatickým vypnutím systému skrápania pri minimálnom stave hladiny soľanky v nádržiach- objem min. 3500 lirov | [5 empty] | áno
109 |  | čerpadlom na dávkovanie soľankového roztoku | [5 empty] | áno
110 |  | materiálovým riešením soľankového systému odolné voči agresívnym účinkom soľných roztokov, s možnosťou plnenia horným uzáverom resp. prípojkou k miešaciemu zariadeniu (pre pripojenie požiarnej hadice typu C) | [5 empty] | áno
111 |  | LED osvetlením zásobníka posypového materiálu, zadného a medzinápravového „APM“ -(led svetlá)s možnosťou sledovania posypového obrazca | [5 empty] | áno
112 |  | pochôdznou plošinou po celej šírke sypača umiestnenou za kabínou podvozku s prístupom z ľavej strany vozidla pomocou sklopného rebríka, vybavenou bezpečnostným zábradlím a pochôdznou plošinou v zadnej časti sypača umiestnenou za sypacou nadstavbou s prístupom zo zadnej strany vozidla pomocou sklopného rebríka, vybavenou bezpečnostným zábradlím (schodíky z protišmykového materiálu, vzdialenosť prvej nástupnej schodíkovej priečky od úrovne terénu a vzdialenosť medzi ostatnými schodíkovými priečkami max. 33 cm podľa platnej legislatívy) | [5 empty] | áno
113 | Pohon nadstavby | pohonom nadstavby od motora podvozku hydraulickým čerpadlom | [5 empty] | áno
114 |  | samoregulačné-piestikové čerpadlo hydrauliky | [5 empty] | áno
115 |  | výkon čerpadla | min .80l/min. pri otáčkaćh motora 1000 RPM |  |  |  |  | áno
116 |  | tlak hydrauliky v systéme |  | min.200 bar /pri otáčkach motora 1000 RPM |  |  |  | áno
117 | Ovládania a dávkovanie | umiestnenie signalizačného plne automatického ovládacieho panelu na ľahko dostupnom a viditeľnom mieste v kabíne podvozku nákladného automobilu situovaného pre obsluhu jednou osobou s možnosťou jednoduchého nastavenia požadovaných rozsahov posypu, so signalizáciou vykonávaného posypu a možnosťou spätnej kontroly okamžitého dávkovania aplikovaného posypu s možnosťou úpravy posypového obrazca (symetria/asymetria v ľubovoľnom obrazci +/- 6 m pravá aj pravá strana), ovládanie a signalizácia všetkých funkcií z kabíny podvozku nákladného automobilu s vizuálnou a akustickou indikáciou prostredníctvom elektronických prvkov; | [5 empty] | áno
118 |  | ovládací panel vybavený farebným displejom s jasným grafickým znázornením všetkých funkcií, činnosti sypača a hlásenia chýb | [5 empty] | áno
119 |  | ovládací panel vybavený komunikačnými a pripojovacími rozhraniami pripojený cez FMS konektor podvozku s možnosťou zberu dát na prenosné médium typu USB, online monitoringu a zberu dát pomocou SIM portu do vzdialeného kontrolného centra | [5 empty] | áno
120 |  | mechanizmus dávkovania s doplňujúcimi systémami zabezpečujúcimi automatickú aplikáciu prostredníctvom "APM" (rozmetadla) a to chemických posypových materiálov (ďalej len „CHPM" ) v predvolenej hodnote v rozsahu min. 5 až 50 g/m2 (krokom po 5 g/m2 resp. kontinuálne) a inertných posypových materiálov (ďalej len „IPM") v rozsahu min. 50 - 350 g/m2 (krokom po 50 g/m2 resp. kontinuálne). Množstvo tekutiny pri zvlhčovaní musí byť regulovateľné v rozsahu 10-100 % s možnosťou nesymetrického posypu a dosahu pod kolesá najbližších náprav podvozku nákladného automobilu - medzinápravovým APM | [5 empty] | áno
121 |  | pracovným režimom s automatickou reguláciou predvoleného dávkovania v rozsahu pracovnej rýchlosti 3 až 60 km/hod. | [5 empty] | áno
122 |  | šírkou aplikácie posypových materiálov vrátane zvlhčovania v rozsahu od 2 do 9 m s možnosťou krokovej regulácie po jednom metri resp. kontinuálne s dodržaním zadanej hodnoty dávkovania aj pri zmene šírky aplikácie resp. pri zmene pracovnej rýchlosti nosiča pomocou mikroprocesora so spätnou väzbou | [5 empty] | áno
123 |  | možnosťou asymetrickej aplikácie posypových materiálov oproti pôvodnému symetrickému obrazcu (asymetria v ľubovoľnom obrazci +/- 6 m pravá aj ľavá strana) | [5 empty] | áno
124 | Rozmetadlá (APM) | vyhotovenie rozmetadiel( „APM“) – z plechu z nehrdzavejúcej ocele (materiálu odolného voči účinkom CHPM, korózie) a ochranným krytom | [5 empty] | áno
125 |  | predné - medzinápravové rozmetadlo umiestnené medzi 1. a 2., prípadne medzi 2. a 3. nápravou v závislosti od zástavbových priestorov podvozku a konštrukčného riešenia nadstavby | [5 empty] | áno
126 |  | zadné rozmetadlo | [5 empty] | áno
127 |  | dodržaním zadanej hodnoty dávkovania aj pri zmene šírky aplikácie resp. pri zmene pracovnej rýchlosti nosiča pomocou mikroprocesora so spätnou väzbou | [5 empty] | áno
128 |  | odklopením zadného „APM“ pre prípad núdzového vyprázdnenia zásobníka za pomoci pneumaticko-hydraulického zdvíhania jednomužnou obsluhou | [5 empty] | áno
129 | Iné doplňujúce požiadavky | vyprázdňovaním zásobníka sypača náhradným zdrojom v prípade poruchy pohonného agregátu (hydraulické vývody cez rýchlospojky umožňujúce pripojenie náhradného hydraulického zdroja) | [5 empty] | áno
130 |  | vyprázdňovanie zásobníka sypača ovládané spínačom umiestneným v zadnej časti sypača v blízkosti APM | [5 empty] | áno
131 |  | farebné prevedenie v odtieni oranžová – RAL 2011 | [5 empty] | áno
132 |  | bezpečnostným šrafovaním okrajových častí s doplnením odrazovými doskami | [5 empty] | áno
133 |  | doplnenie svetelnou signalizačnou rampou - svetelná alej s minimálne 4 ks výstražných svetiel v zábleskovom LED prevedení o priemere min. 200 mm umiestnenými na samostatnom ráme s ochranou min. IP65 a 2ks majákmi oranžovej farby v prevedení LED v zadnej časti nadstavby s doplnením odrazovými sklami a odrazovými doskami zvláštneho označenia v súlade s platnými predpismi | [5 empty] | áno
134 |  | výstražné nálepky na zadnom čele nadstavby s reflexným popisom „PRI POSYPE NEPREDBIEHAŤ“ | [5 empty] | áno
135 |  | odstavné nohy pre potreby sezónneho prekladania nadstavieb | [5 empty] | áno
136 |  | návod na obsluhu, užívateľskú príručku, príručku na údržbu alebo iný dokument, ktorým sa opisujú všetky osobitné podmienky alebo obmedzenia viažuce sa na ich používanie v slovenskom/českom jazyku | [5 empty] | áno
137 |  | Osvedčenie o typovom schválení SR vydané typovým schvaľovacím orgánom v zmysle ustanovení zákona č. 106/2018 Z. z. o prevádzke vozidiel v cestnej premávke a o zmene a doplnení niektorých zákonov o schválení na prevádzku v cestnej premávke | [5 empty] | áno
138 |  | Certifikát o meraní pre meracie zariadenie dávkovania posypových materiálov (g/m2) sypacej nadstavby, vydaný autorizovanou osobou (skúšobňou) výrobcovi pre požadované typ nadstavby sypača s potvrdením presnosti a spôsobu merania dávkovania, alebo iný hodnoverný doklad potvrdzujúci požadované parametre posypu | [5 empty] | áno
139 |  | OEV II pre výmennú nadstavbu | [5 empty] | áno
140 |  | bezplatné zaškolenie obsluhy - min. 6 vodičov/1 vozidlo | [5 empty] | áno
Časť č.1c - Výmenná nadstavba sklápacia s objemom min. 16 m³ v celkovom počte 3 ks
Výmenná nadstavba sklápacia pre jednostranné vyklápanie s objemom min. 16 m3 je namontovaná na hlavný alebo pomocný rám (medzirám) vozidla s možnosťou jednoduchej demontáže/výmeny. Je určená na výkon činností v rámci letnej údržby ciest pre všetky materiály.
Obchodný názov/značka/model/typ
Minimálne požadované parametre/technická špecifikácia
| Komponent | Stanovený parameter/technická špecifikácia | [5 empty] | Uchádzač potvrdí slovom áno/nie, alebo uvedei konkrétny parameter
| Všeobecné informácie | jednostranné vyklápanie s dostatočným uhlom sklonu podlahy nadstavby pre vysýpanie všetkých druhov materiálov
141 |  | ložná plocha šírkovo nepresahujúca vonkajšie rozmery vozidla | [5 empty] | áno
142 |  | vyhotovenie z povrchovo upravenej ocele s tvrdosťou min. HB 450 alebo s kvalitou materiálu min. 11523 | [5 empty] | áno
143 | Sklápacia nadstavba | podlaha s hrúbkou 8,0 mm, vyrobená z ocele kvality min. HB 450 alebo s kvalitou materiálu min. 11523 |  | vnútorná šírka |  | 2 200 - 2400 mm |  | áno
144 |  |  |  | dĺžka |  | 5 000 - 6 000 mm |  | áno
145 |  | predné čelo so štítom - hrúbkou 5 mm a kvalitou materiálu min. 11523, alebo min. HB 450 | [5 empty] | áno
146 |  | štít korby s hrúbkou 5 mm s kvalitou materiálu min.11523, alebo min.HB 450 | [5 empty] | áno
147 |  | bočnice s hrúbkou 5 mm v strede nedelené s kvalitou materiálu min.11523, alebo min.HB 450 | [5 empty] | áno
148 |  | zadným čelom s pneumatickým zaistením s ovládaním z kabíny vodiča | [5 empty] | áno
149 |  | pneumatické ovládanie sklápania z kabíny vodiča | [5 empty] | áno
150 |  | pohon sklápacej nadstavby z pomocného pohonu z prevodovky vozidla | [5 empty] | áno
151 |  | samostatná olejová nádrž/prípadne využitie nádrže komunálnej hydrauliky | [5 empty] | áno
152 |  | hydraulický valec vyklápania konštruovaný na požadovanú nosnosť | [5 empty] | áno
153 |  | súčasťou dodávky so sklápacou korbou bude aj plachta na prekrytie s mechanizmom na jej zrolovanie a uchytenie, | [5 empty] | áno
|  | odstavné nohy pre potreby sezónneho prekladania nadstavieb | [5 empty] | áno
154 |  | povrchová úprava odolná voči korózií | [5 empty] | áno
155 |  | farba RAL 2011 | [5 empty] | áno
156 |  | reflexné polepy po stranách a na zadnej bočnici | [5 empty] | áno
157 | Iné doplňujúce požiadavky | OEV II pre výmennú nadstavbu | [5 empty] | áno
158 |  | Osvedčenie o typovom schválení SR vydané typovým schvaľovacím orgánom v zmysle ustanovení zákona č. 106/2018 Z. z. o prevádzke vozidiel v cestnej premávke a o zmene a doplnení niektorých zákonov o schválení na prevádzku v cestnej premávke | [5 empty] | áno
159 |  | návod na obsluhu, užívateľskú príručku, príručku na údržbu alebo iný dokument, ktorým sa opisujú všetky osobitné podmienky alebo obmedzenia viažuce sa na ich používanie v slovenskom/českom jazyku | [5 empty] | áno
160 |  | bezplatné zaškolenie obsluhy - min. 6 vodičov/1 vozidlo | [5 empty] | áno
Časť č.2a - Podvozok nákladného vozidla kategórie N3G v prevední 6x6.2 v celkovom počte 15 ks
Ako podvozok nákladného vozidla sa požaduje nové, sériovo vyrábané vozidlo kategórie N3G v prevedení 6x6.2 vyhotovený ako nosič výmenných nadstavieb v celkovom počte 15 ks, určený pre nesenie výmennej nadstavby sklápacej v rámci letnej údržby ciest a výmennej nadstavby sypacej v rámci zimnej údržby ciest
Obchodný názov/značka/model/typ
Minimálne požadované parametre/technická špecifikácia
| Komponent | Stanovený parameter/technická špecifikácia | [5 empty] | Uchádzač potvrdí slovom áno/nie, alebo uvedie konrétny parameter
161 | Všeobecné informácie | nové, nepoužívané, rok výroby zhodujúci sa s rokom objednania, alebo mladší | [5 empty] | áno
162 |  | podvozok v čase dodávky musí spĺňať požiadavky na energetické a environmentálne vplyvy prevádzky vozidla počas jeho životnosti v zmysle zákona č. 214/2021 Z. z. o podpore ekologických vozidiel cestnej dopravy | [5 empty] | áno
163 |  | celková hmotnosť v zmysle platnej legislatívy: Vyhláška č. 134/2018, § 5, ods.1a |  |  |  | 26 t |  | áno
164 | Motor | naftový preplňovaný turbodúchadlom s výkonom |  |  |  | min. 320 kW |  | áno
165 |  | s krútiacim momentom /v rozmedzi otáčok |  |  | min. 1900 Nm |  |  | áno
166 |  | emisnú normu |  |  |  | min. EURO 6d |  | áno
167 |  | motorovou brzdou s účinnosťou |  |  |  | min. 2/3 výkonu motora |  | áno
168 |  | parkovacia núdzová brzda | [5 empty] | áno
169 |  | vyhrievaný palivový filter | [5 empty] | áno
170 |  | vozidlo musí byť vybavené 2 mechanickými vývodmi pre pohon nadstavieb: 1x nezávislý motorový vývod o výkone min. 600 Nm dlhodobo pre pohon komunálnej hydrauliky, 1x vývod na prevodovke | [5 empty] | áno
171 |  | obmedzovač rýchlosti | [5 empty] | áno
172 |  | klimatizácia od motora | [5 empty] | áno
173 |  | alternátor s výkonom min. 28 V/100 Ah | [5 empty] | áno
174 | Kabína | výbava kabíny pre ťažkú zimnú prevádzku | [5 empty] | áno
175 |  | odklápacia kabína | [5 empty] | áno
176 |  | dvojokruhové ľavostranné riadenie s posilňovačom | [5 empty] | áno
177 |  | 2-miestna (vodič + 1) vybavená nastaviteľným odpruženým sedadlom pre vodiča, sedadlo pre spolujazdca môže byť pevné | [5 empty] | áno
178 |  | vysokovýkonné stierače čelného skla | [5 empty] | áno
179 |  | nezávislé kúrenie | [5 empty] | áno
180 |  | nasávanie vzduchu do motora umiestnené za kabínou vzadu riešené tak, aby minimalizovalo nasávanie rozvýreného suchého, prípadne mokrého snehu a minimalizovalo poškodenie motora | [5 empty] | áno
181 |  | dodatočné vysokovýkonné prídavné predné reflektory so smerovými svetlami umiestnenými na kabíne vodiča pod čelným sklom (nad čelnou snehovou radlicou v prepravnej polohe) | [5 empty] | áno
182 |  | dva výstražné majáky oranžovej farby umiestné na kabíne vodiča, prípadne majáková rampa v LED vyhotovení | [5 empty] | áno
183 |  | elektricky vyhrievané a nastaviteľné spätné zrkadlá | [5 empty] | áno
184 |  | menič napätia 24/12 V | [5 empty] | áno
185 |  | rádio | [5 empty] | áno
186 |  | základný imobilizér | [5 empty] | áno
187 |  | centrálne uzamykanie | [5 empty] | áno
188 |  | FMS konektor na montáž GPS - monitorovacieho systému | [5 empty] | áno
189 |  | digitálny tachograf | [5 empty] | áno
190 |  | centrálny palubný počítač v jazyku slovenskom/českom | [5 empty] | áno
191 |  | farba kabíny RAL 2011 – oranžová | [5 empty] | áno
192 | Prevodovka | automatizovaná vicstupňová prevodovka s veľkým rozsahom prevodových stupňov, vrátane možnosti zásahu obsluhy |  |  |  | min. 12 stupňová |  | áno
193 |  | prídavnou prevodovkou, zosúladenou s výkonom motora, prevodovkou a nápravami tak, aby nedochádzalo k nadmernému namáhaniu jednotlivých dielčích pohonných jednotiek podvozku | [5 empty] | áno
194 |  | závislý vypínateľný pomocný pohon od prevodovky s čerpadlom hydrauliky pre sklápaciu nadstavbu | [5 empty] | áno
195 |  | hydraulický okruh sklápania s hydraulickým valcom vyklápania, rozvádzačom /kompletná dodávka hydraulického okruhu sklápania | [5 empty] | áno
196 | Nápravy | zosilnenie predných náprav s únosnosťou |  |  |  | min. 8 500 kg |  | áno
197 |  | zadné nápravy s únosnosťou |  |  |  | min. 10 000 kg |  | áno
198 |  | dvojmontáž kolies zadnej nápravy | [5 empty] | áno
199 |  | zapínateľný (prípadne stály) pohon riadenej nápravy s uzávierkami diferenciálov všetkých náprav | [5 empty] | áno
200 |  | stabilizátory predných a zadných náprav | [5 empty] | áno
201 |  | pohon všetkých náprav a kolies s medzinápravovými diferenciálmi | [5 empty] | áno
202 |  | uzávierka medzinápravových diferenciálov | [5 empty] | áno
203 |  | vypínateľná uzávierka nápravových diferenciálov na všetkých nápravách | [5 empty] | áno
204 | Brzdy | prevádzkové brzdy so systémom ABS, brzdové rozvody odolné voči korózii a agresívnym účinkom chemických posypových materiálov | [5 empty] | áno
205 | Pneumatiky | predná náprava – 385/65 R 22,5 – dezén M+S zimný (3PMSF) pre regionálnu prepravu | [5 empty] | áno
206 |  | zadné nápravy – 315/80 R 22,5 (dezén M+S (3PMSF)určený na regionálnu prepravu) | [5 empty] | áno
207 | Podvozok | predný nárazník s prednou upínacou doskou spĺňajúcu normu EN 15432-F1 pre nesenie čelnej snehovej radlice | [5 empty] | áno
208 |  | univerzálne upínacie zariadenie pre čelnú snehovú radlicu namontované na predný priečnik podvozku s príslušným schválením na premávku na pozemných komunikáciách
209 |  | zosilnené šasi - rám podvozku, odolný voči krutovému ohybu podvozku, umožňujúci zaťaženie prednej osi minimálne 9 ton | [5 empty] | áno
210 |  | perovanie na predných a zadných nápravách podvozku vzduchové, vzduchovo-pružinové, listovými perami alebo ich kombináciou. | [5 empty] | áno
211 |  | konštrukčná únosnosť systému pérovania: vpredu min. 9 t, vzadu min. 10 t | [5 empty] | áno
212 |  | hydraulický okruh sklápania s hydraulickým valcom vyklápania, rozvádzačom /kompletná dodávka hydraulického okruhu sklápania/ | [5 empty] | áno
213 |  | EBS a ABS podvozku s vývodmi a prípravou umožňujúcou ťahanie prívesu | [5 empty] | áno
214 |  | vzduchová a elektrická sústava ABS, EBS umožňujúca ťahanie prívesu | [5 empty] | áno
215 |  | svetlá výška podvozku vpredu/vzadu min. 280 mm v nezaťaženom stave /merané od vozovky po najspodnejší pevný bod podvozku -nápravy/ | [5 empty] | áno
216 |  | bočné zábrany – ochrana proti podbehnutiu /v zmysle platných predpisov/ | [5 empty] | áno
217 |  | zadný nárazník – ochrana proti podbehnutiu /v zmysle platných predpisov/ | [5 empty] | áno
218 |  | zadný záves na ťahanie prívesu Ø 40 mm | [5 empty] | áno
219 |  | bočné obrysové svetlá /v zmysle platných predpisov/ | [5 empty] | áno
220 |  | zvuková výstražná signalizácia pri spätnom chode podvozku | [5 empty] | áno
221 |  | blatníky polkruhového tvaru a zásterky zadných kolies /v zmysle platných predpisov/ | [5 empty] | áno
222 |  | zadný lapač nečistôt, tzv. gumová zástera, po celej šírke vozidla (aj ochrana pred zadným rozmetadlom) /v zmysle platných predpisov/ | [5 empty] | áno
223 |  | doplnenie podvozku nákladného automobilu plnohodnotnou rezervou umiestnenou na sklápacej nadstavbe a ťažnou tyčou ako jeho príslušenstvo uchytenou na vozidle, tvoriace jeho súčasť aj pri výkone. Pri demontáži sklápacej nadstavby bude umožnené rezervné koleso umiestniť a upevniť na sypacej nadstavbe a to s možnosťou bezpečnej manipulácie. | [5 empty] | áno
224 |  | palivová nádrž minimálne 300 L + nádrž na AD-Blue | [5 empty] | áno
225 |  | ťažná tyč umiestnená na podvozku ako jeho súčasť | [5 empty] | áno
226 |  | lakovanie - náter podlahovej častí kabíny od podvozku a podvozok nákladného automobilu (rám, nápravy, predovovky) v špeciálnom vyhotovení s ochranným antikoróznym, tlmiacim účinkom a účinkom CHPM - kaučukový náter | [5 empty] | áno
227 |  | úpravy podvozku umožňujúce doplnenie sklápacej korby pretrojstranné sklápanie vo vyhotovení spĺňajúcom technické a kvalitatívne parametre predpísané výrobcom podvozku | [5 empty] | áno
228 |  | systém výmeny pracovných nadstavieb (sklápacia, sypacia, a pod.) s príslušným schválením pre premávku na pozemných komunikáciách - výmenný systém pracovných nadstavieb | [5 empty] | áno
| Komunálna hydraulika | komunálna hydraulika zostáva súčasťou podvozku pre využitie rôzných výmenných nadstavbieb
229 |  | hydraulické prvky sústavy zostávajú súčasťou podvozku nákladného automobilu ( prípadne ako súčasť rámu inej pracovnej nadstavby ako zametacej - sypačovej, kropiacej, vysprávkovej a pod.) aj s výstupmi rýchlospojok v štandartnom vyhotovení | [5 empty] | áno
230 |  | dvojokruhová komunálna hydraulika s pohonom od motora podvozku ( nezávislý motorový vývod ) nákladného automobilu | [5 empty] | áno
231 |  | samoregulačné variabilné čerpadlo s riadeným prietokom – LS systém – využitie viacerých nadstavieb s rozdielnou potrebou prietoku hydraulického oleja | [5 empty] | áno
232 |  | silový hydraulický okruh pre pohon nadstavby vybavený hydraulickým čerpadlom s premenlivým geometrickým objemom (nie zubové čerpadlo) s možnosťou regulácie množstva oleja nadstavbou (LS regulácia) | [5 empty] | áno
233 |  | montáž čerpadla priamo na pomocný pohon z motora | [5 empty] | áno
234 |  | výkon čerpadla | min. 80 l/ min. pri otáčkaćh motora 1 000 RPM |  |  |  |  | áno
235 |  | tlak hydrauliky v systéme |  | min. 180 bar /otáčky motora 1 000 RPM |  |  |  | áno
236 |  | olejová nádrž umiestnená za kabínou vodiča - 1 zdroj oleja pre všetky nadstavby |  |  |  | objem min. 150 l |  | áno
237 |  | olejoznak nádrže | [5 empty] | áno
238 |  | filter nádrže s indikáciou a čidlom | [5 empty] | áno
239 |  | signalizácia poklesu hladiny oleja v nádrži na ovládacom paneli sypača | [5 empty] | áno
240 |  | teplomer hydraulického oleja | [5 empty] | áno
241 |  | rozvádzač s čerpadlom pre ovládanie radlice | [5 empty] | áno
242 |  | dva okruhy pre ovládanie čelných nadstavieb s prietokom min. 15 l/min. a tlaku min 180 bar pri 1OOO RPM a jedna spiatočná vetva, hydraulické vývody s rýchlospojkami vpredu na upínacej doske | [5 empty] | áno
243 |  | vyústenie dvojokruhovej komunálnej hydrauliky do rýchlospojok podľa ISO 7241-1 A I ISO 5675 v štandardnom vyhotovení s počtom párov zabezpečujúcich plnú funkčnosť celej technologickej zostavy (predná radlica, sypač) | [5 empty] | áno
244 |  | možnosť hydraulického, bezstupňového vyváženia snehovej radlice - nastavenie prítlaku britu na vozovku v „plávajúcej" polohe | [5 empty] | áno
245 | Iné doplňujúce požiadavky | návod na obsluhu, užívateľskú príručku, príručku na údržbu alebo iný dokument, ktorým sa opisujú všetky osobitné podmienky alebo obmedzenia viažuce sa na ich používanie v slovenskom/českom jazyku. | [5 empty] | áno
246 |  | Osvedčenie o evidencii vozidla časť II pre potrebu evidencie na ODI ORPZ a pridelenie evidenčného čísla | [5 empty] | áno
247 |  | Certifikát konformity (COC), ktorý potvrdzuje, že vozidlo má udelené typové schválenie EÚ celého vozidla podľa osobitných predpisov (smernica 2007/46/ES, nariadenie EÚ č. 167/2013 a nariadenie EÚ č. 168/2013) iným členským štátom | [5 empty] | áno
248 |  | Servisna knižka vozidla v tlačenej alebo elektronickej podobe | [5 empty] | áno
249 |  | Protokol z typovej skúšky vozidla vydaný autorizovanou osobou (skúšobňou) v zmysle Vyhlášky Ministerstva dopravy a výstavby SR č. 131/2018 Z. z., ktorou sa ustanovujú podrobnosti v oblasti schvaľovania vozidiel - ako nosič výmenných nadstavieb | [5 empty] | áno
250 |  | schválenie výrobcu podvozku umožňujúce montáž upínacieho zariadenia EN 15432 F1 čelnej snehovej nesenej radlice (s parametrami zadefinovanými v nasledujúcom texte týchto súťažných podkladov | [5 empty] | áno
251 |  | výbava vozidla a to v zmysle ustanovení Vyhlášky Ministerstva dopravy a výstavby SR č. 134/2018 Z. z. minimálne v rozsahu povinnej výbavy | [5 empty] | áno
252 |  | bezplatné zaškolenie obsluhy - min. 6 vodičov/1 vozidlo | [5 empty] | áno
Časť č.2b - Univerzálna výmenná nadstavba sypacia s objemom min. 7 m³ v celkovom počte 15 ks
Univerzálna výmenná nadstavba sypacia s objemom mi. 7 m3 je určená na zimnú údržbu ciest, pričom prostredníctvom chemického posypového materiálu (NaCl), inertného posypového materiálu (kamenivo fr. 4/8) a roztokom soľanky sa počas zimnej údržby udržiavajú komunikácie zjazdné. Technické parametre sú zadané s prihliadnutím na geografickú polohu a terén v rámci Banskobystrického kraja, v ktorom sa zimná a letná údržba ciest vykonáva.
Obchodný názov/značka/model/typ
Minimálne požadované parametre/technická špecifikácia
| Komponent | Stanovený parameter/technická špecifikácia | [5 empty] | Uchádzač potvrdí slovom áno/nie, alebo uvedie konkrétny parameter
| Všeobecné informácie | výmenná nadstavba špeciálna so systémom kotvenia o podvozok pomocou systému výmenných pracovných nadstavieb
253 |  | nové, nepoužívané, rok výroby zhodujúci sa s rokom objednania, alebo mladší | [5 empty] | áno
254 |  | optimálnym využitím celkovej a užitočnej hmotnosti vozidla vzhľadom k súčtu hmotností naplneného zásobníka nadstavby min. 7 m3, naplnených soľankových nádrží objemu min. 3000 litr. a hmotnosti čelnej snehovej radlice | [5 empty] | áno
255 |  | Obstarávateľ požaduje vyhotovenie nadstavby sypača s predným - medzinápravovým a zadným rozmetadlom (z hľadiska bezpečnosti vozidla a vodiča pre zabezpečenie plynulého prechodu a výkonu vozidla v ťažkých horských terénoch pri vzniknutej námraze, poľadovici a tiež pri samotnom pluhovaní) | [5 empty] | áno
256 | Zásobník nadstavby | výškou horného okraja bočnej steny nadstavby zásobníka sypača max. 300 cm od úrovne terénu (v nezaťaženom stave) | [5 empty] | áno
257 |  | určené na posyp inertným, chemickým materiálom a soľným roztokom | [5 empty] | áno
258 |  | výmenná nadstavba špeciálna so systémom kotvenia o podvozok pomocou systému výmenných pracovných nadstavieb | [5 empty] | áno
259 |  | materiálové vyhotovenie nosnej konštrukcie z upravenej ocele triedy min. STN 11523 (nosná koštrukcia-jaklové profily hr. min. 5,0 mm, opláštenie-plechy hr. min. 3,00 mm) | [5 empty] | áno
260 |  | vyhotovením zásobníka sypača (násypky) z plechu z nehrdzavejúcej ocele s dostatočnou odolnosťou voči dlhodobým negatívnym účinkom posypových materiálov | [5 empty] | áno
261 |  | kontinuálnym prísunom posypového materiálu k jednotlivým rozmetadlám (medzinápravové, zadné )„APM“ distribučným systémom, zabezpečujúcimi prísun posypového materiálu s požadovanou sypkosťou pomocou dvoch proti sebe rotujúcich závitoviek s oteru vzdornými hranami (šnekov) priemeru min. 180 mm, zabezpečujúcimi rovnomerné premiešavanie a vyprázdňovanie zásobníka sypača po celej jeho dĺžke a elimináciu hrnutia posypového materiálu (aj pri menej kvalitných posypových materiáloch a za každých poveternostných podmienok) do zadnej časti zásobníka sypača a následné odľahčovanie prednej nápravy posypového vozidla | [5 empty] | áno
262 |  | kovové časťi nadstavby ošetrené s antikoróznym ochranným náterom odolným voči účinkom „CHPM“(chem.posyp.material)-kaučukový náter | [5 empty] | áno
263 |  | vybavenie zásobníka sypacej nadstavby odnímateľným kovovým roštom povrchovo upravený žiarovým zinkovaním s dostatočnou pevnosťou voči nárazu a prehybu, ktorý zabezpečí vniknutie nadrozmerných predmetov nad 10 cm pri jeho plnení | [5 empty] | áno
264 |  | ochranou zásobníka posypového materiálu voči zrážkovej vlhkosti (v zime) jeho zakrytím a zaistením v prepravnej polohe voči samovoľnému otváraniu tlakom náporového vzduchu (napr. plachtová kapotáž ) | [5 empty] | áno
265 |  | pripojenie nadstavby k hydraulickému pohonu (komunálnej hydraulike) pomocou rýchlospojok | [5 empty] | áno
266 |  | zásobník nadstavby s vnútorným objemom min. 8 m3 | [5 empty] | áno
267 |  | soľankovými nádržami s rovnomerným rozložením objemov po oboch stranách nadstavby s ich vzájomným prepojením, s vizuálnym indikátorom výšky hladiny soľanky umiestneným na pravej a ľavej strane nádrží v zadnej časti sypača, s elektronickým snímaním maximálnej a minimálnej hladiny soľanky v nádržiach sypača s indikáciou stavu v kabíne vodiča na ovládacom panely a automatickým vypnutím systému skrápania pri minimálnom stave hladiny soľanky v nádržiach- objem min. 3000 lirov | [5 empty] | áno
268 |  | čerpadlom na dávkovanie soľankového roztoku | [5 empty] | áno
269 |  | materiálovým riešením soľankového systému odolné voči agresívnym účinkom soľných roztokov, s možnosťou plnenia horným uzáverom resp. prípojkou k miešaciemu zariadeniu (pre pripojenie požiarnej hadice typu C) | [5 empty] | áno
270 |  | LED osvetlením zásobníka posypového materiálu, zadného a medzinápravového „APM“ -(led svetlá)s možnosťou sledovania posypového obrazca | [5 empty] | áno
271 |  | pochôdznou plošinou po celej šírke sypača umiestnenou za kabínou podvozku s prístupom z ľavej strany vozidla pomocou sklopného rebríka, vybavenou bezpečnostným zábradlím a pochôdznou plošinou v zadnej časti sypača umiestnenou za sypacou nadstavbou s prístupom zo zadnej strany vozidla pomocou sklopného rebríka, vybavenou bezpečnostným zábradlím (schodíky z protišmykového materiálu, vzdialenosť prvej nástupnej schodíkovej priečky od úrovne terénu a vzdialenosť medzi ostatnými schodíkovými priečkami max. 33 cm podľa platnej legislatívy) | [5 empty] | áno
272 | Pohon nadstavby | pohonom nadstavby od motora podvozku hydraulickým čerpadlom | [5 empty] | áno
273 |  | samoregulačné-piestikové čerpadlo hydrauliky | [5 empty] | áno
274 |  | výkon čerpadla | min .80l/min. pri otáčkaćh motora 1000 RPM |  |  |  |  | áno
275 |  | tlak hydrauliky v systéme |  | min.200 bar /pri otáčkach motora 1000 RPM |  |  |  | áno
276 | Ovládania a dávkovanie | umiestnenie signalizačného plne automatického ovládacieho panelu na ľahko dostupnom a viditeľnom mieste v kabíne podvozku nákladného automobilu situovaného pre obsluhu jednou osobou s možnosťou jednoduchého nastavenia požadovaných rozsahov posypu, so signalizáciou vykonávaného posypu a možnosťou spätnej kontroly okamžitého dávkovania aplikovaného posypu s možnosťou úpravy posypového obrazca (symetria/asymetria v ľubovoľnom obrazci +/- 6 m pravá aj pravá strana), ovládanie a signalizácia všetkých funkcií z kabíny podvozku nákladného automobilu s vizuálnou a akustickou indikáciou prostredníctvom elektronických prvkov; | [5 empty] | áno
277 |  | ovládací panel vybavený farebným displejom s jasným grafickým znázornením všetkých funkcií, činnosti sypača a hlásenia chýb | [5 empty] | áno
278 |  | ovládací panel vybavený komunikačnými a pripojovacími rozhraniami pripojený cez FMS konektor podvozku s možnosťou zberu dát na prenosné médium typu USB, online monitoringu a zberu dát pomocou SIM portu do vzdialeného kontrolného centra | [5 empty] | áno
279 |  | mechanizmus dávkovania s doplňujúcimi systémami zabezpečujúcimi automatickú aplikáciu prostredníctvom "APM" (rozmetadla) a to chemických posypových materiálov (ďalej len „CHPM" ) v predvolenej hodnote v rozsahu min. 5 až 50 g/m2 (krokom po 5 g/m2 resp. kontinuálne) a inertných posypových materiálov (ďalej len „IPM") v rozsahu min. 50 - 350 g/m2 (krokom po 50 g/m2 resp. kontinuálne). Množstvo tekutiny pri zvlhčovaní musí byť regulovateľné v rozsahu 10-100 % s možnosťou nesymetrického posypu a dosahu pod kolesá najbližších náprav podvozku nákladného automobilu - medzinápravovým APM | [5 empty] | áno
280 |  | pracovným režimom s automatickou reguláciou predvoleného dávkovania v rozsahu pracovnej rýchlosti 3 až 60 km/hod. | [5 empty] | áno
281 |  | šírkou aplikácie posypových materiálov vrátane zvlhčovania v rozsahu od 2 do 9 m s možnosťou krokovej regulácie po jednom metri resp. kontinuálne s dodržaním zadanej hodnoty dávkovania aj pri zmene šírky aplikácie resp. pri zmene pracovnej rýchlosti nosiča pomocou mikroprocesora so spätnou väzbou | [5 empty] | áno
282 |  | možnosťou asymetrickej aplikácie posypových materiálov oproti pôvodnému symetrickému obrazcu (asymetria v ľubovoľnom obrazci +/- 6 m pravá aj ľavá strana) | [5 empty] | áno
283 | Rozmetadlá (APM) | vyhotovenie rozmetadiel( „APM“) – z plechu z nehrdzavejúcej ocele (materiálu odolného voči účinkom CHPM, korózie) a ochranným krytom, | [5 empty] | áno
284 |  | predné - medzinápravové rozmetadlo | [5 empty] | áno
285 |  | zadné rozmetadlo | [5 empty] | áno
286 |  | dodržaním zadanej hodnoty dávkovania aj pri zmene šírky aplikácie resp. pri zmene pracovnej rýchlosti nosiča pomocou mikroprocesora so spätnou väzbou | [5 empty] | áno
287 |  | odklopením zadného „APM“ pre prípad núdzového vyprázdnenia zásobníka za pomoci pneumaticko-hydraulického zdvíhania jednomužnou obsluhou | [5 empty] | áno
288 | Iné doplňujúce požiadavky | vyprázdňovaním zásobníka sypača náhradným zdrojom v prípade poruchy pohonného agregátu (hydraulické vývody cez rýchlospojky umožňujúce pripojenie náhradného hydraulického zdroja) | [5 empty] | áno
289 |  | vyprázdňovanie zásobníka sypača ovládané spínačom umiestneným v zadnej časti sypača v blízkosti APM | [5 empty] | áno
290 |  | farebné prevedenie v odtieni oranžová – RAL 2011 | [5 empty] | áno
291 |  | bezpečnostným šrafovaním okrajových častí s doplnením odrazovými doskami | [5 empty] | áno
292 |  | doplnenie svetelnou signalizačnou rampou - svetelná alej s minimálne 4 ks výstražných svetiel v zábleskovom LED prevedení o priemere min. 200 mm umiestnenými na samostatnom ráme s ochranou min. IP65 a 2ks majákmi oranžovej farby v prevedení LED v zadnej časti nadstavby s doplnením odrazovými sklami a odrazovými doskami zvláštneho označenia v súlade s platnými predpismi | [5 empty] | áno
293 |  | výstražné nálepky na zadnom čele nadstavby s reflexným popisom „PRI POSYPE NEPREDBIEHAŤ“, | [5 empty] | áno
294 |  | odstavné nohy pre potreby sezónneho prekladania nadstavieb | [5 empty] | áno
295 |  | návod na obsluhu, užívateľskú príručku, príručku na údržbu alebo iný dokument, ktorým sa opisujú všetky osobitné podmienky alebo obmedzenia viažuce sa na ich používanie v slovenskom/českom jazyku | [5 empty] | áno
296 |  | Osvedčenie o typovom schválení SR vydané typovým schvaľovacím orgánom v zmysle ustanovení zákona č. 106/2018 Z. z. o prevádzke vozidiel v cestnej premávke a o zmene a doplnení niektorých zákonov o schválení na prevádzku v cestnej premávke | [5 empty] | áno
297 |  | Certifikát o meraní pre meracie zariadenie dávkovania posypových materiálov (g/m2) sypacej nadstavby, vydaný autorizovanou osobou (skúšobňou) výrobcovi pre požadované typ nadstavby sypača s potvrdením presnosti a spôsobu merania dávkovania, alebo iný hodnoverný doklad potvrdzujúci požadované parametre posypu | [5 empty] | áno
298 |  | OEV II pre výmennú nadstavbu | [5 empty] | áno
299 |  | bezplatné zaškolenie obsluhy - min. 6 vodičov/1 vozidlo | [5 empty] | áno
Časť č.2c - Výmenná nadstavba sklápacia s objemom min. 8 m³ v celkovom počte 15 ks
Výmenná nadstavba sklápacia s objemom min. 8 m3 je namontovaná na hlavný alebo pomocný rám (medzirám) vozidla s možnosťou jednoduchej demontáže/výmeny. Je určená na výkon činností v rámci letnej údržby ciest pre všetky materiály.
Obchodný názov/značka/model/typ
Minimálne požadované parametre/technická špecifikácia
| Komponent | Stanovený parameter/technická špecifikácia | [5 empty] | Uchádzač potvrdí slovom áno/nie, alebo uvedei konkrétny parameter
trojstranné vyklápanie s dostatočným uhlom sklonu podlahy nadstavby pre vysýpanie všetkých druhov materiálov
300 | Sklápacia nadstavba | požaduje sa montáž do priečnikov sklápača, ktoré zostávajú po demontáži korby na vozidle | [5 empty] | áno
301 |  | ložná plocha šírkovo nepresahujúca vonkajšie rozmery vozidla | [5 empty] | áno
302 |  | vyhotovenie z povrchovo upravenej s kvalitou materiálu min. 11523 mimo podlahy | [5 empty] | áno
303 |  | podlaha s hrúbkou 8,0 mm, vyrobená z povrchovo upravenej ocele s tvrdosťou min. HB 450 alebo s kvalitou materiálu min. 11523 |  | vnútorná šírka |  | 2 300 - 2 400 mm |  | áno
304 |  |  |  | dĺžka |  | 4 600 - 5 000 mm |  | áno
305 |  | predné čelo so štítom - hrúbka 4 mm |  | výška |  | 900 -1 100 mm |  | áno
306 |  | ochranný šikmý štít korby predného čela s hrúbka 4 mm |  | šírka |  | 250 - 350 mm |  | áno
307 |  | bočnice s hrúbkou 4 mm v strede delené |  |  |  | výška 700 - 850 mm |  | áno
308 |  | bočnice výkyvné okolo hornej horizontálnej osi, pneumatickým zaistením s ovládaním z kabíny vodiča | [5 empty] | áno
309 |  | zadné čelo výkyvné okolo horizontálnej osi s hrúbka 4 mm - možnosť skladania/demontáže zadného čela |  |  |  | výška 700 - 850 mm |  | áno
310 |  | odsypom na zadnom čele - hrúbka 4 mm |  |  |  | šírka 250 - 350 mm |  | áno
311 |  | pohon sklápacej nadstavby z pomocného pohonu z prevodovky vozidla | [5 empty] | áno
312 |  | využitie olejovej nádrže z komunálnej hydrauliky | [5 empty] | áno
313 |  | hydraulický valec vyklápania konštruovaný na požadovanú nosnosť - po demontáži korby sa požaduje aby hydraulický valec zostal umiestnený na podvozku | [5 empty] | áno
314 |  | pneumatické ovládanie sklápania z kabíny vodiča | [5 empty] | áno
315 |  | ochranná plachta na prekrytie s mechanizmom na jej zrolovanie a uchytenie, | [5 empty] | áno
316 |  | povrchová úprava odolná voči korózií | [5 empty] | áno
|  | odstavné nohy pre potreby sezónneho prekladania nadstavieb | [5 empty] | áno
317 |  | farba RAL 2011 | [5 empty] | áno
318 |  | reflexné polepy po stranách a na zadnej bočnici | [5 empty] | áno
319 | Iné doplňujúce požiadavky | OEV II pre výmennú nadstavbu | [5 empty] | áno
320 |  | Osvedčenie o typovom schválení SR vydané typovým schvaľovacím orgánom v zmysle ustanovení zákona č. 106/2018 Z. z. o prevádzke vozidiel v cestnej premávke a o zmene a doplnení niektorých zákonov o schválení na prevádzku v cestnej premávke | [5 empty] | áno
321 |  | návod na obsluhu, užívateľskú príručku, príručku na údržbu alebo iný dokument, ktorým sa opisujú všetky osobitné podmienky alebo obmedzenia viažuce sa na ich používanie v slovenskom/českom jazyku | [5 empty] | áno
322 |  | bezplatné zaškolenie obsluhy - min. 6 vodičov/1 vozidlo | [5 empty] | áno
Časť č.3a - Podvozok nákladného vozidla kategórie N3G v prevední 6x6.2 v celkovom počte 3 ks
Ako podvozok nákladného vozidla sa požaduje nové, sériovo vyrábané vozidlo kategórie N3G v prevedení 6x6.2 vyhotovený ako nosič výmenných nadstavieb v celkovom počte 3 ks, určený pre nesenie výmennej zametacej nadstavby v rámci letnej údržby ciest a výmennej nadstavby sypacej v rámci zimnej údržby ciest
Obchodný názov/značka/model/typ
Minimálne požadované parametre/technická špecifikácia
| Komponent | Stanovený parameter/technická špecifikácia | [5 empty] | Uchádzač potvrdí slovom áno/nie, alebo uvedie konrétny parameter
323 | Všeobecné informácie | nové, nepoužívané, rok výroby zhodujúci sa s rokom objednania, alebo mladší | [5 empty] | áno
324 |  | podvozok v čase dodávky musí spĺňať požiadavky na energetické a environmentálne vplyvy prevádzky vozidla počas jeho životnosti v zmysle zákona č. 214/2021 Z. z. o podpore ekologických vozidiel cestnej dopravy {alebo ekvivalentný predpis v závislosti od krajiny záujemcu); | [5 empty] | áno
325 |  | celková hmotnosť v zmysle platnej legislatívy: Vyhláška č. 134/2018, § 5, ods.1a |  |  |  | 26 t |  | áno
326 | Motor | naftový preplňovaný turbodúchadlom s výkonom |  |  |  | min. 320 kW |  | áno
327 |  | s krútiacim momentom /v rozmedzi otáčok |  |  | min. 1900 Nm |  |  | áno
328 |  | emisnú normu |  |  |  | min. EURO 6d |  | áno
329 |  | motorovou brzdou s účinnosťou |  |  |  | min. 2/3 výkonu motora |  | áno
330 |  | parkovacia núdzová brzda | [5 empty] | áno
331 |  | vyhrievaný palivový filter | [5 empty] | áno
332 |  | vozidlo musí byť vybavené 2 mechanickými vývodmi pre pohon nadstavieb: 1x nezávislý motorový vývod o výkone min. 600 Nm dlhodobo pre pohon komunálnej hydrauliky, | [5 empty] | áno
333 |  | obmedzovač rýchlosti | [5 empty] | áno
334 |  | klimatizácia od motora | [5 empty] | áno
335 |  | alternátor s výkonom min. 28 V/100 Ah | [5 empty] | áno
336 | Kabína | výbava kabíny pre ťažkú zimnú prevádzku | [5 empty] | áno
337 |  | odklápacia kabína | [5 empty] | áno
338 |  | dvojokruhové ľavostranné riadenie s posilňovačom | [5 empty] | áno
339 |  | 2-miestna (vodič + 1) vybavená nastaviteľným odpruženým sedadlom pre vodiča, sedadlo pre spolujazdca môže byť pevné | [5 empty] | áno
340 |  | vysokovýkonné stierače čelného skla | [5 empty] | áno
341 |  | nezávislé kúrenie | [5 empty] | áno
342 |  | nasávanie vzduchu do motora umiestnené za kabínou vzadu konštrukčne riešené tak, aby minimalizovalo nasávanie rozvýreného suchého, prípadne mokrého snehu a minimalizovalo poškodenie motora | [5 empty] | áno
343 |  | dodatočné vysokovýkonné prídavné predné reflektory so smerovými svetlami umiestnenými na kabíne vodiča pod čelným sklom (nad čelnou snehovou radlicou v prepravnej polohe) | [5 empty] | áno
344 |  | dva výstražné majáky oranžovej farby umiestné na kabíne vodiča, prípadne majáková rampa v LED vyhotovení | [5 empty] | áno
345 |  | elektricky vyhrievané a nastaviteľné spätné zrkadlá | [5 empty] | áno
346 |  | menič napätia 24/12 V | [5 empty] | áno
347 |  | rádio | [5 empty] | áno
348 |  | základný imobilizér | [5 empty] | áno
349 |  | centrálne uzamykanie | [5 empty] | áno
350 |  | FMS konektor na montáž GPS - monitorovacieho systému | [5 empty] | áno
351 |  | digitálny tachograf | [5 empty] | áno
352 |  | centrálny palubný počítač v jazyku slovenskom/českom | [5 empty] | áno
353 |  | farba kabíny RAL 2011 – oranžová | [5 empty] | áno
354 | Prevodovka | automatizovaná vicstupňová prevodovka s veľkým rozsahom prevodových stupňov, vrátane možnosti zásahu obsluhy |  |  |  | min. 12 stupňová |  | áno
355 |  | prídavnou prevodovkou, zosúladenou s výkonom motora, prevodovkou a nápravami tak, aby nedochádzalo k nadmernému namáhaniu jednotlivých dielčích pohonných jednotiek podvozku | [5 empty] | áno
356 |  | vyhotovenie podvozku s prevodovaním (prevodovka-prídavná prevodovka-nápravy) tak, aby bola dosiahnutá schopnosť pohybu podvozku v prípade používania zametacej nadstavby krokovou rýchlosťou (krabí chod) | [5 empty] | áno
357 | Nápravy | zosilnenie predných náprav s únosnosťou |  |  |  | min. 8 500 kg |  | áno
358 |  | zadné nápravy s únosnosťou |  |  |  | min. 10 000 kg |  | áno
359 |  | dvojmontáž kolies zadnej nápravy | [5 empty] | áno
360 |  | zapínateľný (prípadne stály) pohon riadenej nápravy s uzávierkami diferenciálov všetkých náprav | [5 empty] | áno
361 |  | stabilizátory predných a zadných náprav | [5 empty] | áno
362 |  | pohon všetkých náprav a kolies s medzinápravovými diferenciálmi | [5 empty] | áno
363 |  | uzávierka medzinápravových diferenciálov | [5 empty] | áno
364 |  | vypínateľná uzávierka nápravových diferenciálov na všetkých nápravách | [5 empty] | áno
365 | Brzdy | prevádzkové brzdy so systémom ABS, brzdové rozvody odolné voči korózii a agresívnym účinkom chemických posypových materiálov | [5 empty] | áno
366 | Pneumatiky | predná náprava – 385/65 R 22,5 – dezén M+S zimný (3PMSF) pre regionálnu prepravu | [5 empty] | áno
367 |  | zadné nápravy – 315/80 R 22,5 (dezén M+S (3PMSF)určený na regionálnu prepravu) | [5 empty] | áno
368 | Podvozok | predný nárazník s prednou upínacou doskou spĺňajúcu normu EN 15432-F1 pre nesenie čelnej snehovej radlice | [5 empty] | áno
369 |  | univerzálne upínacie zariadenie pre čelnú snehovú radlicu namontované na predný priečnik podvozku s príslušným schválením na premávku na pozemných komunikáciách
370 |  | zosilnené šasi - rám podvozku, odolný voči krutovému ohybu podvozku, umožňujúci zaťaženie prednej osi minimálne 9 ton | [5 empty] | áno
371 |  | perovanie na predných a zadných nápravách podvozku vzduchové, vzduchovo-pružinové, listovými perami alebo ich kombináciou. | [5 empty] | áno
372 |  | konštrukčná únosnosť systému pérovania: vpredu min. 9 t, vzadu min. 10 t | [5 empty] | áno
373 |  | EBS a ABS podvozku s vývodmi a prípravou umožňujúcou ťahanie prívesu | [5 empty] | áno
374 |  | vzduchová a elektrická sústava ABS, EBS umožňujúca ťahanie prívesu | [5 empty] | áno
375 |  | svetlá výška podvozku vpredu/vzadu min. 280 mm v nezaťaženom stave /merané od vozovky po najspodnejší pevný bod podvozku -nápravy/ | [5 empty] | áno
376 |  | bočné zábrany – ochrana proti podbehnutiu /v zmysle platných predpisov/ | [5 empty] | áno
377 |  | zadný nárazník – ochrana proti podbehnutiu /v zmysle platných predpisov/ | [5 empty] | áno
378 |  | zadný záves na ťahanie prívesu Ø 40 mm | [5 empty] | áno
379 |  | bočné obrysové svetlá /v zmysle platných predpisov/ | [5 empty] | áno
380 |  | zvuková výstražná signalizácia pri spätnom chode podvozku | [5 empty] | áno
381 |  | blatníky polkruhového tvaru a zásterky zadných kolies /v zmysle platných predpisov/ | [5 empty] | áno
382 |  | zadný lapač nečistôt, tzv. gumová zástera, po celej šírke vozidla (aj ochrana pred zadným rozmetadlom) /v zmysle platných predpisov/ | [5 empty] | áno
383 |  | doplnenie podvozku nákladného automobilu plnohodnotnou rezervou umiestnenou na zametacej nadstavbe a ťažnou tyčou ako jeho príslušenstvo uchytenou na vozidle, tvoriace jeho súčasť aj pri výkone. Pri demontáži zametacej nadstavby bude umožnené rezervné koleso umiestniť a upevniť na sypacej nadstavbe a to s možnosťou bezpečnej manipulácie. | [5 empty] | áno
384 |  | palivová nádrž minimálne 300 L + nádrž na AD-Blue | [5 empty] | áno
385 |  | ťažná tyč umiestnená na podvozku ako jeho súčasť | [5 empty] | áno
386 |  | lakovanie - náter podlahovej častí kabíny od podvozku a podvozok nákladného automobilu (rám, nápravy, predovovky) v špeciálnom vyhotovení s ochranným antikoróznym, tlmiacim účinkom a účinkom CHPM - kaučukový náter | [5 empty] | áno
387 |  | systém výmeny pracovných nadstavieb (sklápacia, sypacia, a pod.) s príslušným schválením pre premávku na pozemných komunikáciách - výmenný systém pracovných nadstavieb | [5 empty] | áno
| Komunálna hydraulika | komunálna hydraulika zostáva súčasťou podvozku pre využitie rôzných výmenných nadstavbieb
388 |  | hydraulické prvky sústavy zostávajú súčasťou podvozku nákladného automobilu ( prípadne ako súčasť rámu inej pracovnej nadstavby ako zametacej - sypačovej, kropiacej, vysprávkovej a pod.) aj s výstupmi rýchlospojok v štandartnom vyhotovení | [5 empty] | áno
389 |  | dvojokruhová komunálna hydraulika s pohonom od motora podvozku ( nezávislý motorový vývod ) nákladného automobilu | [5 empty] | áno
390 |  | samoregulačné variabilné čerpadlo s riadeným prietokom – LS systém – využitie viacerých nadstavieb s rozdielnou potrebou prietoku hydraulického oleja | [5 empty] | áno
391 |  | silový hydraulický okruh pre pohon nadstavby vybavený hydraulickým čerpadlom s premenlivým geometrickým objemom (nie zubové čerpadlo) s možnosťou regulácie množstva oleja nadstavbou (LS regulácia) | [5 empty] | áno
392 |  | montáž čerpadla priamo na pomocný pohon z motora | [5 empty] | áno
393 |  | výkon čerpadla | min. 80 l/ min. pri otáčkaćh motora 1 000 RPM |  |  |  |  | áno
394 |  | tlak hydrauliky v systéme |  | min. 200 bar /otáčky motora 1 000 RPM |  |  |  | áno
395 |  | olejová nádrž umiestnená za kabínou vodiča - 1 zdroj oleja pre všetky nadstavby |  |  |  | objem min. 150 l |  | áno
396 |  | olejoznak nádrže | [5 empty] | áno
397 |  | filter nádrže s indikáciou a čidlom | [5 empty] | áno
398 |  | signalizácia poklesu hladiny oleja v nádrži na ovládacom paneli sypača | [5 empty] | áno
399 |  | teplomer hydraulického oleja | [5 empty] | áno
400 |  | rozvádzač s čerpadlom pre ovládanie radlice | [5 empty] | áno
401 |  | dva okruhy pre ovládanie čelných nadstavieb s prietokom min. 15 l/min. a tlaku min 180 bar pri 1000 RPM a jedna spiatočná vetva, hydraulické vývody s rýchlospojkami vpredu na upínacej doske | [5 empty] | áno
402 |  | vyústenie dvojokruhovej komunálnej hydrauliky do rýchlospojok podľa ISO 7241-1 A I ISO 5675 v štandardnom vyhotovení s počtom párov zabezpečujúcich plnú funkčnosť celej technologickej zostavy (predná radlica, sypač) | [5 empty] | áno
403 |  | možnosť hydraulického, bezstupňového vyváženia snehovej radlice - nastavenie prítlaku britu na vozovku v „plávajúcej" polohe | [5 empty] | áno
404 | Iné doplňujúce požiadavky | návod na obsluhu, užívateľskú príručku, príručku na údržbu alebo iný dokument, ktorým sa opisujú všetky osobitné podmienky alebo obmedzenia viažuce sa na ich používanie v slovenskom/českom jazyku. | [5 empty] | áno
405 |  | Osvedčenie o evidencii vozidla časť II pre potrebu evidencie na ODI ORPZ a pridelenie evidenčného čísla | [5 empty] | áno
406 |  | Certifikát konformity (COC), ktorý potvrdzuje, že vozidlo má udelené typové schválenie EÚ celého vozidla podľa osobitných predpisov (smernica 2007/46/ES, nariadenie EÚ č. 167/2013 a nariadenie EÚ č. 168/2013) iným členským štátom | [5 empty] | áno
407 |  | Servisna knižka vozidla v tlačenej alebo elektronickej podobe | [5 empty] | áno
408 |  | Protokol z typovej skúšky vozidla vydaný autorizovanou osobou (skúšobňou) v zmysle Vyhlášky Ministerstva dopravy a výstavby SR č. 131/2018 Z. z., ktorou sa ustanovujú podrobnosti v oblasti schvaľovania vozidiel - ako nosič výmenných nadstavieb | [5 empty] | áno
409 |  | schválenie výrobcu podvozku umožňujúce montáž upínacieho zariadenia EN 15432 F1 čelnej snehovej nesenej radlice (s parametrami zadefinovanými v nasledujúcom texte týchto súťažných podkladov | [5 empty] | áno
410 |  | výbava vozidla a to v zmysle ustanovení Vyhlášky Ministerstva dopravy a výstavby SR č. 134/2018 Z. z. minimálne v rozsahu povinnej výbavy | [5 empty] | áno
411 |  | bezplatné zaškolenie obsluhy - min. 6 vodičov/1 vozidlo | [5 empty] | áno
Časť č.3b - Univerzálna výmenná nadstavba sypacia s objemom min. 7 m³ v celkovom počte 3 ks
Univerzálna výmenná nadstavba sypacia s objemom mi. 7 m3 je určená na zimnú údržbu ciest, pričom prostredníctvom chemického posypového materiálu (NaCl), inertného posypového materiálu (kamenivo fr. 4/8) a roztokom soľanky sa počas zimnej údržby udržiavajú komunikácie zjazdné. Technické parametre sú zadané s prihliadnutím na geografickú polohu a terén v rámci Banskobystrického kraja, v ktorom sa zimná a letná údržba ciest vykonáva.
Obchodný názov/značka/model/typ
Minimálne požadované parametre/technická špecifikácia
| Komponent | Stanovený parameter/technická špecifikácia | [5 empty] | Uchádzač potvrdí slovom áno/nie, alebo uvedie konkrétny parameter
| Všeobecné informácie | výmenná nadstavba špeciálna so systémom kotvenia o podvozok pomocou systému výmenných pracovných nadstavieb
412 |  | nové, nepoužívané, rok výroby zhodujúci sa s rokom objednania, alebo mladší | [5 empty] | áno
413 |  | optimálnym využitím celkovej a užitočnej hmotnosti vozidla vzhľadom k súčtu hmotností naplneného zásobníka nadstavby min. 7 m3, naplnených soľankových nádrží objemu min. 3000 litr. a hmotnosti čelnej snehovej radlice | [5 empty] | áno
414 |  | Obstarávateľ požaduje vyhotovenie nadstavby sypača s predným - medzinápravovým a zadným rozmetadlom (z hľadiska bezpečnosti vozidla a vodiča pre zabezpečenie plynulého prechodu a výkonu vozidla v ťažkých horských terénoch pri vzniknutej námraze, poľadovici a tiež pri samotnom pluhovaní) | [5 empty] | áno
415 | Zásobník nadstavby | výškou horného okraja bočnej steny nadstavby zásobníka sypača max. 300 cm od úrovne terénu (v nezaťaženom stave) | [5 empty] | áno
416 |  | určené na posyp inertným, chemickým materiálom a soľným roztokom | [5 empty] | áno
417 |  | výmenná nadstavba špeciálna so systémom kotvenia o podvozok pomocou systému výmenných pracovných nadstavieb | [5 empty] | áno
418 |  | materiálové vyhotovenie nosnej konštrukcie z upravenej ocele triedy min. STN 11523 (nosná koštrukcia-jaklové profily hr. min. 5,0 mm, opláštenie-plechy hr. min. 3,00 mm) | [5 empty] | áno
419 |  | vyhotovením zásobníka sypača (násypky) z plechu z nehrdzavejúcej ocele s dostatočnou odolnosťou voči dlhodobým negatívnym účinkom posypových materiálov | [5 empty] | áno
420 |  | kontinuálnym prísunom posypového materiálu k jednotlivým rozmetadlám (medzinápravové, zadné )„APM“ distribučným systémom, zabezpečujúcimi prísun posypového materiálu s požadovanou sypkosťou pomocou dvoch proti sebe rotujúcich závitoviek s oteru vzdornými hranami (šnekov) priemeru min. 180 mm, zabezpečujúcimi rovnomerné premiešavanie a vyprázdňovanie zásobníka sypača po celej jeho dĺžke a elimináciu hrnutia posypového materiálu (aj pri menej kvalitných posypových materiáloch a za každých poveternostných podmienok) do zadnej časti zásobníka sypača a následné odľahčovanie prednej nápravy posypového vozidla | [5 empty] | áno
421 |  | kovové časťi nadstavby ošetrené s antikoróznym ochranným náterom odolným voči účinkom „CHPM“(chem.posyp.material)-kaučukový náter | [5 empty] | áno
422 |  | vybavenie zásobníka sypacej nadstavby odnímateľným kovovým roštom povrchovo upravený žiarovým zinkovaním s dostatočnou pevnosťou voči nárazu a prehybu, ktorý zabezpečí vniknutie nadrozmerných predmetov nad 10 cm pri jeho plnení | [5 empty] | áno
423 |  | ochranou zásobníka posypového materiálu voči zrážkovej vlhkosti (v zime) jeho zakrytím a zaistením v prepravnej polohe voči samovoľnému otváraniu tlakom náporového vzduchu (napr. plachtová kapotáž ) | [5 empty] | áno
424 |  | pripojenie nadstavby k hydraulickému pohonu (komunálnej hydraulike) pomocou rýchlospojok | [5 empty] | áno
425 |  | zásobník nadstavby s vnútorným objemom min. 7 m3 | [5 empty] | áno
426 |  | soľankovými nádržami s rovnomerným rozložením objemov po oboch stranách nadstavby s ich vzájomným prepojením, s vizuálnym indikátorom výšky hladiny soľanky umiestneným na pravej a ľavej strane nádrží v zadnej časti sypača, s elektronickým snímaním maximálnej a minimálnej hladiny soľanky v nádržiach sypača s indikáciou stavu v kabíne vodiča na ovládacom panely a automatickým vypnutím systému skrápania pri minimálnom stave hladiny soľanky v nádržiach- objem min. 3000 lirov | [5 empty] | áno
427 |  | čerpadlom na dávkovanie soľankového roztoku | [5 empty] | áno
428 |  | materiálovým riešením soľankového systému odolné voči agresívnym účinkom soľných roztokov, s možnosťou plnenia horným uzáverom resp. prípojkou k miešaciemu zariadeniu (pre pripojenie požiarnej hadice typu C) | [5 empty] | áno
429 |  | LED osvetlením zásobníka posypového materiálu, zadného a medzinápravového „APM“ -(led svetlá)s možnosťou sledovania posypového obrazca | [5 empty] | áno
430 |  | pochôdznou plošinou po celej šírke sypača umiestnenou za kabínou podvozku s prístupom z ľavej strany vozidla pomocou sklopného rebríka, vybavenou bezpečnostným zábradlím a pochôdznou plošinou v zadnej časti sypača umiestnenou za sypacou nadstavbou s prístupom zo zadnej strany vozidla pomocou sklopného rebríka, vybavenou bezpečnostným zábradlím (schodíky z protišmykového materiálu, vzdialenosť prvej nástupnej schodíkovej priečky od úrovne terénu a vzdialenosť medzi ostatnými schodíkovými priečkami max. 33 cm podľa platnej legislatívy) | [5 empty] | áno
431 | Pohon nadstavby | pohonom nadstavby od motora podvozku hydraulickým čerpadlom | [5 empty] | áno
432 |  | samoregulačné-piestikové čerpadlo hydrauliky | [5 empty] | áno
433 |  | výkon čerpadla | min .80l/min. pri otáčkaćh motora 1000 RPM |  |  |  |  | áno
434 |  | tlak hydrauliky v systéme |  | min.200 bar /pri otáčkach motora 1000 RPM |  |  |  | áno
435 | Ovládania a dávkovanie | umiestnenie signalizačného plne automatického ovládacieho panela na ľahko dostupnom a viditeľnom mieste v kabíne podvozku nákladného automobilu situovaného pre obsluhu jednou osobou s možnosťou jednoduchého nastavenia požadovaných rozsahov posypu, so signalizáciou vykonávaného posypu a možnosťou spätnej kontroly okamžitého dávkovania aplikovaného posypu s možnosťou úpravy posypového obrazca (symetria/asymetria v ľubovoľnom obrazci +/- 6 m pravá aj pravá strana), ovládanie a signalizácia všetkých funkcií z kabíny podvozku nákladného automobilu s vizuálnou a akustickou indikáciou prostredníctvom elektronických prvkov; | [5 empty] | áno
436 |  | ovládací panel vybavený farebným displejom s jasným grafickým znázornením všetkých funkcií, činnosti sypača a hlásenia chýb | [5 empty] | áno
437 |  | ovládací panel vybavený komunikačnými a pripojovacími rozhraniami pripojený cez FMS konektor podvozku s možnosťou zberu dát na prenosné médium typu USB, online monitoringu a zberu dát pomocou SIM portu do vzdialeného kontrolného centra | [5 empty] | áno
438 |  | chemických posypových materiálov (ďalej len „CHPM“) v predvolenej hodnote v rozsahu 5 až 50 g/m2 (krokom po 5 g/m2 resp. kontinuálne) | [5 empty] | áno
439 |  | mechanizmus dávkovania s doplňujúcimi systémami zabezpečujúcimi automatickú aplikáciu prostredníctvom "APM" (rozmetadla) a to chemických posypových materiálov (ďalej len „CHPM" ) v predvolenej hodnote v rozsahu min. 5 až 50 g/m2 (krokom po 5 g/m2 resp. kontinuálne) a inertných posypových materiálov (ďalej len „IPM") v rozsahu min. 50 - 350 g/m2 (krokom po 50 g/m2 resp. kontinuálne). Množstvo tekutiny pri zvlhčovaní musí byť regulovateľné v rozsahu 10-100 % s možnosťou nesymetrického posypu a dosahu pod kolesá najbližších náprav podvozku nákladného automobilu - medzinápravovým APM | [5 empty] | áno
440 |  | pracovným režimom s automatickou reguláciou predvoleného dávkovania v rozsahu pracovnej rýchlosti 3 až 60 km/hod. | [5 empty] | áno
441 |  | šírkou aplikácie posypových materiálov vrátane zvlhčovania v rozsahu od 2 do 9 m s možnosťou krokovej regulácie po jednom metri resp. kontinuálne s dodržaním zadanej hodnoty dávkovania aj pri zmene šírky aplikácie resp. pri zmene pracovnej rýchlosti nosiča pomocou mikroprocesora so spätnou väzbou | [5 empty] | áno
442 |  | možnosťou asymetrickej aplikácie posypových materiálov oproti pôvodnému symetrickému obrazcu (asymetria v ľubovoľnom obrazci +/- 6 m pravá aj ľavá strana) | [5 empty] | áno
443 | Rozmetadlá (APM) | vyhotovenie rozmetadiel( „APM“) – z plechu z nehrdzavejúcej ocele (materiálu odolného voči účinkom CHPM, korózie) a ochranným krytom, | [5 empty] | áno
444 |  | predné - medzinápravové rozmetadlo | [5 empty] | áno
445 |  | zadné rozmetadlo | [5 empty] | áno
446 |  | dodržaním zadanej hodnoty dávkovania aj pri zmene šírky aplikácie resp. pri zmene pracovnej rýchlosti nosiča pomocou mikroprocesora so spätnou väzbou | [5 empty] | áno
447 |  | odklopením zadného „APM“ pre prípad núdzového vyprázdnenia zásobníka za pomoci pneumaticko-hydraulického zdvíhania jednomužnou obsluhou | [5 empty] | áno
448 | Iné doplňujúce požiadavky | vyprázdňovaním zásobníka sypača náhradným zdrojom v prípade poruchy pohonného agregátu (hydraulické vývody cez rýchlospojky umožňujúce pripojenie náhradného hydraulického zdroja) | [5 empty] | áno
449 |  | vyprázdňovanie zásobníka sypača ovládané spínačom umiestneným v zadnej časti sypača v blízkosti APM | [5 empty] | áno
450 |  | farebné prevedenie v odtieni oranžová – RAL 2011 | [5 empty] | áno
451 |  | bezpečnostným šrafovaním okrajových častí s doplnením odrazovými doskami | [5 empty] | áno
452 |  | doplnenie svetelnou signalizačnou rampou - svetelná alej s minimálne 4 ks výstražných svetiel v zábleskovom LED prevedení o priemere min. 200 mm umiestnenými na samostatnom ráme s ochranou min. IP65 a 2ks majákmi oranžovej farby v prevedení LED v zadnej časti nadstavby s doplnením odrazovými sklami a odrazovými doskami zvláštneho označenia v súlade s platnými predpismi | [5 empty] | áno
453 |  | výstražné nálepky na zadnom čele nadstavby s reflexným popisom „PRI POSYPE NEPREDBIEHAŤ“, | [5 empty] | áno
454 |  | odstavné nohy pre potreby sezónneho prekladania nadstavieb | [5 empty] | áno
455 |  | návod na obsluhu, užívateľskú príručku, príručku na údržbu alebo iný dokument, ktorým sa opisujú všetky osobitné podmienky alebo obmedzenia viažuce sa na ich používanie v slovenskom/českom jazyku | [5 empty] | áno
456 |  | Osvedčenie o typovom schválení SR vydané typovým schvaľovacím orgánom v zmysle ustanovení zákona č. 106/2018 Z. z. o prevádzke vozidiel v cestnej premávke a o zmene a doplnení niektorých zákonov o schválení na prevádzku v cestnej premávke | [5 empty] | áno
457 |  | Certifikát o meraní pre meracie zariadenie dávkovania posypových materiálov (g/m2) sypacej nadstavby, vydaný autorizovanou osobou (skúšobňou) výrobcovi pre požadované typ nadstavby sypača s potvrdením presnosti a spôsobu merania dávkovania, alebo iný hodnoverný doklad potvrdzujúci požadované parametre posypu | [5 empty] | áno
458 |  | OEV II pre výmennú nadstavbu | [5 empty] | áno
459 |  | bezplatné zaškolenie obsluhy - min. 6 vodičov/1 vozidlo | [5 empty] | áno
Časť č.3c - Špeciálna výmenná zametacia nadstavba s objemom min. 9 m³ v celkovom počte 3 ks
Výmenná, špeciálna samozberná zametacia nadstavba ( objem min. 9m³ ) určená na letnú údržbu so samostatným motorom vyhotovená minimálne v špecifikácií:
Obchodný názov/značka/model/typ
Minimálne požadované parametre/technická špecifikácia
| Komponent | Stanovený parameter/technická špecifikácia | [5 empty] | Uchádzač potvrdí slovom áno/nie, alebo uvedie konkrétny parameter
| Všeobecné informácie | výmenná nadstavba špeciálna so systémom kotvenia o podvozok pomocou systému výmenných pracovných nadstavieb
460 |  | nové, nepoužívané, rok výroby zhodujúci sa s rokom objednania, alebo mladší | [5 empty] | áno
461 |  | materiálové vyhotovenie zásobníka na nečistoty z nerezového materiálu - objem min. 9 m³ | [5 empty] | áno
462 |  | rám nadstavby a uchytenie zametacích agregátov z povrchovou úpravou žiarovým zinkovaním | [5 empty] | áno
463 |  | vyprázdňovanie zásobníka na nečistoty zabezpečené hydraulicky samostatným valcom | [5 empty] | áno
464 |  | zdvíhanie zásobníka na nečistoty a otváranie zadného čela z kabíny so zatváraním čela tlačítkom zvonku | [5 empty] | áno
465 |  | ovládanie všetkých funkcií z kabíny vodiča na jednom paneli | [5 empty] | áno
466 |  | zametanie pravostranné v smere jazdy | [5 empty] | áno
467 |  | zametacia valcová kefa – dĺžka min. 1700 mm a Ø min. 400 mm s plávajúcim uložením a s bočnou tanierovou kefou min. Ø 700 mm | [5 empty] | áno
468 |  | prednou agresívnou metlou na ramene s hydraulickým výsuvom min. 800 mm cez obrys vozidla, pracujúca na pravej strane vozidla vrátane agresívnej kefy s lanovým výpletom, s ovládaním funkcií z kabíny vodiča | [5 empty] | áno
469 |  | sacia hubica šírky min. 600 mm, vybavená pneumatickou klapkou pre zväčšenie nasávacieho otvoru | [5 empty] | áno
470 |  | hlavná sacia hubica s automaticky ovládanou klapkou pre veľký odpad | [5 empty] | áno
471 |  | automaticky odklápané odlučovacie veľkoplošné sito pre ľahké čistenie po skončení činnosti hydraulicky samostatným valcom | [5 empty] | áno
472 |  | zariadenie pre uzatváranie jednotlivých sacích hubíc z kabíny vodiča | [5 empty] | áno
473 |  | predná kropiaca lišta pre použitie pri zvýšenej prašnosť, s pevným uchytením pod predným nárazníkov podvozku | [5 empty] | áno
474 |  | vlastné nasávacie čerpadlo na vodu z dôvodu dopÍňania vody do vlastnej nádrže počas výkonu | [5 empty] | áno
475 |  | zadné dvere vyrobené z protikorózne upraveného oceľového plechu | [5 empty] | áno
476 |  | nerezová nádrž na kropiacu vodu o objeme min. 1900 l | [5 empty] | áno
477 |  | hlavná sacia hubica s vnútorným oteruvzdorným - pogumovaným povrchom | [5 empty] | áno
478 |  | kropenie vodou každého agregátu, s predkropením pomocou sústavy trysiek | [5 empty] | áno
479 |  | vodné čerpadlo pre kropenie zametacích kief minimálne 50 l/min s tlakom min. 40 bar | [5 empty] | áno
480 |  | ukazovateľ stavu hladiny vody v nerezovej nádrži | [5 empty] | áno
481 |  | odpúšťanie prebytočnej vody zadným otvorom vo výklopných dverách - nožový ventil | [5 empty] | áno
482 |  | odlučovací systém prachu | [5 empty] | áno
483 |  | zadná sacia hubica na vysávanie lístia a kanálových vpustí priemer min. 250 mm, dÍžka hadice min. 4 m s predlžovacou trubkou dÍžky 1m a s nástavcom dÍžky 1 m na zvýšenie výkonu pri vysávaní | [5 empty] | áno
484 |  | sacia hubica zavesená na ramene, otočná, odpružená s pneumatickým zdvíhaním ovládanie na držiaku hubice. Uhol natáčania ramena 90° od pozdlžnej osi vozidla. | [5 empty] | áno
485 |  | plynulá regulácia otáčok valcovej kefy z kabíny vodiča | [5 empty] | áno
486 |  | plynulá zmena prítlaku bočnej tanierovej kefy zabezpečená ručným ventilom | [5 empty] | áno
487 |  | Mycia pištoľ s hadicou a samonavíjacím navijakom pre očistenie zametača (Wapka)- využíva osadené čerpadlo na vodu min. 140l/40bar | [5 empty] | áno
488 |  | nezávislé ovládanie zametacieho agregátu | [5 empty] | áno
489 |  | pohon ventilátora separátnym naftovým motorom cez sústavu klinových remeňov | [5 empty] | áno
490 |  | prenos výkonu z motoru na ventilátor mechanický cez elektropneumatickú spojku | [5 empty] | áno
491 |  | priama cesta nasávaných látok do zásobníka pre zaručenie minimálnych strát sacieho výkonu | [5 empty] | áno
492 |  | nezávislé zavesenie valcovej kefy, tanierovej kefy a vozíka s možnosťou max. kopírovania nerovností vozovky | [5 empty] | áno
493 |  | automatické zdvíhanie zametacieho agregátu pri cúvaní | [5 empty] | áno
494 |  | plynulé ovládanie otáčok nadstavbového motora | [5 empty] | áno
495 |  | otvor na vymytie ventilátora vodou zametacej nadstavby | [5 empty] | áno
496 |  | plniacu hadicu - dlžky min. 5m na napúšťanie vodnej nádrže | [5 empty] | áno
497 |  | ukazovateľ hladiny /stavoznak/ kropiacej vody v kabíne vodiča | [5 empty] | áno
498 |  | vybavenie kamerou na zadnej časti nadstavby s monitorom umiestneným v kabíne vodiča | [5 empty] | áno
499 |  | vybavenie prídavnou kamerou umiestnenou u zametacích agregátov pre lepšiu manipuláciu obsluhy | [5 empty] | áno
500 |  | centrálne mazanie celej nadstavby | [5 empty] | áno
501 |  | výstražné červenobiele šrafovanie na zadnej časti nadstavby | [5 empty] | áno
502 |  | nadstavba farby RAL 2011 | [5 empty] | áno
503 |  | ovládací panel umiestnený v kabíne vodiča v jeho zornom uhle | [5 empty] | áno
504 |  | zadný odkapový plech proti znečisteniu zadnej časti vozidla pri sklápaní vyhotovený z nerezového plechu | [5 empty] | áno
505 |  | všetky ovládacie, pneumatické, elektrické, hydraulické a vodné okruhy riešené na rýchlospojky | [5 empty] | áno
506 |  | výškovo mechanicky nastaviteľné podpery pre demontáž a montáž z podvozku,4 ks | [5 empty] | áno
507 |  | zametacia nadstavba vybavená upínacím systémom a konzolami pre vsunutie výškovo nastaviteľných podpier pre zdvihnutie/spustenie nadstavby pri výkone pravidelnej údržby bez použitia ďalších zdvíhacích zariadení | [5 empty] | áno
508 |  | odhlučnený technologický priestor pre prácu v nočných hodinách | [5 empty] | áno
509 |  | doplnenie svetelnou signalizačnou rampou - svetelná alej s minimálne 4 ks výstražných svetiel v zábleskovom LED prevedení o priemere min. 200 mm umiestnenými na samostatnom ráme s ochranou min. IPX6 a 2ks majákmi oranžovej farby v prevedení LED v zadnej časti nadstavby s doplnením odrazovými sklami a odrazovými doskami zvláštneho označenia v súlade s platnými predpismi | [5 empty] | áno
510 | zásobník zametača | objem zásobníka na nečistoty min 9,0 m3 | [5 empty] | áno
511 |  | objem zásobníka na vodu min 1900 l | [5 empty] | áno
512 |  | uhol vyklopenia min 50 ° | [5 empty] | áno
513 |  | sací výkon ventilátora min. 4,5 m3/s | [5 empty] | áno
514 |  | odsávací podtlak pri zmetaní min 6 000 Pa ( 600 mm H2O) | [5 empty] | áno
515 |  | minimálny odsávací podtlak cca 12 000 Pa (1400 mm H2O) | [5 empty] | áno
516 |  | záber sacej hubice s tanierovou kefou a valcovou kefou min. 2500 mm | [5 empty] | áno
517 |  | priemer hlavnej sacej hubice min. 550 mm | [5 empty] | áno
518 |  | prietok vodného čerpadla pre kropenie zametacích kief 50 l/min. | [5 empty] | áno
519 |  | tlak vodného čerpadla pre kropenie zametacích kief min. 40 bar | [5 empty] | áno
520 | motor | dieselový nadstavbový motor normy min. Stage V, výkon min. 75 kW | [5 empty] | áno
521 | Iné doplňujúce požiadavky | návod na obsluhu, užívateľskú príručku, príručku na údržbu alebo iný dokument, ktorým sa opisujú všetky osobitné podmienky alebo obmedzenia viažuce sa na ich používanie v slovenskom/českom jazyku | [5 empty] | áno
522 |  | Osvedčenie o typovom schválení SR vydané typovým schvaľovacím orgánom v zmysle ustanovení zákona č. 106/2018 Z. z. o prevádzke vozidiel v cestnej premávke a o zmene a doplnení niektorých zákonov o schválení na prevádzku v cestnej premávke | [5 empty] | áno
523 |  | OEV II pre výmennú nadstavbu | [5 empty] | áno
524 |  | bezplatné zaškolenie obsluhy - min. 6 vodičov/1 vozidlo | [5 empty] | áno
Časť č.4a - Snehová radlica krídlového typu v celkovom počte 18 ks
Snehová radlica krídlového typu je vyhotovená spôsobom čelne nesenej kompaktnej nedelenej radlice vyrobenej z kovového materiálu, upevnená na upínacej doske so zabezpečením pracovných, resp. prepravných polôh pomocou hydraulického systému nosiča s pripojením rýchlospojkami. Technické parametre sú zadané s prihliadnutím na geografickú polohu a terén v rámci Banskobystrického kraja, v ktorom sa zimná údržba ciest vykonáva.
Obchodný názov/značka/model/typ
Minimálne požadované parametre/technická špecifikácia
| Komponent | Stanovený parameter/technická špecifikácia | [5 empty] | Uchádzač potvrdí slovom áno/nie, alebo uvedei konkrétny parameter
525 | Snehová radlica | konštrukčné-nosné prvky radlice vyhotovené oceľových profilom triedy min. 11523, hrúbka - min. 5,00 mm, pracovná časť – teleso radlice vyhotovené z kvalitného oceľového plechu triedy min. 11523 -hrúbka min. 3 mm | [5 empty] | áno
526 |  | výška radlice na vstupe - vľavo v smere jazdy |  |  | max.800 mm |  |  | áno
527 |  | výška radlice na výstupe-vpravo v smere jazdy |  |  | max.1600 mm |  |  | áno
528 |  | hmotnosť radlice |  |  |  | max. 1200 kg |  | áno
529 |  | s pripojením rýchlospojkami | [5 empty] | áno
530 |  | ovládanie radlice z kabíny vodiča v jeho dosahu | [5 empty] | áno
531 |  | upínacím, hydraulickým zdvíhacím a pretáčacím zariadením umožňujúcim nastaviť pracovnú polohu radlice (vpravo, vľavo, plávajúcu polohu, nesenú polohu, prítlak) | [5 empty] | áno
532 |  | hydraulický systém radlice chránený poistným ventilom | [5 empty] | áno
533 |  | vertikálne nastaviteľné pojazdové kolieska z plnej gumy, rozmerov min. 4x8 s pevnými (nie gumovým prekrytím koliesok) blatníkmi | [5 empty] | áno
534 |  | aretáciou nastavenej „prepravnej“ polohy zamedzujúcou jej samovoľné prestavenie | [5 empty] | áno
535 |  | pripojením a uchytením na nosič čelnou rýchloupínacou kovovou doskou podľa normy EN 15432-1 (DIN 76 060) | [5 empty] | áno
536 |  | konštrukčná šírka od 3400 - 3500 mm, umožňujúca zhrňovať sneh (vpravo-vľavo) v pracovnej šírke 2900 - 3500 mm pri rozsahu nastavenia uhla záberu voči rovine kolmej na pozdĺžnu os podvozku min. 30° | [5 empty] | áno
537 |  | rozsahom nastavenia uhla záberu voči pozdĺžnej osi vozidla 90o ± 30 až 35° pri nastavení na pracovnú šírku v rozsahu min. 2800- 3000 mm s možnosťou zhrňovania snehu do ľavej resp. pravej strany pri doprednom pohybe nosiča (tzv. stranové naklápanie pre zhrňovanie snehu vpravo resp. vľavo) hydraulickým spôsobom | [5 empty] | áno
538 |  | istenie proti poškodeniu nosiča bočným naklápaním pri transportnej polohe | [5 empty] | áno
539 |  | prepravnou polohou vo výške min 300 mm od úrovne terénu pri zaťaženom podvozku konštrukciou nepresahujúcou v prepravnej polohe ľavý obrys podvozku o viac ako 200 mm a pravý obrys podvozku o viac ako 800 mm | [5 empty] | áno
540 |  | konštrukčná výška a horné zakrivenie prispôsobené k zásahom aj v extrémnych snehových podmienkach, pričom je zaručený plynulý pohyb zhrňovanej vrstvy snehu po telese radlice bezpečnou rýchlosťou aj pri zásahoch vykonávaných pri vyšších pojazdových pracovných rýchlostiach nosiča | [5 empty] | áno
541 |  | konštrukcia nepresahujúca v prepravnej polohe ľavý obrys nosiča o viac ako 200 mm a pravý obrys nosiča viac ako 800 mm | [5 empty] | áno
542 |  | Konštrukčným zabránením úniku zhrňovaného snehu cez hornú hranu radlice na čelnú plochu podvozku doplnením o prekrytie (pružná alebo pevná zábrana) | [5 empty] | áno
543 |  | Spodnými záberovými britmi vyhotovenými z vulkolanu o hrúbke min.30 mm s možnosťou nahradenia v budúcnosti za kovový oteruvzdorný brit., pričom konštrukcia uchytenia musí umožňovať ich jednoduchú a rýchlu výmenu | [5 empty] | áno
544 |  | Uhol britov voči terénu min. 35 ° | [5 empty] | áno
545 |  | okrajové osvetlenie (označenie maximálnych rozmerov) radlice v zmysle platných noriem s odpružením eliminujúcim otrasy a jeho poškodzovanie (24 V) a LED svetlami | [5 empty] | áno
546 |  | farebné prevedenie – RAL 2011 | [5 empty] | áno
547 |  | bezpečnostné šrafovanie okrajových častí v zmysle všeobecne platných právnych predpisov a noriem v kombinácii „ biela a červená“ s doplnenými odrazovými sklami a odrazovými doskami zvláštneho určenia | [5 empty] | áno
548 |  | núdzové prestavenie do prepravnej polohy aj v prípade poruchy | [5 empty] | áno
549 |  | vybavenie odkladacími stojanmi, umožňujúcimi uloženie, montáž resp. demontáž jednomužnou obsluhou bez použitia ďalších zdvíhacích zariadení | [5 empty] | áno
550 | Iné doplňujúce požiadavky | Osvedčenie o typovom schválení SR vydané typovým schvaľovacím orgánom v zmysle ustanovení zákona č. 106/2018 Z. z. o prevádzke vozidiel v cestnej premávke a o zmene a doplnení niektorých zákonov o schválení na prevádzku v cestnej premávke | [5 empty] | áno
551 |  | návod na obsluhu, užívateľskú príručku, príručku na údržbu alebo iný dokument, ktorým sa opisujú všetky osobitné podmienky alebo obmedzenia viažuce sa na ich používanie v slovenskom/českom jazyku | [5 empty] | áno
552 |  | bezplatné zaškolenie obsluhy - min. 6 vodičov/1 vozidlo | [5 empty] | áno
553 |  | OEV II pre výmennú nadstavbu | [5 empty] | áno
554 |  | bezplatné zaškolenie obsluhy - min. 6 vodičov/1 vozidlo | [5 empty] | áno
Časť č.4b - Snehová radlica segmentová v celkovom počte 3 ks
Snehová radlica segmentového typu je vyhotovená spôsobom čelne nesenej kompaktnej delenej radlice vyrobenej z kovového materiálu, upevnená na upínacej doske so zabezpečením pracovných, resp. prepravných polôh pomocou hydraulického systému nosiča s pripojením rýchlospojkami. Technické parametre sú zadané s prihliadnutím na geografickú polohu a terén v rámci Banskobystrického kraja, v ktorom sa zimná údržba ciest vykonáva.
Obchodný názov/značka/model/typ
Minimálne požadované parametre/technická špecifikácia
| Komponent | Stanovený parameter/technická špecifikácia | [5 empty] | Uchádzač potvrdí slovom áno/nie, alebo uvedei konkrétny parameter
555 |  | Riešenie pozostávajúce min. zo 4 samostatných segmentov uložených na výkyvnom systéme pre prekonávanie prekážok | [5 empty] | áno
556 | Snehová radlica | konštrukčné-nosné prvky radlice vyhotovené oceľových profilom triedy min. 11523, hrúbka - min. 5,00 mm, pracovná časť – teleso radlice vyhotovené z kvalitného oceľového plechu triedy min. 11523 -hrúbka min. 3 mm | [5 empty] | áno
557 |  | Výška segmentov pre pracovnú výšku |  |  | min. 1000 mm |  |  | áno
558 |  | hmotnosť radlice |  |  |  | max. 1300 kg |  | áno
559 |  | s pripojením rýchlospojkami | [5 empty] | áno
560 |  | ovládanie radlice z kabíny vodiča v jeho dosahu | [5 empty] | áno
561 |  | upínacím, hydraulickým zdvíhacím a pretáčacím zariadením umožňujúcim nastaviť pracovnú polohu radlice (vpravo, vľavo, plávajúcu polohu, nesenú polohu, prítlak) | [5 empty] | áno
562 |  | hydraulický systém radlice chránený poistným ventilom | [5 empty] | áno
563 |  | vertikálne nastaviteľné pojazdové kolieska z plnej gumy, rozmerov min. 4x8 s pevnými (nie gumovým prekrytím koliesok) blatníkmi | [5 empty] | áno
564 |  | aretáciou nastavenej „prepravnej“ polohy zamedzujúcou jej samovoľné prestavenie | [5 empty] | áno
565 |  | konštrukčná šírka od 3200 - 3500 mm umožňujúca zhrňovať sneh (vpravo-vľavo) v pracovnej šírke 2600 - 3200 mm pri rozsahu nastavenia uhla záberu voči rovine kolmej na pozdÍžnu os podvozku min.± 30° | [5 empty] | áno
566 |  | Vymeniteľné bočné rámy na vonkajších segmentoch | [5 empty] | áno
567 |  | Poistný bezpečnostný ventil proti bočnému nárazu | [5 empty] | áno
568 |  | Vyrovnávací systém umožňujúci prejdenie prekážky s výškou 120 mm, pričom pohyblivosť musí byť nastavená na všetky segmenty | [5 empty] | áno
569 |  | Bočný náklon pluhu minimálne 14 ° | [5 empty] | áno
570 |  | pripojením a uchytením na nosič čelnou rýchloupínacou kovovou doskou podľa normy EN 15432-1 (DIN 76 060) | [5 empty] | áno
571 |  | istenie proti poškodeniu nosiča bočným naklápaním pri transportnej polohe | [5 empty] | áno
572 |  | prepravnou polohou vo výške min 300 mm od úrovne terénu pri zaťaženom podvozku konštrukciou nepresahujúcou v prepravnej polohe ľavý obrys podvozku o viac ako 200 mm a pravý obrys podvozku o viac ako 800 mm | [5 empty] | áno
573 |  | konštrukčná výška a horné zakrivenie prispôsobené k zásahom aj v extrémnych snehových podmienkach, pričom je zaručený plynulý pohyb zhrňovanej vrstvy snehu po telese radlice bezpečnou rýchlosťou aj pri zásahoch vykonávaných pri vyšších pojazdových pracovných rýchlostiach nosiča | [5 empty] | áno
574 |  | konštrukcia nepresahujúca v prepravnej polohe ľavý obrys nosiča o viac ako 200 mm a pravý obrys nosiča viac ako 800 mm | [5 empty] | áno
575 |  | Konštrukčným zabránením úniku zhrňovaného snehu cez hornú hranu radlice na čelnú plochu podvozku doplnením o prekrytie (pružná alebo pevná zábrana) | [5 empty] | áno
576 |  | Spodnými záberovými britmi vyhotovenými z vulkolanu o hrúbke min.30 mm s možnosťou nahradenia v budúcnosti za kovový oteruvzdorný brit., pričom konštrukcia uchytenia musí umožňovať ich jednoduchú a rýchlu výmenu | [5 empty] | áno
577 |  | Uhol britov voči terénu min. 25 ° | [5 empty] | áno
578 |  | okrajové osvetlenie (označenie maximálnych rozmerov) radlice v zmysle platných noriem s odpružením eliminujúcim otrasy a jeho poškodzovanie (24 V) a LED svetlami | [5 empty] | áno
579 |  | farebné prevedenie – RAL 2011 | [5 empty] | áno
580 |  | bezpečnostné šrafovanie okrajových častí v zmysle všeobecne platných právnych predpisov a noriem v kombinácii „ biela a červená“ s doplnenými odrazovými sklami a odrazovými doskami zvláštneho určenia | [5 empty] | áno
581 |  | núdzové prestavenie do prepravnej polohy aj v prípade poruchy | [5 empty] | áno
582 |  | vybavenie odkladacími stojanmi, umožňujúcimi uloženie, montáž resp. demontáž jednomužnou obsluhou bez použitia ďalších zdvíhacích zariadení | [5 empty] | áno
583 | Iné doplňujúce požiadavky | Osvedčenie o typovom schválení SR vydané typovým schvaľovacím orgánom v zmysle ustanovení zákona č. 106/2018 Z. z. o prevádzke vozidiel v cestnej premávke a o zmene a doplnení niektorých zákonov o schválení na prevádzku v cestnej premávke | [5 empty] | áno
584 |  | návod na obsluhu, užívateľskú príručku, príručku na údržbu alebo iný dokument, ktorým sa opisujú všetky osobitné podmienky alebo obmedzenia viažuce sa na ich používanie v slovenskom/českom jazyku | [5 empty] | áno
585 |  | bezplatné zaškolenie obsluhy - min. 6 vodičov/1 vozidlo | [5 empty] | áno
586 |  | OEV II pre výmennú nadstavbu | [5 empty] | áno
587 |  | bezplatné zaškolenie obsluhy - min. 6 vodičov/1 vozidlo | [5 empty] | áno
588
589 | Technické požiadavky v zmysle poskytnutia súčinnosti spoločnosti DATACAR, s. r. o.
590 | Z dôvodu monitorovania vozidiel, sledovania PHL a výkonov (pluhovanie, posyp, šneky, rozmetadlo) požadujeme dovybaviť podvozky a nadstavby potrebnými snímačmi zabezpečujucími snímanie a odosielanie požadovaných údajov cez GPS systémom FLEETWARE, pričom dáta z nadstavby pre pripojenie na GPS musia byť vyvedené do zásuvky v kabíne vozidla alebo v ovládacom paneli nadstavby na konektor SUB-D 9, protokol RS-232 - podľa normy EN 15430-1. Minimálny rozsah poskytovaných dát je: činnosť rozmetadiel, poloha pluhu, druh posypu/typ posypu (drva, soľ, soľanka, kombinácia,...), šírka posypu, hmotnosť posypu, ako aj iné dáta spojené s prevádzkou zimnej a letnej údržby.
591
592
593 | Časť č.5 - Hydraulická ruka + montáž na podvozok v celkovom počte 2 ks
594 | Obstarávateľ vlastní 2 ks podvozkov IVECO TRAKKER AD260T44W 6x6 /bližšie technické informácie o vozidlách sú súčasťou SP (v prílohy OEV II). Vozidlá sú vybavené sklápacou nadstavbou a komunálnou hydraulikou namontovanou za kabínou vodiča. Obstarávateľ má zámer domontovať na predmetné vozidlá hydraulickú ruku s parametrami definovanými nižšie v texte. V rámci prestavby vozidiel by sa demontovala komunálna hydraulika /rozumej hydraulická nádrž a držiak rezervného kolesa/, ktorá je umiestnená za kabínou vodiča. Obstarávateľ požaduje aj demontáž pomocného rámu sklápacej nadstavby, následne je potrebné vykonať úpravu rámu tak, aby vyhovoval pre montáž hydraulickej ruky. Súčasťou dodávky je aj opieskovanie a nalakovanie pomocného rámu sklápacej nadstavby. Sklápacia nadstavba zostane po prestavbe súčasťou vozidla. Obstarávateľ požaduje aj opravu resp.sfunkčnenie hydraulického systému sklápacej nadstavby spojenej s výmenou hydraulického vyklápacieho valca. Držiak rezervy ani rezervné koleso nebude po prestavbe súčasťou vozidla. Poplatky za úhradu prestavby budú súčasťou obstarávania. Obstarávateľ ako vlastník vozdidiel poskytne pri prestavbe súčinnosť pri podávaní žiadostí o prestavbu na príslušnom Okresnom úrade - odbor dopravy a na Dopravnom inšpektoráte. Po prestavbe bude vozidlo schválené ako BA sklápacie s hydraulickou rukou.
595
596 | Obchodný názov/značka/model/typ
597
598 | Minimálne požadované parametre/technická špecifikácia
599 | Komponent | Stanovený parameter/technická špecifikácia | [5 empty] | Uchádzač potvrdí slovom áno/nie, alebo uvedei konkrétny parameter
600 | všeobecné informácie | Nová hydraulická ruka min. s rokom výroby 2025 | [5 empty] | áno
601 |  | Pevná nadstavba s montážou za kabínu vodiča. | [5 empty] | áno
602 |  | Zdvihový moment min.8 tm | [5 empty] | áno
603 |  | Minimálny hydraulický dosah 7,2 m | [5 empty] | áno
604 |  | Minimálna nosnosť 1000 kg na hydraulickom dosahu 7,2 m | [5 empty] | áno
605 |  | Ukončenie hákom s nosnosťou min.5 ton | [5 empty] | áno
606 | ovládanie | Ovládanie pákami zo zeme a rádiové diaľkové ovládanie | [5 empty] | áno
607 | Podpery | Hydraulicky otočné podpery | [5 empty] | áno
608 |  | Hydraulicky do strán výsuvné | [5 empty] | áno
609 | Hydraulika | Hydraulická nádrž | [5 empty] | áno
610 |  | hydraulické piestové čerpadlo | [5 empty] | áno
611 |  | Chladič oleja | [5 empty] | áno
612 |  | 2 páry prídavnej hydrauliky ukončenej rýchlospojkami pri háku s ovládaním: pákami aj rádiovým diaľkovým ovládaním | [5 empty] | áno
613 | Prídavné zariadenia | HR vybavená rotátorom a drapákom na sypké materiály s veľkosťou lyžice min. 120 litrov | [5 empty] | áno
614 |  | paletizačné vidly s nosnosťou min. 1500 kg | [5 empty] | áno
615 | Iné doplňujúce požiadavky | Systém bezpečnostnej stability | [5 empty] | áno
616 |  | Sledovanie transportnej polohy podpier a hydraulickej ruky | [5 empty] | áno
617 |  | Počítadlo motohodín | [5 empty] | áno
618 |  | Montážna a odborná skúška | [5 empty] | áno
619 |  | vystavenie OEV II po prestavbe | [5 empty] | áno
620 |  | bezplatné zaškolenie obsluhy - min. 6 vodičov/1 vozidlo | [5 empty] | áno