## Príloha č. 1 KZ
Príloha č. 1 - Cenová ponuka predávajúceho ako uchádzača vo verejnom obstarávaní
Položka | Počet kusov | Jenotková cena bez DPH | Spolu bez DPH za požadované množstvo | Názov typového označenia produktu - produktové číslo PN | Odkaz na parametre
Výpočtový server | 2 |  | 0 |  | zobraziť parametre
Optický switch | 1 |  | 0 |  | zobraziť parametre
Aktívny optický kábel | 6 |  | 0 |  | zobraziť parametre
Rack skriňa | 1 |  | 0 |  | zobraziť parametre
Napäťová distribučná jednotka PDU | 2 |  | 0 |  | zobraziť parametre
Záložný zdroj UPS | 1 |  | 0 |  | zobraziť parametre
|  | Cena spolu bez DPH celkom: | 0 | Kriterium vyhodnotenia ponúk.
|  | Sadzba DPH: | 23%
|  | Celkom spolu s DPH: | 0

## Špecifikácia položiek
Opis predmetu zákazky - technické požiadavky k jednotlivým položkám |  | Do tohto stĺpca ("C") uvedie uchádzač ku každému produktu v prvom riadku názov značky, model produktu a produktové číslo (PN) a do ďalších riadkov uvedie parametre, ich presné hodnoty - v prípade číselnej hodnoty uviesť jej skutočnosť, nie rozsah ("min.", "max." a pod.) ním ponúkaného produktu - ktorými chce poukázať, že spĺňa verejným obstarávateľom požadované parametre.
Výpočtový server | 2 kusy
Parameter | Typ / parameter - minimálna hodnota / ks | Typ produktu / parameter - ponuka
Značka, model, PN
Procesor : | • duálny procesor so spoločným výkonom min. 90 000 bodov v benchmarku PassMark - CPU Mark (ku dňu vyhlásenia verejného obstarávania) • min. 32 fyzických jadier na jeden procesor
Operačná pamäť RAM: | • min. 1024 GB typu DDR5 ECC s frekvenciou min. 4800 MHz
Pevný disk : | • min. 4x min. 960 GB SSD • min. 1400 TBW
Grafická karta: | • server musí byť kompatibililný s min. 2x graficými kartami Nvidia Quadro RTX 6000 ADA 48GB (grafické karty nie sú súčasťou objednávky) • server musí byť vybavený predprípravou na pripojenie grafickej karty Nvidia Quadro RTX 6000 ADA 48GB vrátane napájania
Prevedenie servera: | • do štandardného 19" racku, veľkosť min. 2U
Komunikačné rozhrania : | • min. dvoj-portová min. 100 GbE optická sieťová karta • min. 1x ethernetový RJ-45 port s podporovanou prenosovou rýchlosťou min. 1 Gb/s
Výbava základnej dosky : | • min. 4x sloty PCI Express x16
Zdroj: | • min. 2x redundantné zdroje vymeniteľné za chodu typu hot plug alebo hot swap • výkon min. 1800 W na jeden zdroj • účinnosť na úrovni certifikácie min. 80 PLUS Titanium alebo na rovnocennej úrovni inej nezávislej certifikácie
Operačný systém : | • operačný systém musí podporovať ovládače pre grafickú kartu Nvidia Quadro RTX 6000 ADA 48GB • operačný systém musí mať podporu rozhrania min. DirectX 11
Bezpečnosť: | • TPM 2.0
Ventilátory a chladenie: | • min. 4x redundantné ventilátory vymeniteľné za chodu typu hot plug alebo hot swap
Výbava: | • kompatibilný rack mount rail kit (lyžiny)
Špeciálne požiadavky: | • Servery musia byť navrhnuté tak, aby mohol každý z nich pracovať samostatne, t.z. musia byť paralelne schopné riešiť 2 nezávislé výpočtové úlohy. V prípade potreby vyššej výpočtovej kapacity však musia byť servery prepojené tak, aby mohli pracovať aj spoločne na riešení jednej výpočtovej úlohy (zapojenie v tzv. clusteri) • Súčasťou navrhnutej konfigurácie v každom z ponúkaných serverov sú 2 grafické karty Nvidia Quadro RTX 6000 ADA 48GB, ktoré dodá zadávateľ • Súčasťou riešenia musí byť aj otestovanie celkovej konfigurácie vrátane funkčnosti a kompatibility grafických kariet dodaných zadávateľom a predloženie prehlásenia o plnej funkčnosti a kompatibilite serverového systému a o záruke na technické riešenie ako celok. Test systému by mal pozostávať min. z testov kompatibility, testu syntetického benchamarku a následného porovnania hodnôt s databázami ako napr. Passmark. • Súčasťou ponuky musí byť aj inštalácia, montáž a otestovanie funkčnosti serverov pre potreby plnej prevádzky pri výpočtoch materiálových vlastností ako aj všetkých nižšie uvedených položiek na mieste obstarávateľa
Záručná doba: | • min. 3 roky v režime On-Site NBD (next business day) • min. 3 roky pre manažment licenciu navrhnutého servera
Optický switch | 1 kus
Parameter | Typ / parameter - minimálna hodnota / ks | Typ produktu / parameter - ponuka
Značka, model, PN
Kompatibilita: | • switch kompatibilný s ponúkanými sieťovými kartami v serveroch
Prevedenie: | • do štandardného 19" racku, veľkosť max. 2U
Počet a typ portov: | • min. 4 porty s rýchlosťou min. 100 Gb/s typu QSFP28 alebo vyšší • min. 2 ethernetové RJ-45 porty s rýchlosťou min. 1 Gb/s alebo min. 2 porty s rýchlosťou min. 1 Gbps typu SFP alebo vyšší
Agregovaná prepínacia kapacita (non-blocking): | • min. 800 Gb/s
RAM: | • min. 4GB
Latencia: | • nízka latencia (low latency) - do 1 µs alebo ekvivalent pre 100 Gb/s port-to-port
Podpora protokolov a funkcií: | • podpora vrstiev L2 a L3 vrátane OSPF, BGP • QoS (Quality of Service) • PTP IEEE 1588 (Precission Time Protocol) • ASIC (Application-Specific Integrated Circuit) • RoCE (RDMA over Converged Ethernet) • PFC (Priority Flow Control) • ECN (Explicit Congestion Notification)
Manažment: | • min. 1x konzolový USB port alebo konzolový RJ-45 • SNMP
Výbava: | • min. 2x napájacie zdroje • aktívne chladenie • kompatibilný rack mount rail kit (lyžiny)
Záručná doba: | • min. 3 roky
Aktívny optický kábel | 6 kusov
Parameter | Typ / parameter - minimálna hodnota / ks | Typ produktu / parameter - ponuka
Značka, model, PN
Kompatibilita: | • kompatibilný s ponúkanými sieťovými kartami v serveroch a s ponúkaným switchom
Typ: | • aktívny optický kábel typu QSFP28 alebo vyšší • LSZH (Low Smoke, Zero Halogen)
Podporovaná rýchlosť: | • min. 100 Gb/s
Dĺžka: | • min. 3m
Záručná doba: | • min. 2 roky
Rack skriňa | 1 kus
Parameter | Typ / parameter - minimálna hodnota / ks | Typ produktu / parameter - ponuka
Značka, model, PN
Kompatibilita: | • rack skriňa rozmerovo kompatibilná s ponúkanými servermi
Typ: | • voľne stojaca 19" skriňa
Veľkosť: | • min. 42U
Hĺbka: | • min. 1000 mm
Materiál skrine: | • oceľ
Chladenie skrine: | • min. 1x 19" ventilačná jednotka • min. 4 ventilátory • veľkosť max. 2U • s termostatom
Výbava: | • priehľadné dvierka so zámkom • odnímateľné bočnice
Podporované zaťaženie skrine: | • min. 500 kg
Záručná doba: | • min. 2 roky
Napäťová distribučná jednotka PDU | 2 kusy
Parameter | Typ / parameter - minimálna hodnota / ks | Typ produktu / parameter - ponuka
Značka, model, PN
Kompatibilita: | • PDU kompatibilná s ponúkanými servermi a rack skriňou
Typ zásuvky: | • IEC 60309
Prevedenie: | • do štandardného 19" racku, veľkosť max. 2U
Prúd: | • min. 32A
Typ a počet výstupných zásuviek: | • min. 8x C13 • min. 2x C19
Záručná doba: | • min. 2 roky
Záložný zdroj UPS | 1 kus
Parameter | Typ / parameter - minimálna hodnota / ks | Typ produktu / parameter - ponuka
Značka, model, PN
Kompatibilita: | • záložný zdroj kompatibilný s ponúkanými servermi, rack skriňou a s PDU
Skutočný výkon: | • min. 5 000 W (akumulátor / batérie súčasťou balenia)
Zdanlivý výkon: | • min. 5 000 VA
Typ UPS: | • do štandardného 19" racku, výška max. 6U
Typ napájania: | • On-line s dvojitou konverziou
Typ a počet výstupných zásuviek: | • min. 6x C13 • min. 4x C19
Certifikáty: | • EN/IEC 62040-1:2019/A11:2021 • EN/IEC 62040-2:2006/AC:2006 • EN/IEC 62040-2:2018
Manažment: | • min. 1x konzolový USB port alebo konzolový RJ-45 • LCD displej ukazujúci aktuálny stav batérie, aktuálnu spotrebu zariadenia, stav alarmov (výstrah)
Záručná doba: | • min. 3 roky na UPS • min. 2 roky na batériu