## Rekapitulácia stavby
Export Komplet | [28 empty] | 2.0 | [5 empty] | False | False | {aba9c129-5c21-4a74-bc32-d9d9aee49182}
[20 empty] | >> skryté stĺpce << | [13 empty] | 0,01 | 23
[34 empty] | 0,01 | 23
|  | REKAPITULÁCIA STAVBY | [18 empty] | v --- nižšie sa nachádzajú doplnkové a pomocné údaje k zostavám --- v | [11 empty] | Návod na vyplnenie | 0,001
|  | Kód: |  |  |  |  | 0150 | [25 empty] | Meniť je možné iba bunky so žltým podfarbením! 1) na prvom liste Rekapitulácie stavby vyplňte v zostave a) Rekapitulácia stavby - údaje o Zhotoviteľovi (prenesú sa do ostatných zostáv aj v iných listoch) b) Rekapitulácia objektov stavby - potrebné Ostatné náklady 2) na vybraných listoch vyplňte v zostave a) Krycí list - údaje o Zhotoviteľovi, pokiaľ sa líšia od údajov o Zhotoviteľovi na Rekapitulácii stavby (údaje se prenesú do ostatných zostav v danom liste) b) Rekapitulácia rozpočtu - potrebné Ostatné náklady c) Celkové náklady za stavbu - ceny na položkách - množstvo, pokiaľ má žlté podfarbenie - a v prípade potreby poznámku (tá je v skrytom stĺpci) | 0,01
|  | Stavba: |  |  |  |  | Stredná odborná škola informačných technológií centrum celoživotného a odborného vzdelávania a prípravy pre industry 4.0 | [26 empty] | 0,01
|  | JKSO: | [13 empty] | ČS: | [17 empty] | 0,01
|  | Miesto: |  |  |  |  | parc.č.2532/4 Banská Bystrica | [8 empty] | Dátum: |  | 24. 4. 2025 | [15 empty] | 0,01
0,01
|  | Objednávateľ: | [13 empty] | IČO: | [17 empty] | 0,01
|  |  | Banskobystrický samosprávny kraj | [12 empty] | IČ DPH: | [17 empty] | 0,01
0,01
|  | Zhotoviteľ: | [13 empty] | IČO: |  | Vyplň údaj | [15 empty] | 0,01
|  |  | Vyplň údaj | [12 empty] | IČ DPH: |  | Vyplň údaj | [15 empty] | 0,01
False
|  | Projektant: | [13 empty] | IČO: | [17 empty] | False
|  |  | Ing.Marek Mečír | [12 empty] | IČ DPH: | [17 empty] | True
0,01
|  | Spracovateľ: | [13 empty] | IČO: | [17 empty] | 0,01
|  |  | Stanislav Hlubina | [12 empty] | IČ DPH: | [17 empty] | True
Poznámka:
Formuláre orientačných výkazov výmer tvoria základňu pre stanovenie orientačnej ceny stavby podľa projektovej dokumentácie ako jednotného porovnávacieho kritéria.
|  | Cena bez DPH | [13 empty] | 0
[8 empty] | Sadzba dane |  |  | Základ dane |  |  |  |  | Výška dane
|  | DPH |  | základná |  |  |  | 23% |  |  | 0 |  |  |  |  | 0
|  |  |  | znížená |  |  |  | 23% |  |  | 0 |  |  |  |  | 0
|  |  |  | zákl. prenesená |  |  |  | 23% |  |  | 0 |  |  |  |  | 0
|  |  |  | zníž. prenesená |  |  |  | 23% |  |  | 0 |  |  |  |  | 0
|  |  |  | nulová |  |  |  | 0% |  |  | 0 |  |  |  |  | 0
|  | Cena s DPH | [6 empty] | v |  |  | EUR |  |  |  | 0
|  | Projektant | [11 empty] | Spracovateľ
|  | Dátum a podpis: | [7 empty] | Pečiatka |  |  |  | Dátum a podpis: |  |  | Pečiatka
|  | Objednávateľ | [11 empty] | Zhotoviteľ
|  | Dátum a podpis: | [7 empty] | Pečiatka |  |  |  | Dátum a podpis: |  |  | Pečiatka
REKAPITULÁCIA OBJEKTOV STAVBY
| Kód: | [6 empty] | 0150
| Stavba: | [6 empty] | Stredná odborná škola informačných technológií centrum celoživotného a odborného vzdelávania a prípravy pre industry 4.0
| Miesto: | [6 empty] | parc.č.2532/4 Banská Bystrica | [6 empty] | Dátum: |  | 24. 4. 2025
| Objednávateľ: | [6 empty] | Banskobystrický samosprávny kraj | [6 empty] | Projektant: |  | Ing.Marek Mečír |  |  |  | Informatívne údaje z listov zákaziek
| Zhotoviteľ: | [13 empty] | Spracovateľ: |  | Stanislav Hlubina
| Kód |  |  |  | Popis | [7 empty] | Cena bez DPH [EUR] |  |  |  |  | Cena s DPH [EUR] | Typ |  | z toho Ostat. náklady [EUR] | DPH [EUR] | Normohodiny [h] | DPH základná [EUR] | DPH znížená [EUR] | DPH základná prenesená [EUR] | DPH znížená prenesená [EUR] | Základňa DPH základná | Základňa DPH znížená | Základňa DPH zákl. prenesená | Základňa DPH zníž. prenesená | Základňa DPH nulová
| Náklady z rozpočtov | [11 empty] | 0 |  |  |  |  | 0 |  |  | 0 | 0 | 0 | 0 | 0 | 0 | 0 | 0 | 0 | 0 | 0 | 0 |  | D | 0 | ###NOIMPORT### | IMPORT | {aba9c129-5c21-4a74-bc32-d9d9aee49182} | {00000000-0000-0000-0000-000000000000}
/ |  | 01 |  |  |  | SO-01 Búracie práce | [6 empty] | 0 |  |  |  |  | 0 | STA |  | 0 | 0 | 0 | 0 | 0 | 0 | 0 | 0 | 0 | 0 | 0 | 0 |  |  | 1 |  | IMPORT | {0ab4cd37-1833-422f-b682-67b2e57a5aa7} | {aba9c129-5c21-4a74-bc32-d9d9aee49182} | 0
/ |  | 02 |  |  |  | SO-01 Výmena výplní otvorov | [6 empty] | 0 |  |  |  |  | 0 | STA |  | 0 | 0 | 0 | 0 | 0 | 0 | 0 | 0 | 0 | 0 | 0 | 0 |  |  | 1 |  | IMPORT | {e673c9a8-c19b-49c6-aebb-61952618bc27} | {aba9c129-5c21-4a74-bc32-d9d9aee49182} | 0
/ |  | 03 |  |  |  | SO-01 Stavebné úpravy | [6 empty] | 0 |  |  |  |  | 0 | STA |  | 0 | 0 | 0 | 0 | 0 | 0 | 0 | 0 | 0 | 0 | 0 | 0 |  |  | 1 |  | IMPORT | {7087346e-c5d4-4af2-b3e1-9489e0ccf81a} | {aba9c129-5c21-4a74-bc32-d9d9aee49182} | 0
/ |  | 04 |  |  |  | SO-01 Zdravotechnika | [6 empty] | 0 |  |  |  |  | 0 | STA |  | 0 | 0 | 0 | 0 | 0 | 0 | 0 | 0 | 0 | 0 | 0 | 0 |  |  | 1 |  | IMPORT | {41cccbe7-4a84-48eb-853c-4b0b82cfa2ec} | {aba9c129-5c21-4a74-bc32-d9d9aee49182} | 0
/ |  | 05 |  |  |  | SO-01 Ústredné kúrenie | [6 empty] | 0 |  |  |  |  | 0 | STA |  | 0 | 0 | 0 | 0 | 0 | 0 | 0 | 0 | 0 | 0 | 0 | 0 |  |  | 1 |  | IMPORT | {a309caf0-1da7-4d2e-8c2e-759c77c7c449} | {aba9c129-5c21-4a74-bc32-d9d9aee49182} | 0
/ |  | 07 |  |  |  | SO-01 Lokálny zdroj FVZ PAC 12kW , PDC 12 kWp | [6 empty] | 0 |  |  |  |  | 0 | STA |  | 0 | 0 | 0 | 0 | 0 | 0 | 0 | 0 | 0 | 0 | 0 | 0 |  |  | 1 |  | IMPORT | {b62da5d0-6f92-44ab-8d35-d70e39fa7ca4} | {aba9c129-5c21-4a74-bc32-d9d9aee49182} | 0
/ |  | 09 |  |  |  | SO-01 VZT | [6 empty] | 0 |  |  |  |  | 0 | STA |  | 0 | 0 | 0 | 0 | 0 | 0 | 0 | 0 | 0 | 0 | 0 | 0 |  |  | 1 |  | IMPORT | {51c979d3-8464-4842-8616-65dffeb5436f} | {aba9c129-5c21-4a74-bc32-d9d9aee49182} | 0
/ |  | 08 |  |  |  | SO-01 Chladenie | [6 empty] | 0 |  |  |  |  | 0 | STA |  | 0 | 0 | 0 | 0 | 0 | 0 | 0 | 0 | 0 | 0 | 0 | 0 |  |  | 1 |  | IMPORT | {60644f79-e43a-41a3-89f5-17f19e5e55f9} | {aba9c129-5c21-4a74-bc32-d9d9aee49182} | 0
/ |  | 06 |  |  |  | SO-01 Elektroinštalácie | [6 empty] | 0 |  |  |  |  | 0 | STA |  | 0 | 0 | 0 | 0 | 0 | 0 | 0 | 0 | 0 | 0 | 0 | 0 |  |  | 1 |  | IMPORT | {a0c45264-6692-4140-ab4a-55e7744f6351} | {aba9c129-5c21-4a74-bc32-d9d9aee49182} | 0
/ |  | 10 |  |  |  | SO-02 Spevnené plochy | [6 empty] | 0 |  |  |  |  | 0 | STA |  | 0 | 0 | 0 | 0 | 0 | 0 | 0 | 0 | 0 | 0 | 0 | 0 |  |  | 1 |  | IMPORT | {95bb32c0-18a5-4d4f-a85c-3d63e82c2c39} | {aba9c129-5c21-4a74-bc32-d9d9aee49182} | 0

## 01 - SO-01 Búracie práce
[9 empty] | >> skryté stĺpce << | [9 empty] | {0ab4cd37-1833-422f-b682-67b2e57a5aa7}
0
| KRYCÍ LIST ROZPOČTU | [8 empty] | v --- nižšie sa nachádzajú doplnkové a pomocné údaje k zostavám --- v | [8 empty] | False
Stavba:
Stredná odborná škola informačných technológií centrum celoživotného a odborného vzdelávania a prípravy pre industry 4.0
Objekt:
01 - SO-01 Búracie práce
| JKSO: |  |  |  |  | ČS:
| Miesto: |  | parc.č.2532/4 Banská Bystrica |  |  | Dátum: | 24. 4. 2025
| Objednávateľ: |  |  |  |  | IČO:
|  | Banskobystrický samosprávny kraj |  |  |  | IČ DPH:
| Zhotoviteľ: |  |  |  |  | IČO: | Vyplň údaj
|  | Vyplň údaj |  |  |  | IČ DPH: | Vyplň údaj
| Projektant: |  |  |  |  | IČO:
|  | Ing.Marek Mečír |  |  |  | IČ DPH:
| Spracovateľ: |  |  |  |  | IČO:
|  | Stanislav Hlubina |  |  |  | IČ DPH:
Poznámka:
Formuláre orientačných výkazov výmer tvoria základňu pre stanovenie orientačnej ceny stavby podľa projektovej dokumentácie ako jednotného porovnávacieho kritéria.
| Cena bez DPH | [5 empty] | 0
|  |  | Základ dane |  |  | Sadzba dane | Výška dane
| DPH | základná | 0 |  |  | 23% | 0
|  | znížená | 0 |  |  | 23% | 0
|  | zákl. prenesená | 0 |  |  | 23% | 0
|  | zníž. prenesená | 0 |  |  | 23% | 0
|  | nulová | 0 |  |  | 0% | 0
| Cena s DPH |  |  | v | EUR |  | 0
| Projektant |  |  | Spracovateľ
| Dátum a podpis: |  | Pečiatka | Dátum a podpis: |  |  | Pečiatka
| Objednávateľ |  |  | Zhotoviteľ
| Dátum a podpis: |  | Pečiatka | Dátum a podpis: |  |  | Pečiatka
REKAPITULÁCIA ROZPOČTU
Stavba:
Stredná odborná škola informačných technológií centrum celoživotného a odborného vzdelávania a prípravy pre industry 4.0
Objekt:
01 - SO-01 Búracie práce
Miesto: |  |  | parc.č.2532/4 Banská Bystrica |  |  | Dátum: | 24. 4. 2025
Objednávateľ: |  |  | Banskobystrický samosprávny kraj |  |  | Projektant: | Ing.Marek Mečír
Zhotoviteľ: |  |  | Vyplň údaj |  |  | Spracovateľ: | Stanislav Hlubina
Kód dielu - Popis | [6 empty] | Cena celkom [EUR]
Náklady z rozpočtu | [6 empty] | 0 | [12 empty] | -1
| HSV - Práce a dodávky HSV | [5 empty] | 0
| 2 - Zakladanie | [5 empty] | 0
| 3 - Zvislé a kompletné konštrukcie | [5 empty] | 0
| 6 - Úpravy povrchov, podlahy, osadenie | [5 empty] | 0
| 9 - Ostatné konštrukcie a práce-búranie | [5 empty] | 0
| 99 - Presun hmôt HSV | [5 empty] | 0
| PSV - Práce a dodávky PSV | [5 empty] | 0
| 712 - Izolácie striech, povlakové krytiny | [5 empty] | 0
| 721 - Zdravotechnika - vnútorná kanalizácia | [5 empty] | 0
| 731 - Ústredné kúrenie - kotolne | [5 empty] | 0
| 763 - Konštrukcie - drevostavby | [5 empty] | 0
| 764 - Konštrukcie klampiarske | [5 empty] | 0
| 766 - Konštrukcie stolárske | [5 empty] | 0
| M - Práce a dodávky M | [5 empty] | 0
| 21-M - Elektromontáže | [5 empty] | 0
| HZS - Hodinové zúčtovacie sadzby | [5 empty] | 0
ROZPOČET
Stavba:
Stredná odborná škola informačných technológií centrum celoživotného a odborného vzdelávania a prípravy pre industry 4.0
Objekt:
01 - SO-01 Búracie práce
Miesto: |  |  | parc.č.2532/4 Banská Bystrica |  |  | Dátum: | 24. 4. 2025
Objednávateľ: |  |  | Banskobystrický samosprávny kraj |  |  | Projektant: | Ing.Marek Mečír
Zhotoviteľ: |  |  | Vyplň údaj |  |  | Spracovateľ: | Stanislav Hlubina
PČ | Typ | Kód | Popis | MJ | Množstvo | J.cena [EUR] | Cena celkom [EUR] | Cenová sústava |  |  | DPH | J. Nh [h] | Nh celkom [h] | J. hmotnosť [t] | Hmotnosť celkom [t] | J. suť [t] | Suť Celkom [t]
Náklady z rozpočtu | [6 empty] | 0 | [5 empty] | 0 |  | 11.9852 |  | 586.6515 |  | D | -1 | [10 empty] | 0
| D | HSV | Práce a dodávky HSV |  |  |  | 0 | [5 empty] | 0 |  | 11.9852 |  | 574.5225 | 1 | D | 0 |  |  |  | ROZPOCET | [6 empty] | 0
| D | 2 | Zakladanie |  |  |  | 0 | [5 empty] | 0 |  | 0 |  | 0 | 1 | D | 1 |  |  |  | ROZPOCET | [6 empty] | 0
1 | K | 216904391.S | Príplatok k cene za ručné dočistenie oceľovými kefami | m2 | 284.771 |  | 0 |  |  |  | znížená |  | 0 | 0 | 0 | 0 | 0 | 4 | K | 2 |  |  |  | ROZPOCET | 0 | 0 | 0 | 0 | 0 | 2 | 0 | 4 | 1747267950
| VV |  | dočistenie stien od malty a znečistení | [15 empty] | VV | 2 | 1 | True | 0 | ROZPOCET
| VV |  | "1.06" (5,76+8,045)*2*3,70 |  | 102.157 | [13 empty] | VV | 2 | 2 | True | 0 | ROZPOCET
| VV |  | "1.09" (13,085+4,34)*2*5,24 |  | 182.614 | [13 empty] | VV | 2 | 2 | True | 0 | ROZPOCET
| VV |  | Súčet |  | 284.771 | [13 empty] | VV | 2 | 4 | True | 1 | ROZPOCET
| D | 3 | Zvislé a kompletné konštrukcie |  |  |  | 0 | [5 empty] | 0 |  | 9.9475 |  | 0 | 1 | D | 1 |  |  |  | ROZPOCET | [6 empty] | 0
2 | K | 310238211.S | Zamurovanie otvoru s plochou nad 0.25 do 1 m2 v murive nadzákladného tehlami na maltu vápennocementovú | m3 | 0.592 |  | 0 |  |  |  | znížená |  | 0 | 1.9274 | 1.141 | 0 | 0 | 4 | K | 2 |  |  |  | ROZPOCET | 0 | 0 | 0 | 0 | 0 | 2 | 0 | 4 | -213533880
| VV |  | "nadmúrovka dverí I4" 1,00*0,38*0,50 |  | 0.19 | [13 empty] | VV | 2 | 2 | True | 0 | ROZPOCET
| VV |  | "nadmúrovka dverí I10 medzi 1.03 a 1.15 nový stav" 1,64*0,49*0,50 |  | 0.402 | [13 empty] | VV | 2 | 2 | True | 0 | ROZPOCET
| VV |  | Súčet |  | 0.592 | [13 empty] | VV | 2 | 4 | True | 1 | ROZPOCET
3 | K | 310239211.S | Zamurovanie otvoru s plochou nad 1 do 4 m2 v murive nadzákladného tehlami na maltu vápennocementovú | m3 | 2.884 |  | 0 |  |  |  | znížená |  | 0 | 1.9274 | 5.5585 | 0 | 0 | 4 | K | 2 |  |  |  | ROZPOCET | 0 | 0 | 0 | 0 | 0 | 2 | 0 | 4 | 1563759682
| VV |  | "zmenšenie otvoru m.č.1.16 nový stav" 3,01*0,49*3,365-2,10*0,49*2,02 |  | 2.884 | [13 empty] | VV | 2 | 2 | True | 1 | ROZPOCET
4 | K | 317121151.S | Montáž prekladu zo železobetónových prefabrikátov do pripravených rýh svetl. otvoru do 1050 mm | ks | 17 |  | 0 |  |  |  | znížená |  | 0 | 0.02601 | 0.44217 | 0 | 0 | 4 | K | 2 |  |  |  | ROZPOCET | 0 | 0 | 0 | 0 | 0 | 2 | 0 | 4 | 11087184
| VV |  | "1.04 nový stav, dvere I4" 5 |  | 5 | [13 empty] | VV | 2 | 2 | True | 0 | ROZPOCET
| VV |  | "1.07 nový stav" 2 |  | 2 | [13 empty] | VV | 2 | 2 | True | 0 | ROZPOCET
| VV |  | "1.09 nový stav" 2 |  | 2 | [13 empty] | VV | 2 | 2 | True | 0 | ROZPOCET
| VV |  | "1.14 nový stav" 8 |  | 8 | [13 empty] | VV | 2 | 2 | True | 0 | ROZPOCET
| VV |  | Súčet |  | 17 | [13 empty] | VV | 2 | 4 | True | 1 | ROZPOCET
5 | M | 596460001200.S | Keramický preklad nosný, lxšxv 1250x70x238 mm | ks | 17 |  | 0 |  |  |  | znížená |  | 0 | 0.0475 | 0.8075 | 0 | 0 | 8 | M | 2 |  |  |  | ROZPOCET | 0 | 0 | 0 | 0 | 0 | 2 | 0 | 4 | -1437896504
6 | K | 317121251.S | Montáž prekladu zo železobetónových prefabrikátov do pripravených rýh svetl. otvoru 1050-1800 mm | ks | 7 |  | 0 |  |  |  | znížená |  | 0 | 0.02601 | 0.18207 | 0 | 0 | 4 | K | 2 |  |  |  | ROZPOCET | 0 | 0 | 0 | 0 | 0 | 2 | 0 | 4 | 950650275
| VV |  | "osadenie prekladu medzi 1.03 a 1.15 nový stav" 7 |  | 7 | [13 empty] | VV | 2 | 2 | True | 1 | ROZPOCET
7 | M | 596460001600.S | Keramický preklad nosný, lxšxv 2250x70x238 mm | ks | 7 |  | 0 |  |  |  | znížená |  | 0 | 0.0855 | 0.5985 | 0 | 0 | 8 | M | 2 |  |  |  | ROZPOCET | 0 | 0 | 0 | 0 | 0 | 2 | 0 | 4 | 665474315
8 | K | 317121451.S | Montáž prekladu zo železobetónových prefabrikátov do pripravených rýh svetl. otvoru 2400-3000 mm | ks | 7 |  | 0 |  |  |  | znížená |  | 0 | 0.03001 | 0.21007 | 0 | 0 | 4 | K | 2 |  |  |  | ROZPOCET | 0 | 0 | 0 | 0 | 0 | 2 | 0 | 4 | -342695162
| VV |  | "zníženie otvoru m.č.1.16 nový stav" 7 |  | 7 | [13 empty] | VV | 2 | 2 | True | 1 | ROZPOCET
9 | M | 596460001800.S | Keramický preklad nosný, lxšxv 2750x70x238 mm | ks | 7 |  | 0 |  |  |  | znížená |  | 0 | 0.1045 | 0.7315 | 0 | 0 | 8 | M | 2 |  |  |  | ROZPOCET | 0 | 0 | 0 | 0 | 0 | 2 | 0 | 4 | 318024136
10 | K | 349231821.S | Primurovka ostenia s ozubom z tehál vo vybúraných otvoroch nad 150 do 300 mm | m2 | 0.553 |  | 0 |  |  |  | znížená |  | 0 | 0.49946 | 0.2762 | 0 | 0 | 4 | K | 2 |  |  |  | ROZPOCET | 0 | 0 | 0 | 0 | 0 | 2 | 0 | 4 | -1934268961
| VV |  | domurovanie otvoru 1.NP | [15 empty] | VV | 2 | 1 | True | 0 | ROZPOCET
| VV |  | "dvere I4" 0,38*1,455 |  | 0.553 | [13 empty] | VV | 2 | 2 | True | 1 | ROZPOCET
| D | 6 | Úpravy povrchov, podlahy, osadenie |  |  |  | 0 | [5 empty] | 0 |  | 1.8977 |  | 0 | 1 | D | 1 |  |  |  | ROZPOCET | [6 empty] | 0
11 | K | 632451601.S | Ochranný antikorózny náter na báze cementu na výstuž hr. 1 mm | m2 | 108.442 |  | 0 |  |  |  | znížená |  | 0 | 0.0005 | 0.054221 | 0 | 0 | 4 | K | 2 |  |  |  | ROZPOCET | 0 | 0 | 0 | 0 | 0 | 2 | 0 | 4 | 657226597
12 | K | 632451622.S | Sanácia betónovej konštrukcie opravnou (reprofilačnou) maltou na betón a murivo hr. 10 mm | m2 | 108.442 |  | 0 |  |  |  | znížená |  | 0 | 0.017 | 1.8435 | 0 | 0 | 4 | K | 2 |  |  |  | ROZPOCET | 0 | 0 | 0 | 0 | 0 | 2 | 0 | 4 | 1419293229
| VV |  | oprava 15% | [15 empty] | VV | 2 | 1 | True | 0 | ROZPOCET
| VV |  | B/16 čistenie bet.U panelov - vodorovne | [15 empty] | VV | 2 | 1 | True | 0 | ROZPOCET
| VV |  | (9,76+12,925)*8,045*0,15 |  | 27.375 | [13 empty] | VV | 2 | 2 | True | 0 | ROZPOCET
| VV |  | 8,99*6,93*0,15 |  | 9.345 | [13 empty] | VV | 2 | 2 | True | 0 | ROZPOCET
| VV |  | 13,085*4,34*0,15 |  | 8.518 | [13 empty] | VV | 2 | 2 | True | 0 | ROZPOCET
| VV |  | 9,60*11,89*0,15 |  | 17.122 | [13 empty] | VV | 2 | 2 | True | 0 | ROZPOCET
| VV |  | B/16 U panely - zvisle | [15 empty] | VV | 2 | 1 | True | 0 | ROZPOCET
| VV |  | 8,045*0,55*2*16*0,15 |  | 21.239 | [13 empty] | VV | 2 | 2 | True | 0 | ROZPOCET
| VV |  | 6,93*0,55*2*8*0,15 |  | 9.148 | [13 empty] | VV | 2 | 2 | True | 0 | ROZPOCET
| VV |  | 11,89*0,55*2*8*0,15 |  | 15.695 | [13 empty] | VV | 2 | 2 | True | 0 | ROZPOCET
| VV |  | Súčet |  | 108.442 | [13 empty] | VV | 2 | 4 | True | 1 | ROZPOCET
| D | 9 | Ostatné konštrukcie a práce-búranie |  |  |  | 0 | [5 empty] | 0 |  | 0.13998 |  | 574.5225 | 1 | D | 1 |  |  |  | ROZPOCET | [6 empty] | 0
13 | K | 938902301.S | Čistenie betónového podkladu vysokotlakovým vodným lúčom do hrúbky 1 mm - stropov | m2 | 722.943 |  | 0 |  |  |  | znížená |  | 0 | 0 | 0 | 0 | 0 | 4 | K | 2 |  |  |  | ROZPOCET | 0 | 0 | 0 | 0 | 0 | 2 | 0 | 4 | -582857993
| VV |  | B/16 čistenie bet.U panelov - vodorovne | [15 empty] | VV | 2 | 1 | True | 0 | ROZPOCET
| VV |  | (9,76+12,925)*8,045 |  | 182.501 | [13 empty] | VV | 2 | 2 | True | 0 | ROZPOCET
| VV |  | 8,99*6,93 |  | 62.301 | [13 empty] | VV | 2 | 2 | True | 0 | ROZPOCET
| VV |  | 13,085*4,34 |  | 56.789 | [13 empty] | VV | 2 | 2 | True | 0 | ROZPOCET
| VV |  | 9,60*11,89 |  | 114.144 | [13 empty] | VV | 2 | 2 | True | 0 | ROZPOCET
| VV |  | B/16 U panely - zvisle | [15 empty] | VV | 2 | 1 | True | 0 | ROZPOCET
| VV |  | 8,045*0,55*2*16 |  | 141.592 | [13 empty] | VV | 2 | 2 | True | 0 | ROZPOCET
| VV |  | 6,93*0,55*2*8 |  | 60.984 | [13 empty] | VV | 2 | 2 | True | 0 | ROZPOCET
| VV |  | 11,89*0,55*2*8 |  | 104.632 | [13 empty] | VV | 2 | 2 | True | 0 | ROZPOCET
| VV |  | Súčet |  | 722.943 | [13 empty] | VV | 2 | 4 | True | 1 | ROZPOCET
14 | K | 952903011.S | Čistenie fasád tlakovou vodou od prachu, usadenín a pavučín z úrovne terénu | m2 | 407.287 |  | 0 |  |  |  | znížená |  | 0 | 0 | 0 | 0 | 0 | 4 | K | 2 |  |  |  | ROZPOCET | 0 | 0 | 0 | 0 | 0 | 2 | 0 | 4 | 292875702
| VV |  | exteriérové omietky | [15 empty] | VV | 2 | 1 | True | 0 | ROZPOCET
| VV |  | prestrešená plocha pre m.č.1.09 | [15 empty] | VV | 2 | 1 | True | 0 | ROZPOCET
| VV |  | (3,72+9,605)*(4,80+0,25) |  | 67.291 | [13 empty] | VV | 2 | 2 | True | 0 | ROZPOCET
| VV |  | (11,89+9,605)*(4,80+0,25) |  | 108.55 | [13 empty] | VV | 2 | 2 | True | 0 | ROZPOCET
| VV |  | "ost" 30,00 |  | 30 | [13 empty] | VV | 2 | 2 | True | 0 | ROZPOCET
| VV |  | po demontáži KZS | [15 empty] | VV | 2 | 1 | True | 0 | ROZPOCET
| VV |  | "KZS" 188,888 |  | 188.888 | [13 empty] | VV | 2 | 2 | True | 0 | ROZPOCET
| VV |  | "KZS ostenia" 12,558 |  | 12.558 | [13 empty] | VV | 2 | 2 | True | 0 | ROZPOCET
| VV |  | Súčet |  | 407.287 | [13 empty] | VV | 2 | 4 | True | 1 | ROZPOCET
15 | K | 961043111.S | Búranie základov alebo vybúranie otvorov plochy nad 4 m2 z betónu prostého alebo preloženého kameňom, -2,20000t | m3 | 1.449 |  | 0 |  |  |  | znížená |  | 0 | 0 | 0 | 2.2 | 3.1878 | 4 | K | 2 |  |  |  | ROZPOCET | 0 | 0 | 0 | 0 | 0 | 2 | 0 | 4 | -1465724178
| VV |  | B/1 | [15 empty] | VV | 2 | 1 | True | 0 | ROZPOCET
| VV |  | 1,932*0,60*1,25 |  | 1.449 | [13 empty] | VV | 2 | 2 | True | 0 | ROZPOCET
| VV |  | Súčet |  | 1.449 | [13 empty] | VV | 2 | 4 | True | 1 | ROZPOCET
16 | K | 962031132.S | Búranie priečok alebo vybúranie otvorov plochy nad 4 m2 z tehál pálených, plných alebo dutých hr. do 150 mm, -0,19600t | m2 | 17.779 |  | 0 |  |  |  | znížená |  | 0 | 0 | 0 | 0.196 | 3.4847 | 4 | K | 2 |  |  |  | ROZPOCET | 0 | 0 | 0 | 0 | 0 | 2 | 0 | 4 | 204
| VV |  | B/6 - 1.NP | [15 empty] | VV | 2 | 1 | True | 0 | ROZPOCET
| VV |  | (3,305+1,50)*3,70 |  | 17.779 | [13 empty] | VV | 2 | 2 | True | 0 | ROZPOCET
| VV |  | Súčet |  | 17.779 | [13 empty] | VV | 2 | 4 | True | 1 | ROZPOCET
17 | K | 962032231.S | Búranie muriva alebo vybúranie otvorov plochy nad 4 m2 nadzákladového z tehál pálených, vápenopieskových, cementových na maltu, -1,90500t | m3 | 67.726 |  | 0 |  |  |  | znížená |  | 0 | 0 | 0 | 1.905 | 129.018 | 4 | K | 2 |  |  |  | ROZPOCET | 0 | 0 | 0 | 0 | 0 | 2 | 0 | 4 | -642160472
| VV |  | B/5 | [15 empty] | VV | 2 | 1 | True | 0 | ROZPOCET
| VV |  | 1,88*0,49*3,18 |  | 2.929 | [13 empty] | VV | 2 | 2 | True | 0 | ROZPOCET
| VV |  | B/6 - 1.NP | [15 empty] | VV | 2 | 1 | True | 0 | ROZPOCET
| VV |  | (1,41*2+2,16)*0,19*3,70 |  | 3.501 | [13 empty] | VV | 2 | 2 | True | 0 | ROZPOCET
| VV |  | 1,575*0,51*3,70 |  | 2.972 | [13 empty] | VV | 2 | 2 | True | 0 | ROZPOCET
| VV |  | B/5 zábradlové murivo schodiska | [15 empty] | VV | 2 | 1 | True | 0 | ROZPOCET
| VV |  | 4,60*0,50*2,00*0,75 |  | 3.45 | [13 empty] | VV | 2 | 2 | True | 0 | ROZPOCET
| VV |  | (1,50+2,55)*0,50*0,93 |  | 1.883 | [13 empty] | VV | 2 | 2 | True | 0 | ROZPOCET
| VV |  | Medzisúčet |  | 14.735 | [13 empty] | VV | 2 | 3 | True | 0 | ROZPOCET
| VV |  | B/20 odstránenie muriva atík strechy SH +3,600 HH +4,720 | [15 empty] | VV | 2 | 1 | True | 0 | ROZPOCET
| VV |  | 5,90*0,42*1,12 |  | 2.775 | [13 empty] | VV | 2 | 2 | True | 0 | ROZPOCET
| VV |  | 1,37*0,47*1,12 |  | 0.721 | [13 empty] | VV | 2 | 2 | True | 0 | ROZPOCET
| VV |  | 6,74*0,49*1,12 |  | 3.699 | [13 empty] | VV | 2 | 2 | True | 0 | ROZPOCET
| VV |  | 9,045*0,51*1,12 |  | 5.167 | [13 empty] | VV | 2 | 2 | True | 0 | ROZPOCET
| VV |  | 3,16*0,51*1,12 |  | 1.805 | [13 empty] | VV | 2 | 2 | True | 0 | ROZPOCET
| VV |  | stredová stena v zrkadle schodiska | [15 empty] | VV | 2 | 1 | True | 0 | ROZPOCET
| VV |  | 3,51*0,42*1,12*0,75 |  | 1.238 | [13 empty] | VV | 2 | 2 | True | 0 | ROZPOCET
| VV |  | B/20 odstránenie muriva atík strechy SH +4,350 HH +5,980 | [15 empty] | VV | 2 | 1 | True | 0 | ROZPOCET
| VV |  | 5,80*0,58*1,63 |  | 5.483 | [13 empty] | VV | 2 | 2 | True | 0 | ROZPOCET
| VV |  | (1,75+7,448)*0,40*1,63 |  | 5.997 | [13 empty] | VV | 2 | 2 | True | 0 | ROZPOCET
| VV |  | (5,488+1,44)*0,40*1,63 |  | 4.517 | [13 empty] | VV | 2 | 2 | True | 0 | ROZPOCET
| VV |  | 6,329*0,47*1,63 |  | 4.849 | [13 empty] | VV | 2 | 2 | True | 0 | ROZPOCET
| VV |  | "stľpiky atiky" 0,50*0,20*1,63*4 |  | 0.652 | [13 empty] | VV | 2 | 2 | True | 0 | ROZPOCET
| VV |  | B/20 odstránenie muriva atík strechy SH +5,540 HH +6,925 | [15 empty] | VV | 2 | 1 | True | 0 | ROZPOCET
| VV |  | (9,605+0,30)*0,46*1,385 |  | 6.31 | [13 empty] | VV | 2 | 2 | True | 0 | ROZPOCET
| VV |  | 6,903*0,30*1,385 |  | 2.868 | [13 empty] | VV | 2 | 2 | True | 0 | ROZPOCET
| VV |  | 2,351*0,33*1,385 |  | 1.075 | [13 empty] | VV | 2 | 2 | True | 0 | ROZPOCET
| VV |  | B/20 odstránenie muriva atík strechy SH +5,540 HH +6,835 | [15 empty] | VV | 2 | 1 | True | 0 | ROZPOCET
| VV |  | 6,747*0,40*1,295 |  | 3.495 | [13 empty] | VV | 2 | 2 | True | 0 | ROZPOCET
| VV |  | (0,20+1,62+4,278)*0,30*1,295 |  | 2.369 | [13 empty] | VV | 2 | 2 | True | 0 | ROZPOCET
| VV |  | B/20 odstránenie muriva atík strechy SH +5,540 HH +6,170 | [15 empty] | VV | 2 | 1 | True | 0 | ROZPOCET
| VV |  | 2,65*0,40*1,295 |  | 1.373 | [13 empty] | VV | 2 | 2 | True | 0 | ROZPOCET
| VV |  | B/20 odstránenie muriva atík strechy SH +5,540 HH +6,750 | [15 empty] | VV | 2 | 1 | True | 0 | ROZPOCET
| VV |  | 20,837*0,33*1,21 |  | 8.32 | [13 empty] | VV | 2 | 2 | True | 0 | ROZPOCET
| VV |  | B/20 odstránenie muriva atík strechy SH +5,540 HH +6,600 | [15 empty] | VV | 2 | 1 | True | 0 | ROZPOCET
| VV |  | 2,088*0,33*1,06 |  | 0.73 | [13 empty] | VV | 2 | 2 | True | 0 | ROZPOCET
| VV |  | "stľpiky, ostatné" 1,50 |  | 1.5 | [13 empty] | VV | 2 | 2 | True | 0 | ROZPOCET
| VV |  | "odpočet bet.prekladov, vencov" -11,952 |  | -11.952 | [13 empty] | VV | 2 | 2 | True | 0 | ROZPOCET
| VV |  | Medzisúčet |  | 52.991 | [13 empty] | VV | 2 | 3 | True | 0 | ROZPOCET
| VV |  | Súčet |  | 67.726 | [13 empty] | VV | 2 | 4 | True | 1 | ROZPOCET
18 | K | 962052211.S | Búranie muriva alebo vybúranie otvorov plochy nad 4 m2 železobetonového nadzákladného, -2,40000t | m3 | 12.864 |  | 0 |  |  |  | znížená |  | 0 | 0 | 0 | 2.4 | 30.8736 | 4 | K | 2 |  |  |  | ROZPOCET | 0 | 0 | 0 | 0 | 0 | 2 | 0 | 4 | 173645324
| VV |  | B/11 preklad nad hlavným vstupom | [15 empty] | VV | 2 | 1 | True | 0 | ROZPOCET
| VV |  | 5,17*0,42*0,42 |  | 0.912 | [13 empty] | VV | 2 | 2 | True | 0 | ROZPOCET
| VV |  | uvažované 15% z objemu muriva atík | [15 empty] | VV | 2 | 1 | True | 0 | ROZPOCET
| VV |  | 79,678*0,15 |  | 11.952 | [13 empty] | VV | 2 | 2 | True | 0 | ROZPOCET
| VV |  | Súčet |  | 12.864 | [13 empty] | VV | 2 | 4 | True | 1 | ROZPOCET
19 | K | 963012520.S | Búranie stropov z dosiek alebo panelov zo železobetónu prefabrikovaných s dutinami hr. nad 140 mm, -1,60000t | m3 | 2.369 |  | 0 |  |  |  | znížená |  | 0 | 0 | 0 | 1.6 | 3.7904 | 4 | K | 2 |  |  |  | ROZPOCET | 0 | 0 | 0 | 0 | 0 | 2 | 0 | 4 | 72277092
| VV |  | B/18 búranie stropu nad vstupom | [15 empty] | VV | 2 | 1 | True | 0 | ROZPOCET
| VV |  | 6,00*1,88*0,21 |  | 2.369 | [13 empty] | VV | 2 | 2 | True | 0 | ROZPOCET
| VV |  | Súčet |  | 2.369 | [13 empty] | VV | 2 | 4 | True | 1 | ROZPOCET
20 | K | 965041441.S | Búranie podkladov pod dlažby, liatych dlažieb a mazanín, škvarobetón hr. nad 100 mm, plochy nad 4 m2 -1,60000t | m3 | 60.128 |  | 0 |  |  |  | znížená |  | 0 | 0 | 0 | 1.6 | 96.2048 | 4 | K | 2 |  |  |  | ROZPOCET | 0 | 0 | 0 | 0 | 0 | 2 | 0 | 4 | 1511894237
| VV |  | B/21 izolácia strechy | [15 empty] | VV | 2 | 1 | True | 0 | ROZPOCET
| VV |  | 5,19*(1,37+0,58)*(0,26-0,20) |  | 0.607 | [13 empty] | VV | 2 | 2 | True | 0 | ROZPOCET
| VV |  | 19,085*8,045*(0,26-0,20) |  | 9.212 | [13 empty] | VV | 2 | 2 | True | 0 | ROZPOCET
| VV |  | (9,174*6,98+3,00*0,40)*(0,59-0,20) |  | 25.441 | [13 empty] | VV | 2 | 2 | True | 0 | ROZPOCET
| VV |  | (9,605*(1,15+1,159+10,136)-2,021*0,33)*(0,335-0,20) |  | 16.047 | [13 empty] | VV | 2 | 2 | True | 0 | ROZPOCET
| VV |  | (13,65*4,693+3,20*0,40)*(0,335-0,20) |  | 8.821 | [13 empty] | VV | 2 | 2 | True | 0 | ROZPOCET
| VV |  | Súčet |  | 60.128 | [13 empty] | VV | 2 | 4 | True | 1 | ROZPOCET
21 | K | 965042241.S | Búranie podkladov pod dlažby, liatych dlažieb a mazanín,betón,liaty asfalt hr.nad 100 mm, plochy nad 4 m2 -2,20000t | m3 | 90.111 |  | 0 |  |  |  | znížená |  | 0 | 0 | 0 | 2.2 | 198.2442 | 4 | K | 2 |  |  |  | ROZPOCET | 0 | 0 | 0 | 0 | 0 | 2 | 0 | 4 | 351248797
| VV |  | interiér | [15 empty] | VV | 2 | 1 | True | 0 | ROZPOCET
| VV |  | "1.06" 49,94*0,15 |  | 7.491 | [13 empty] | VV | 2 | 2 | True | 0 | ROZPOCET
| VV |  | pod krytinou strechy B/21 - upresniť podľa reálne vykonaných prác | [15 empty] | VV | 2 | 1 | True | 0 | ROZPOCET
| VV |  | 5,19*(1,37+0,58)*0,20 |  | 2.024 | [13 empty] | VV | 2 | 2 | True | 0 | ROZPOCET
| VV |  | 19,085*8,045*0,20 |  | 30.708 | [13 empty] | VV | 2 | 2 | True | 0 | ROZPOCET
| VV |  | 9,174*6,98*0,20+3,00*0,40*0,20 |  | 13.047 | [13 empty] | VV | 2 | 2 | True | 0 | ROZPOCET
| VV |  | 9,605*(1,15+1,159+10,136)*0,20-2,021*0,33*0,20 |  | 23.773 | [13 empty] | VV | 2 | 2 | True | 0 | ROZPOCET
| VV |  | 13,65*4,693*0,20+3,20*0,40*0,20 |  | 13.068 | [13 empty] | VV | 2 | 2 | True | 0 | ROZPOCET
| VV |  | Súčet |  | 90.111 | [13 empty] | VV | 2 | 4 | True | 1 | ROZPOCET
22 | K | 965049120.S | Príplatok za búranie betónovej mazaniny so zváranou sieťou alebo rabicovým pletivom hr. nad 100 mm | m3 | 90.111 |  | 0 |  |  |  | znížená |  | 0 | 0 | 0 | 0 | 0 | 4 | K | 2 |  |  |  | ROZPOCET | 0 | 0 | 0 | 0 | 0 | 2 | 0 | 4 | 1851217724
23 | K | 965081812.S | Búranie dlažieb, z kamen., cement., terazzových, čadičových alebo keramických, hr. nad 10 mm, -0,06500t | m2 | 703.573 |  | 0 |  |  |  | znížená |  | 0 | 0 | 0 | 0.065 | 45.7322 | 4 | K | 2 |  |  |  | ROZPOCET | 0 | 0 | 0 | 0 | 0 | 2 | 0 | 4 | -169216943
| VV |  | "1.01" 22,22 |  | 22.22 | [13 empty] | VV | 2 | 2 | True | 0 | ROZPOCET
| VV |  | "1.02" 11,53 |  | 11.53 | [13 empty] | VV | 2 | 2 | True | 0 | ROZPOCET
| VV |  | "1.03" 6,25 |  | 6.25 | [13 empty] | VV | 2 | 2 | True | 0 | ROZPOCET
| VV |  | "1.04" 2,16 |  | 2.16 | [13 empty] | VV | 2 | 2 | True | 0 | ROZPOCET
| VV |  | "1.05" 1,78 |  | 1.78 | [13 empty] | VV | 2 | 2 | True | 0 | ROZPOCET
| VV |  | "1.06" 49,94 |  | 49.94 | [13 empty] | VV | 2 | 2 | True | 0 | ROZPOCET
| VV |  | "1.07" 58,23 |  | 58.23 | [13 empty] | VV | 2 | 2 | True | 0 | ROZPOCET
| VV |  | "1.08" 61,30 |  | 61.3 | [13 empty] | VV | 2 | 2 | True | 0 | ROZPOCET
| VV |  | "1.09" 57,88 |  | 57.88 | [13 empty] | VV | 2 | 2 | True | 0 | ROZPOCET
| VV |  | krytina strechy B/21 | [15 empty] | VV | 2 | 1 | True | 0 | ROZPOCET
| VV |  | 5,19*(1,37+0,58) |  | 10.121 | [13 empty] | VV | 2 | 2 | True | 0 | ROZPOCET
| VV |  | 19,085*8,045 |  | 153.539 | [13 empty] | VV | 2 | 2 | True | 0 | ROZPOCET
| VV |  | 9,174*6,98+3,00*0,40 |  | 65.235 | [13 empty] | VV | 2 | 2 | True | 0 | ROZPOCET
| VV |  | 9,605*(1,15+1,159+10,136)-2,021*0,33 |  | 118.867 | [13 empty] | VV | 2 | 2 | True | 0 | ROZPOCET
| VV |  | 13,65*4,693+3,20*0,40 |  | 65.339 | [13 empty] | VV | 2 | 2 | True | 0 | ROZPOCET
| VV |  | schodisko | [15 empty] | VV | 2 | 1 | True | 0 | ROZPOCET
| VV |  | 3,41*1,37*2+1,44*3,16 |  | 13.894 | [13 empty] | VV | 2 | 2 | True | 0 | ROZPOCET
| VV |  | čelo schodiska | [15 empty] | VV | 2 | 1 | True | 0 | ROZPOCET
| VV |  | 1,37*3,86 |  | 5.288 | [13 empty] | VV | 2 | 2 | True | 0 | ROZPOCET
| VV |  | Súčet |  | 703.573 | [13 empty] | VV | 2 | 4 | True | 1 | ROZPOCET
24 | K | 968061125.S | Vyvesenie dreveného dverného krídla do suti plochy do 2 m2, -0,02400t | ks | 7 |  | 0 |  |  |  | znížená |  | 0 | 0 | 0 | 0.024 | 0.168 | 4 | K | 2 |  |  |  | ROZPOCET | 0 | 0 | 0 | 0 | 0 | 2 | 0 | 4 | 421976282
25 | K | 968071112.S | Vyvesenie kovového (plastového) okenného krídla do suti plochy do 1, 5 m2 | ks | 16 |  | 0 |  |  |  | znížená |  | 0 | 0 | 0 | 0.015 | 0.24 | 4 | K | 2 |  |  |  | ROZPOCET | 0 | 0 | 0 | 0 | 0 | 2 | 0 | 4 | 1451749399
| VV |  | B7 | [15 empty] | VV | 2 | 1 | True | 0 | ROZPOCET
| VV |  | 2+7+2*2+3 |  | 16 | [13 empty] | VV | 2 | 2 | True | 0 | ROZPOCET
| VV |  | Súčet |  | 16 | [13 empty] | VV | 2 | 4 | True | 1 | ROZPOCET
26 | K | 968071125.S | Vyvesenie kovového (plastového) dverného krídla do suti plochy do 2 m2 | ks | 12 |  | 0 |  |  |  | znížená |  | 0 | 0 | 0 | 0.03 | 0.36 | 4 | K | 2 |  |  |  | ROZPOCET | 0 | 0 | 0 | 0 | 0 | 2 | 0 | 4 | -645197613
| VV |  | B7 | [15 empty] | VV | 2 | 1 | True | 0 | ROZPOCET
| VV |  | 12 |  | 12 | [13 empty] | VV | 2 | 2 | True | 0 | ROZPOCET
| VV |  | Súčet |  | 12 | [13 empty] | VV | 2 | 4 | True | 1 | ROZPOCET
27 | K | 968072354.S | Vybúranie kovových (plastových) rámov okien dvojitých alebo zdvojených, plochy do 1 m2, -0,08900t | m2 | 5.429 |  | 0 |  |  |  | znížená |  | 0 | 0 | 0 | 0.089 | 0.48318 | 4 | K | 2 |  |  |  | ROZPOCET | 0 | 0 | 0 | 0 | 0 | 2 | 0 | 4 | 219430952
| VV |  | B7 | [15 empty] | VV | 2 | 1 | True | 0 | ROZPOCET
| VV |  | 0,90*0,89*2 |  | 1.602 | [13 empty] | VV | 2 | 2 | True | 0 | ROZPOCET
| VV |  | 0,88*0,89*2 |  | 1.566 | [13 empty] | VV | 2 | 2 | True | 0 | ROZPOCET
| VV |  | 0,86*0,89 |  | 0.765 | [13 empty] | VV | 2 | 2 | True | 0 | ROZPOCET
| VV |  | 0,86*0,87*2 |  | 1.496 | [13 empty] | VV | 2 | 2 | True | 0 | ROZPOCET
| VV |  | Súčet |  | 5.429 | [13 empty] | VV | 2 | 4 | True | 1 | ROZPOCET
28 | K | 968072355.S | Vybúranie kovových (plastových) rámov okien dvojitých alebo zdvojených, plochy do 2 m2, -0,06100t | m2 | 3.39 |  | 0 |  |  |  | znížená |  | 0 | 0 | 0 | 0.061 | 0.20679 | 4 | K | 2 |  |  |  | ROZPOCET | 0 | 0 | 0 | 0 | 0 | 2 | 0 | 4 | -819788067
| VV |  | B7 | [15 empty] | VV | 2 | 1 | True | 0 | ROZPOCET
| VV |  | 1,165*1,455*2 |  | 3.39 | [13 empty] | VV | 2 | 2 | True | 0 | ROZPOCET
| VV |  | Súčet |  | 3.39 | [13 empty] | VV | 2 | 4 | True | 1 | ROZPOCET
29 | K | 968072356.S | Vybúranie kovových (plastových) rámov okien dvojitých alebo zdvojených, plochy do 4 m2, -0,05300t | m2 | 6.694 |  | 0 |  |  |  | znížená |  | 0 | 0 | 0 | 0.053 | 0.35478 | 4 | K | 2 |  |  |  | ROZPOCET | 0 | 0 | 0 | 0 | 0 | 2 | 0 | 4 | -925847682
| VV |  | B7 | [15 empty] | VV | 2 | 1 | True | 0 | ROZPOCET
| VV |  | 2,665*0,80*2 |  | 4.264 | [13 empty] | VV | 2 | 2 | True | 0 | ROZPOCET
| VV |  | 2,70*0,90 |  | 2.43 | [13 empty] | VV | 2 | 2 | True | 0 | ROZPOCET
| VV |  | Súčet |  | 6.694 | [13 empty] | VV | 2 | 4 | True | 1 | ROZPOCET
30 | K | 968072455.S | Vybúranie kovových dverových zárubní plochy do 2 m2, -0,07600t | m2 | 10.244 |  | 0 |  |  |  | znížená |  | 0 | 0 | 0 | 0.076 | 0.77854 | 4 | K | 2 |  |  |  | ROZPOCET | 0 | 0 | 0 | 0 | 0 | 2 | 0 | 4 | 1487005522
| VV |  | 0,60*1,97*2 |  | 2.364 | [13 empty] | VV | 2 | 2 | True | 0 | ROZPOCET
| VV |  | 0,80*1,97*5 |  | 7.88 | [13 empty] | VV | 2 | 2 | True | 0 | ROZPOCET
| VV |  | Súčet |  | 10.244 | [13 empty] | VV | 2 | 4 | True | 1 | ROZPOCET
31 | K | 968072456.S | Vybúranie kovových (plastového) dverových zárubní plochy nad 2 m2, -0,06300t | m2 | 34.13 |  | 0 |  |  |  | znížená |  | 0 | 0 | 0 | 0.063 | 2.1502 | 4 | K | 2 |  |  |  | ROZPOCET | 0 | 0 | 0 | 0 | 0 | 2 | 0 | 4 | 912412240
| VV |  | B7 | [15 empty] | VV | 2 | 1 | True | 0 | ROZPOCET
| VV |  | 1,48*2,50*2 |  | 7.4 | [13 empty] | VV | 2 | 2 | True | 0 | ROZPOCET
| VV |  | 2,33*2,375*3 |  | 16.601 | [13 empty] | VV | 2 | 2 | True | 0 | ROZPOCET
| VV |  | 3,01*3,365 |  | 10.129 | [13 empty] | VV | 2 | 2 | True | 0 | ROZPOCET
| VV |  | Súčet |  | 34.13 | [13 empty] | VV | 2 | 4 | True | 1 | ROZPOCET
32 | K | 971033431.S | Vybúranie otvoru v murive tehl. plochy do 0,25 m2 hr. do 150 mm, -0,07300t | ks | 3 |  | 0 |  |  |  | znížená |  | 0 | 0 | 0 | 0.073 | 0.219 | 4 | K | 2 |  |  |  | ROZPOCET | 0 | 0 | 0 | 0 | 0 | 2 | 0 | 4 | 1494396989
| VV |  | "zväčšenie otvoru medzi 1.01 a 1.03" 1 |  | 1 | [13 empty] | VV | 2 | 2 | True | 0 | ROZPOCET
| VV |  | "pre zasekanie prekladov nad dverami I4" 2 |  | 2 | [13 empty] | VV | 2 | 2 | True | 0 | ROZPOCET
| VV |  | Súčet |  | 3 | [13 empty] | VV | 2 | 4 | True | 1 | ROZPOCET
33 | K | 971033441.S | Vybúranie otvoru v murive tehl. plochy do 0,25 m2 hr. do 300 mm, -0,14600t | ks | 3 |  | 0 |  |  |  | znížená |  | 0 | 0 | 0 | 0.146 | 0.438 | 4 | K | 2 |  |  |  | ROZPOCET | 0 | 0 | 0 | 0 | 0 | 2 | 0 | 4 | -1823775455
| VV |  | "osadenie prekladu m.č.1.04 nový stav" 2 |  | 2 | [13 empty] | VV | 2 | 2 | True | 0 | ROZPOCET
| VV |  | "osadenie prekladu m.č.1.16 nový stav, len jedna strana" 1 |  | 1 | [13 empty] | VV | 2 | 2 | True | 0 | ROZPOCET
| VV |  | Súčet |  | 3 | [13 empty] | VV | 2 | 4 | True | 1 | ROZPOCET
34 | K | 971033461.S | Vybúranie otvoru v murive tehl. plochy do 0,25 m2 hr. do 600 mm, -0,29200t | ks | 3 |  | 0 |  |  |  | znížená |  | 0 | 0 | 0 | 0.292 | 0.876 | 4 | K | 2 |  |  |  | ROZPOCET | 0 | 0 | 0 | 0 | 0 | 2 | 0 | 4 | -652942943
| VV |  | "rozšírenie medzi 1.01 / 1.08" 1 |  | 1 | [13 empty] | VV | 2 | 2 | True | 0 | ROZPOCET
| VV |  | "otvor pre osadenie prekladov pre zníženie otvoru 1.03 a 1.15 nový stav" 2 |  | 2 | [13 empty] | VV | 2 | 2 | True | 0 | ROZPOCET
| VV |  | Súčet |  | 3 | [13 empty] | VV | 2 | 4 | True | 1 | ROZPOCET
35 | K | 971033561.S | Vybúranie otvorov v murive tehl. plochy do 1 m2 hr. do 600 mm, -1,87500t | m3 | 0.763 |  | 0 |  |  |  | znížená |  | 0 | 0 | 0 | 1.875 | 1.4306 | 4 | K | 2 |  |  |  | ROZPOCET | 0 | 0 | 0 | 0 | 0 | 2 | 0 | 4 | 1216256611
| VV |  | "zväčšenie otvoru 1.02 ozn.B/7" 1,00*0,38*(2,02-1,455) |  | 0.215 | [13 empty] | VV | 2 | 2 | True | 0 | ROZPOCET
| VV |  | "prímurovka pri RH 1.07" 0,74*0,20*3,70 |  | 0.548 | [13 empty] | VV | 2 | 2 | True | 0 | ROZPOCET
| VV |  | Súčet |  | 0.763 | [13 empty] | VV | 2 | 4 | True | 1 | ROZPOCET
36 | K | 971033631.S | Vybúranie otvorov v murive tehl. plochy do 4 m2 hr. do 150 mm, -0,27000t | m2 | 8.282 |  | 0 |  |  |  | znížená |  | 0 | 0 | 0 | 0.27 | 2.2361 | 4 | K | 2 |  |  |  | ROZPOCET | 0 | 0 | 0 | 0 | 0 | 2 | 0 | 4 | -474681041
| VV |  | B/6 - 1.NP | [15 empty] | VV | 2 | 1 | True | 0 | ROZPOCET
| VV |  | 0,90*2,02 |  | 1.818 | [13 empty] | VV | 2 | 2 | True | 0 | ROZPOCET
| VV |  | 1,00*2,02 |  | 2.02 | [13 empty] | VV | 2 | 2 | True | 0 | ROZPOCET
| VV |  | "medzi 1.01 a 1.06" 0,90*2,02*2+0,40*2,02 |  | 4.444 | [13 empty] | VV | 2 | 2 | True | 0 | ROZPOCET
| VV |  | Súčet |  | 8.282 | [13 empty] | VV | 2 | 4 | True | 1 | ROZPOCET
37 | K | 971033651.S | Vybúranie otvorov v murive tehl. plochy do 4 m2 hr. do 600 mm, -1,87500t | m3 | 2.158 |  | 0 |  |  |  | znížená |  | 0 | 0 | 0 | 1.875 | 4.0462 | 4 | K | 2 |  |  |  | ROZPOCET | 0 | 0 | 0 | 0 | 0 | 2 | 0 | 4 | -567444657
| VV |  | "okno 1.08" 2,665*0,46*0,65*2 |  | 1.594 | [13 empty] | VV | 2 | 2 | True | 0 | ROZPOCET
| VV |  | "okno 1.09" 2,70*0,38*(3,525-2,975) |  | 0.564 | [13 empty] | VV | 2 | 2 | True | 0 | ROZPOCET
| VV |  | Súčet |  | 2.158 | [13 empty] | VV | 2 | 4 | True | 1 | ROZPOCET
38 | K | 971033681.S | Vybúranie otvorov v murive tehl. plochy do 4 m2 hr. do 900 mm, -1,87500t | m3 | 1.252 |  | 0 |  |  |  | znížená |  | 0 | 0 | 0 | 1.875 | 2.3475 | 4 | K | 2 |  |  |  | ROZPOCET | 0 | 0 | 0 | 0 | 0 | 2 | 0 | 4 | 1944097719
| VV |  | "otvor medzi 1.08 - 1.09" 1,00*0,62*2,02 |  | 1.252 | [13 empty] | VV | 2 | 2 | True | 0 | ROZPOCET
| VV |  | Súčet |  | 1.252 | [13 empty] | VV | 2 | 4 | True | 1 | ROZPOCET
39 | K | 974031187.S | Vysekávanie rýh v akomkoľvek murive tehlovom na akúkoľvek maltu do hĺbky 300 mm a š. do 300mm, -0,10100t | m | 2.5 |  | 0 |  |  |  | znížená |  | 0 | 0 | 0 | 0.101 | 0.2525 | 4 | K | 2 |  |  |  | ROZPOCET | 0 | 0 | 0 | 0 | 0 | 2 | 0 | 4 | 824481871
| VV |  | "preklad starý stav m.č.1.08" 1,25*2 |  | 2.5 | [13 empty] | VV | 2 | 2 | True | 1 | ROZPOCET
40 | K | 974032666.S | Vysek. rýh v stenách a priečkach pre vťahov. nosn. do stien do hĺbky 150 mm, v. nosníka do 250 mm, -0,04200t | m | 5 |  | 0 |  |  |  | znížená |  | 0 | 0 | 0 | 0.042 | 0.21 | 4 | K | 2 |  |  |  | ROZPOCET | 0 | 0 | 0 | 0 | 0 | 2 | 0 | 4 | -987326700
| VV |  | obojstranne | [15 empty] | VV | 2 | 1 | True | 0 | ROZPOCET
| VV |  | "1.07 nový stav" 1,25*2 |  | 2.5 | [13 empty] | VV | 2 | 2 | True | 0 | ROZPOCET
| VV |  | "1.09 nový stav" 1,25*2 |  | 2.5 | [13 empty] | VV | 2 | 2 | True | 0 | ROZPOCET
| VV |  | Súčet |  | 5 | [13 empty] | VV | 2 | 4 | True | 1 | ROZPOCET
41 | K | 974042564.S | Vysekanie rýh v betónovej dlažbe do hĺbky 150 mm a šírky do 150 mm, -0,05000t | m | 25.515 |  | 0 |  |  |  | znížená |  | 0 | 0 | 0 | 0.05 | 1.2758 | 4 | K | 2 |  |  |  | ROZPOCET | 0 | 0 | 0 | 0 | 0 | 2 | 0 | 4 | -1351520300
| VV |  | ryhy pre založenie priečok ozn.B/4 š.100mm | [15 empty] | VV | 2 | 1 | True | 0 | ROZPOCET
| VV |  | 2,00 |  | 2 | [13 empty] | VV | 2 | 2 | True | 0 | ROZPOCET
| VV |  | ryhy pre založenie priečok ozn.B/4 š.150mm | [15 empty] | VV | 2 | 1 | True | 0 | ROZPOCET
| VV |  | 8,045+6,45+4,015+1,33+1,675+2,00 |  | 23.515 | [13 empty] | VV | 2 | 2 | True | 0 | ROZPOCET
| VV |  | Súčet |  | 25.515 | [13 empty] | VV | 2 | 4 | True | 1 | ROZPOCET
42 | K | 974042565.S | Vysekanie rýh v betónovej dlažbe do hĺbky 150 mm a šírky do 200 mm, -0,06600t | m | 1.36 |  | 0 |  |  |  | znížená |  | 0 | 0 | 0 | 0.066 | 0.08976 | 4 | K | 2 |  |  |  | ROZPOCET | 0 | 0 | 0 | 0 | 0 | 2 | 0 | 4 | 1535914690
| VV |  | ryhy pre založenie priečok ozn.B/4 š.175mm | [15 empty] | VV | 2 | 1 | True | 0 | ROZPOCET
| VV |  | 1,36 |  | 1.36 | [13 empty] | VV | 2 | 2 | True | 0 | ROZPOCET
| VV |  | Súčet |  | 1.36 | [13 empty] | VV | 2 | 4 | True | 1 | ROZPOCET
43 | K | 974083103.S | Rezanie betónových mazanín existujúcich nevystužených hĺbky nad 100 do 150 mm | m | 53.75 |  | 0 |  |  |  | znížená |  | 0 | 0 | 0 | 0 | 0 | 4 | K | 2 |  |  |  | ROZPOCET | 0 | 0 | 0 | 0 | 0 | 2 | 0 | 4 | -373374290
| VV |  | ryhy pre založenie priečok ozn.B/4 š.100mm | [15 empty] | VV | 2 | 1 | True | 0 | ROZPOCET
| VV |  | 2,00*2 |  | 4 | [13 empty] | VV | 2 | 2 | True | 0 | ROZPOCET
| VV |  | ryhy pre založenie priečok ozn.B/4 š.150mm | [15 empty] | VV | 2 | 1 | True | 0 | ROZPOCET
| VV |  | (8,045+6,45+4,015+1,33+1,675+2,00)*2 |  | 47.03 | [13 empty] | VV | 2 | 2 | True | 0 | ROZPOCET
| VV |  | ryhy pre založenie priečok ozn.B/4 š.175mm | [15 empty] | VV | 2 | 1 | True | 0 | ROZPOCET
| VV |  | 1,36*2 |  | 2.72 | [13 empty] | VV | 2 | 2 | True | 0 | ROZPOCET
| VV |  | Súčet |  | 53.75 | [13 empty] | VV | 2 | 4 | True | 1 | ROZPOCET
44 | K | 975043111.S | Jednoradové podchytenie stropov pre osadenie nosníkov do v. 3,50 m a jeho zaťaženia do 750 kg/m | m | 2 |  | 0 |  |  |  | znížená |  | 0 | 0.069991 | 0.13998 | 0 | 0 | 4 | K | 2 |  |  |  | ROZPOCET | 0 | 0 | 0 | 0 | 0 | 2 | 0 | 4 | 1031174865
| VV |  | pre osadenie prekladu m.č.1.08 - obojstranne | [15 empty] | VV | 2 | 1 | True | 0 | ROZPOCET
| VV |  | 1,00*2 |  | 2 | [13 empty] | VV | 2 | 2 | True | 0 | ROZPOCET
| VV |  | Súčet |  | 2 | [13 empty] | VV | 2 | 4 | True | 1 | ROZPOCET
45 | K | 976071111.S | Vybúranie kovových madiel a zábradlí, -0,03700t | m | 14.82 |  | 0 |  |  |  | znížená |  | 0 | 0 | 0 | 0.037 | 0.54834 | 4 | K | 2 |  |  |  | ROZPOCET | 0 | 0 | 0 | 0 | 0 | 2 | 0 | 4 | -1707711928
| VV |  | B/2 | [15 empty] | VV | 2 | 1 | True | 0 | ROZPOCET
| VV |  | 10,32 |  | 10.32 | [13 empty] | VV | 2 | 2 | True | 0 | ROZPOCET
| VV |  | "zábradlie internát" 4,50 |  | 4.5 | [13 empty] | VV | 2 | 2 | True | 0 | ROZPOCET
| VV |  | Súčet |  | 14.82 | [13 empty] | VV | 2 | 4 | True | 1 | ROZPOCET
46 | K | 978013191.S | Otlčenie omietok stien vnútorných vápenných alebo vápennocementových v rozsahu do 100 %, -0,04600t | m2 | 416.866 |  | 0 |  |  |  | znížená |  | 0 | 0 | 0 | 0.046 | 19.1758 | 4 | K | 2 |  |  |  | ROZPOCET | 0 | 0 | 0 | 0 | 0 | 2 | 0 | 4 | -2015974835
| VV |  | B/13 | [15 empty] | VV | 2 | 1 | True | 0 | ROZPOCET
| VV |  | "1.01" (12,925+8,495+5,12)*2*3,55 |  | 188.434 | [13 empty] | VV | 2 | 2 | True | 0 | ROZPOCET
| VV |  | "1.02" (2,825+4,08)*2*3,55 |  | 49.026 | [13 empty] | VV | 2 | 2 | True | 0 | ROZPOCET
| VV |  | "1.03" (2,825+3,16)*2*3,55 |  | 42.494 | [13 empty] | VV | 2 | 2 | True | 0 | ROZPOCET
| VV |  | "1.08" (8,99+6,93)*2*4,30 |  | 136.912 | [13 empty] | VV | 2 | 2 | True | 0 | ROZPOCET
| VV |  | Súčet |  | 416.866 | [13 empty] | VV | 2 | 4 | True | 1 | ROZPOCET
47 | K | 978015291.S | Otlčenie omietok vonkajších priečelí jednoduchých, s vyškriabaním škár, očistením muriva, v rozsahu do 100 %, -0,05900t | m2 | 205.841 |  | 0 |  |  |  | znížená |  | 0 | 0 | 0 | 0.059 | 12.1446 | 4 | K | 2 |  |  |  | ROZPOCET | 0 | 0 | 0 | 0 | 0 | 2 | 0 | 4 | 1887954629
| VV |  | vrátane ostení | [15 empty] | VV | 2 | 1 | True | 0 | ROZPOCET
| VV |  | prestrešená plocha pre m.č.1.09 | [15 empty] | VV | 2 | 1 | True | 0 | ROZPOCET
| VV |  | (3,72+9,605)*(4,80+0,25) |  | 67.291 | [13 empty] | VV | 2 | 2 | True | 0 | ROZPOCET
| VV |  | (11,89+9,605)*(4,80+0,25) |  | 108.55 | [13 empty] | VV | 2 | 2 | True | 0 | ROZPOCET
| VV |  | "ost" 30,00 |  | 30 | [13 empty] | VV | 2 | 2 | True | 0 | ROZPOCET
| VV |  | Súčet |  | 205.841 | [13 empty] | VV | 2 | 4 | True | 1 | ROZPOCET
48 | K | 978023411.S | Vysekanie, vyškriabanie a vyčistenie škár muriva tehlového okrem komínového, -0,01400t | m2 | 289.999 |  | 0 |  |  |  | znížená |  | 0 | 0 | 0 | 0.014 | 4.06 | 4 | K | 2 |  |  |  | ROZPOCET | 0 | 0 | 0 | 0 | 0 | 2 | 0 | 4 | -1063839916
| VV |  | steny | [15 empty] | VV | 2 | 1 | True | 0 | ROZPOCET
| VV |  | "1.06" (5,76+8,045)*2*3,70 |  | 102.157 | [13 empty] | VV | 2 | 2 | True | 0 | ROZPOCET
| VV |  | "1.09" (13,085+4,34)*2*5,39 |  | 187.842 | [13 empty] | VV | 2 | 2 | True | 0 | ROZPOCET
| VV |  | Súčet |  | 289.999 | [13 empty] | VV | 2 | 4 | True | 1 | ROZPOCET
49 | K | 978059511.S | Odsekanie a odobratie obkladov stien z obkladačiek vnútorných vrátane podkladovej omietky do 2 m2, -0,06800t | m2 | 62.34 |  | 0 |  |  |  | znížená |  | 0 | 0 | 0 | 0.068 | 4.2391 | 4 | K | 2 |  |  |  | ROZPOCET | 0 | 0 | 0 | 0 | 0 | 2 | 0 | 4 | 1605624485
| VV |  | "1.03" (2,825+3,16)*2*2,00 |  | 23.94 | [13 empty] | VV | 2 | 2 | True | 0 | ROZPOCET
| VV |  | "1.04" (1,41+0,89)*2*2,00 |  | 9.2 | [13 empty] | VV | 2 | 2 | True | 0 | ROZPOCET
| VV |  | "1.05" (0,89+1,41)*2*2,00 |  | 9.2 | [13 empty] | VV | 2 | 2 | True | 0 | ROZPOCET
| VV |  | "ost" 20,00 |  | 20 | [13 empty] | VV | 2 | 2 | True | 0 | ROZPOCET
| VV |  | Súčet |  | 62.34 | [13 empty] | VV | 2 | 4 | True | 1 | ROZPOCET
50 | K | 978059531.S | Odsekanie a odobratie obkladov stien z obkladačiek vnútorných vrátane podkladovej omietky nad 2 m2, -0,06800t | m2 | 28.8 |  | 0 |  |  |  | znížená |  | 0 | 0 | 0 | 0.068 | 1.9584 | 4 | K | 2 |  |  |  | ROZPOCET | 0 | 0 | 0 | 0 | 0 | 2 | 0 | 4 | -1602220944
| VV |  | "1.03" 5,00 |  | 5 | [13 empty] | VV | 2 | 2 | True | 0 | ROZPOCET
| VV |  | "1.04" (1,41+0,89)*2*1,50 |  | 6.9 | [13 empty] | VV | 2 | 2 | True | 0 | ROZPOCET
| VV |  | "1.05" (1,41+0,89)*2*1,50 |  | 6.9 | [13 empty] | VV | 2 | 2 | True | 0 | ROZPOCET
| VV |  | "ost" 10,00 |  | 10 | [13 empty] | VV | 2 | 2 | True | 0 | ROZPOCET
| VV |  | Súčet |  | 28.8 | [13 empty] | VV | 2 | 4 | True | 1 | ROZPOCET
51 | K | 978065011.S | Odstránenie kontaktného zateplenia vrátane povrchovej úpravy z polystyrénových dosiek hrúbky nad 80-120 mm, -0,01841t | m2 | 188.888 |  | 0 |  |  |  | znížená |  | 0 | 0 | 0 | 0.01841 | 3.4774 | 4 | K | 2 |  |  |  | ROZPOCET | 0 | 0 | 0 | 0 | 0 | 2 | 0 | 4 | -967332694
| VV |  | vrátane ostení, parapetnej časti, soklov | [15 empty] | VV | 2 | 1 | True | 0 | ROZPOCET
| VV |  | JZ | [15 empty] | VV | 2 | 1 | True | 0 | ROZPOCET
| VV |  | "zábradlové murivo schodiska vonkajšie" 0,50*(1,00+0,25)+4,60*(2,95+0,25)*0,75+(1,55+2,55)*(2,95+0,25) |  | 24.785 | [13 empty] | VV | 2 | 2 | True | 0 | ROZPOCET
| VV |  | "pravá časť steny pod schodiskom hlavný vstup" 1,88*(3,70+0,25) |  | 7.426 | [13 empty] | VV | 2 | 2 | True | 0 | ROZPOCET
| VV |  | "zábradlové murivo - stredové" 3,70*(1,10+4,80)/2+0,50*1,10+3,98*1,10 |  | 15.843 | [13 empty] | VV | 2 | 2 | True | 0 | ROZPOCET
| VV |  | "podhľad hlavný vstup" 5,17*(1,88+0,25) |  | 11.012 | [13 empty] | VV | 2 | 2 | True | 0 | ROZPOCET
| VV |  | "HH +5,980" (2,104+1,76+6,329)*(5,98-4,35) |  | 16.615 | [13 empty] | VV | 2 | 2 | True | 0 | ROZPOCET
| VV |  | "HH +6,170" (2,65+1,76+4,693)*(6,17-5,54) |  | 5.735 | [13 empty] | VV | 2 | 2 | True | 0 | ROZPOCET
| VV |  | JV HH= +4,720 | [15 empty] | VV | 2 | 1 | True | 0 | ROZPOCET
| VV |  | (1,76+7,448)*(4,72-3,60) |  | 10.313 | [13 empty] | VV | 2 | 2 | True | 0 | ROZPOCET
| VV |  | SZ HH= +4,720 | [15 empty] | VV | 2 | 1 | True | 0 | ROZPOCET
| VV |  | 9,025*(4,72-3,60) |  | 10.108 | [13 empty] | VV | 2 | 2 | True | 0 | ROZPOCET
| VV |  | 1,88*(4,72+0,25)*2+0,49*(3,18+0,25) |  | 20.368 | [13 empty] | VV | 2 | 2 | True | 0 | ROZPOCET
| VV |  | JZ HH= +4,720 | [15 empty] | VV | 2 | 1 | True | 0 | ROZPOCET
| VV |  | (7,25+11,174+0,25)*(4,72-3,60)+5,90*(3,60-3,18) |  | 23.393 | [13 empty] | VV | 2 | 2 | True | 0 | ROZPOCET
| VV |  | 0,49*(3,18+0,25) |  | 1.681 | [13 empty] | VV | 2 | 2 | True | 0 | ROZPOCET
| VV |  | nadstrešné zateplenie HH= +5,980 | [15 empty] | VV | 2 | 1 | True | 0 | ROZPOCET
| VV |  | 3,38*(1,72+0,25) |  | 6.659 | [13 empty] | VV | 2 | 2 | True | 0 | ROZPOCET
| VV |  | zväčšenie otvoru pohľad JV | [15 empty] | VV | 2 | 1 | True | 0 | ROZPOCET
| VV |  | 2,665*(2,56-1,91)*2 |  | 3.465 | [13 empty] | VV | 2 | 2 | True | 0 | ROZPOCET
| VV |  | 2,70*(3,525-2,975) |  | 1.485 | [13 empty] | VV | 2 | 2 | True | 0 | ROZPOCET
| VV |  | "ost" 30,00 |  | 30 | [13 empty] | VV | 2 | 2 | True | 0 | ROZPOCET
| VV |  | Súčet |  | 188.888 | [13 empty] | VV | 2 | 4 | True | 1 | ROZPOCET
52 | K | 978065041.S | Odstránenie kontaktného zateplenia ostenia vrátane povrchovej úpravy z polystyrénových dosiek hrúbky 10-30 mm, -0,01752t | m2 | 12.558 |  | 0 |  |  |  | znížená |  | 0 | 0 | 0 | 0.01752 | 0.22002 | 4 | K | 2 |  |  |  | ROZPOCET | 0 | 0 | 0 | 0 | 0 | 2 | 0 | 4 | -451546930
| VV |  | zväčšenie otvoru pohľad JV, ozn.B/7 | [15 empty] | VV | 2 | 1 | True | 0 | ROZPOCET
| VV |  | (2,665+0,80)*2*0,20*2 |  | 2.772 | [13 empty] | VV | 2 | 2 | True | 0 | ROZPOCET
| VV |  | (2,70+0,80)*2*0,20 |  | 1.4 | [13 empty] | VV | 2 | 2 | True | 0 | ROZPOCET
| VV |  | odstránenie okna pohľad JZ ozn.B/7 | [15 empty] | VV | 2 | 1 | True | 0 | ROZPOCET
| VV |  | (1,165+1,455)*2*0,20 |  | 1.048 | [13 empty] | VV | 2 | 2 | True | 0 | ROZPOCET
| VV |  | (1,48+2,50*2)*0,20 |  | 1.296 | [13 empty] | VV | 2 | 2 | True | 0 | ROZPOCET
| VV |  | (1,15+1,455)*2*0,20 |  | 1.042 | [13 empty] | VV | 2 | 2 | True | 0 | ROZPOCET
| VV |  | "ost" 5,00 |  | 5 | [13 empty] | VV | 2 | 2 | True | 0 | ROZPOCET
| VV |  | Súčet |  | 12.558 | [13 empty] | VV | 2 | 4 | True | 1 | ROZPOCET
53 | K | 979081111.S | Odvoz sutiny a vybúraných hmôt na skládku do 1 km | t | 586.402 |  | 0 |  |  |  | znížená |  | 0 | 0 | 0 | 0 | 0 | 4 | K | 2 |  |  |  | ROZPOCET | 0 | 0 | 0 | 0 | 0 | 2 | 0 | 4 | 485823526
54 | K | 979081121.S | Odvoz sutiny a vybúraných hmôt na skládku za každý ďalší 1 km | t | 5276.115 |  | 0 |  |  |  | znížená |  | 0 | 0 | 0 | 0 | 0 | 4 | K | 2 |  |  |  | ROZPOCET | 0 | 0 | 0 | 0 | 0 | 2 | 0 | 4 | 1517796521
| VV |  | 586,235*9 |  | 5276.115 | [13 empty] | VV | 2 | 2 | True | 1 | ROZPOCET
55 | K | 979082111.S | Vnútrostavenisková doprava sutiny a vybúraných hmôt do 10 m | t | 586.402 |  | 0 |  |  |  | znížená |  | 0 | 0 | 0 | 0 | 0 | 4 | K | 2 |  |  |  | ROZPOCET | 0 | 0 | 0 | 0 | 0 | 2 | 0 | 4 | 1577307896
56 | K | 979082121.S | Vnútrostavenisková doprava sutiny a vybúraných hmôt za každých ďalších 5 m | t | 1172.47 |  | 0 |  |  |  | znížená |  | 0 | 0 | 0 | 0 | 0 | 4 | K | 2 |  |  |  | ROZPOCET | 0 | 0 | 0 | 0 | 0 | 2 | 0 | 4 | 1317328124
| VV |  | 586,235*2 |  | 1172.47 | [13 empty] | VV | 2 | 2 | True | 1 | ROZPOCET
57 | K | 979087213.S | Nakladanie na dopravné prostriedky pre vodorovnú dopravu vybúraných hmôt | t | 586.402 |  | 0 |  |  |  | znížená |  | 0 | 0 | 0 | 0 | 0 | 4 | K | 2 |  |  |  | ROZPOCET | 0 | 0 | 0 | 0 | 0 | 2 | 0 | 4 | -595899900
58 | K | 979089012.S | Poplatok za skladovanie - betón, tehly, dlaždice (17 01) ostatné | t | 586.402 |  | 0 |  |  |  | znížená |  | 0 | 0 | 0 | 0 | 0 | 4 | K | 2 |  |  |  | ROZPOCET | 0 | 0 | 0 | 0 | 0 | 2 | 0 | 4 | 1708714761
| D | 99 | Presun hmôt HSV |  |  |  | 0 | [5 empty] | 0 |  | 0 |  | 0 | 1 | D | 1 |  |  |  | ROZPOCET | [6 empty] | 0
59 | K | 999281111.S | Presun hmôt pre opravy a údržbu objektov vrátane vonkajších plášťov výšky do 25 m | t | 11.985 |  | 0 |  |  |  | znížená |  | 0 | 0 | 0 | 0 | 0 | 4 | K | 2 |  |  |  | ROZPOCET | 0 | 0 | 0 | 0 | 0 | 2 | 0 | 4 | -212521342
| D | PSV | Práce a dodávky PSV |  |  |  | 0 | [5 empty] | 0 |  | 0 |  | 11.879 | 2 | D | 0 |  |  |  | ROZPOCET | [6 empty] | 0
| D | 712 | Izolácie striech, povlakové krytiny |  |  |  | 0 | [5 empty] | 0 |  | 0 |  | 6.9401 | 2 | D | 1 |  |  |  | ROZPOCET | [6 empty] | 0
60 | K | 712300833.S | Odstránenie povlakovej krytiny na strechách plochých 10° trojvrstvovej, -0,01400t | m2 | 495.721 |  | 0 |  |  |  | znížená |  | 0 | 0 | 0 | 0.014 | 6.9401 | 16 | K | 2 |  |  |  | ROZPOCET | 0 | 0 | 0 | 0 | 0 | 2 | 0 | 16 | 436808086
| VV |  | B/21 | [15 empty] | VV | 2 | 1 | True | 0 | ROZPOCET
| VV |  | 5,19*(1,37+0,58) |  | 10.121 | [13 empty] | VV | 2 | 2 | True | 0 | ROZPOCET
| VV |  | 19,085*8,045 |  | 153.539 | [13 empty] | VV | 2 | 2 | True | 0 | ROZPOCET
| VV |  | 9,174*6,98+3,00*0,40 |  | 65.235 | [13 empty] | VV | 2 | 2 | True | 0 | ROZPOCET
| VV |  | 9,605*(1,15+1,159+10,136)-2,021*0,33 |  | 118.867 | [13 empty] | VV | 2 | 2 | True | 0 | ROZPOCET
| VV |  | 13,65*4,693+3,20*0,40 |  | 65.339 | [13 empty] | VV | 2 | 2 | True | 0 | ROZPOCET
| VV |  | "vytiahnutie na stenu odhad 20%" 413,101*0,2 |  | 82.62 | [13 empty] | VV | 2 | 2 | True | 0 | ROZPOCET
| VV |  | Súčet |  | 495.721 | [13 empty] | VV | 2 | 4 | True | 1 | ROZPOCET
61 | K | 998712202.S | Presun hmôt pre izoláciu povlakovej krytiny v objektoch výšky nad 6 do 12 m | % |  |  | 0 |  |  |  | znížená |  | 0 | 0 | 0 | 0 | 0 | 16 | K | 2 |  |  |  | ROZPOCET | 0 | 0 | 0 | 0 | 0 | 2 | 0 | 16 | 1674213444
| D | 721 | Zdravotechnika - vnútorná kanalizácia |  |  |  | 0 | [5 empty] | 0 |  | 0 |  | 0.54471 | 2 | D | 1 |  |  |  | ROZPOCET | [6 empty] | 0
62 | K | 721170000.S | Zdravotechnika - demontáž, likvidácia suti | súbor | 1 |  | 0 |  |  |  | znížená |  | 0 | 0 | 0 | 0.5 | 0.5 | 16 | K | 2 |  |  |  | ROZPOCET | 0 | 0 | 0 | 0 | 0 | 2 | 0 | 16 | 1373053228
| VV |  | "demontáž jestvujúcej zdravotechniky, sutina 0,50t" 1 |  | 1 | [13 empty] | VV | 2 | 2 | True | 1 | ROZPOCET
63 | K | 721171809.S | Demontáž potrubia z PVC-U rúr odpadového alebo pripojovacieho nad D 114 mm - D 160 mm, -0,00263t | m | 17 |  | 0 |  |  |  | znížená |  | 0 | 0 | 0 | 0.00263 | 0.04471 | 16 | K | 2 |  |  |  | ROZPOCET | 0 | 0 | 0 | 0 | 0 | 2 | 0 | 16 | -693389382
| VV |  | ozn. B/3 | [15 empty] | VV | 2 | 1 | True | 0 | ROZPOCET
| VV |  | "odstr.dažďového zvodu kanalizácie" 6,50*2+4,00*1 |  | 17 | [13 empty] | VV | 2 | 2 | True | 0 | ROZPOCET
| VV |  | Súčet |  | 17 | [13 empty] | VV | 2 | 4 | True | 1 | ROZPOCET
64 | K | 998721202.S | Presun hmôt pre vnútornú kanalizáciu v objektoch výšky nad 6 do 12 m | % |  |  | 0 |  |  |  | znížená |  | 0 | 0 | 0 | 0 | 0 | 16 | K | 2 |  |  |  | ROZPOCET | 0 | 0 | 0 | 0 | 0 | 2 | 0 | 16 | 859633880
| D | 731 | Ústredné kúrenie - kotolne |  |  |  | 0 | [5 empty] | 0 |  | 0 |  | 1 | 2 | D | 1 |  |  |  | ROZPOCET | [6 empty] | 0
65 | K | 731100000.S | Ústredné kúrenie - demontáž, likvidácia suti | súbor | 1 |  | 0 |  |  |  | znížená |  | 0 | 0 | 0 | 1 | 1 | 16 | K | 2 |  |  |  | ROZPOCET | 0 | 0 | 0 | 0 | 0 | 2 | 0 | 16 | 1900812210
| VV |  | "demontáž jestvujúceho kúrenia, sutina 1,00t" 1 |  | 1 | [13 empty] | VV | 2 | 2 | True | 1 | ROZPOCET
66 | K | 998731202.S | Presun hmôt pre kotolne umiestnené vo výške (hĺbke) nad 6 do 12 m | % |  |  | 0 |  |  |  | znížená |  | 0 | 0 | 0 | 0 | 0 | 16 | K | 2 |  |  |  | ROZPOCET | 0 | 0 | 0 | 0 | 0 | 2 | 0 | 16 | 814168034
| D | 763 | Konštrukcie - drevostavby |  |  |  | 0 | [5 empty] | 0 |  | 0 |  | 2.503 | 2 | D | 1 |  |  |  | ROZPOCET | [6 empty] | 0
67 | K | 763139541.S | Demontáž sadrokartónového podhľadu s dvojvrstvou nosnou konštrukciou z oceľových profilov, jednoduché opláštenie, -0,01500t | m2 | 166.866 |  | 0 |  |  |  | znížená |  | 0 | 0 | 0 | 0.015 | 2.503 | 16 | K | 2 |  |  |  | ROZPOCET | 0 | 0 | 0 | 0 | 0 | 2 | 0 | 16 | -324559976
| VV |  | B/17 | [15 empty] | VV | 2 | 1 | True | 0 | ROZPOCET
| VV |  | "1.01" 22,22 |  | 22.22 | [13 empty] | VV | 2 | 2 | True | 0 | ROZPOCET
| VV |  | "1.02" 11,53 |  | 11.53 | [13 empty] | VV | 2 | 2 | True | 0 | ROZPOCET
| VV |  | "1.03" 6,25 |  | 6.25 | [13 empty] | VV | 2 | 2 | True | 0 | ROZPOCET
| VV |  | "1.04" 2,16 |  | 2.16 | [13 empty] | VV | 2 | 2 | True | 0 | ROZPOCET
| VV |  | "1.05" 1,78 |  | 1.78 | [13 empty] | VV | 2 | 2 | True | 0 | ROZPOCET
| VV |  | "1.07" 58,23 |  | 58.23 | [13 empty] | VV | 2 | 2 | True | 0 | ROZPOCET
| VV |  | "1.08" 61,30+6,93*0,49 |  | 64.696 | [13 empty] | VV | 2 | 2 | True | 0 | ROZPOCET
| VV |  | Súčet |  | 166.866 | [13 empty] | VV | 2 | 4 | True | 1 | ROZPOCET
68 | K | 998763201.S | Presun hmôt pre drevostavby v objektoch výšky do 12 m | % |  |  | 0 |  |  |  | znížená |  | 0 | 0 | 0 | 0 | 0 | 16 | K | 2 |  |  |  | ROZPOCET | 0 | 0 | 0 | 0 | 0 | 2 | 0 | 16 | 332958133
| D | 764 | Konštrukcie klampiarske |  |  |  | 0 | [5 empty] | 0 |  | 0 |  | 0.84623 | 2 | D | 1 |  |  |  | ROZPOCET | [6 empty] | 0
69 | K | 764334850.S | Demontáž lemovania múrov na plochých strechách vrátane krycieho plechu nadmúroviek rš 500 mm, -0,00320t | m | 162.668 |  | 0 |  |  |  | znížená |  | 0 | 0 | 0 | 0.0032 | 0.52054 | 16 | K | 2 |  |  |  | ROZPOCET | 0 | 0 | 0 | 0 | 0 | 2 | 0 | 16 | -368790760
| VV |  | lemovanie pri päte atiky + odkvapy | [15 empty] | VV | 2 | 1 | True | 0 | ROZPOCET
| VV |  | (19,085+1,37+0,58+8,045)*2 |  | 58.16 | [13 empty] | VV | 2 | 2 | True | 0 | ROZPOCET
| VV |  | (23,255+12,445)*2 |  | 71.4 | [13 empty] | VV | 2 | 2 | True | 0 | ROZPOCET
| VV |  | (9,174+7,38)*2 |  | 33.108 | [13 empty] | VV | 2 | 2 | True | 0 | ROZPOCET
| VV |  | Súčet |  | 162.668 | [13 empty] | VV | 2 | 4 | True | 1 | ROZPOCET
70 | K | 764410850.S | Demontáž oplechovania parapetov rš od 100 do 330 mm, -0,00135t | m | 16.47 |  | 0 |  |  |  | znížená |  | 0 | 0 | 0 | 0.00135 | 0.022235 | 16 | K | 2 |  |  |  | ROZPOCET | 0 | 0 | 0 | 0 | 0 | 2 | 0 | 16 | 481276635
| VV |  | 1,15*2 |  | 2.3 | [13 empty] | VV | 2 | 2 | True | 0 | ROZPOCET
| VV |  | 0,90*2 |  | 1.8 | [13 empty] | VV | 2 | 2 | True | 0 | ROZPOCET
| VV |  | 0,88*2 |  | 1.76 | [13 empty] | VV | 2 | 2 | True | 0 | ROZPOCET
| VV |  | 0,86*3 |  | 2.58 | [13 empty] | VV | 2 | 2 | True | 0 | ROZPOCET
| VV |  | 2,665*2 |  | 5.33 | [13 empty] | VV | 2 | 2 | True | 0 | ROZPOCET
| VV |  | 2,70*1 |  | 2.7 | [13 empty] | VV | 2 | 2 | True | 0 | ROZPOCET
| VV |  | Súčet |  | 16.47 | [13 empty] | VV | 2 | 4 | True | 1 | ROZPOCET
71 | K | 764430840.S | Demontáž oplechovania múrov a nadmuroviek rš od 330 do 500 mm, -0,00230t | m | 131.94 |  | 0 |  |  |  | znížená |  | 0 | 0 | 0 | 0.0023 | 0.30346 | 16 | K | 2 |  |  |  | ROZPOCET | 0 | 0 | 0 | 0 | 0 | 2 | 0 | 16 | 366
| VV |  | oplechovanie atiky ozn.B/19 | [15 empty] | VV | 2 | 1 | True | 0 | ROZPOCET
| VV |  | 7,363+13,615+9,045+1,88+7,72+5,90+3,52*1,3 |  | 50.099 | [13 empty] | VV | 2 | 2 | True | 0 | ROZPOCET
| VV |  | 3,67*1,3+0,93+1,28+2,72+5,84+1,75+7,45+5,48+1,42+6,30+9,60+1,62+4,28+21,63 |  | 75.071 | [13 empty] | VV | 2 | 2 | True | 0 | ROZPOCET
| VV |  | 2,42+2,35 |  | 4.77 | [13 empty] | VV | 2 | 2 | True | 0 | ROZPOCET
| VV |  | "šikminy" 2,00 |  | 2 | [13 empty] | VV | 2 | 2 | True | 0 | ROZPOCET
| VV |  | Súčet |  | 131.94 | [13 empty] | VV | 2 | 4 | True | 1 | ROZPOCET
72 | K | 998764202.S | Presun hmôt pre konštrukcie klampiarske v objektoch výšky nad 6 do 12 m | % |  |  | 0 |  |  |  | znížená |  | 0 | 0 | 0 | 0 | 0 | 16 | K | 2 |  |  |  | ROZPOCET | 0 | 0 | 0 | 0 | 0 | 2 | 0 | 16 | 810372342
| D | 766 | Konštrukcie stolárske |  |  |  | 0 | [5 empty] | 0 |  | 0 |  | 0.045 | 2 | D | 1 |  |  |  | ROZPOCET | [6 empty] | 0
73 | K | 766694980.S | Demontáž parapetnej dosky drevenej, kovovej, plastovej šírky do 300 mm, dĺžky do 1600 mm, -0,003t | ks | 9 |  | 0 |  |  |  | znížená |  | 0 | 0 | 0 | 0.003 | 0.027 | 16 | K | 2 |  |  |  | ROZPOCET | 0 | 0 | 0 | 0 | 0 | 2 | 0 | 16 | -154562444
74 | K | 766694981.S | Demontáž parapetnej dosky drevenej šírky do 300 mm, dĺžky nad 1600 mm, -0,006t | ks | 3 |  | 0 |  |  |  | znížená |  | 0 | 0 | 0 | 0.006 | 0.018 | 16 | K | 2 |  |  |  | ROZPOCET | 0 | 0 | 0 | 0 | 0 | 2 | 0 | 16 | 1010497743
75 | K | 998766202.S | Presun hmot pre konštrukcie stolárske v objektoch výšky nad 6 do 12 m | % |  |  | 0 |  |  |  | znížená |  | 0 | 0 | 0 | 0 | 0 | 16 | K | 2 |  |  |  | ROZPOCET | 0 | 0 | 0 | 0 | 0 | 2 | 0 | 16 | 827982919
| D | M | Práce a dodávky M |  |  |  | 0 | [5 empty] | 0 |  | 0 |  | 0.25 | 3 | D | 0 |  |  |  | ROZPOCET | [6 empty] | 0
| D | 21-M | Elektromontáže |  |  |  | 0 | [5 empty] | 0 |  | 0 |  | 0.25 | 3 | D | 1 |  |  |  | ROZPOCET | [6 empty] | 0
76 | K | 210000000.S | Demontáž elektroinštalácie, likvidácia odpadov | súbor | 1 |  | 0 |  |  |  | znížená |  | 0 | 0 | 0 | 0.25 | 0.25 | 64 | K | 2 |  |  |  | ROZPOCET | 0 | 0 | 0 | 0 | 0 | 2 | 0 | 64 | -2023856680
| D | HZS | Hodinové zúčtovacie sadzby |  |  |  | 0 | [5 empty] | 0 |  | 0 |  | 0 | 4 | D | 0 |  |  |  | ROZPOCET | [6 empty] | 0
77 | K | HZS000111.S | Stavebno montážne práce menej náročne, pomocné alebo manupulačné (Tr. 1) v rozsahu viac ako 8 hodín | hod | 100 |  | 0 |  |  |  | znížená |  | 0 | 0 | 0 | 0 | 0 | 512 | K | 1 |  |  |  | ROZPOCET | 0 | 0 | 0 | 0 | 0 | 2 | 0 | 512 | 1106434499
| VV |  | odstránenie vykurovacích telies a ich rozvodov | [15 empty] | VV | 1 | 1 | True | 0 | ROZPOCET
| VV |  | 100 |  | 100 | [13 empty] | VV | 1 | 2 | True | 0 | ROZPOCET
| VV |  | Súčet |  | 100 | [13 empty] | VV | 1 | 4 | True | 1 | ROZPOCET
78 | K | HZS000113.S | Stavebno montážne práce náročné ucelené - odborné, tvorivé remeselné (Tr. 3) v rozsahu viac ako 8 hodín | hod | 100 |  | 0 |  |  |  | znížená |  | 0 | 0 | 0 | 0 | 0 | 512 | K | 1 |  |  |  | ROZPOCET | 0 | 0 | 0 | 0 | 0 | 2 | 0 | 512 | -1930966250
| VV |  | odstránenie elektroinštalácie - odpojenie, zaistenie vypnutého stavu | [15 empty] | VV | 1 | 1 | True | 0 | ROZPOCET
| VV |  | 100,00 |  | 100 | [13 empty] | VV | 1 | 2 | True | 1 | ROZPOCET

## 02 - SO-01 Výmena výplní ...
[9 empty] | >> skryté stĺpce << | [9 empty] | {e673c9a8-c19b-49c6-aebb-61952618bc27}
0
| KRYCÍ LIST ROZPOČTU | [8 empty] | v --- nižšie sa nachádzajú doplnkové a pomocné údaje k zostavám --- v | [8 empty] | False
Stavba:
Stredná odborná škola informačných technológií centrum celoživotného a odborného vzdelávania a prípravy pre industry 4.0
Objekt:
02 - SO-01 Výmena výplní otvorov
| JKSO: |  |  |  |  | ČS:
| Miesto: |  | parc.č.2532/4 Banská Bystrica |  |  | Dátum: | 24. 4. 2025
| Objednávateľ: |  |  |  |  | IČO:
|  | Banskobystrický samosprávny kraj |  |  |  | IČ DPH:
| Zhotoviteľ: |  |  |  |  | IČO: | Vyplň údaj
|  | Vyplň údaj |  |  |  | IČ DPH: | Vyplň údaj
| Projektant: |  |  |  |  | IČO:
|  | Ing.Marek Mečír |  |  |  | IČ DPH:
| Spracovateľ: |  |  |  |  | IČO:
|  | Stanislav Hlubina |  |  |  | IČ DPH:
Poznámka:
Formuláre orientačných výkazov výmer tvoria základňu pre stanovenie orientačnej ceny stavby podľa projektovej dokumentácie ako jednotného porovnávacieho kritéria.
| Cena bez DPH | [5 empty] | 0
|  |  | Základ dane |  |  | Sadzba dane | Výška dane
| DPH | základná | 0 |  |  | 23% | 0
|  | znížená | 0 |  |  | 23% | 0
|  | zákl. prenesená | 0 |  |  | 23% | 0
|  | zníž. prenesená | 0 |  |  | 23% | 0
|  | nulová | 0 |  |  | 0% | 0
| Cena s DPH |  |  | v | EUR |  | 0
| Projektant |  |  | Spracovateľ
| Dátum a podpis: |  | Pečiatka | Dátum a podpis: |  |  | Pečiatka
| Objednávateľ |  |  | Zhotoviteľ
| Dátum a podpis: |  | Pečiatka | Dátum a podpis: |  |  | Pečiatka
REKAPITULÁCIA ROZPOČTU
Stavba:
Stredná odborná škola informačných technológií centrum celoživotného a odborného vzdelávania a prípravy pre industry 4.0
Objekt:
02 - SO-01 Výmena výplní otvorov
Miesto: |  |  | parc.č.2532/4 Banská Bystrica |  |  | Dátum: | 24. 4. 2025
Objednávateľ: |  |  | Banskobystrický samosprávny kraj |  |  | Projektant: | Ing.Marek Mečír
Zhotoviteľ: |  |  | Vyplň údaj |  |  | Spracovateľ: | Stanislav Hlubina
Kód dielu - Popis | [6 empty] | Cena celkom [EUR]
Náklady z rozpočtu | [6 empty] | 0 | [12 empty] | -1
| HSV - Práce a dodávky HSV | [5 empty] | 0
| 6 - Úpravy povrchov, podlahy, osadenie | [5 empty] | 0
| 99 - Presun hmôt HSV | [5 empty] | 0
| PSV - Práce a dodávky PSV | [5 empty] | 0
| 766 - Konštrukcie stolárske | [5 empty] | 0
| 767 - Konštrukcie doplnkové kovové | [5 empty] | 0
| 784 - Maľby | [5 empty] | 0
ROZPOČET
Stavba:
Stredná odborná škola informačných technológií centrum celoživotného a odborného vzdelávania a prípravy pre industry 4.0
Objekt:
02 - SO-01 Výmena výplní otvorov
Miesto: |  |  | parc.č.2532/4 Banská Bystrica |  |  | Dátum: | 24. 4. 2025
Objednávateľ: |  |  | Banskobystrický samosprávny kraj |  |  | Projektant: | Ing.Marek Mečír
Zhotoviteľ: |  |  | Vyplň údaj |  |  | Spracovateľ: | Stanislav Hlubina
PČ | Typ | Kód | Popis | MJ | Množstvo | J.cena [EUR] | Cena celkom [EUR] | Cenová sústava |  |  | DPH | J. Nh [h] | Nh celkom [h] | J. hmotnosť [t] | Hmotnosť celkom [t] | J. suť [t] | Suť Celkom [t]
Náklady z rozpočtu | [6 empty] | 0 | [5 empty] | 0 |  | 4.8693 |  | 0 |  | D | -1 | [10 empty] | 0
| D | HSV | Práce a dodávky HSV |  |  |  | 0 | [5 empty] | 0 |  | 3.3398 |  | 0 | 1 | D | 0 |  |  |  | ROZPOCET | [6 empty] | 0
| D | 6 | Úpravy povrchov, podlahy, osadenie |  |  |  | 0 | [5 empty] | 0 |  | 3.3398 |  | 0 | 1 | D | 1 |  |  |  | ROZPOCET | [6 empty] | 0
1 | K | 610991111.S | Zakrývanie výplní okenných otvorov | m2 | 214.907 |  | 0 |  |  |  | znížená |  | 0 | 0.00019 | 0.040832 | 0 | 0 | 4 | K | 2 |  |  |  | ROZPOCET | 0 | 0 | 0 | 0 | 0 | 2 | 0 | 4 | -1889318107
| VV |  | "O01" 1,60*4,115 |  | 6.584 | [13 empty] | VV | 2 | 2 | True | 0 | ROZPOCET
| VV |  | "O02" 2,665*1,45 |  | 3.864 | [13 empty] | VV | 2 | 2 | True | 0 | ROZPOCET
| VV |  | "O03" 2,665*1,45 |  | 3.864 | [13 empty] | VV | 2 | 2 | True | 0 | ROZPOCET
| VV |  | "O04" 2,70*1,45 |  | 3.915 | [13 empty] | VV | 2 | 2 | True | 0 | ROZPOCET
| VV |  | "O05" 1,08*2,425 |  | 2.619 | [13 empty] | VV | 2 | 2 | True | 0 | ROZPOCET
| VV |  | "O06" 1,20*2,425 |  | 2.91 | [13 empty] | VV | 2 | 2 | True | 0 | ROZPOCET
| VV |  | "O07" 2,20*2,425 |  | 5.335 | [13 empty] | VV | 2 | 2 | True | 0 | ROZPOCET
| VV |  | "O08" 1,20*2,425 |  | 2.91 | [13 empty] | VV | 2 | 2 | True | 0 | ROZPOCET
| VV |  | "O09" 2,20*2,425 |  | 5.335 | [13 empty] | VV | 2 | 2 | True | 0 | ROZPOCET
| VV |  | "O10" 1,20*2,425 |  | 2.91 | [13 empty] | VV | 2 | 2 | True | 0 | ROZPOCET
| VV |  | "O11" 2,40*1,45 |  | 3.48 | [13 empty] | VV | 2 | 2 | True | 0 | ROZPOCET
| VV |  | "O12" 2,40*1,45 |  | 3.48 | [13 empty] | VV | 2 | 2 | True | 0 | ROZPOCET
| VV |  | "O13" 1,99*2,30 |  | 4.577 | [13 empty] | VV | 2 | 2 | True | 0 | ROZPOCET
| VV |  | "O14" 1,99*2,30 |  | 4.577 | [13 empty] | VV | 2 | 2 | True | 0 | ROZPOCET
| VV |  | "O15" 1,99*2,30 |  | 4.577 | [13 empty] | VV | 2 | 2 | True | 0 | ROZPOCET
| VV |  | "O16" 1,90*2,30 |  | 4.37 | [13 empty] | VV | 2 | 2 | True | 0 | ROZPOCET
| VV |  | "O17" 1,90*2,30 |  | 4.37 | [13 empty] | VV | 2 | 2 | True | 0 | ROZPOCET
| VV |  | "O18" 1,90*2,30 |  | 4.37 | [13 empty] | VV | 2 | 2 | True | 0 | ROZPOCET
| VV |  | "O19" 1,30*3,37 |  | 4.381 | [13 empty] | VV | 2 | 2 | True | 0 | ROZPOCET
| VV |  | "O20" 1,30*3,37 |  | 4.381 | [13 empty] | VV | 2 | 2 | True | 0 | ROZPOCET
| VV |  | "O21" 1,08*3,50 |  | 3.78 | [13 empty] | VV | 2 | 2 | True | 0 | ROZPOCET
| VV |  | "O22" 2,27*3,50 |  | 7.945 | [13 empty] | VV | 2 | 2 | True | 0 | ROZPOCET
| VV |  | "O23" 1,20*3,50 |  | 4.2 | [13 empty] | VV | 2 | 2 | True | 0 | ROZPOCET
| VV |  | "O24" 2,20*3,50 |  | 7.7 | [13 empty] | VV | 2 | 2 | True | 0 | ROZPOCET
| VV |  | "O25" 1,20*3,50 |  | 4.2 | [13 empty] | VV | 2 | 2 | True | 0 | ROZPOCET
| VV |  | "O26" 2,20*3,50 |  | 7.7 | [13 empty] | VV | 2 | 2 | True | 0 | ROZPOCET
| VV |  | "O27" 1,20*3,50 |  | 4.2 | [13 empty] | VV | 2 | 2 | True | 0 | ROZPOCET
| VV |  | "O28" 1,90*2,30 |  | 4.37 | [13 empty] | VV | 2 | 2 | True | 0 | ROZPOCET
| VV |  | "O29" 1,90*2,30 |  | 4.37 | [13 empty] | VV | 2 | 2 | True | 0 | ROZPOCET
| VV |  | "O30" 1,90*2,30 |  | 4.37 | [13 empty] | VV | 2 | 2 | True | 0 | ROZPOCET
| VV |  | "O31" 1,60*2,30 |  | 3.68 | [13 empty] | VV | 2 | 2 | True | 0 | ROZPOCET
| VV |  | "O32" 1,60*2,30 |  | 3.68 | [13 empty] | VV | 2 | 2 | True | 0 | ROZPOCET
| VV |  | "O33" 1,60*2,30 |  | 3.68 | [13 empty] | VV | 2 | 2 | True | 0 | ROZPOCET
| VV |  | "1" 3,26*2,425 |  | 7.906 | [13 empty] | VV | 2 | 2 | True | 0 | ROZPOCET
| VV |  | "2" 2,27*3,45 |  | 7.832 | [13 empty] | VV | 2 | 2 | True | 0 | ROZPOCET
| VV |  | "3" 1,50*2,81 |  | 4.215 | [13 empty] | VV | 2 | 2 | True | 0 | ROZPOCET
| VV |  | "4" 2,18*3,37 |  | 7.347 | [13 empty] | VV | 2 | 2 | True | 0 | ROZPOCET
| VV |  | "I1" 3,36*2,425*2 |  | 16.296 | [13 empty] | VV | 2 | 2 | True | 0 | ROZPOCET
| VV |  | "I2" 1,64*2,50*2 |  | 8.2 | [13 empty] | VV | 2 | 2 | True | 0 | ROZPOCET
| VV |  | "I3" 3,38*2,43*2 |  | 16.427 | [13 empty] | VV | 2 | 2 | True | 0 | ROZPOCET
| VV |  | Súčet |  | 214.907 | [13 empty] | VV | 2 | 4 | True | 1 | ROZPOCET
2 | K | 612425931.S | Omietka vápenná vnútorného ostenia okenného alebo dverného štuková | m2 | 41.9 |  | 0 |  |  |  | znížená |  | 0 | 0.03756 | 1.5738 | 0 | 0 | 4 | K | 2 |  |  |  | ROZPOCET | 0 | 0 | 0 | 0 | 0 | 2 | 0 | 4 | 1775294740
| VV |  | 1.NP | [15 empty] | VV | 2 | 1 | True | 0 | ROZPOCET
| VV |  | (2,34+1,42*2)*0,30*2 |  | 3.108 | [13 empty] | VV | 2 | 2 | True | 0 | ROZPOCET
| VV |  | (3,26+2,425*2)*0,25 |  | 2.028 | [13 empty] | VV | 2 | 2 | True | 0 | ROZPOCET
| VV |  | (1,60+4,115*2)*0,25 |  | 2.458 | [13 empty] | VV | 2 | 2 | True | 0 | ROZPOCET
| VV |  | (1,755+1,45*2)*0,30*3 |  | 4.19 | [13 empty] | VV | 2 | 2 | True | 0 | ROZPOCET
| VV |  | (2,665+1,45*2)*0,30*2 |  | 3.339 | [13 empty] | VV | 2 | 2 | True | 0 | ROZPOCET
| VV |  | (2,70+1,45*2)*0,30 |  | 1.68 | [13 empty] | VV | 2 | 2 | True | 0 | ROZPOCET
| VV |  | (11,35+3,45*2)*0,25 |  | 4.563 | [13 empty] | VV | 2 | 2 | True | 0 | ROZPOCET
| VV |  | 2.NP | [15 empty] | VV | 2 | 1 | True | 0 | ROZPOCET
| VV |  | (1,50+2,81*2)*0,25 |  | 1.78 | [13 empty] | VV | 2 | 2 | True | 0 | ROZPOCET
| VV |  | (1,20*3+2,20*2+2,27+1,05+3,50*2)*0,25 |  | 4.58 | [13 empty] | VV | 2 | 2 | True | 0 | ROZPOCET
| VV |  | (1,90+1,90+2,30*2)*0,25 |  | 2.1 | [13 empty] | VV | 2 | 2 | True | 0 | ROZPOCET
| VV |  | (1,90+2,30*2)*0,25 |  | 1.625 | [13 empty] | VV | 2 | 2 | True | 0 | ROZPOCET
| VV |  | (1,60*3+2,30*2)*0,25 |  | 2.35 | [13 empty] | VV | 2 | 2 | True | 0 | ROZPOCET
| VV |  | (1,99*3+2,30*2)*0,25 |  | 2.643 | [13 empty] | VV | 2 | 2 | True | 0 | ROZPOCET
| VV |  | (1,90*3+2,30*2)*0,25 |  | 2.575 | [13 empty] | VV | 2 | 2 | True | 0 | ROZPOCET
| VV |  | (4,785+3,37*2)*0,25 |  | 2.881 | [13 empty] | VV | 2 | 2 | True | 0 | ROZPOCET
| VV |  | Súčet |  | 41.9 | [13 empty] | VV | 2 | 4 | True | 1 | ROZPOCET
3 | K | 612460121.S | Príprava vnútorného podkladu stien penetráciou základnou | m2 | 41.9 |  | 0 |  |  |  | znížená |  | 0 | 0.00023 | 0.009637 | 0 | 0 | 4 | K | 2 |  |  |  | ROZPOCET | 0 | 0 | 0 | 0 | 0 | 2 | 0 | 4 | -1866665291
4 | K | 612481022.S | Okenný a dverový plastový dilatačný profil pre hrúbku omietky do 9 mm | m | 159.38 |  | 0 |  |  |  | znížená |  | 0 | 0.00189 | 0.30123 | 0 | 0 | 4 | K | 2 |  |  |  | ROZPOCET | 0 | 0 | 0 | 0 | 0 | 2 | 0 | 4 | -1922616435
| VV |  | APU lišta | [15 empty] | VV | 2 | 1 | True | 0 | ROZPOCET
| VV |  | 1.NP | [15 empty] | VV | 2 | 1 | True | 0 | ROZPOCET
| VV |  | (2,34+1,42*2)*2 |  | 10.36 | [13 empty] | VV | 2 | 2 | True | 0 | ROZPOCET
| VV |  | (3,26+2,425*2)*1 |  | 8.11 | [13 empty] | VV | 2 | 2 | True | 0 | ROZPOCET
| VV |  | (1,60+4,115*2)*1 |  | 9.83 | [13 empty] | VV | 2 | 2 | True | 0 | ROZPOCET
| VV |  | (1,755+1,45*2)*3 |  | 13.965 | [13 empty] | VV | 2 | 2 | True | 0 | ROZPOCET
| VV |  | (2,665+1,45*2)*2 |  | 11.13 | [13 empty] | VV | 2 | 2 | True | 0 | ROZPOCET
| VV |  | (2,70+1,45*2)*1 |  | 5.6 | [13 empty] | VV | 2 | 2 | True | 0 | ROZPOCET
| VV |  | (11,35+3,45*2)*1 |  | 18.25 | [13 empty] | VV | 2 | 2 | True | 0 | ROZPOCET
| VV |  | 2.NP | [15 empty] | VV | 2 | 1 | True | 0 | ROZPOCET
| VV |  | (1,50+2,81*2)*1 |  | 7.12 | [13 empty] | VV | 2 | 2 | True | 0 | ROZPOCET
| VV |  | (1,20*3+2,20*2+2,27+1,05+3,50*2)*1 |  | 18.32 | [13 empty] | VV | 2 | 2 | True | 0 | ROZPOCET
| VV |  | (1,90+1,90+2,30*2)*1 |  | 8.4 | [13 empty] | VV | 2 | 2 | True | 0 | ROZPOCET
| VV |  | (1,90+2,30*2)*1 |  | 6.5 | [13 empty] | VV | 2 | 2 | True | 0 | ROZPOCET
| VV |  | (1,60*3+2,30*2)*1 |  | 9.4 | [13 empty] | VV | 2 | 2 | True | 0 | ROZPOCET
| VV |  | (1,99*3+2,30*2)*1 |  | 10.57 | [13 empty] | VV | 2 | 2 | True | 0 | ROZPOCET
| VV |  | (1,90*3+2,30*2)*1 |  | 10.3 | [13 empty] | VV | 2 | 2 | True | 0 | ROZPOCET
| VV |  | (4,785+3,37*2)*1 |  | 11.525 | [13 empty] | VV | 2 | 2 | True | 0 | ROZPOCET
| VV |  | Súčet |  | 159.38 | [13 empty] | VV | 2 | 4 | True | 1 | ROZPOCET
5 | K | 612481031.S | Rohový profil z pozinkovaného plechu pre hrúbku omietky 8 až 12 mm | m | 159.38 |  | 0 |  |  |  | znížená |  | 0 | 0.00191 | 0.30442 | 0 | 0 | 4 | K | 2 |  |  |  | ROZPOCET | 0 | 0 | 0 | 0 | 0 | 2 | 0 | 4 | -1684861980
6 | K | 625250783.S | Kontaktný zatepľovací systém z fenolovej peny hr. 50 mm, skrutkovacie kotvy | m2 | 4.035 |  | 0 |  |  |  | znížená |  | 0 | 0.01162 | 0.046887 | 0 | 0 | 4 | K | 2 |  |  |  | ROZPOCET | 0 | 0 | 0 | 0 | 0 | 2 | 0 | 4 | -906141395
| VV |  | zateplenie pod púzdro exteriérovej žalúzie | [15 empty] | VV | 2 | 1 | True | 0 | ROZPOCET
| VV |  | "O21" (1,08+0,15*2)*0,30 |  | 0.414 | [13 empty] | VV | 2 | 2 | True | 0 | ROZPOCET
| VV |  | "O22" (2,27+0,15*2)*0,30 |  | 0.771 | [13 empty] | VV | 2 | 2 | True | 0 | ROZPOCET
| VV |  | "O23" (1,20+0,15*2)*0,30 |  | 0.45 | [13 empty] | VV | 2 | 2 | True | 0 | ROZPOCET
| VV |  | "O24" (2,20+0,15*2)*0,30 |  | 0.75 | [13 empty] | VV | 2 | 2 | True | 0 | ROZPOCET
| VV |  | "O25" (1,20+0,15*2)*0,30 |  | 0.45 | [13 empty] | VV | 2 | 2 | True | 0 | ROZPOCET
| VV |  | "O26" (2,20+0,15*2)*0,30 |  | 0.75 | [13 empty] | VV | 2 | 2 | True | 0 | ROZPOCET
| VV |  | "O27" (1,20+0,15*2)*0,30 |  | 0.45 | [13 empty] | VV | 2 | 2 | True | 0 | ROZPOCET
| VV |  | Súčet |  | 4.035 | [13 empty] | VV | 2 | 4 | True | 1 | ROZPOCET
7 | K | 629451112.S | Vyrovnávacia vrstva z cementovej malty pod klampiarskymi prvkami šírky nad 150 do 300 mm | m | 57.03 |  | 0 |  |  |  | znížená |  | 0 | 0.01864 | 1.063 | 0 | 0 | 4 | K | 2 |  |  |  | ROZPOCET | 0 | 0 | 0 | 0 | 0 | 2 | 0 | 4 | -607467536
| VV |  | pod vnútorný parapet | [15 empty] | VV | 2 | 1 | True | 0 | ROZPOCET
| VV |  | "O01" 1,60*1 |  | 1.6 | [13 empty] | VV | 2 | 2 | True | 0 | ROZPOCET
| VV |  | "O02" 2,665*1 |  | 2.665 | [13 empty] | VV | 2 | 2 | True | 0 | ROZPOCET
| VV |  | "O03" 2,665*1 |  | 2.665 | [13 empty] | VV | 2 | 2 | True | 0 | ROZPOCET
| VV |  | "O04" 2,70*1 |  | 2.7 | [13 empty] | VV | 2 | 2 | True | 0 | ROZPOCET
| VV |  | "O05" 1,08*1 |  | 1.08 | [13 empty] | VV | 2 | 2 | True | 0 | ROZPOCET
| VV |  | "O06" 1,20*1 |  | 1.2 | [13 empty] | VV | 2 | 2 | True | 0 | ROZPOCET
| VV |  | "O07" 2,20*1 |  | 2.2 | [13 empty] | VV | 2 | 2 | True | 0 | ROZPOCET
| VV |  | "O08" 1,20*1 |  | 1.2 | [13 empty] | VV | 2 | 2 | True | 0 | ROZPOCET
| VV |  | "O09" 2,20*1 |  | 2.2 | [13 empty] | VV | 2 | 2 | True | 0 | ROZPOCET
| VV |  | "O10" 1,20*1 |  | 1.2 | [13 empty] | VV | 2 | 2 | True | 0 | ROZPOCET
| VV |  | "O11" 2,40*1 |  | 2.4 | [13 empty] | VV | 2 | 2 | True | 0 | ROZPOCET
| VV |  | "O12" 2,40*1 |  | 2.4 | [13 empty] | VV | 2 | 2 | True | 0 | ROZPOCET
| VV |  | "O13" 1,99*1 |  | 1.99 | [13 empty] | VV | 2 | 2 | True | 0 | ROZPOCET
| VV |  | "O14" 1,99*1 |  | 1.99 | [13 empty] | VV | 2 | 2 | True | 0 | ROZPOCET
| VV |  | "O15" 1,99*1 |  | 1.99 | [13 empty] | VV | 2 | 2 | True | 0 | ROZPOCET
| VV |  | "O16" 1,90*1 |  | 1.9 | [13 empty] | VV | 2 | 2 | True | 0 | ROZPOCET
| VV |  | "O17" 1,90*1 |  | 1.9 | [13 empty] | VV | 2 | 2 | True | 0 | ROZPOCET
| VV |  | "O18" 1,90*1 |  | 1.9 | [13 empty] | VV | 2 | 2 | True | 0 | ROZPOCET
| VV |  | "O21" 1,08*1 |  | 1.08 | [13 empty] | VV | 2 | 2 | True | 0 | ROZPOCET
| VV |  | "O22" 2,27*1 |  | 2.27 | [13 empty] | VV | 2 | 2 | True | 0 | ROZPOCET
| VV |  | "O23" 1,20*1 |  | 1.2 | [13 empty] | VV | 2 | 2 | True | 0 | ROZPOCET
| VV |  | "O24" 2,20*1 |  | 2.2 | [13 empty] | VV | 2 | 2 | True | 0 | ROZPOCET
| VV |  | "O25" 1,20*1 |  | 1.2 | [13 empty] | VV | 2 | 2 | True | 0 | ROZPOCET
| VV |  | "O26" 2,20*1 |  | 2.2 | [13 empty] | VV | 2 | 2 | True | 0 | ROZPOCET
| VV |  | "O27" 1,20*1 |  | 1.2 | [13 empty] | VV | 2 | 2 | True | 0 | ROZPOCET
| VV |  | "O28" 1,90*1 |  | 1.9 | [13 empty] | VV | 2 | 2 | True | 0 | ROZPOCET
| VV |  | "O29" 1,90*1 |  | 1.9 | [13 empty] | VV | 2 | 2 | True | 0 | ROZPOCET
| VV |  | "O30" 1,90*1 |  | 1.9 | [13 empty] | VV | 2 | 2 | True | 0 | ROZPOCET
| VV |  | "O31" 1,60*1 |  | 1.6 | [13 empty] | VV | 2 | 2 | True | 0 | ROZPOCET
| VV |  | "O32" 1,60*1 |  | 1.6 | [13 empty] | VV | 2 | 2 | True | 0 | ROZPOCET
| VV |  | "O33" 1,60*1 |  | 1.6 | [13 empty] | VV | 2 | 2 | True | 0 | ROZPOCET
| VV |  | Súčet |  | 57.03 | [13 empty] | VV | 2 | 4 | True | 1 | ROZPOCET
| D | 99 | Presun hmôt HSV |  |  |  | 0 | [5 empty] | 0 |  | 0 |  | 0 | 1 | D | 1 |  |  |  | ROZPOCET | [6 empty] | 0
8 | K | 999281111.S | Presun hmôt pre opravy a údržbu objektov vrátane vonkajších plášťov výšky do 25 m | t | 3.34 |  | 0 |  |  |  | znížená |  | 0 | 0 | 0 | 0 | 0 | 4 | K | 2 |  |  |  | ROZPOCET | 0 | 0 | 0 | 0 | 0 | 2 | 0 | 4 | -724221773
| D | PSV | Práce a dodávky PSV |  |  |  | 0 | [5 empty] | 0 |  | 1.5295 |  | 0 | 2 | D | 0 |  |  |  | ROZPOCET | [6 empty] | 0
| D | 766 | Konštrukcie stolárske |  |  |  | 0 | [5 empty] | 0 |  | 0.31441 |  | 0 | 2 | D | 1 |  |  |  | ROZPOCET | [6 empty] | 0
9 | K | 766621351.S | Montáž podokenného profilu z EPS s kompozitným jadrom (na odstránenie tepelného mostu) š. 315 mm | m | 32.215 |  | 0 |  |  |  | znížená |  | 0 | 0.00016163 | 0.0052069 | 0 | 0 | 16 | K | 2 |  |  |  | ROZPOCET | 0 | 0 | 0 | 0 | 0 | 2 | 0 | 16 | -1006142040
| VV |  | izolácia spodnej časti doskami Purenit | [15 empty] | VV | 2 | 1 | True | 0 | ROZPOCET
| VV |  | 1.NP | [15 empty] | VV | 2 | 1 | True | 0 | ROZPOCET
| VV |  | 3,26+11,35 |  | 14.61 | [13 empty] | VV | 2 | 2 | True | 0 | ROZPOCET
| VV |  | 2.NP | [15 empty] | VV | 2 | 1 | True | 0 | ROZPOCET
| VV |  | 1,50+1,20*3+2,20*2+2,27+1,05+4,785 |  | 17.605 | [13 empty] | VV | 2 | 2 | True | 0 | ROZPOCET
| VV |  | Súčet |  | 32.215 | [13 empty] | VV | 2 | 4 | True | 1 | ROZPOCET
10 | M | 283750000000 | Purenit 550 MD s vloženou PIR vložkou š.60 v.150mm | m | 34.164 |  | 0 |  |  |  | znížená |  | 0 | 0.00099 | 0.033822 | 0 | 0 | 32 | M | 2 |  |  |  | ROZPOCET | 0 | 0 | 0 | 0 | 0 | 2 | 0 | 16 | -201753800
| VV |  | presné rozmery podľa technologického postupu zhotoviteľa | [15 empty] | VV | 2 | 1 | True | 0 | ROZPOCET
| VV |  | 32,215*1,05 |  | 33.826 | [13 empty] | VV | 2 | 2 | True | 1 | ROZPOCET
| VV |  | 33,826*1,01 'Prepočítané koeficientom množstva |  | 34.164 | [13 empty] | VV | 2 | 2 | False | 1 | ROZPOCET
11 | K | 766621400.1 | Montáž okien a dverí plastových s hydroizolačnými ISO páskami (exteriérová a interiérová) | m | 40.16 |  | 0 |  |  |  | znížená |  | 0 | 0 | 0 | 0 | 0 | 16 | K | 2 |  |  |  | ROZPOCET | 0 | 0 | 0 | 0 | 0 | 2 | 0 | 16 | -1085524619
| VV |  | "O02" (2,665+1,45)*2 |  | 8.23 | [13 empty] | VV | 2 | 2 | True | 0 | ROZPOCET
| VV |  | "O03" (2,665+1,45)*2 |  | 8.23 | [13 empty] | VV | 2 | 2 | True | 0 | ROZPOCET
| VV |  | "O04" (2,70+1,45)*2 |  | 8.3 | [13 empty] | VV | 2 | 2 | True | 0 | ROZPOCET
| VV |  | "O11" (2,40+1,45)*2 |  | 7.7 | [13 empty] | VV | 2 | 2 | True | 0 | ROZPOCET
| VV |  | "O12" (2,40+1,45)*2 |  | 7.7 | [13 empty] | VV | 2 | 2 | True | 0 | ROZPOCET
| VV |  | Súčet |  | 40.16 | [13 empty] | VV | 2 | 4 | True | 1 | ROZPOCET
12 | M | 283290006100.S | Tesniaca paropriepustná fólia polymér-flísová, š. 290 mm, dĺ. 30 m, pre tesnenie pripájacej škáry okenného rámu a muriva z exteriéru | m | 42.168 |  | 0 |  |  |  | znížená |  | 0 | 0 | 0 | 0 | 0 | 32 | M | 2 |  |  |  | ROZPOCET | 0 | 0 | 0 | 0 | 0 | 2 | 0 | 16 | 28264946
| VV |  | 40,16*1,05 |  | 42.168 | [13 empty] | VV | 2 | 2 | True | 1 | ROZPOCET
13 | M | 283290006200.S | Tesniaca paronepriepustná fólia polymér-flísová, š. 70 mm, dĺ. 30 m, pre tesnenie pripájacej škáry okenného rámu a muriva z interiéru | m | 40.16 |  | 0 |  |  |  | znížená |  | 0 | 0 | 0 | 0 | 0 | 32 | M | 2 |  |  |  | ROZPOCET | 0 | 0 | 0 | 0 | 0 | 2 | 0 | 16 | -1647594003
14 | M | 6114100056002.S | Plastové okno šxv 2665x1450 mm, izolačné trojsklo "O02" | ks | 1 |  | 0 |  |  |  | znížená |  | 0 | 0.042 | 0.042 | 0 | 0 | 32 | M | 2 |  |  |  | ROZPOCET | 0 | 0 | 0 | 0 | 0 | 2 | 0 | 16 | -315606293
15 | M | 6114100056003.S | Plastové okno šxv 2665x1450 mm, izolačné trojsklo "O03" | ks | 1 |  | 0 |  |  |  | znížená |  | 0 | 0.042 | 0.042 | 0 | 0 | 32 | M | 2 |  |  |  | ROZPOCET | 0 | 0 | 0 | 0 | 0 | 2 | 0 | 16 | -542444920
16 | M | 6114100056004.S | Plastové okno šxv 2700x1450 mm, izolačné trojsklo, integrované zábradlie "O04" | ks | 1 |  | 0 |  |  |  | znížená |  | 0 | 0.042 | 0.042 | 0 | 0 | 32 | M | 2 |  |  |  | ROZPOCET | 0 | 0 | 0 | 0 | 0 | 2 | 0 | 16 | 653220216
17 | M | 6114100056011.S | Plastové okno šxv 2400x1450 mm, izolačné trojsklo "O011" | ks | 1 |  | 0 |  |  |  | znížená |  | 0 | 0.042 | 0.042 | 0 | 0 | 32 | M | 2 |  |  |  | ROZPOCET | 0 | 0 | 0 | 0 | 0 | 2 | 0 | 16 | -634424881
18 | M | 6114100056012.S | Plastové okno šxv 2400x1450 mm, izolačné trojsklo "O012" | ks | 1 |  | 0 |  |  |  | znížená |  | 0 | 0.042 | 0.042 | 0 | 0 | 32 | M | 2 |  |  |  | ROZPOCET | 0 | 0 | 0 | 0 | 0 | 2 | 0 | 16 | -953251067
19 | K | 766694142.S | Montáž parapetnej dosky plastovej šírky do 300 mm, dĺžky 1000-1600 mm | ks | 2 |  | 0 |  |  |  | znížená |  | 0 | 0.00026 | 0.00052 | 0 | 0 | 16 | K | 2 |  |  |  | ROZPOCET | 0 | 0 | 0 | 0 | 0 | 2 | 0 | 16 | -1360513964
| VV |  | "1.NP" 1+1 |  | 2 | [13 empty] | VV | 2 | 2 | True | 1 | ROZPOCET
20 | K | 766694143.S | Montáž parapetnej dosky plastovej šírky do 300 mm, dĺžky 1600-2600 mm | ks | 3 |  | 0 |  |  |  | znížená |  | 0 | 0.0003 | 0.0009 | 0 | 0 | 16 | K | 2 |  |  |  | ROZPOCET | 0 | 0 | 0 | 0 | 0 | 2 | 0 | 16 | -395306058
| VV |  | "1.NP" 2 |  | 2 | [13 empty] | VV | 2 | 2 | True | 0 | ROZPOCET
| VV |  | "2.NP" 1 |  | 1 | [13 empty] | VV | 2 | 2 | True | 0 | ROZPOCET
| VV |  | Súčet |  | 3 | [13 empty] | VV | 2 | 4 | True | 1 | ROZPOCET
21 | K | 766694144.S | Montáž parapetnej dosky plastovej šírky do 300 mm, dĺžky nad 2600 mm | ks | 11 |  | 0 |  |  |  | znížená |  | 0 | 0.00032 | 0.00352 | 0 | 0 | 16 | K | 2 |  |  |  | ROZPOCET | 0 | 0 | 0 | 0 | 0 | 2 | 0 | 16 | 1867325079
| VV |  | "1.NP zloženie z dvoch kusov" 2 |  | 2 | [13 empty] | VV | 2 | 2 | True | 0 | ROZPOCET
| VV |  | "1.NP" 2+1 |  | 3 | [13 empty] | VV | 2 | 2 | True | 0 | ROZPOCET
| VV |  | "2.NP zloženie z dvoch kusov" 2 |  | 2 | [13 empty] | VV | 2 | 2 | True | 0 | ROZPOCET
| VV |  | "2.NP" 1+1+1+1 |  | 4 | [13 empty] | VV | 2 | 2 | True | 0 | ROZPOCET
| VV |  | Súčet |  | 11 | [13 empty] | VV | 2 | 4 | True | 1 | ROZPOCET
22 | M | 611560000300.S | Parapetná doska plastová, šírka 250 mm, komôrková vnútorná, zlatý dub, mramor, mahagon, svetlý buk, orech | m | 60.25 |  | 0 |  |  |  | znížená |  | 0 | 0.00098 | 0.059045 | 0 | 0 | 32 | M | 2 |  |  |  | ROZPOCET | 0 | 0 | 0 | 0 | 0 | 2 | 0 | 16 | -1640063618
| VV |  | (11,85-2,27)*1,05 |  | 10.059 | [13 empty] | VV | 2 | 2 | True | 0 | ROZPOCET
| VV |  | 2,34*2*1,05 |  | 4.914 | [13 empty] | VV | 2 | 2 | True | 0 | ROZPOCET
| VV |  | 1,60*1*1,05 |  | 1.68 | [13 empty] | VV | 2 | 2 | True | 0 | ROZPOCET
| VV |  | 2,665*2*1,05 |  | 5.597 | [13 empty] | VV | 2 | 2 | True | 0 | ROZPOCET
| VV |  | 2,70*1*1,05 |  | 2.835 | [13 empty] | VV | 2 | 2 | True | 0 | ROZPOCET
| VV |  | 11,32*1,05 |  | 11.886 | [13 empty] | VV | 2 | 2 | True | 0 | ROZPOCET
| VV |  | 3,80*1*1,05 |  | 3.99 | [13 empty] | VV | 2 | 2 | True | 0 | ROZPOCET
| VV |  | 1,90*1*1,05 |  | 1.995 | [13 empty] | VV | 2 | 2 | True | 0 | ROZPOCET
| VV |  | 4,80*1*1,05 |  | 5.04 | [13 empty] | VV | 2 | 2 | True | 0 | ROZPOCET
| VV |  | 5,97*1*1,05 |  | 6.269 | [13 empty] | VV | 2 | 2 | True | 0 | ROZPOCET
| VV |  | 5,70*1*1,05 |  | 5.985 | [13 empty] | VV | 2 | 2 | True | 0 | ROZPOCET
| VV |  | Súčet |  | 60.25 | [13 empty] | VV | 2 | 4 | True | 1 | ROZPOCET
23 | M | 611560000800.S | Plastové krytky k vnútorným parapetom plastovým, pár, vo farbe biela | ks | 14 |  | 0 |  |  |  | znížená |  | 0 | 0.0001 | 0.0014 | 0 | 0 | 32 | M | 2 |  |  |  | ROZPOCET | 0 | 0 | 0 | 0 | 0 | 2 | 0 | 16 | -1588026620
| VV |  | "1.NP" 2+2+1+2+1 |  | 8 | [13 empty] | VV | 2 | 2 | True | 0 | ROZPOCET
| VV |  | "2.NP" 1*6 |  | 6 | [13 empty] | VV | 2 | 2 | True | 0 | ROZPOCET
| VV |  | Súčet |  | 14 | [13 empty] | VV | 2 | 4 | True | 1 | ROZPOCET
24 | K | 998766202.S | Presun hmot pre konštrukcie stolárske v objektoch výšky nad 6 do 12 m | % |  |  | 0 |  |  |  | znížená |  | 0 | 0 | 0 | 0 | 0 | 16 | K | 2 |  |  |  | ROZPOCET | 0 | 0 | 0 | 0 | 0 | 2 | 0 | 16 | 1462205120
| D | 767 | Konštrukcie doplnkové kovové |  |  |  | 0 | [5 empty] | 0 |  | 1.191 |  | 0 | 2 | D | 1 |  |  |  | ROZPOCET | [6 empty] | 0
25 | K | 767612100.1 | Montáž okien, dverí hliníkových s hydroizolačnými ISO páskami (exteriérová a interiérová) | m | 322.61 |  | 0 |  |  |  | znížená |  | 0 | 0.00022 | 0.070974 | 0 | 0 | 16 | K | 2 |  |  |  | ROZPOCET | 0 | 0 | 0 | 0 | 0 | 2 | 0 | 16 | -677479633
| VV |  | "O01" (1,60+4,115)*2 |  | 11.43 | [13 empty] | VV | 2 | 2 | True | 0 | ROZPOCET
| VV |  | "O05" (1,08+2,425)*2 |  | 7.01 | [13 empty] | VV | 2 | 2 | True | 0 | ROZPOCET
| VV |  | "O06" (1,20+2,425)*2 |  | 7.25 | [13 empty] | VV | 2 | 2 | True | 0 | ROZPOCET
| VV |  | "O07" (2,20+2,425)*2 |  | 9.25 | [13 empty] | VV | 2 | 2 | True | 0 | ROZPOCET
| VV |  | "O08" (1,20+2,425)*2 |  | 7.25 | [13 empty] | VV | 2 | 2 | True | 0 | ROZPOCET
| VV |  | "O09" (2,20+2,425)*2 |  | 9.25 | [13 empty] | VV | 2 | 2 | True | 0 | ROZPOCET
| VV |  | "O10" (1,20+2,425)*2 |  | 7.25 | [13 empty] | VV | 2 | 2 | True | 0 | ROZPOCET
| VV |  | "O13" (1,99+2,30)*2 |  | 8.58 | [13 empty] | VV | 2 | 2 | True | 0 | ROZPOCET
| VV |  | "O14" (1,99+2,30)*2 |  | 8.58 | [13 empty] | VV | 2 | 2 | True | 0 | ROZPOCET
| VV |  | "O15" (1,99+2,30)*2 |  | 8.58 | [13 empty] | VV | 2 | 2 | True | 0 | ROZPOCET
| VV |  | "O16" (1,90+2,30)*2 |  | 8.4 | [13 empty] | VV | 2 | 2 | True | 0 | ROZPOCET
| VV |  | "O17" (1,90+2,30)*2 |  | 8.4 | [13 empty] | VV | 2 | 2 | True | 0 | ROZPOCET
| VV |  | "O18" (1,90+2,30)*2 |  | 8.4 | [13 empty] | VV | 2 | 2 | True | 0 | ROZPOCET
| VV |  | "O19" (1,30+3,37)*2 |  | 9.34 | [13 empty] | VV | 2 | 2 | True | 0 | ROZPOCET
| VV |  | "O20" (1,30+3,37)*2 |  | 9.34 | [13 empty] | VV | 2 | 2 | True | 0 | ROZPOCET
| VV |  | "O21" (1,08+3,50)*2 |  | 9.16 | [13 empty] | VV | 2 | 2 | True | 0 | ROZPOCET
| VV |  | "O22" (2,27+3,50)*2 |  | 11.54 | [13 empty] | VV | 2 | 2 | True | 0 | ROZPOCET
| VV |  | "O23" (1,20+3,50)*2 |  | 9.4 | [13 empty] | VV | 2 | 2 | True | 0 | ROZPOCET
| VV |  | "O24" (2,20+3,50)*2 |  | 11.4 | [13 empty] | VV | 2 | 2 | True | 0 | ROZPOCET
| VV |  | "O25" (1,20+3,50)*2 |  | 9.4 | [13 empty] | VV | 2 | 2 | True | 0 | ROZPOCET
| VV |  | "O26" (2,20+3,50)*2 |  | 11.4 | [13 empty] | VV | 2 | 2 | True | 0 | ROZPOCET
| VV |  | "O27" (1,20+3,50)*2 |  | 9.4 | [13 empty] | VV | 2 | 2 | True | 0 | ROZPOCET
| VV |  | "O28" (1,90+2,30)*2 |  | 8.4 | [13 empty] | VV | 2 | 2 | True | 0 | ROZPOCET
| VV |  | "O29" (1,90+2,30)*2 |  | 8.4 | [13 empty] | VV | 2 | 2 | True | 0 | ROZPOCET
| VV |  | "O30" (1,90+2,30)*2 |  | 8.4 | [13 empty] | VV | 2 | 2 | True | 0 | ROZPOCET
| VV |  | "O31" (1,60+2,30)*2 |  | 7.8 | [13 empty] | VV | 2 | 2 | True | 0 | ROZPOCET
| VV |  | "O32" (1,60+2,30)*2 |  | 7.8 | [13 empty] | VV | 2 | 2 | True | 0 | ROZPOCET
| VV |  | "O33" (1,60+2,30)*2 |  | 7.8 | [13 empty] | VV | 2 | 2 | True | 0 | ROZPOCET
| VV |  | "1" (3,26+2,425)*2 |  | 11.37 | [13 empty] | VV | 2 | 2 | True | 0 | ROZPOCET
| VV |  | "2" (2,27+3,45)*2 |  | 11.44 | [13 empty] | VV | 2 | 2 | True | 0 | ROZPOCET
| VV |  | "3" (1,50+2,81)*2 |  | 8.62 | [13 empty] | VV | 2 | 2 | True | 0 | ROZPOCET
| VV |  | "4" (2,18+3,37)*2 |  | 11.1 | [13 empty] | VV | 2 | 2 | True | 0 | ROZPOCET
| VV |  | Medzisúčet |  | 291.14 | [13 empty] | VV | 2 | 3 | True | 0 | ROZPOCET
| VV |  | "I1" (3,36+2,425)*2 |  | 11.57 | [13 empty] | VV | 2 | 2 | True | 0 | ROZPOCET
| VV |  | "I2" (1,64+2,50)*2 |  | 8.28 | [13 empty] | VV | 2 | 2 | True | 0 | ROZPOCET
| VV |  | "I3" (3,38+2,43)*2 |  | 11.62 | [13 empty] | VV | 2 | 2 | True | 0 | ROZPOCET
| VV |  | Medzisúčet |  | 31.47 | [13 empty] | VV | 2 | 3 | True | 0 | ROZPOCET
| VV |  | Súčet |  | 322.61 | [13 empty] | VV | 2 | 4 | True | 1 | ROZPOCET
26 | M | 283290006100.S | Tesniaca paropriepustná fólia polymér-flísová, š. 290 mm, dĺ. 30 m, pre tesnenie pripájacej škáry okenného rámu a muriva z exteriéru | m | 305.697 |  | 0 |  |  |  | znížená |  | 0 | 0 | 0 | 0 | 0 | 32 | M | 2 |  |  |  | ROZPOCET | 0 | 0 | 0 | 0 | 0 | 2 | 0 | 16 | 502316892
| VV |  | 291,14*1,05 |  | 305.697 | [13 empty] | VV | 2 | 2 | True | 1 | ROZPOCET
27 | M | 283290006200.S | Tesniaca paronepriepustná fólia polymér-flísová, š. 70 mm, dĺ. 30 m, pre tesnenie pripájacej škáry okenného rámu a muriva z interiéru | m | 305.697 |  | 0 |  |  |  | znížená |  | 0 | 0 | 0 | 0 | 0 | 32 | M | 2 |  |  |  | ROZPOCET | 0 | 0 | 0 | 0 | 0 | 2 | 0 | 16 | 1775975347
28 | M | 553410003901.S | Okno hliníkové šxv 1600x4115 mm, izolačné trojsklo, bezpečnostné sklo "ozn.O01" | ks | 1 |  | 0 |  |  |  | znížená |  | 0 | 0.032 | 0.032 | 0 | 0 | 32 | M | 2 |  |  |  | ROZPOCET | 0 | 0 | 0 | 0 | 0 | 2 | 0 | 16 | 2136666657
29 | M | 553410003905.S | Okno hliníkové šxv 1080x2425 mm, izolačné trojsklo "ozn.O05" | ks | 1 |  | 0 |  |  |  | znížená |  | 0 | 0.032 | 0.032 | 0 | 0 | 32 | M | 2 |  |  |  | ROZPOCET | 0 | 0 | 0 | 0 | 0 | 2 | 0 | 16 | 1527897881
30 | M | 553410003906.S | Okno hliníkové šxv 1200x2425 mm, izolačné trojsklo "ozn.O06" | ks | 1 |  | 0 |  |  |  | znížená |  | 0 | 0.032 | 0.032 | 0 | 0 | 32 | M | 2 |  |  |  | ROZPOCET | 0 | 0 | 0 | 0 | 0 | 2 | 0 | 16 | -2127984334
31 | M | 553410003907.S | Okno hliníkové šxv 2200x2425 mm, izolačné trojsklo "ozn.O07" | ks | 1 |  | 0 |  |  |  | znížená |  | 0 | 0.032 | 0.032 | 0 | 0 | 32 | M | 2 |  |  |  | ROZPOCET | 0 | 0 | 0 | 0 | 0 | 2 | 0 | 16 | 1529550858
32 | M | 553410003908.S | Okno hliníkové šxv 1200x2425 mm, izolačné trojsklo "ozn.O08" | ks | 1 |  | 0 |  |  |  | znížená |  | 0 | 0.032 | 0.032 | 0 | 0 | 32 | M | 2 |  |  |  | ROZPOCET | 0 | 0 | 0 | 0 | 0 | 2 | 0 | 16 | 307725557
33 | M | 553410003909.S | Okno hliníkové šxv 2200x2425 mm, izolačné trojsklo "ozn.O09" | ks | 1 |  | 0 |  |  |  | znížená |  | 0 | 0.032 | 0.032 | 0 | 0 | 32 | M | 2 |  |  |  | ROZPOCET | 0 | 0 | 0 | 0 | 0 | 2 | 0 | 16 | -608738621
34 | M | 553410003910.S | Okno hliníkové šxv 1200x2425 mm, izolačné trojsklo "ozn.O10" | ks | 1 |  | 0 |  |  |  | znížená |  | 0 | 0.032 | 0.032 | 0 | 0 | 32 | M | 2 |  |  |  | ROZPOCET | 0 | 0 | 0 | 0 | 0 | 2 | 0 | 16 | -1377425377
35 | M | 553410003913.S | Okno hliníkové šxv 1990x2300 mm, izolačné trojsklo, bezpečnostné sklo "ozn.O13" | ks | 1 |  | 0 |  |  |  | znížená |  | 0 | 0.032 | 0.032 | 0 | 0 | 32 | M | 2 |  |  |  | ROZPOCET | 0 | 0 | 0 | 0 | 0 | 2 | 0 | 16 | -1020459073
36 | M | 553410003914.S | Okno hliníkové šxv 1990x2300 mm, izolačné trojsklo, vodorovné madlo, bezpečnostné sklo "ozn.O14+O17" | ks | 2 |  | 0 |  |  |  | znížená |  | 0 | 0.032 | 0.064 | 0 | 0 | 32 | M | 2 |  |  |  | ROZPOCET | 0 | 0 | 0 | 0 | 0 | 2 | 0 | 16 | -1532709841
37 | M | 553410003915.S | Okno hliníkové šxv 1990x2300 mm, izolačné trojsklo, bezpečnostné sklo "ozn.O15+O16+O18" | ks | 3 |  | 0 |  |  |  | znížená |  | 0 | 0.032 | 0.096 | 0 | 0 | 32 | M | 2 |  |  |  | ROZPOCET | 0 | 0 | 0 | 0 | 0 | 2 | 0 | 16 | -561234992
38 | M | 553410003919.S | Okno hliníkové šxv 1300x3370 mm, izolačné trojsklo, požiarna odolnosť EW30 "ozn.O19" | ks | 1 |  | 0 |  |  |  | znížená |  | 0 | 0.032 | 0.032 | 0 | 0 | 32 | M | 2 |  |  |  | ROZPOCET | 0 | 0 | 0 | 0 | 0 | 2 | 0 | 16 | 1484578554
39 | M | 553410003920.S | Okno hliníkové šxv 1300x3370 mm, izolačné trojsklo, požiarna odolnosť EW30 "ozn.O20" | ks | 1 |  | 0 |  |  |  | znížená |  | 0 | 0.032 | 0.032 | 0 | 0 | 32 | M | 2 |  |  |  | ROZPOCET | 0 | 0 | 0 | 0 | 0 | 2 | 0 | 16 | 1118970314
40 | M | 553410003921.S | Okno hliníkové šxv 1080x3370 mm, izolačné trojsklo "ozn.O21" | ks | 1 |  | 0 |  |  |  | znížená |  | 0 | 0.032 | 0.032 | 0 | 0 | 32 | M | 2 |  |  |  | ROZPOCET | 0 | 0 | 0 | 0 | 0 | 2 | 0 | 16 | -1916920341
41 | M | 553410003922.S | Okno hliníkové šxv 2270x3500 mm, izolačné trojsklo "ozn.O22" | ks | 1 |  | 0 |  |  |  | znížená |  | 0 | 0.032 | 0.032 | 0 | 0 | 32 | M | 2 |  |  |  | ROZPOCET | 0 | 0 | 0 | 0 | 0 | 2 | 0 | 16 | -764175530
42 | M | 553410003923.S | Okno hliníkové šxv 1200x3500 mm, izolačné trojsklo "ozn.O23" | ks | 1 |  | 0 |  |  |  | znížená |  | 0 | 0.032 | 0.032 | 0 | 0 | 32 | M | 2 |  |  |  | ROZPOCET | 0 | 0 | 0 | 0 | 0 | 2 | 0 | 16 | -347418864
43 | M | 553410003924.S | Okno hliníkové šxv 2200x3500 mm, izolačné trojsklo "ozn.O24" | ks | 1 |  | 0 |  |  |  | znížená |  | 0 | 0.032 | 0.032 | 0 | 0 | 32 | M | 2 |  |  |  | ROZPOCET | 0 | 0 | 0 | 0 | 0 | 2 | 0 | 16 | 263214884
44 | M | 553410003925.S | Okno hliníkové šxv 1200x3500 mm, izolačné trojsklo "ozn.O25" | ks | 1 |  | 0 |  |  |  | znížená |  | 0 | 0.032 | 0.032 | 0 | 0 | 32 | M | 2 |  |  |  | ROZPOCET | 0 | 0 | 0 | 0 | 0 | 2 | 0 | 16 | 406734169
45 | M | 553410003926.S | Okno hliníkové šxv 2200x3500 mm, izolačné trojsklo "ozn.O26" | ks | 1 |  | 0 |  |  |  | znížená |  | 0 | 0.032 | 0.032 | 0 | 0 | 32 | M | 2 |  |  |  | ROZPOCET | 0 | 0 | 0 | 0 | 0 | 2 | 0 | 16 | -54476543
46 | M | 553410003927.S | Okno hliníkové šxv 1200x3500 mm, izolačné trojsklo, bezpečnostné sklo "ozn.O27" | ks | 1 |  | 0 |  |  |  | znížená |  | 0 | 0.032 | 0.032 | 0 | 0 | 32 | M | 2 |  |  |  | ROZPOCET | 0 | 0 | 0 | 0 | 0 | 2 | 0 | 16 | 555119155
47 | M | 553410003928.S | Okno hliníkové šxv 1900x2300 mm, izolačné trojsklo, bezpečnostné sklo "ozn.O28" | ks | 1 |  | 0 |  |  |  | znížená |  | 0 | 0.032 | 0.032 | 0 | 0 | 32 | M | 2 |  |  |  | ROZPOCET | 0 | 0 | 0 | 0 | 0 | 2 | 0 | 16 | -959441379
48 | M | 553410003929.S | Okno hliníkové šxv 1900x2300 mm, izolačné trojsklo, vodorovné madlo, bezpečnostné sklo "ozn.O29" | ks | 1 |  | 0 |  |  |  | znížená |  | 0 | 0.032 | 0.032 | 0 | 0 | 32 | M | 2 |  |  |  | ROZPOCET | 0 | 0 | 0 | 0 | 0 | 2 | 0 | 16 | 1573097799
49 | M | 553410003930.S | Okno hliníkové šxv 1900x2300 mm, izolačné trojsklo, bezpečnostné sklo "ozn.O30" | ks | 1 |  | 0 |  |  |  | znížená |  | 0 | 0.032 | 0.032 | 0 | 0 | 32 | M | 2 |  |  |  | ROZPOCET | 0 | 0 | 0 | 0 | 0 | 2 | 0 | 16 | -2145635728
50 | M | 553410003931.S | Okno hliníkové šxv 1600x2300 mm, izolačné trojsklo, vodorovné madlo, bezpečnostné sklo "ozn.O31" | ks | 1 |  | 0 |  |  |  | znížená |  | 0 | 0.032 | 0.032 | 0 | 0 | 32 | M | 2 |  |  |  | ROZPOCET | 0 | 0 | 0 | 0 | 0 | 2 | 0 | 16 | -1459790233
51 | M | 553410003932.S | Okno hliníkové šxv 1600x2300 mm, izolačné trojsklo, vodorovné madlo, bezpečnostné sklo "ozn.O32" | ks | 1 |  | 0 |  |  |  | znížená |  | 0 | 0.032 | 0.032 | 0 | 0 | 32 | M | 2 |  |  |  | ROZPOCET | 0 | 0 | 0 | 0 | 0 | 2 | 0 | 16 | -1332562108
52 | M | 553410003933.S | Okno hliníkové šxv 1600x2300 mm, izolačné trojsklo, vodorovné madlo, bezpečnostné sklo "ozn.O33" | ks | 1 |  | 0 |  |  |  | znížená |  | 0 | 0.032 | 0.032 | 0 | 0 | 32 | M | 2 |  |  |  | ROZPOCET | 0 | 0 | 0 | 0 | 0 | 2 | 0 | 16 | 1179942177
53 | M | 553410003931.D | Dvere hliníkové šxv 3260x2425 mm, izolačné trojsklo "ozn.1" | ks | 1 |  | 0 |  |  |  | znížená |  | 0 | 0.032 | 0.032 | 0 | 0 | 32 | M | 2 |  |  |  | ROZPOCET | 0 | 0 | 0 | 0 | 0 | 2 | 0 | 16 | -1143108162
54 | M | 553410003932.D | Dvere hliníkové šxv 2270x3450 mm, izolačné trojsklo "ozn.2" | ks | 1 |  | 0 |  |  |  | znížená |  | 0 | 0.032 | 0.032 | 0 | 0 | 32 | M | 2 |  |  |  | ROZPOCET | 0 | 0 | 0 | 0 | 0 | 2 | 0 | 16 | -161059824
55 | M | 553410003933.D | Dvere hliníkové šxv 1500x2810 mm, izolačné trojsklo "ozn.3" | ks | 1 |  | 0 |  |  |  | znížená |  | 0 | 0.032 | 0.032 | 0 | 0 | 32 | M | 2 |  |  |  | ROZPOCET | 0 | 0 | 0 | 0 | 0 | 2 | 0 | 16 | -607338367
56 | M | 553410003934.D | Dvere hliníkové šxv 2180x3370 mm, izolačné trojsklo "ozn.4" | ks | 1 |  | 0 |  |  |  | znížená |  | 0 | 0.032 | 0.032 | 0 | 0 | 32 | M | 2 |  |  |  | ROZPOCET | 0 | 0 | 0 | 0 | 0 | 2 | 0 | 16 | -445462283
57 | M | 5534100039I1.D | Dvere hliníkové šxv 3360x2425 mm, bezpečnostné trojsklo "ozn.I1" | ks | 1 |  | 0 |  |  |  | znížená |  | 0 | 0.032 | 0.032 | 0 | 0 | 32 | M | 2 |  |  |  | ROZPOCET | 0 | 0 | 0 | 0 | 0 | 2 | 0 | 16 | 1359698831
58 | M | 5534100039I2.D | Dvere hliníkové šxv 1640x2500 mm, bezpečnostné trojsklo "ozn.I2" | ks | 1 |  | 0 |  |  |  | znížená |  | 0 | 0.032 | 0.032 | 0 | 0 | 32 | M | 2 |  |  |  | ROZPOCET | 0 | 0 | 0 | 0 | 0 | 2 | 0 | 16 | -674614206
59 | M | 5534100039I3.D | Dvere hliníkové šxv 3380x2430 mm, bezpečnostné trojsklo, protipožiarne EW-C 30 "ozn.I3" | ks | 1 |  | 0 |  |  |  | znížená |  | 0 | 0.032 | 0.032 | 0 | 0 | 32 | M | 2 |  |  |  | ROZPOCET | 0 | 0 | 0 | 0 | 0 | 2 | 0 | 16 | 939416958
60 | K | 767660153.S | Montáž a dodávka vonkajších žalúzií, podomietková schránka | m2 | 39.725 |  | 0 |  |  |  | znížená |  | 0 | 0 | 0 | 0 | 0 | 16 | K | 2 |  |  |  | ROZPOCET | 0 | 0 | 0 | 0 | 0 | 2 | 0 | 16 | 2068834457
| VV |  | "O21" 1,08*3,50 |  | 3.78 | [13 empty] | VV | 2 | 2 | True | 0 | ROZPOCET
| VV |  | "O22" 2,27*3,50 |  | 7.945 | [13 empty] | VV | 2 | 2 | True | 0 | ROZPOCET
| VV |  | "O23" 1,20*3,50 |  | 4.2 | [13 empty] | VV | 2 | 2 | True | 0 | ROZPOCET
| VV |  | "O24" 2,20*3,50 |  | 7.7 | [13 empty] | VV | 2 | 2 | True | 0 | ROZPOCET
| VV |  | "O25" 1,20*3,50 |  | 4.2 | [13 empty] | VV | 2 | 2 | True | 0 | ROZPOCET
| VV |  | "O26" 2,20*3,50 |  | 7.7 | [13 empty] | VV | 2 | 2 | True | 0 | ROZPOCET
| VV |  | "O27" 1,20*3,50 |  | 4.2 | [13 empty] | VV | 2 | 2 | True | 0 | ROZPOCET
| VV |  | Súčet |  | 39.725 | [13 empty] | VV | 2 | 4 | True | 1 | ROZPOCET
61 | K | 998767202.S | Presun hmôt pre kovové stavebné doplnkové konštrukcie v objektoch výšky nad 6 do 12 m | % |  |  | 0 |  |  |  | znížená |  | 0 | 0 | 0 | 0 | 0 | 16 | K | 2 |  |  |  | ROZPOCET | 0 | 0 | 0 | 0 | 0 | 2 | 0 | 16 | 628823654
| D | 784 | Maľby |  |  |  | 0 | [5 empty] | 0 |  | 0.024124 |  | 0 | 2 | D | 1 |  |  |  | ROZPOCET | [6 empty] | 0
62 | K | 784410120.S.1 | Penetrovanie jednonásobné hrubozrnných,savých podkladov výšky do 3,80 m | m2 | 41.9 |  | 0 |  |  |  | znížená |  | 0 | 0.00016575 | 0.0069449 | 0 | 0 | 16 | K | 2 |  |  |  | ROZPOCET | 0 | 0 | 0 | 0 | 0 | 2 | 0 | 16 | -1645125607
63 | K | 784452475.S | Maľby z maliarskych zmesí na vodnej báze, ručne nanášané tónované s bielym stropom dvojnásobné na hrubozrnný podklad výšky nad 3,80 m | m2 | 41.9 |  | 0 |  |  |  | znížená |  | 0 | 0.00041 | 0.017179 | 0 | 0 | 16 | K | 2 |  |  |  | ROZPOCET | 0 | 0 | 0 | 0 | 0 | 2 | 0 | 16 | 890543774
| VV |  | oteruvzdorná umývateľná maľba | [15 empty] | VV | 2 | 1 | True | 0 | ROZPOCET
| VV |  | 1.NP | [15 empty] | VV | 2 | 1 | True | 0 | ROZPOCET
| VV |  | (2,34+1,42*2)*0,30*2 |  | 3.108 | [13 empty] | VV | 2 | 2 | True | 0 | ROZPOCET
| VV |  | (3,26+2,425*2)*0,25 |  | 2.028 | [13 empty] | VV | 2 | 2 | True | 0 | ROZPOCET
| VV |  | (1,60+4,115*2)*0,25 |  | 2.458 | [13 empty] | VV | 2 | 2 | True | 0 | ROZPOCET
| VV |  | (1,755+1,45*2)*0,30*3 |  | 4.19 | [13 empty] | VV | 2 | 2 | True | 0 | ROZPOCET
| VV |  | (2,665+1,45*2)*0,30*2 |  | 3.339 | [13 empty] | VV | 2 | 2 | True | 0 | ROZPOCET
| VV |  | (2,70+1,45*2)*0,30 |  | 1.68 | [13 empty] | VV | 2 | 2 | True | 0 | ROZPOCET
| VV |  | (11,35+3,45*2)*0,25 |  | 4.563 | [13 empty] | VV | 2 | 2 | True | 0 | ROZPOCET
| VV |  | 2.NP | [15 empty] | VV | 2 | 1 | True | 0 | ROZPOCET
| VV |  | (1,50+2,81*2)*0,25 |  | 1.78 | [13 empty] | VV | 2 | 2 | True | 0 | ROZPOCET
| VV |  | (1,20*3+2,20*2+2,27+1,05+3,50*2)*0,25 |  | 4.58 | [13 empty] | VV | 2 | 2 | True | 0 | ROZPOCET
| VV |  | (1,90+1,90+2,30*2)*0,25 |  | 2.1 | [13 empty] | VV | 2 | 2 | True | 0 | ROZPOCET
| VV |  | (1,90+2,30*2)*0,25 |  | 1.625 | [13 empty] | VV | 2 | 2 | True | 0 | ROZPOCET
| VV |  | (1,60*3+2,30*2)*0,25 |  | 2.35 | [13 empty] | VV | 2 | 2 | True | 0 | ROZPOCET
| VV |  | (1,99*3+2,30*2)*0,25 |  | 2.643 | [13 empty] | VV | 2 | 2 | True | 0 | ROZPOCET
| VV |  | (1,90*3+2,30*2)*0,25 |  | 2.575 | [13 empty] | VV | 2 | 2 | True | 0 | ROZPOCET
| VV |  | (4,785+3,37*2)*0,25 |  | 2.881 | [13 empty] | VV | 2 | 2 | True | 0 | ROZPOCET
| VV |  | Súčet |  | 41.9 | [13 empty] | VV | 2 | 4 | True | 1 | ROZPOCET

## 03 - SO-01 Stavebné úpravy
[9 empty] | >> skryté stĺpce << | [9 empty] | {7087346e-c5d4-4af2-b3e1-9489e0ccf81a}
0
| KRYCÍ LIST ROZPOČTU | [8 empty] | v --- nižšie sa nachádzajú doplnkové a pomocné údaje k zostavám --- v | [8 empty] | False
Stavba:
Stredná odborná škola informačných technológií centrum celoživotného a odborného vzdelávania a prípravy pre industry 4.0
Objekt:
03 - SO-01 Stavebné úpravy
| JKSO: |  |  |  |  | ČS:
| Miesto: |  | parc.č.2532/4 Banská Bystrica |  |  | Dátum: | 24. 4. 2025
| Objednávateľ: |  |  |  |  | IČO:
|  | Banskobystrický samosprávny kraj |  |  |  | IČ DPH:
| Zhotoviteľ: |  |  |  |  | IČO: | Vyplň údaj
|  | Vyplň údaj |  |  |  | IČ DPH: | Vyplň údaj
| Projektant: |  |  |  |  | IČO:
|  | Ing.Marek Mečír |  |  |  | IČ DPH:
| Spracovateľ: |  |  |  |  | IČO:
|  | Stanislav Hlubina |  |  |  | IČ DPH:
Poznámka:
Formuláre orientačných výkazov výmer tvoria základňu pre stanovenie orientačnej ceny stavby podľa projektovej dokumentácie ako jednotného porovnávacieho kritéria.
| Cena bez DPH | [5 empty] | 0
|  |  | Základ dane |  |  | Sadzba dane | Výška dane
| DPH | základná | 0 |  |  | 23% | 0
|  | znížená | 0 |  |  | 23% | 0
|  | zákl. prenesená | 0 |  |  | 23% | 0
|  | zníž. prenesená | 0 |  |  | 23% | 0
|  | nulová | 0 |  |  | 0% | 0
| Cena s DPH |  |  | v | EUR |  | 0
| Projektant |  |  | Spracovateľ
| Dátum a podpis: |  | Pečiatka | Dátum a podpis: |  |  | Pečiatka
| Objednávateľ |  |  | Zhotoviteľ
| Dátum a podpis: |  | Pečiatka | Dátum a podpis: |  |  | Pečiatka
REKAPITULÁCIA ROZPOČTU
Stavba:
Stredná odborná škola informačných technológií centrum celoživotného a odborného vzdelávania a prípravy pre industry 4.0
Objekt:
03 - SO-01 Stavebné úpravy
Miesto: |  |  | parc.č.2532/4 Banská Bystrica |  |  | Dátum: | 24. 4. 2025
Objednávateľ: |  |  | Banskobystrický samosprávny kraj |  |  | Projektant: | Ing.Marek Mečír
Zhotoviteľ: |  |  | Vyplň údaj |  |  | Spracovateľ: | Stanislav Hlubina
Kód dielu - Popis | [6 empty] | Cena celkom [EUR]
Náklady z rozpočtu | [6 empty] | 0 | [12 empty] | -1
| HSV - Práce a dodávky HSV | [5 empty] | 0
| 1 - Zemné práce | [5 empty] | 0
| 2 - Zakladanie | [5 empty] | 0
| 3 - Zvislé a kompletné konštrukcie | [5 empty] | 0
| 4 - Vodorovné konštrukcie | [5 empty] | 0
| 6 - Úpravy povrchov, podlahy, osadenie | [5 empty] | 0
| 9 - Ostatné konštrukcie a práce-búranie | [5 empty] | 0
| 99 - Presun hmôt HSV | [5 empty] | 0
| PSV - Práce a dodávky PSV | [5 empty] | 0
| 711 - Izolácie proti vode a vlhkosti | [5 empty] | 0
| 712 - Izolácie striech, povlakové krytiny | [5 empty] | 0
| 713 - Izolácie tepelné | [5 empty] | 0
| 721 - Zdravotechnika - vnútorná kanalizácia | [5 empty] | 0
| 722 - Zdravotechnika - vnútorný vodovod | [5 empty] | 0
| 762 - Konštrukcie tesárske | [5 empty] | 0
| 763 - Konštrukcie - drevostavby | [5 empty] | 0
| 764 - Konštrukcie klampiarske | [5 empty] | 0
| 766 - Konštrukcie stolárske | [5 empty] | 0
| 767 - Konštrukcie doplnkové kovové | [5 empty] | 0
| 769 - Montáže vzduchotechnických zariadení | [5 empty] | 0
| 771 - Podlahy z dlaždíc | [5 empty] | 0
| 775 - Podlahy vlysové a parketové | [5 empty] | 0
| 776 - Podlahy povlakové | [5 empty] | 0
| 781 - Obklady | [5 empty] | 0
| 783 - Nátery | [5 empty] | 0
| 784 - Maľby | [5 empty] | 0
| M - Práce a dodávky M | [5 empty] | 0
| 33-M - Montáže dopravných zariadení, skladových zariadení a váh | [5 empty] | 0
| HZS - Hodinové zúčtovacie sadzby | [5 empty] | 0
| VRN - Investičné náklady neobsiahnuté v cenách | [5 empty] | 0
ROZPOČET
Stavba:
Stredná odborná škola informačných technológií centrum celoživotného a odborného vzdelávania a prípravy pre industry 4.0
Objekt:
03 - SO-01 Stavebné úpravy
Miesto: |  |  | parc.č.2532/4 Banská Bystrica |  |  | Dátum: | 24. 4. 2025
Objednávateľ: |  |  | Banskobystrický samosprávny kraj |  |  | Projektant: | Ing.Marek Mečír
Zhotoviteľ: |  |  | Vyplň údaj |  |  | Spracovateľ: | Stanislav Hlubina
PČ | Typ | Kód | Popis | MJ | Množstvo | J.cena [EUR] | Cena celkom [EUR] | Cenová sústava |  |  | DPH | J. Nh [h] | Nh celkom [h] | J. hmotnosť [t] | Hmotnosť celkom [t] | J. suť [t] | Suť Celkom [t]
Náklady z rozpočtu | [6 empty] | 0 | [5 empty] | 0 |  | 786.487 |  | 12.4608 |  | D | -1 | [10 empty] | 0
| D | HSV | Práce a dodávky HSV |  |  |  | 0 | [5 empty] | 0 |  | 655.4304 |  | 4.1888 | 1 | D | 0 |  |  |  | ROZPOCET | [6 empty] | 0
| D | 1 | Zemné práce |  |  |  | 0 | [5 empty] | 0 |  | 0 |  | 0 | 1 | D | 1 |  |  |  | ROZPOCET | [6 empty] | 0
1 | K | 131201101.S | Výkop nezapaženej jamy v hornine 3, do 100 m3 | m3 | 9.104 |  | 0 |  |  |  | znížená |  | 0 | 0 | 0 | 0 | 0 | 4 | K | 2 |  |  |  | ROZPOCET | 0 | 0 | 0 | 0 | 0 | 2 | 0 | 4 | 1934279002
| VV |  | odkop doska D2 | [15 empty] | VV | 2 | 1 | True | 0 | ROZPOCET
| VV |  | 5,62*3,60*0,45 |  | 9.104 | [13 empty] | VV | 2 | 2 | True | 0 | ROZPOCET
| VV |  | Súčet |  | 9.104 | [13 empty] | VV | 2 | 4 | True | 1 | ROZPOCET
2 | K | 131201109.S | Hĺbenie nezapažených jám a zárezov. Príplatok za lepivosť horniny 3 | m3 | 9.104 |  | 0 |  |  |  | znížená |  | 0 | 0 | 0 | 0 | 0 | 4 | K | 2 |  |  |  | ROZPOCET | 0 | 0 | 0 | 0 | 0 | 2 | 0 | 4 | 1483836431
3 | K | 132201101.S | Výkop ryhy do šírky 600 mm v horn.3 do 100 m3 | m3 | 5.563 |  | 0 |  |  |  | znížená |  | 0 | 0 | 0 | 0 | 0 | 4 | K | 2 |  |  |  | ROZPOCET | 0 | 0 | 0 | 0 | 0 | 2 | 0 | 4 | -1597581609
| VV |  | základový pás D2 | [15 empty] | VV | 2 | 1 | True | 0 | ROZPOCET
| VV |  | (5,62+3,21)*0,60*(1,50-0,45) |  | 5.563 | [13 empty] | VV | 2 | 2 | True | 0 | ROZPOCET
| VV |  | Súčet |  | 5.563 | [13 empty] | VV | 2 | 4 | True | 1 | ROZPOCET
4 | K | 132201109.S | Príplatok k cene za lepivosť pri hĺbení rýh šírky do 600 mm zapažených i nezapažených s urovnaním dna v hornine 3 | m3 | 5.563 |  | 0 |  |  |  | znížená |  | 0 | 0 | 0 | 0 | 0 | 4 | K | 2 |  |  |  | ROZPOCET | 0 | 0 | 0 | 0 | 0 | 2 | 0 | 4 | 875820446
5 | K | 139711101.S | Výkop v uzavretých priestoroch s naložením výkopu na dopravný prostriedok v hornine 1 až 4 | m3 | 56.258 |  | 0 |  |  |  | znížená |  | 0 | 0 | 0 | 0 | 0 | 4 | K | 2 |  |  |  | ROZPOCET | 0 | 0 | 0 | 0 | 0 | 2 | 0 | 4 | 1104319941
| VV |  | základový pás pre dosku D1 | [15 empty] | VV | 2 | 1 | True | 0 | ROZPOCET
| VV |  | 11,85*0,60*(1,50-0,45) |  | 7.466 | [13 empty] | VV | 2 | 2 | True | 0 | ROZPOCET
| VV |  | doska D1 | [15 empty] | VV | 2 | 1 | True | 0 | ROZPOCET
| VV |  | 9,15*11,85*0,45 |  | 48.792 | [13 empty] | VV | 2 | 2 | True | 0 | ROZPOCET
| VV |  | Súčet |  | 56.258 | [13 empty] | VV | 2 | 4 | True | 1 | ROZPOCET
6 | K | 162201211.S | Vodorovné premiestnenie výkopku horniny tr. 1 až 4 stavebným fúrikom do 10 m v rovine alebo vo svahu do 1:5 | m3 | 56.258 |  | 0 |  |  |  | znížená |  | 0 | 0 | 0 | 0 | 0 | 4 | K | 2 |  |  |  | ROZPOCET | 0 | 0 | 0 | 0 | 0 | 2 | 0 | 4 | 156547364
7 | K | 162501102.S | Vodorovné premiestnenie výkopku po spevnenej ceste z horniny tr.1-4, do 100 m3 na vzdialenosť do 3000 m | m3 | 70.925 |  | 0 |  |  |  | znížená |  | 0 | 0 | 0 | 0 | 0 | 4 | K | 2 |  |  |  | ROZPOCET | 0 | 0 | 0 | 0 | 0 | 2 | 0 | 4 | 1368936508
| VV |  | 14,667+56,258 |  | 70.925 | [13 empty] | VV | 2 | 2 | True | 1 | ROZPOCET
8 | K | 162501105.S | Vodorovné premiestnenie výkopku po spevnenej ceste z horniny tr.1-4, do 100 m3, príplatok k cene za každých ďalšich a začatých 1000 m | m3 | 496.475 |  | 0 |  |  |  | znížená |  | 0 | 0 | 0 | 0 | 0 | 4 | K | 2 |  |  |  | ROZPOCET | 0 | 0 | 0 | 0 | 0 | 2 | 0 | 4 | 448567567
| VV |  | 70,925*7 |  | 496.475 | [13 empty] | VV | 2 | 2 | True | 1 | ROZPOCET
9 | K | 167101100.S | Nakladanie výkopku tr.1-4 ručne | m3 | 56.258 |  | 0 |  |  |  | znížená |  | 0 | 0 | 0 | 0 | 0 | 4 | K | 2 |  |  |  | ROZPOCET | 0 | 0 | 0 | 0 | 0 | 2 | 0 | 4 | -1095069016
10 | K | 167101101.S | Nakladanie neuľahnutého výkopku z hornín tr.1-4 do 100 m3 | m3 | 14.667 |  | 0 |  |  |  | znížená |  | 0 | 0 | 0 | 0 | 0 | 4 | K | 2 |  |  |  | ROZPOCET | 0 | 0 | 0 | 0 | 0 | 2 | 0 | 4 | 134228429
| VV |  | 9,104+5,563 |  | 14.667 | [13 empty] | VV | 2 | 2 | True | 1 | ROZPOCET
11 | K | 171201201.S | Uloženie sypaniny na skládky do 100 m3 | m3 | 70.925 |  | 0 |  |  |  | znížená |  | 0 | 0 | 0 | 0 | 0 | 4 | K | 2 |  |  |  | ROZPOCET | 0 | 0 | 0 | 0 | 0 | 2 | 0 | 4 | -1587882258
12 | K | 171209002.S | Poplatok za skládku - zemina a kamenivo (17 05) ostatné | t | 127.665 |  | 0 |  |  |  | znížená |  | 0 | 0 | 0 | 0 | 0 | 4 | K | 2 |  |  |  | ROZPOCET | 0 | 0 | 0 | 0 | 0 | 2 | 0 | 4 | 1842968705
| VV |  | 70,925*1,8 |  | 127.665 | [13 empty] | VV | 2 | 2 | True | 1 | ROZPOCET
| D | 2 | Zakladanie |  |  |  | 0 | [5 empty] | 0 |  | 115.6944 |  | 0 | 1 | D | 1 |  |  |  | ROZPOCET | [6 empty] | 0
13 | K | 271533001.S | Násyp pod základové konštrukcie so zhutnením z kameniva hrubého drveného fr.32-63 mm | m3 | 22.236 |  | 0 |  |  |  | znížená |  | 0 | 2.07 | 46.0285 | 0 | 0 | 4 | K | 2 |  |  |  | ROZPOCET | 0 | 0 | 0 | 0 | 0 | 2 | 0 | 4 | 1897527758
| VV |  | pod základové pásy | [15 empty] | VV | 2 | 1 | True | 0 | ROZPOCET
| VV |  | pod D1 | [15 empty] | VV | 2 | 1 | True | 0 | ROZPOCET
| VV |  | 11,85*0,60*0,10 |  | 0.711 | [13 empty] | VV | 2 | 2 | True | 0 | ROZPOCET
| VV |  | pod D2 | [15 empty] | VV | 2 | 1 | True | 0 | ROZPOCET
| VV |  | (5,62+3,002)*0,60*0,10 |  | 0.517 | [13 empty] | VV | 2 | 2 | True | 0 | ROZPOCET
| VV |  | pod dosky | [15 empty] | VV | 2 | 1 | True | 0 | ROZPOCET
| VV |  | pod D1 | [15 empty] | VV | 2 | 1 | True | 0 | ROZPOCET
| VV |  | 9,30*11,85*0,15+9,30*0,30*0,35 |  | 17.507 | [13 empty] | VV | 2 | 2 | True | 0 | ROZPOCET
| VV |  | D2 | [15 empty] | VV | 2 | 1 | True | 0 | ROZPOCET
| VV |  | 5,17*3,36*0,15+(5,17+3,36)*0,30*0,35 |  | 3.501 | [13 empty] | VV | 2 | 2 | True | 0 | ROZPOCET
| VV |  | Súčet |  | 22.236 | [13 empty] | VV | 2 | 4 | True | 1 | ROZPOCET
14 | K | 273313612.S | Betón základových dosiek, prostý tr. C 20/25 | m3 | 20.067 |  | 0 |  |  |  | znížená |  | 0 | 2.2151 | 44.4511 | 0 | 0 | 4 | K | 2 |  |  |  | ROZPOCET | 0 | 0 | 0 | 0 | 0 | 2 | 0 | 4 | 1950097865
| VV |  | D1 | [15 empty] | VV | 2 | 1 | True | 0 | ROZPOCET
| VV |  | 9,60*11,85*0,15 |  | 17.064 | [13 empty] | VV | 2 | 2 | True | 0 | ROZPOCET
| VV |  | D2 | [15 empty] | VV | 2 | 1 | True | 0 | ROZPOCET
| VV |  | 5,47*3,66*0,15 |  | 3.003 | [13 empty] | VV | 2 | 2 | True | 0 | ROZPOCET
| VV |  | Súčet |  | 20.067 | [13 empty] | VV | 2 | 4 | True | 1 | ROZPOCET
15 | K | 273351217.S | Debnenie stien základových dosiek, zhotovenie-tradičné | m2 | 3.148 |  | 0 |  |  |  | znížená |  | 0 | 0.00377 | 0.011868 | 0 | 0 | 4 | K | 2 |  |  |  | ROZPOCET | 0 | 0 | 0 | 0 | 0 | 2 | 0 | 4 | -550443940
| VV |  | D1 | [15 empty] | VV | 2 | 1 | True | 0 | ROZPOCET
| VV |  | 11,85*0,15 |  | 1.778 | [13 empty] | VV | 2 | 2 | True | 0 | ROZPOCET
| VV |  | D2 | [15 empty] | VV | 2 | 1 | True | 0 | ROZPOCET
| VV |  | (5,47+3,66)*0,15 |  | 1.37 | [13 empty] | VV | 2 | 2 | True | 0 | ROZPOCET
| VV |  | Súčet |  | 3.148 | [13 empty] | VV | 2 | 4 | True | 1 | ROZPOCET
16 | K | 273351218.S | Debnenie stien základových dosiek, odstránenie-tradičné | m2 | 3.148 |  | 0 |  |  |  | znížená |  | 0 | 0 | 0 | 0 | 0 | 4 | K | 2 |  |  |  | ROZPOCET | 0 | 0 | 0 | 0 | 0 | 2 | 0 | 4 | 828810487
17 | K | 273362021.S | Výstuž základových dosiek zo zvár. sietí KARI | t | 1.74 |  | 0 |  |  |  | znížená |  | 0 | 1.203 | 2.0932 | 0 | 0 | 4 | K | 2 |  |  |  | ROZPOCET | 0 | 0 | 0 | 0 | 0 | 2 | 0 | 4 | -1609393204
| VV |  | "PD statika S-05" 1640,34*0,001+0,10 |  | 1.74 | [13 empty] | VV | 2 | 2 | True | 1 | ROZPOCET
18 | K | 274271041.S | Murivo základových pásov (m3) z betónových debniacich tvárnic s betónovou výplňou C 20/25 hrúbky 300 mm | m3 | 3.148 |  | 0 |  |  |  | znížená |  | 0 | 2.1171 | 6.6646 | 0 | 0 | 4 | K | 2 |  |  |  | ROZPOCET | 0 | 0 | 0 | 0 | 0 | 2 | 0 | 4 | -56864403
| VV |  | základ pod D1 | [15 empty] | VV | 2 | 1 | True | 0 | ROZPOCET
| VV |  | 11,85*0,30*0,50 |  | 1.778 | [13 empty] | VV | 2 | 2 | True | 0 | ROZPOCET
| VV |  | základ pod D2 | [15 empty] | VV | 2 | 1 | True | 0 | ROZPOCET
| VV |  | (5,47+3,66)*0,30*0,50 |  | 1.37 | [13 empty] | VV | 2 | 2 | True | 0 | ROZPOCET
| VV |  | Súčet |  | 3.148 | [13 empty] | VV | 2 | 4 | True | 1 | ROZPOCET
19 | K | 274321312.S | Betón základových pásov, železový (bez výstuže), tr. C 20/25 | m3 | 7.424 |  | 0 |  |  |  | znížená |  | 0 | 2.2151 | 16.4452 | 0 | 0 | 4 | K | 2 |  |  |  | ROZPOCET | 0 | 0 | 0 | 0 | 0 | 2 | 0 | 4 | 688938057
| VV |  | pod D1 | [15 empty] | VV | 2 | 1 | True | 0 | ROZPOCET
| VV |  | 11,85*0,60*0,60+0,60*0,15*0,60 |  | 4.32 | [13 empty] | VV | 2 | 2 | True | 0 | ROZPOCET
| VV |  | pod D2 | [15 empty] | VV | 2 | 1 | True | 0 | ROZPOCET
| VV |  | (5,62+3,002)*0,60*0,60 |  | 3.104 | [13 empty] | VV | 2 | 2 | True | 0 | ROZPOCET
| VV |  | Súčet |  | 7.424 | [13 empty] | VV | 2 | 4 | True | 1 | ROZPOCET
| D | 3 | Zvislé a kompletné konštrukcie |  |  |  | 0 | [5 empty] | 0 |  | 228.8029 |  | 0 | 1 | D | 1 |  |  |  | ROZPOCET | [6 empty] | 0
20 | K | 310238211.S | Zamurovanie otvoru s plochou nad 0.25 do 1 m2 v murive nadzákladného tehlami na maltu vápennocementovú | m3 | 2.778 |  | 0 |  |  |  | znížená |  | 0 | 1.9274 | 5.3542 | 0 | 0 | 4 | K | 2 |  |  |  | ROZPOCET | 0 | 0 | 0 | 0 | 0 | 2 | 0 | 4 | -1714207010
| VV |  | okná m.č.1.06 starý stav | [15 empty] | VV | 2 | 1 | True | 0 | ROZPOCET
| VV |  | 0,90*0,49*0,90*7 |  | 2.778 | [13 empty] | VV | 2 | 2 | True | 0 | ROZPOCET
| VV |  | Súčet |  | 2.778 | [13 empty] | VV | 2 | 4 | True | 1 | ROZPOCET
21 | K | 310239211.S | Zamurovanie otvoru s plochou nad 1 do 4 m2 v murive nadzákladného tehlami na maltu vápennocementovú | m3 | 5.256 |  | 0 |  |  |  | znížená |  | 0 | 1.9274 | 10.1302 | 0 | 0 | 4 | K | 2 |  |  |  | ROZPOCET | 0 | 0 | 0 | 0 | 0 | 2 | 0 | 4 | -2047683392
| VV |  | zamurovanie otvoru po demontáži vrát m.č.1.06 búracie práce | [15 empty] | VV | 2 | 1 | True | 0 | ROZPOCET
| VV |  | 2,33*0,51*2,425*3 |  | 8.645 | [13 empty] | VV | 2 | 2 | True | 0 | ROZPOCET
| VV |  | -2,34*0,51*1,42*2 |  | -3.389 | [13 empty] | VV | 2 | 2 | True | 0 | ROZPOCET
| VV |  | Súčet |  | 5.256 | [13 empty] | VV | 2 | 4 | True | 1 | ROZPOCET
22 | K | 311275221.S | Murivo nosné (m3) z pórobetónových tvárnic PDK pevnosti P2 až P4, nad 400 do 600 kg/m3 hrúbky 250 mm | m3 | 3.049 |  | 0 |  |  |  | znížená |  | 0 | 0.70112 | 2.1377 | 0 | 0 | 4 | K | 2 |  |  |  | ROZPOCET | 0 | 0 | 0 | 0 | 0 | 2 | 0 | 4 | 2038328051
| VV |  | 2.NP | [15 empty] | VV | 2 | 1 | True | 0 | ROZPOCET
| VV |  | 2,35*0,25*(9,54-4,35) |  | 3.049 | [13 empty] | VV | 2 | 2 | True | 0 | ROZPOCET
| VV |  | Súčet |  | 3.049 | [13 empty] | VV | 2 | 4 | True | 1 | ROZPOCET
23 | K | 311275231.S | Murivo nosné (m3) z pórobetónových tvárnic PDK pevnosti P2 až P4, nad 400 do 600 kg/m3 hrúbky 300 mm | m3 | 72.211 |  | 0 |  |  |  | znížená |  | 0 | 0.70221 | 50.7073 | 0 | 0 | 4 | K | 2 |  |  |  | ROZPOCET | 0 | 0 | 0 | 0 | 0 | 2 | 0 | 4 | -2135043142
| VV |  | 1.NP | [15 empty] | VV | 2 | 1 | True | 0 | ROZPOCET
| VV |  | 3,36*0,30*3,60-3,26*0,30*2,425 |  | 1.257 | [13 empty] | VV | 2 | 2 | True | 0 | ROZPOCET
| VV |  | 10,02*0,30*3,60-4,60*0,30*1,00 |  | 9.442 | [13 empty] | VV | 2 | 2 | True | 0 | ROZPOCET
| VV |  | 1,35*0,30*(3,60-0,86) |  | 1.11 | [13 empty] | VV | 2 | 2 | True | 0 | ROZPOCET
| VV |  | 2,50*0,30*(3,60-0,86)-1,60*0,30*4,115 |  | 0.08 | [13 empty] | VV | 2 | 2 | True | 0 | ROZPOCET
| VV |  | 2.NP | [15 empty] | VV | 2 | 1 | True | 0 | ROZPOCET
| VV |  | (8,05+3,71+10,02+1,35+2,68+7,40)*0,30*2,88 |  | 28.693 | [13 empty] | VV | 2 | 2 | True | 0 | ROZPOCET
| VV |  | (1,669+7,40)*0,30*2,88 |  | 7.836 | [13 empty] | VV | 2 | 2 | True | 0 | ROZPOCET
| VV |  | 5,905*0,30*2,88 |  | 5.102 | [13 empty] | VV | 2 | 2 | True | 0 | ROZPOCET
| VV |  | odpočet prekladov | [15 empty] | VV | 2 | 1 | True | 0 | ROZPOCET
| VV |  | -7,15*0,30*0,46 |  | -0.987 | [13 empty] | VV | 2 | 2 | True | 0 | ROZPOCET
| VV |  | -5,30*0,30*0,44 |  | -0.7 | [13 empty] | VV | 2 | 2 | True | 0 | ROZPOCET
| VV |  | -6,47*0,30*0,46 |  | -0.893 | [13 empty] | VV | 2 | 2 | True | 0 | ROZPOCET
| VV |  | odpočet dverí | [15 empty] | VV | 2 | 1 | True | 0 | ROZPOCET
| VV |  | -1,90*0,30*2,30*3 |  | -3.933 | [13 empty] | VV | 2 | 2 | True | 0 | ROZPOCET
| VV |  | -1,60*0,30*2,30*3 |  | -3.312 | [13 empty] | VV | 2 | 2 | True | 0 | ROZPOCET
| VV |  | -1,99*0,30*2,30*3 |  | -4.119 | [13 empty] | VV | 2 | 2 | True | 0 | ROZPOCET
| VV |  | 2,118*0,30*(9,44-5,54)-1,50*0,30*2,81 |  | 1.214 | [13 empty] | VV | 2 | 2 | True | 0 | ROZPOCET
| VV |  | "m.č.2.15 ľavý dolný roh" 0,19*0,30*(9,44-5,54) |  | 0.222 | [13 empty] | VV | 2 | 2 | True | 0 | ROZPOCET
| VV |  | "odrátaný 40cm veniec" (0,30+9,23+0,375)*0,30*(9,44-5,54-0,40) |  | 10.4 | [13 empty] | VV | 2 | 2 | True | 0 | ROZPOCET
| VV |  | (0,15+2,03)*0,30*(0,50+6,54-4,35) |  | 1.759 | [13 empty] | VV | 2 | 2 | True | 0 | ROZPOCET
| VV |  | (2,37+1,49+6,29)*0,30*(7,44-4,35) |  | 9.409 | [13 empty] | VV | 2 | 2 | True | 0 | ROZPOCET
| VV |  | "odpočet prekladu"6,282*0,30*0,42 |  | 0.792 | [13 empty] | VV | 2 | 2 | True | 0 | ROZPOCET
| VV |  | -1,90*0,30*2,30*3 |  | -3.933 | [13 empty] | VV | 2 | 2 | True | 0 | ROZPOCET
| VV |  | (5,39+0,185)*0,30*(9,44-5,54) |  | 6.523 | [13 empty] | VV | 2 | 2 | True | 0 | ROZPOCET
| VV |  | (2,72+1,65+4,295)*0,30*(6,79-5,54) |  | 3.249 | [13 empty] | VV | 2 | 2 | True | 0 | ROZPOCET
| VV |  | "ost" 3,00 |  | 3 | [13 empty] | VV | 2 | 2 | True | 0 | ROZPOCET
| VV |  | Súčet |  | 72.211 | [13 empty] | VV | 2 | 4 | True | 1 | ROZPOCET
24 | K | 311275241.S | Murivo nosné (m3) z pórobetónových tvárnic PDK pevnosti P2 až P4, nad 400 do 600 kg/m3 hrúbky 375 mm | m3 | 74.826 |  | 0 |  |  |  | znížená |  | 0 | 0.70221 | 52.5436 | 0 | 0 | 4 | K | 2 |  |  |  | ROZPOCET | 0 | 0 | 0 | 0 | 0 | 2 | 0 | 4 | -844539613
| VV |  | 2.NP | [15 empty] | VV | 2 | 1 | True | 0 | ROZPOCET
| VV |  | 3,53*0,375*(6,54-3,60) |  | 3.892 | [13 empty] | VV | 2 | 2 | True | 0 | ROZPOCET
| VV |  | (5,505+4,859+0,70)*0,375*(6,54-3,60)-3,38*0,375*2,43 |  | 9.118 | [13 empty] | VV | 2 | 2 | True | 0 | ROZPOCET
| VV |  | (0,30+12,345+0,20)*(9,54-5,54)-1,60*0,375*1,97 |  | 50.198 | [13 empty] | VV | 2 | 2 | True | 0 | ROZPOCET
| VV |  | 7,66*0,375*(6,60-3,60) |  | 8.618 | [13 empty] | VV | 2 | 2 | True | 0 | ROZPOCET
| VV |  | "ost" 3,00 |  | 3 | [13 empty] | VV | 2 | 2 | True | 0 | ROZPOCET
| VV |  | Súčet |  | 74.826 | [13 empty] | VV | 2 | 4 | True | 1 | ROZPOCET
25 | K | 317161122.S | Pórobetónový preklad nenosný šírky 100 mm, výšky 250 mm, dĺžky 1200 mm | ks | 3 |  | 0 |  |  |  | znížená |  | 0 | 0.02397 | 0.07191 | 0 | 0 | 4 | K | 2 |  |  |  | ROZPOCET | 0 | 0 | 0 | 0 | 0 | 2 | 0 | 4 | -1259302164
| VV |  | "1.NP" 1 |  | 1 | [13 empty] | VV | 2 | 2 | True | 0 | ROZPOCET
| VV |  | "2.NP" 2 |  | 2 | [13 empty] | VV | 2 | 2 | True | 0 | ROZPOCET
| VV |  | Súčet |  | 3 | [13 empty] | VV | 2 | 4 | True | 1 | ROZPOCET
26 | K | 317161143.S | Pórobetónový preklad nenosný šírky 150 mm, výšky 250 mm, dĺžky 1500 mm | ks | 12 |  | 0 |  |  |  | znížená |  | 0 | 0.04304 | 0.51648 | 0 | 0 | 4 | K | 2 |  |  |  | ROZPOCET | 0 | 0 | 0 | 0 | 0 | 2 | 0 | 4 | -281768278
| VV |  | "1.NP" 4 |  | 4 | [13 empty] | VV | 2 | 2 | True | 0 | ROZPOCET
| VV |  | "2.NP" 8 |  | 8 | [13 empty] | VV | 2 | 2 | True | 0 | ROZPOCET
| VV |  | Súčet |  | 12 | [13 empty] | VV | 2 | 4 | True | 1 | ROZPOCET
27 | K | 317161512.S | Pórobetónový preklad nosný šírky 200 mm, výšky 249 mm, dĺžky 1500 mm | ks | 1 |  | 0 |  |  |  | znížená |  | 0 | 0.06345 | 0.06345 | 0 | 0 | 4 | K | 2 |  |  |  | ROZPOCET | 0 | 0 | 0 | 0 | 0 | 2 | 0 | 4 | -1289646511
| VV |  | "2.NP" 1 |  | 1 | [13 empty] | VV | 2 | 2 | True | 1 | ROZPOCET
28 | K | 317161555.S | Pórobetónový preklad nosný šírky 300 mm, výšky 249 mm, dĺžky 2250 mm | ks | 1 |  | 0 |  |  |  | znížená |  | 0 | 0.14421 | 0.14421 | 0 | 0 | 4 | K | 2 |  |  |  | ROZPOCET | 0 | 0 | 0 | 0 | 0 | 2 | 0 | 4 | -1511985743
| VV |  | "okno v schodisku 2.01" 1 |  | 1 | [13 empty] | VV | 2 | 2 | True | 1 | ROZPOCET
29 | K | 317161575.S | Pórobetónový preklad nosný šírky 375 mm, výšky 249 mm, dĺžky 2250 mm | ks | 1 |  | 0 |  |  |  | znížená |  | 0 | 0.17899 | 0.17899 | 0 | 0 | 4 | K | 2 |  |  |  | ROZPOCET | 0 | 0 | 0 | 0 | 0 | 2 | 0 | 4 | 544929412
| VV |  | "2.15 nad dverami" 1 |  | 1 | [13 empty] | VV | 2 | 2 | True | 1 | ROZPOCET
30 | K | 317321411.S | Betón prekladov železový (bez výstuže) tr. C 25/30 | m3 | 23.457 |  | 0 |  |  |  | znížená |  | 0 | 2.416 | 56.6728 | 0 | 0 | 4 | K | 2 |  |  |  | ROZPOCET | 0 | 0 | 0 | 0 | 0 | 2 | 0 | 4 | -1309266027
| VV |  | 2.NP | [15 empty] | VV | 2 | 1 | True | 0 | ROZPOCET
| VV |  | HH= +6,940 | [15 empty] | VV | 2 | 1 | True | 0 | ROZPOCET
| VV |  | (8,05+7,28+3,71+10,02+1,35+2,68+7,40)*0,30*0,34 |  | 4.13 | [13 empty] | VV | 2 | 2 | True | 0 | ROZPOCET
| VV |  | 5,905*0,30*0,34 |  | 0.602 | [13 empty] | VV | 2 | 2 | True | 0 | ROZPOCET
| VV |  | (0,30+9,23)*0,30*0,40 |  | 1.144 | [13 empty] | VV | 2 | 2 | True | 0 | ROZPOCET
| VV |  | 4,18*0,30*0,40 |  | 0.502 | [13 empty] | VV | 2 | 2 | True | 0 | ROZPOCET
| VV |  | preklady dopočet k vencu | [15 empty] | VV | 2 | 1 | True | 0 | ROZPOCET
| VV |  | 7,15*0,30*(0,80-0,34) |  | 0.987 | [13 empty] | VV | 2 | 2 | True | 0 | ROZPOCET
| VV |  | 5,30*0,30*(0,78-0,34) |  | 0.7 | [13 empty] | VV | 2 | 2 | True | 0 | ROZPOCET
| VV |  | 6,47*0,30*(0,80-0,34) |  | 0.893 | [13 empty] | VV | 2 | 2 | True | 0 | ROZPOCET
| VV |  | 3,53*0,375*0,40 |  | 0.53 | [13 empty] | VV | 2 | 2 | True | 0 | ROZPOCET
| VV |  | 11,07*0,375*0,34 |  | 1.411 | [13 empty] | VV | 2 | 2 | True | 0 | ROZPOCET
| VV |  | preklady dopočet k vencu | [15 empty] | VV | 2 | 1 | True | 0 | ROZPOCET
| VV |  | 3,88*0,375*(0,65-0,34) |  | 0.451 | [13 empty] | VV | 2 | 2 | True | 0 | ROZPOCET
| VV |  | HH= +7,740 | [15 empty] | VV | 2 | 1 | True | 0 | ROZPOCET
| VV |  | (0,375+1,80+6,55+1,49+6,29)*0,30*0,30 |  | 1.485 | [13 empty] | VV | 2 | 2 | True | 0 | ROZPOCET
| VV |  | 5,09*0,30*0,30 |  | 0.458 | [13 empty] | VV | 2 | 2 | True | 0 | ROZPOCET
| VV |  | (7,08+0,25)*0,20*0,30 |  | 0.44 | [13 empty] | VV | 2 | 2 | True | 0 | ROZPOCET
| VV |  | preklad dopočet k vencu | [15 empty] | VV | 2 | 1 | True | 0 | ROZPOCET
| VV |  | 6,282*0,30*(0,72-0,30) |  | 0.792 | [13 empty] | VV | 2 | 2 | True | 0 | ROZPOCET
| VV |  | HH= +9,850 | [15 empty] | VV | 2 | 1 | True | 0 | ROZPOCET
| VV |  | (11,905+0,19)*0,30*0,41 |  | 1.488 | [13 empty] | VV | 2 | 2 | True | 0 | ROZPOCET
| VV |  | 12,345*0,30*0,31 |  | 1.148 | [13 empty] | VV | 2 | 2 | True | 0 | ROZPOCET
| VV |  | 7,08*0,20*0,31 |  | 0.439 | [13 empty] | VV | 2 | 2 | True | 0 | ROZPOCET
| VV |  | 4,15*0,25*0,31 |  | 0.322 | [13 empty] | VV | 2 | 2 | True | 0 | ROZPOCET
| VV |  | (0,25+0,23+4,785+0,20)*0,30*0,55 |  | 0.902 | [13 empty] | VV | 2 | 2 | True | 0 | ROZPOCET
| VV |  | 15,415*0,20*0,31 |  | 0.956 | [13 empty] | VV | 2 | 2 | True | 0 | ROZPOCET
| VV |  | HH= +7,050 | [15 empty] | VV | 2 | 1 | True | 0 | ROZPOCET
| VV |  | (2,72+1,65+4,31)*0,30*0,26 |  | 0.677 | [13 empty] | VV | 2 | 2 | True | 0 | ROZPOCET
| VV |  | "ost" 3,00 |  | 3 | [13 empty] | VV | 2 | 2 | True | 0 | ROZPOCET
| VV |  | Súčet |  | 23.457 | [13 empty] | VV | 2 | 4 | True | 1 | ROZPOCET
31 | K | 317351107.S | Debnenie prekladu vrátane podpornej konštrukcie výšky do 4 m zhotovenie | m2 | 177.968 |  | 0 |  |  |  | znížená |  | 0 | 0.00681 | 1.212 | 0 | 0 | 4 | K | 2 |  |  |  | ROZPOCET | 0 | 0 | 0 | 0 | 0 | 2 | 0 | 4 | 1895578048
| VV |  | zvisle | [15 empty] | VV | 2 | 1 | True | 0 | ROZPOCET
| VV |  | 2.NP | [15 empty] | VV | 2 | 1 | True | 0 | ROZPOCET
| VV |  | HH= +6,940 | [15 empty] | VV | 2 | 1 | True | 0 | ROZPOCET
| VV |  | (8,05+7,28+3,71+10,02+1,35+2,68+7,40)*0,34*2 |  | 27.533 | [13 empty] | VV | 2 | 2 | True | 0 | ROZPOCET
| VV |  | 5,905*0,34*2 |  | 4.015 | [13 empty] | VV | 2 | 2 | True | 0 | ROZPOCET
| VV |  | (0,30+9,23)*0,40*2 |  | 7.624 | [13 empty] | VV | 2 | 2 | True | 0 | ROZPOCET
| VV |  | 4,18*0,40*2 |  | 3.344 | [13 empty] | VV | 2 | 2 | True | 0 | ROZPOCET
| VV |  | preklady dopočet k vencu | [15 empty] | VV | 2 | 1 | True | 0 | ROZPOCET
| VV |  | 7,15*(0,80-0,34)*2 |  | 6.578 | [13 empty] | VV | 2 | 2 | True | 0 | ROZPOCET
| VV |  | 5,30*(0,78-0,34)*2 |  | 4.664 | [13 empty] | VV | 2 | 2 | True | 0 | ROZPOCET
| VV |  | 6,47*(0,80-0,34)*2 |  | 5.952 | [13 empty] | VV | 2 | 2 | True | 0 | ROZPOCET
| VV |  | 3,53*0,40*2 |  | 2.824 | [13 empty] | VV | 2 | 2 | True | 0 | ROZPOCET
| VV |  | 11,07*0,34*2 |  | 7.528 | [13 empty] | VV | 2 | 2 | True | 0 | ROZPOCET
| VV |  | preklady dopočet k vencu | [15 empty] | VV | 2 | 1 | True | 0 | ROZPOCET
| VV |  | 3,88*(0,65-0,34)*2 |  | 2.406 | [13 empty] | VV | 2 | 2 | True | 0 | ROZPOCET
| VV |  | HH= +7,740 | [15 empty] | VV | 2 | 1 | True | 0 | ROZPOCET
| VV |  | (0,375+1,80+6,55+1,49+6,29)*0,30*2 |  | 9.903 | [13 empty] | VV | 2 | 2 | True | 0 | ROZPOCET
| VV |  | 5,09*0,30*2 |  | 3.054 | [13 empty] | VV | 2 | 2 | True | 0 | ROZPOCET
| VV |  | (7,08+0,25)*0,20*0,30 |  | 0.44 | [13 empty] | VV | 2 | 2 | True | 0 | ROZPOCET
| VV |  | preklad dopočet k vencu | [15 empty] | VV | 2 | 1 | True | 0 | ROZPOCET
| VV |  | 6,282*(0,72-0,30)*2 |  | 5.277 | [13 empty] | VV | 2 | 2 | True | 0 | ROZPOCET
| VV |  | HH= +9,850 | [15 empty] | VV | 2 | 1 | True | 0 | ROZPOCET
| VV |  | (11,905+0,19)*0,41*2 |  | 9.918 | [13 empty] | VV | 2 | 2 | True | 0 | ROZPOCET
| VV |  | 12,345*0,31*2 |  | 7.654 | [13 empty] | VV | 2 | 2 | True | 0 | ROZPOCET
| VV |  | 7,08*0,31*2 |  | 4.39 | [13 empty] | VV | 2 | 2 | True | 0 | ROZPOCET
| VV |  | 4,15*0,31*2 |  | 2.573 | [13 empty] | VV | 2 | 2 | True | 0 | ROZPOCET
| VV |  | (0,25+0,23+4,785+0,20)*0,55*2 |  | 6.012 | [13 empty] | VV | 2 | 2 | True | 0 | ROZPOCET
| VV |  | 15,415*0,31*2 |  | 9.557 | [13 empty] | VV | 2 | 2 | True | 0 | ROZPOCET
| VV |  | HH= +7,050 | [15 empty] | VV | 2 | 1 | True | 0 | ROZPOCET
| VV |  | (2,72+1,65+4,31)*0,26*2 |  | 4.514 | [13 empty] | VV | 2 | 2 | True | 0 | ROZPOCET
| VV |  | vodorovne | [15 empty] | VV | 2 | 1 | True | 0 | ROZPOCET
| VV |  | 2.NP | [15 empty] | VV | 2 | 1 | True | 0 | ROZPOCET
| VV |  | preklady dopočet k vencu | [15 empty] | VV | 2 | 1 | True | 0 | ROZPOCET
| VV |  | 7,15*0,30 |  | 2.145 | [13 empty] | VV | 2 | 2 | True | 0 | ROZPOCET
| VV |  | 5,30*0,30 |  | 1.59 | [13 empty] | VV | 2 | 2 | True | 0 | ROZPOCET
| VV |  | 6,47*0,30 |  | 1.941 | [13 empty] | VV | 2 | 2 | True | 0 | ROZPOCET
| VV |  | preklady dopočet k vencu | [15 empty] | VV | 2 | 1 | True | 0 | ROZPOCET
| VV |  | 3,88*0,375 |  | 1.455 | [13 empty] | VV | 2 | 2 | True | 0 | ROZPOCET
| VV |  | HH= +7,740 | [15 empty] | VV | 2 | 1 | True | 0 | ROZPOCET
| VV |  | 1,80*0,30 |  | 0.54 | [13 empty] | VV | 2 | 2 | True | 0 | ROZPOCET
| VV |  | preklad dopočet k vencu | [15 empty] | VV | 2 | 1 | True | 0 | ROZPOCET
| VV |  | 6,282*0,30 |  | 1.885 | [13 empty] | VV | 2 | 2 | True | 0 | ROZPOCET
| VV |  | HH= +9,850 | [15 empty] | VV | 2 | 1 | True | 0 | ROZPOCET
| VV |  | 1,80*0,25 |  | 0.45 | [13 empty] | VV | 2 | 2 | True | 0 | ROZPOCET
| VV |  | (0,25+0,23+4,785+0,20)*0,30 |  | 1.64 | [13 empty] | VV | 2 | 2 | True | 0 | ROZPOCET
| VV |  | 2,81*0,20 |  | 0.562 | [13 empty] | VV | 2 | 2 | True | 0 | ROZPOCET
| VV |  | "ost" 30,00 |  | 30 | [13 empty] | VV | 2 | 2 | True | 0 | ROZPOCET
| VV |  | Súčet |  | 177.968 | [13 empty] | VV | 2 | 4 | True | 1 | ROZPOCET
32 | K | 317351108.S | Debnenie prekladu vrátane podpornej konštrukcie výšky do 4 m odstránenie | m2 | 177.968 |  | 0 |  |  |  | znížená |  | 0 | 0 | 0 | 0 | 0 | 4 | K | 2 |  |  |  | ROZPOCET | 0 | 0 | 0 | 0 | 0 | 2 | 0 | 4 | -465945455
33 | K | 317361821.S | Výstuž prekladov z ocele B500 (10505) | t | 1.823 |  | 0 |  |  |  | znížená |  | 0 | 1.0114 | 1.8439 | 0 | 0 | 4 | K | 2 |  |  |  | ROZPOCET | 0 | 0 | 0 | 0 | 0 | 2 | 0 | 4 | -595457963
| VV |  | "PD statika S-06" 601,698*0,001 |  | 0.602 | [13 empty] | VV | 2 | 2 | True | 0 | ROZPOCET
| VV |  | "PD statika S-07" 646,371*0,001 |  | 0.646 | [13 empty] | VV | 2 | 2 | True | 0 | ROZPOCET
| VV |  | "PD statika S-08" 274,543*0,001 |  | 0.275 | [13 empty] | VV | 2 | 2 | True | 0 | ROZPOCET
| VV |  | "ost" 0,300 |  | 0.3 | [13 empty] | VV | 2 | 2 | True | 0 | ROZPOCET
| VV |  | Súčet |  | 1.823 | [13 empty] | VV | 2 | 4 | True | 1 | ROZPOCET
34 | K | 331321410.S | Betón stĺpov a pilierov hranatých, ťahadiel, rámových stojok, vzpier, železový (bez výstuže) tr. C 25/30 | m3 | 1.999 |  | 0 |  |  |  | znížená |  | 0 | 2.4018 | 4.8011 | 0 | 0 | 4 | K | 2 |  |  |  | ROZPOCET | 0 | 0 | 0 | 0 | 0 | 2 | 0 | 4 | 25277624
| VV |  | "S1" 0,50*0,25*(5,50+0,30) |  | 0.725 | [13 empty] | VV | 2 | 2 | True | 0 | ROZPOCET
| VV |  | "S2" 0,50*0,25*(9,905-5,50) |  | 0.551 | [13 empty] | VV | 2 | 2 | True | 0 | ROZPOCET
| VV |  | "zabetónovanie kapsy pre osadenie štartovacej výstuže stľpa S3" 0,45*0,40*0,55 |  | 0.099 | [13 empty] | VV | 2 | 2 | True | 0 | ROZPOCET
| VV |  | "S3" 0,55*0,25*(9,905-5,37) |  | 0.624 | [13 empty] | VV | 2 | 2 | True | 0 | ROZPOCET
| VV |  | Súčet |  | 1.999 | [13 empty] | VV | 2 | 4 | True | 1 | ROZPOCET
35 | K | 331351101.S | Debnenie hranatých stĺpov prierezu pravouhlého štvoruholníka výšky do 4 m, zhotovenie-dielce | m2 | 23.252 |  | 0 |  |  |  | znížená |  | 0 | 0.00179 | 0.041621 | 0 | 0 | 4 | K | 2 |  |  |  | ROZPOCET | 0 | 0 | 0 | 0 | 0 | 2 | 0 | 4 | 1380381248
| VV |  | "S1" (0,50+0,25)*2*(5,50+0,30) |  | 8.7 | [13 empty] | VV | 2 | 2 | True | 0 | ROZPOCET
| VV |  | "S2" (0,50+0,25)*2*(9,905-5,50) |  | 6.608 | [13 empty] | VV | 2 | 2 | True | 0 | ROZPOCET
| VV |  | "zabetónovanie kapsy pre osadenie štartovacej výstuže stľpa S3" (0,45+0,40*2)*0,55 |  | 0.688 | [13 empty] | VV | 2 | 2 | True | 0 | ROZPOCET
| VV |  | "S3" (0,55+0,25)*2*(9,905-5,37) |  | 7.256 | [13 empty] | VV | 2 | 2 | True | 0 | ROZPOCET
| VV |  | Súčet |  | 23.252 | [13 empty] | VV | 2 | 4 | True | 1 | ROZPOCET
36 | K | 331351102.S | Debnenie hranatých stĺpov prierezu pravouhlého štvoruholníka výšky do 4 m, odstránenie-dielce | m2 | 23.252 |  | 0 |  |  |  | znížená |  | 0 | 0 | 0 | 0 | 0 | 4 | K | 2 |  |  |  | ROZPOCET | 0 | 0 | 0 | 0 | 0 | 2 | 0 | 4 | -433062517
37 | K | 342272031.S | Priečky z pórobetónových tvárnic hladkých s objemovou hmotnosťou do 600 kg/m3 hrúbky 100 mm | m2 | 22.301 |  | 0 |  |  |  | znížená |  | 0 | 0.07423 | 1.6554 | 0 | 0 | 4 | K | 2 |  |  |  | ROZPOCET | 0 | 0 | 0 | 0 | 0 | 2 | 0 | 4 | 2088658746
| VV |  | 1.NP | [15 empty] | VV | 2 | 1 | True | 0 | ROZPOCET
| VV |  | 2,00*3,70-0,70*1,97 |  | 6.021 | [13 empty] | VV | 2 | 2 | True | 0 | ROZPOCET
| VV |  | 2.NP | [15 empty] | VV | 2 | 1 | True | 0 | ROZPOCET
| VV |  | 2,55*3,32-0,70*1,97 |  | 7.087 | [13 empty] | VV | 2 | 2 | True | 0 | ROZPOCET
| VV |  | 1,475*3,32 |  | 4.897 | [13 empty] | VV | 2 | 2 | True | 0 | ROZPOCET
| VV |  | 1,65*3,32-0,60*1,97 |  | 4.296 | [13 empty] | VV | 2 | 2 | True | 0 | ROZPOCET
| VV |  | Súčet |  | 22.301 | [13 empty] | VV | 2 | 4 | True | 1 | ROZPOCET
38 | K | 342272051.S | Priečky z pórobetónových tvárnic hladkých s objemovou hmotnosťou do 600 kg/m3 hrúbky 150 mm | m2 | 232.303 |  | 0 |  |  |  | znížená |  | 0 | 0.11124 | 25.8414 | 0 | 0 | 4 | K | 2 |  |  |  | ROZPOCET | 0 | 0 | 0 | 0 | 0 | 2 | 0 | 4 | -644986509
| VV |  | bočné stienky stupňov schodiska + vyvýšenej podlahy | [15 empty] | VV | 2 | 1 | True | 0 | ROZPOCET
| VV |  | "2.02" 1,50*0,90*0,75*2+1,80*0,90*2 |  | 5.265 | [13 empty] | VV | 2 | 2 | True | 0 | ROZPOCET
| VV |  | "2.16" 1,67*0,25*2+2,002*1,375*0,75*2+3,958*1,375*2 |  | 15.849 | [13 empty] | VV | 2 | 2 | True | 0 | ROZPOCET
| VV |  | 1.NP | [15 empty] | VV | 2 | 1 | True | 0 | ROZPOCET
| VV |  | (8,045+4,015+1,33+6,45+1,675+2,00)*3,70 |  | 87.006 | [13 empty] | VV | 2 | 2 | True | 0 | ROZPOCET
| VV |  | -(0,70+0,80*2+0,90)*1,97 |  | -6.304 | [13 empty] | VV | 2 | 2 | True | 0 | ROZPOCET
| VV |  | 2.NP | [15 empty] | VV | 2 | 1 | True | 0 | ROZPOCET
| VV |  | (5,99+2,50)*3,32-(0,80+0,90)*1,97 |  | 24.838 | [13 empty] | VV | 2 | 2 | True | 0 | ROZPOCET
| VV |  | (5,905+2,55+1,255)*3,32-0,80*1,97*2 |  | 29.085 | [13 empty] | VV | 2 | 2 | True | 0 | ROZPOCET
| VV |  | (8,055+4,295*2+4,395*2)*3,32-(0,70*2+0,80+0,90*2)*1,97 |  | 76.564 | [13 empty] | VV | 2 | 2 | True | 0 | ROZPOCET
| VV |  | Súčet |  | 232.303 | [13 empty] | VV | 2 | 4 | True | 1 | ROZPOCET
39 | K | 342272061.S | Priečky z pórobetónových tvárnic hladkých s objemovou hmotnosťou do 600 kg/m3 hrúbky 200 mm | m2 | 89.6 |  | 0 |  |  |  | znížená |  | 0 | 0.14907 | 13.3567 | 0 | 0 | 4 | K | 2 |  |  |  | ROZPOCET | 0 | 0 | 0 | 0 | 0 | 2 | 0 | 4 | -1999067728
| VV |  | 1.NP | [15 empty] | VV | 2 | 1 | True | 0 | ROZPOCET
| VV |  | 1,36*3,70 |  | 5.032 | [13 empty] | VV | 2 | 2 | True | 0 | ROZPOCET
| VV |  | 2.NP | [15 empty] | VV | 2 | 1 | True | 0 | ROZPOCET
| VV |  | (7,12+5,81)*(9,54-5,54) |  | 51.72 | [13 empty] | VV | 2 | 2 | True | 0 | ROZPOCET
| VV |  | 7,08*1,80+7,08*(7,44-4,35)-0,90*1,97 |  | 32.848 | [13 empty] | VV | 2 | 2 | True | 0 | ROZPOCET
| VV |  | Súčet |  | 89.6 | [13 empty] | VV | 2 | 4 | True | 1 | ROZPOCET
40 | K | 386381110.S | Vodovodná šachta zo železobetónu do 600x600x600 mm, betón C 25/30 s poklopom | ks | 1 |  | 0 |  |  |  | znížená |  | 0 | 0.99833 | 0.99833 | 0 | 0 | 4 | K | 2 |  |  |  | ROZPOCET | 0 | 0 | 0 | 0 | 0 | 2 | 0 | 4 | -1395484019
| VV |  | vrátane výkopu a búracích prác, m.č.1.04 | [15 empty] | VV | 2 | 1 | True | 0 | ROZPOCET
| VV |  | 1 |  | 1 | [13 empty] | VV | 2 | 2 | True | 1 | ROZPOCET
41 | K | 389381001.S | Dobetónovanie prefabrikovaných konštrukcií | m3 | 0.216 |  | 0 |  |  |  | znížená |  | 0 | 2.4614 | 0.53166 | 0 | 0 | 4 | K | 2 |  |  |  | ROZPOCET | 0 | 0 | 0 | 0 | 0 | 2 | 0 | 4 | 1939206399
| VV |  | "dobetónovanie otvoru bet.šachty" 0,60*0,60*0,60 |  | 0.216 | [13 empty] | VV | 2 | 2 | True | 1 | ROZPOCET
| D | 4 | Vodorovné konštrukcie |  |  |  | 0 | [5 empty] | 0 |  | 20.0099 |  | 0 | 1 | D | 1 |  |  |  | ROZPOCET | [6 empty] | 0
42 | K | 411321414.S | Betón stropov doskových a trámových, železový tr. C 25/30 | m3 | 5.596 |  | 0 |  |  |  | znížená |  | 0 | 2.4019 | 13.441 | 0 | 0 | 4 | K | 2 |  |  |  | ROZPOCET | 0 | 0 | 0 | 0 | 0 | 2 | 0 | 4 | 1646877643
| VV |  | "doska D3, PD statika S-02" (5,499+0,15)*(3,66+0,15)*0,26 |  | 5.596 | [13 empty] | VV | 2 | 2 | True | 1 | ROZPOCET
43 | K | 411351101.S | Debnenie stropov doskových zhotovenie-dielce | m2 | 20.704 |  | 0 |  |  |  | znížená |  | 0 | 0.088907 | 1.8407 | 0 | 0 | 4 | K | 2 |  |  |  | ROZPOCET | 0 | 0 | 0 | 0 | 0 | 2 | 0 | 4 | 26666455
| VV |  | vodorovne | [15 empty] | VV | 2 | 1 | True | 0 | ROZPOCET
| VV |  | 5,17*3,36 |  | 17.371 | [13 empty] | VV | 2 | 2 | True | 0 | ROZPOCET
| VV |  | zvisle | [15 empty] | VV | 2 | 1 | True | 0 | ROZPOCET
| VV |  | (5,499+3,66*2)*0,26 |  | 3.333 | [13 empty] | VV | 2 | 2 | True | 0 | ROZPOCET
| VV |  | Súčet |  | 20.704 | [13 empty] | VV | 2 | 4 | True | 1 | ROZPOCET
44 | K | 411351102.S | Debnenie stropov doskových odstránenie-dielce | m2 | 20.704 |  | 0 |  |  |  | znížená |  | 0 | 0 | 0 | 0 | 0 | 4 | K | 2 |  |  |  | ROZPOCET | 0 | 0 | 0 | 0 | 0 | 2 | 0 | 4 | -1720978923
45 | K | 411354177.S | Podporná konštrukcia stropov výšky do 4 m pre zaťaženie do 30 kPa zhotovenie | m2 | 20.704 |  | 0 |  |  |  | znížená |  | 0 | 0.0073125 | 0.1514 | 0 | 0 | 4 | K | 2 |  |  |  | ROZPOCET | 0 | 0 | 0 | 0 | 0 | 2 | 0 | 4 | -887649160
46 | K | 411354178.S | Podporná konštrukcia stropov výšky do 4 m pre zaťaženie do 30 kPa odstránenie | m2 | 20.704 |  | 0 |  |  |  | znížená |  | 0 | 0 | 0 | 0 | 0 | 4 | K | 2 |  |  |  | ROZPOCET | 0 | 0 | 0 | 0 | 0 | 2 | 0 | 4 | 1962330060
47 | K | 411361821.S | Výstuž stropov doskových, trámových, vložkových,konzolových alebo balkónových, B500 (10505) | t | 0.727 |  | 0 |  |  |  | znížená |  | 0 | 1.0163 | 0.73884 | 0 | 0 | 4 | K | 2 |  |  |  | ROZPOCET | 0 | 0 | 0 | 0 | 0 | 2 | 0 | 4 | 1805104367
| VV |  | "PD statika S-05" 727,028*0,001 |  | 0.727 | [13 empty] | VV | 2 | 2 | True | 0 | ROZPOCET
| VV |  | Súčet |  | 0.727 | [13 empty] | VV | 2 | 4 | True | 1 | ROZPOCET
48 | K | 417391151.S | Montáž obkladu betónových konštrukcií vykonaný súčasne s betónovaním extrudovaným polystyrénom | m2 | 58.704 |  | 0 |  |  |  | znížená |  | 0 | 0.00015 | 0.0088056 | 0 | 0 | 4 | K | 2 |  |  |  | ROZPOCET | 0 | 0 | 0 | 0 | 0 | 2 | 0 | 4 | -1043578296
| VV |  | D3 | [15 empty] | VV | 2 | 1 | True | 0 | ROZPOCET
| VV |  | (5,499+3,66)*0,26 |  | 2.381 | [13 empty] | VV | 2 | 2 | True | 0 | ROZPOCET
| VV |  | vence, preklady 2.NP | [15 empty] | VV | 2 | 1 | True | 0 | ROZPOCET
| VV |  | 3,53*0,40 |  | 1.412 | [13 empty] | VV | 2 | 2 | True | 0 | ROZPOCET
| VV |  | 8,73*0,34+7,15*0,46 |  | 6.257 | [13 empty] | VV | 2 | 2 | True | 0 | ROZPOCET
| VV |  | 7,28*0,34 |  | 2.475 | [13 empty] | VV | 2 | 2 | True | 0 | ROZPOCET
| VV |  | 3,71*0,34 |  | 1.261 | [13 empty] | VV | 2 | 2 | True | 0 | ROZPOCET
| VV |  | 10,02*0,34+5,30*0,44 |  | 5.739 | [13 empty] | VV | 2 | 2 | True | 0 | ROZPOCET
| VV |  | 1,35*0,34 |  | 0.459 | [13 empty] | VV | 2 | 2 | True | 0 | ROZPOCET
| VV |  | 2,68*0,34 |  | 0.911 | [13 empty] | VV | 2 | 2 | True | 0 | ROZPOCET
| VV |  | 1,669*0,34 |  | 0.567 | [13 empty] | VV | 2 | 2 | True | 0 | ROZPOCET
| VV |  | 7,40*0,34+6,47*(0,80-0,34) |  | 5.492 | [13 empty] | VV | 2 | 2 | True | 0 | ROZPOCET
| VV |  | HH= +7,740 | [15 empty] | VV | 2 | 1 | True | 0 | ROZPOCET
| VV |  | (0,375+1,80+6,55+1,49+6,29)*0,30 |  | 4.952 | [13 empty] | VV | 2 | 2 | True | 0 | ROZPOCET
| VV |  | preklad dopočet k vencu | [15 empty] | VV | 2 | 1 | True | 0 | ROZPOCET
| VV |  | 6,282*(0,72-0,30) |  | 2.638 | [13 empty] | VV | 2 | 2 | True | 0 | ROZPOCET
| VV |  | HH= +9,850 | [15 empty] | VV | 2 | 1 | True | 0 | ROZPOCET
| VV |  | (11,905+0,19)*0,41 |  | 4.959 | [13 empty] | VV | 2 | 2 | True | 0 | ROZPOCET
| VV |  | (0,25+0,23+4,785+0,20)*0,30*0,55 |  | 0.902 | [13 empty] | VV | 2 | 2 | True | 0 | ROZPOCET
| VV |  | "S1" (0,55+0,30)*(5,50+0,30) |  | 4.93 | [13 empty] | VV | 2 | 2 | True | 0 | ROZPOCET
| VV |  | "S2" (0,55+0,30)*(9,905-5,50) |  | 3.744 | [13 empty] | VV | 2 | 2 | True | 0 | ROZPOCET
| VV |  | "zabetónovanie kapsy pre osadenie štartovacej výstuže stľpa S3" (0,50+0,45*2)*0,55 |  | 0.77 | [13 empty] | VV | 2 | 2 | True | 0 | ROZPOCET
| VV |  | "S3" (0,55+0,30)*(9,905-5,37) |  | 3.855 | [13 empty] | VV | 2 | 2 | True | 0 | ROZPOCET
| VV |  | "ost" 5,00 |  | 5 | [13 empty] | VV | 2 | 2 | True | 0 | ROZPOCET
| VV |  | Súčet |  | 58.704 | [13 empty] | VV | 2 | 4 | True | 1 | ROZPOCET
49 | M | 283750000700.S | Doska XPS hr. 50 mm, zateplenie soklov, suterénov, podláh | m2 | 61.639 |  | 0 |  |  |  | znížená |  | 0 | 0.0015 | 0.092459 | 0 | 0 | 8 | M | 2 |  |  |  | ROZPOCET | 0 | 0 | 0 | 0 | 0 | 2 | 0 | 4 | -745892754
| VV |  | 58,704*1,05 |  | 61.639 | [13 empty] | VV | 2 | 2 | True | 1 | ROZPOCET
50 | K | 434141115 | Schodiskový stupeň pórobetonový základný v. 200 mm, š. 300 mm, svetlosť schodiska do 1800 mm | ks | 32 |  | 0 |  |  |  | znížená |  | 0 | 0.11677 | 3.7366 | 0 | 0 | 4 | K | 2 |  |  |  | ROZPOCET | 0 | 0 | 0 | 0 | 0 | 2 | 0 | 4 | -1995952281
| VV |  | "2.02 stupne" 5 |  | 5 | [13 empty] | VV | 2 | 2 | True | 0 | ROZPOCET
| VV |  | "2.02 podlaha" 6 |  | 6 | [13 empty] | VV | 2 | 2 | True | 0 | ROZPOCET
| VV |  | "2.16 stupne" 7 |  | 7 | [13 empty] | VV | 2 | 2 | True | 0 | ROZPOCET
| VV |  | "2.16 podlaha" 14 |  | 14 | [13 empty] | VV | 2 | 2 | True | 0 | ROZPOCET
| VV |  | Súčet |  | 32 | [13 empty] | VV | 2 | 4 | True | 1 | ROZPOCET
| D | 6 | Úpravy povrchov, podlahy, osadenie |  |  |  | 0 | [5 empty] | 0 |  | 241.6668 |  | 0 | 1 | D | 1 |  |  |  | ROZPOCET | [6 empty] | 0
51 | K | 612423521.S | Omietka rýh v stenách maltou vápennou šírky ryhy do 150 mm omietkou hladkou | m2 | 50 |  | 0 |  |  |  | znížená |  | 0 | 0.03623 | 1.8115 | 0 | 0 | 4 | K | 2 |  |  |  | ROZPOCET | 0 | 0 | 0 | 0 | 0 | 2 | 0 | 4 | -1516438739
| VV |  | "oprava po inštaláciách - odhad" 50,00 |  | 50 | [13 empty] | VV | 2 | 2 | True | 1 | ROZPOCET
52 | K | 612460121.S | Príprava vnútorného podkladu stien penetráciou základnou | m2 | 1159.733 |  | 0 |  |  |  | znížená |  | 0 | 0.000225 | 0.26094 | 0 | 0 | 4 | K | 2 |  |  |  | ROZPOCET | 0 | 0 | 0 | 0 | 0 | 2 | 0 | 4 | -743373341
| VV |  | nové konštrukcie | [15 empty] | VV | 2 | 1 | True | 0 | ROZPOCET
| VV |  | "1.01" (3,36+1,87)*3,60 |  | 18.828 | [13 empty] | VV | 2 | 2 | True | 0 | ROZPOCET
| VV |  | "1.02" 3,22*3,60+4,42*3,60*0,75+(0,725+1,11+2,36)*1,71 |  | 30.699 | [13 empty] | VV | 2 | 2 | True | 0 | ROZPOCET
| VV |  | "1.03" (4,015+1,48+1,445)*3,70 |  | 25.678 | [13 empty] | VV | 2 | 2 | True | 0 | ROZPOCET
| VV |  | "1.07" (1,675+1,95)*3,70 |  | 13.413 | [13 empty] | VV | 2 | 2 | True | 0 | ROZPOCET
| VV |  | "1.08" (2,00+1,95*2)*3,70 |  | 21.83 | [13 empty] | VV | 2 | 2 | True | 0 | ROZPOCET
| VV |  | "1.09" (1,675+2,375)*2*3,70 |  | 29.97 | [13 empty] | VV | 2 | 2 | True | 0 | ROZPOCET
| VV |  | "1.10" (1,715+1,80)*2*3,70 |  | 26.011 | [13 empty] | VV | 2 | 2 | True | 0 | ROZPOCET
| VV |  | "1.11" (2,00+1,80)*2*3,70 |  | 28.12 | [13 empty] | VV | 2 | 2 | True | 0 | ROZPOCET
| VV |  | "1.12" (2,00+2,45)*2*3,70 |  | 32.93 | [13 empty] | VV | 2 | 2 | True | 0 | ROZPOCET
| VV |  | "1.13" 8,045*3,70 |  | 29.767 | [13 empty] | VV | 2 | 2 | True | 0 | ROZPOCET
| VV |  | "2.01" (10,364+3,355)*2*3,20-3,38*2,43-1,60*2,30*3 |  | 68.548 | [13 empty] | VV | 2 | 2 | True | 0 | ROZPOCET
| VV |  | "2.02" (10,435+8,055)*2*3,20-1,80*(3,20-0,69)-3,38*2,43-(0,70+0,80*4+0,90*3)*1,97 |  | 92.603 | [13 empty] | VV | 2 | 2 | True | 0 | ROZPOCET
| VV |  | "2.03" (4,45+2,50)*2*3,20-1,90*2,30-0,80*1,97 |  | 38.534 | [13 empty] | VV | 2 | 2 | True | 0 | ROZPOCET
| VV |  | "2.04" (5,99+5,755)*2*3,20-1,90*2,30*2-0,90*1,97 |  | 64.655 | [13 empty] | VV | 2 | 2 | True | 0 | ROZPOCET
| VV |  | "2.05" (1,475+1,155)*2*3,20-0,80*1,97 |  | 15.256 | [13 empty] | VV | 2 | 2 | True | 0 | ROZPOCET
| VV |  | "2.06" (2,55+1,55)*2*3,20-(0,70+0,80)*1,97 |  | 23.285 | [13 empty] | VV | 2 | 2 | True | 0 | ROZPOCET
| VV |  | "2.07" (2,55+4,105)*2*3,20-0,70*1,97 |  | 41.213 | [13 empty] | VV | 2 | 2 | True | 0 | ROZPOCET
| VV |  | "2.08" (1,825+2,15)*2*3,20-(0,70+0,80)*1,97 |  | 22.485 | [13 empty] | VV | 2 | 2 | True | 0 | ROZPOCET
| VV |  | "2.09" (2,17+2,595)*2*3,20-0,70*1,97 |  | 29.117 | [13 empty] | VV | 2 | 2 | True | 0 | ROZPOCET
| VV |  | "2.10" (2,095+2,10)*2*3,20-0,90*1,97 |  | 25.075 | [13 empty] | VV | 2 | 2 | True | 0 | ROZPOCET
| VV |  | "2.11" (0,90+1,65)*2*3,20-(0,60+0,70)*1,97 |  | 13.759 | [13 empty] | VV | 2 | 2 | True | 0 | ROZPOCET
| VV |  | "2.12" (0,90+1,65)*2*3,20-0,60*1,97 |  | 15.138 | [13 empty] | VV | 2 | 2 | True | 0 | ROZPOCET
| VV |  | "2.13" (4,03+8,055)*2*3,20-1,99*2,30*3-0,90*1,97 |  | 61.84 | [13 empty] | VV | 2 | 2 | True | 0 | ROZPOCET
| VV |  | "2.14" (7,23+7,08)*2*3,39-1,90*2,30*3-0,90*1,97 |  | 82.139 | [13 empty] | VV | 2 | 2 | True | 0 | ROZPOCET
| VV |  | "2.15" (9,23+12,345)*2*4,295-1,50*2,81-(1,05+2,27+1,20*3+2,20*2)*3,50 |  | 141.494 | [13 empty] | VV | 2 | 2 | True | 0 | ROZPOCET
| VV |  | "2.16" (4,15+12,645)*2*4,299-1,80*4,299-4,785*3,37 |  | 120.54 | [13 empty] | VV | 2 | 2 | True | 0 | ROZPOCET
| VV |  | "2.16 chodba" (0,30+7,08+0,25)*3,39*2-(0,90+1,60)*1,97 |  | 46.806 | [13 empty] | VV | 2 | 2 | True | 0 | ROZPOCET
| VV |  | Súčet |  | 1159.733 | [13 empty] | VV | 2 | 4 | True | 1 | ROZPOCET
53 | K | 612460151.S | Príprava vnútorného podkladu stien cementovým prednástrekom, hr. 3 mm | m2 | 730.397 |  | 0 |  |  |  | znížená |  | 0 | 0.004935 | 3.6045 | 0 | 0 | 4 | K | 2 |  |  |  | ROZPOCET | 0 | 0 | 0 | 0 | 0 | 2 | 0 | 4 | -1047142771
| VV |  | jestv.steny | [15 empty] | VV | 2 | 1 | True | 0 | ROZPOCET
| VV |  | "1.01" 1,87*3,60 |  | 6.732 | [13 empty] | VV | 2 | 2 | True | 0 | ROZPOCET
| VV |  | "1.02" (3,22+1,99)*3,60+3,75*3,60*0,75+0,42*1,10+3,42*1,3*1,10+3,42*3,60/2*0,75 |  | 38.851 | [13 empty] | VV | 2 | 2 | True | 0 | ROZPOCET
| VV |  | "1.03 až 1.13" (12,925+8,045+5,12+0,35)*2*3,55 |  | 187.724 | [13 empty] | VV | 2 | 2 | True | 0 | ROZPOCET
| VV |  | "1.04" (2,825+3,425)*2*3,55 |  | 44.375 | [13 empty] | VV | 2 | 2 | True | 0 | ROZPOCET
| VV |  | "1.05" (2,825+3,16)*2*3,55 |  | 42.494 | [13 empty] | VV | 2 | 2 | True | 0 | ROZPOCET
| VV |  | "1.06" (5,76+8,045)*2*3,70 |  | 102.157 | [13 empty] | VV | 2 | 2 | True | 0 | ROZPOCET
| VV |  | "1.14" (8,99+6,93)*2*4,30 |  | 136.912 | [13 empty] | VV | 2 | 2 | True | 0 | ROZPOCET
| VV |  | "1.15" (9,275*2+11,85)*5,63 |  | 171.152 | [13 empty] | VV | 2 | 2 | True | 0 | ROZPOCET
| VV |  | Súčet |  | 730.397 | [13 empty] | VV | 2 | 4 | True | 1 | ROZPOCET
54 | K | 612460363.S | Vnútorná omietka stien vápennocementová jednovrstvová, hr. 10 mm | m2 | 1159.733 |  | 0 |  |  |  | znížená |  | 0 | 0.01312 | 15.2157 | 0 | 0 | 4 | K | 2 |  |  |  | ROZPOCET | 0 | 0 | 0 | 0 | 0 | 2 | 0 | 4 | 10180748
55 | K | 612460364.S | Vnútorná omietka stien vápennocementová jednovrstvová, hr. 15 mm | m2 | 730.397 |  | 0 |  |  |  | znížená |  | 0 | 0.019688 | 14.3797 | 0 | 0 | 4 | K | 2 |  |  |  | ROZPOCET | 0 | 0 | 0 | 0 | 0 | 2 | 0 | 4 | 333697409
56 | K | 612481031.S | Rohový profil z pozinkovaného plechu pre hrúbku omietky 8 až 12 mm | m | 45.26 |  | 0 |  |  |  | znížená |  | 0 | 0.00191 | 0.086447 | 0 | 0 | 4 | K | 2 |  |  |  | ROZPOCET | 0 | 0 | 0 | 0 | 0 | 2 | 0 | 4 | -264093617
| VV |  | rohy stien | [15 empty] | VV | 2 | 1 | True | 0 | ROZPOCET
| VV |  | "1.NP" 3,70*5 |  | 18.5 | [13 empty] | VV | 2 | 2 | True | 0 | ROZPOCET
| VV |  | "2.NP" 3,335*6+3,375*2 |  | 26.76 | [13 empty] | VV | 2 | 2 | True | 0 | ROZPOCET
| VV |  | Súčet |  | 45.26 | [13 empty] | VV | 2 | 4 | True | 1 | ROZPOCET
57 | K | 612481119.S | Potiahnutie vnútorných stien sklotextilnou mriežkou s celoplošným prilepením | m2 | 1209.733 |  | 0 |  |  |  | znížená |  | 0 | 0.00515 | 6.2301 | 0 | 0 | 4 | K | 2 |  |  |  | ROZPOCET | 0 | 0 | 0 | 0 | 0 | 2 | 0 | 4 | -427583482
| VV |  | "nové steny" 1159,733 |  | 1159.733 | [13 empty] | VV | 2 | 2 | True | 0 | ROZPOCET
| VV |  | "presieťkovanie spojov rôznych materiálov" 50,00 |  | 50 | [13 empty] | VV | 2 | 2 | True | 0 | ROZPOCET
| VV |  | Súčet |  | 1209.733 | [13 empty] | VV | 2 | 4 | True | 1 | ROZPOCET
58 | K | 620991121.S | Zakrývanie výplní vonkajších otvorov s rámami a zárubňami, zábradlí, oplechovania, atď. zhotovené z lešenia akýmkoľvek spôsobom | m2 | 181.112 |  | 0 |  |  |  | znížená |  | 0 | 0.00019236 | 0.034839 | 0 | 0 | 4 | K | 2 |  |  |  | ROZPOCET | 0 | 0 | 0 | 0 | 0 | 2 | 0 | 4 | 159286233
| VV |  | 1.NP | [15 empty] | VV | 2 | 1 | True | 0 | ROZPOCET
| VV |  | 1,05*2,395 |  | 2.515 | [13 empty] | VV | 2 | 2 | True | 0 | ROZPOCET
| VV |  | 2,27*3,45 |  | 7.832 | [13 empty] | VV | 2 | 2 | True | 0 | ROZPOCET
| VV |  | 1,20*2,425*3 |  | 8.73 | [13 empty] | VV | 2 | 2 | True | 0 | ROZPOCET
| VV |  | 2,20*2,425*2 |  | 10.67 | [13 empty] | VV | 2 | 2 | True | 0 | ROZPOCET
| VV |  | 2,34*1,42*2 |  | 6.646 | [13 empty] | VV | 2 | 2 | True | 0 | ROZPOCET
| VV |  | 3,26*2,425 |  | 7.906 | [13 empty] | VV | 2 | 2 | True | 0 | ROZPOCET
| VV |  | 1,60*4,115 |  | 6.584 | [13 empty] | VV | 2 | 2 | True | 0 | ROZPOCET
| VV |  | 1,755*1,45*3 |  | 7.634 | [13 empty] | VV | 2 | 2 | True | 0 | ROZPOCET
| VV |  | 2,665*1,45*2 |  | 7.729 | [13 empty] | VV | 2 | 2 | True | 0 | ROZPOCET
| VV |  | 2,70*1,45 |  | 3.915 | [13 empty] | VV | 2 | 2 | True | 0 | ROZPOCET
| VV |  | 2.NP | [15 empty] | VV | 2 | 1 | True | 0 | ROZPOCET
| VV |  | 1,50*2,81 |  | 4.215 | [13 empty] | VV | 2 | 2 | True | 0 | ROZPOCET
| VV |  | 1,05*3,50 |  | 3.675 | [13 empty] | VV | 2 | 2 | True | 0 | ROZPOCET
| VV |  | 2,27*3,50 |  | 7.945 | [13 empty] | VV | 2 | 2 | True | 0 | ROZPOCET
| VV |  | 1,20*3,50*3 |  | 12.6 | [13 empty] | VV | 2 | 2 | True | 0 | ROZPOCET
| VV |  | 2,20*3,50*2 |  | 15.4 | [13 empty] | VV | 2 | 2 | True | 0 | ROZPOCET
| VV |  | 3,80*2,30 |  | 8.74 | [13 empty] | VV | 2 | 2 | True | 0 | ROZPOCET
| VV |  | 1,90*2,30 |  | 4.37 | [13 empty] | VV | 2 | 2 | True | 0 | ROZPOCET
| VV |  | 1,60*2,30*3 |  | 11.04 | [13 empty] | VV | 2 | 2 | True | 0 | ROZPOCET
| VV |  | 1,99*2,30*3 |  | 13.731 | [13 empty] | VV | 2 | 2 | True | 0 | ROZPOCET
| VV |  | 1,90*2,30*3 |  | 13.11 | [13 empty] | VV | 2 | 2 | True | 0 | ROZPOCET
| VV |  | 4,785*3,37 |  | 16.125 | [13 empty] | VV | 2 | 2 | True | 0 | ROZPOCET
| VV |  | Súčet |  | 181.112 | [13 empty] | VV | 2 | 4 | True | 1 | ROZPOCET
59 | K | 622460121.S | Príprava vonkajšieho podkladu stien penetráciou základnou | m2 | 839.449 |  | 0 |  |  |  | znížená |  | 0 | 0.000225 | 0.18888 | 0 | 0 | 4 | K | 2 |  |  |  | ROZPOCET | 0 | 0 | 0 | 0 | 0 | 2 | 0 | 4 | 1115291266
60 | K | 622461055.S | Vonkajšia omietka stien pastovitá silikónová roztieraná, hr. 3 mm | m2 | 839.449 |  | 0 |  |  |  | znížená |  | 0 | 0.00392 | 3.2906 | 0 | 0 | 4 | K | 2 |  |  |  | ROZPOCET | 0 | 0 | 0 | 0 | 0 | 2 | 0 | 4 | 1027475054
| VV |  | "rezerva - jestvujúce steny" 110,703 |  | 110.703 | [13 empty] | VV | 2 | 2 | True | 0 | ROZPOCET
| VV |  | "XPS hr.50mm" 6,376 |  | 6.376 | [13 empty] | VV | 2 | 2 | True | 0 | ROZPOCET
| VV |  | "XPS hr.100mm" 9,178 |  | 9.178 | [13 empty] | VV | 2 | 2 | True | 0 | ROZPOCET
| VV |  | "XPS hr.180mm" 19,586 |  | 19.586 | [13 empty] | VV | 2 | 2 | True | 0 | ROZPOCET
| VV |  | "MW hr.30mm" 51,415 |  | 51.415 | [13 empty] | VV | 2 | 2 | True | 0 | ROZPOCET
| VV |  | "MW hr.50mm" 13,479 |  | 13.479 | [13 empty] | VV | 2 | 2 | True | 0 | ROZPOCET
| VV |  | "MW hr.100mm" 63,98 |  | 63.98 | [13 empty] | VV | 2 | 2 | True | 0 | ROZPOCET
| VV |  | "MW hr.150mm" 162,837 |  | 162.837 | [13 empty] | VV | 2 | 2 | True | 0 | ROZPOCET
| VV |  | "MW hr.180mm" 363,585 |  | 363.585 | [13 empty] | VV | 2 | 2 | True | 0 | ROZPOCET
| VV |  | "MW hr.240mm" 38,31 |  | 38.31 | [13 empty] | VV | 2 | 2 | True | 0 | ROZPOCET
| VV |  | Súčet |  | 839.449 | [13 empty] | VV | 2 | 4 | True | 1 | ROZPOCET
61 | K | 622481119.S | Potiahnutie vonkajších stien sklotextilnou mriežkou s celoplošným prilepením | m2 | 110.703 |  | 0 |  |  |  | znížená |  | 0 | 0.00515 | 0.57012 | 0 | 0 | 4 | K | 2 |  |  |  | ROZPOCET | 0 | 0 | 0 | 0 | 0 | 2 | 0 | 4 | 1393344422
| VV |  | rezerva - presieťkovanie jestv.stien (napr. po prevedení bleskozvodu, oprava ostenia po zväčšení otvorov a pod) | [15 empty] | VV | 2 | 1 | True | 0 | ROZPOCET
| VV |  | (0,125+1,743+7,448)*3,75 |  | 34.935 | [13 empty] | VV | 2 | 2 | True | 0 | ROZPOCET
| VV |  | (2,103+1,421+6,331)*4,50 |  | 44.348 | [13 empty] | VV | 2 | 2 | True | 0 | ROZPOCET
| VV |  | (2,864+1,621+4,007)*3,70 |  | 31.42 | [13 empty] | VV | 2 | 2 | True | 0 | ROZPOCET
| VV |  | Súčet |  | 110.703 | [13 empty] | VV | 2 | 4 | True | 1 | ROZPOCET
62 | K | 622491320.S | Fasádny náter silikónový, dvojnásobný | m2 | 110.703 |  | 0 |  |  |  | znížená |  | 0 | 0.0005776 | 0.063942 | 0 | 0 | 4 | K | 2 |  |  |  | ROZPOCET | 0 | 0 | 0 | 0 | 0 | 2 | 0 | 4 | 1615021150
| VV |  | stávajúce zateplenie 1.NP JZ | [15 empty] | VV | 2 | 1 | True | 0 | ROZPOCET
| VV |  | (0,125+1,743+7,448)*3,75 |  | 34.935 | [13 empty] | VV | 2 | 2 | True | 0 | ROZPOCET
| VV |  | (2,103+1,421+6,331)*4,50 |  | 44.348 | [13 empty] | VV | 2 | 2 | True | 0 | ROZPOCET
| VV |  | (2,864+1,621+4,007)*3,70 |  | 31.42 | [13 empty] | VV | 2 | 2 | True | 0 | ROZPOCET
| VV |  | Súčet |  | 110.703 | [13 empty] | VV | 2 | 4 | True | 1 | ROZPOCET
63 | K | 625250543.S | Kontaktný zatepľovací systém soklovej alebo vodou namáhanej časti hr. 50 mm, skrutkovacie kotvy | m2 | 6.376 |  | 0 |  |  |  | znížená |  | 0 | 0.011359 | 0.072425 | 0 | 0 | 4 | K | 2 |  |  |  | ROZPOCET | 0 | 0 | 0 | 0 | 0 | 2 | 0 | 4 | 1462662135
| VV |  | pohľad JV 2.NP samostatná stena hlavný vstup | [15 empty] | VV | 2 | 1 | True | 0 | ROZPOCET
| VV |  | (2,725+1,697+4,315+0,53)*0,60 |  | 5.56 | [13 empty] | VV | 2 | 2 | True | 0 | ROZPOCET
| VV |  | bočná stena vstup 2.NP skladba ST5 | [15 empty] | VV | 2 | 1 | True | 0 | ROZPOCET
| VV |  | 1,36*0,60 |  | 0.816 | [13 empty] | VV | 2 | 2 | True | 0 | ROZPOCET
| VV |  | Súčet |  | 6.376 | [13 empty] | VV | 2 | 4 | True | 1 | ROZPOCET
64 | K | 625250548.S | Kontaktný zatepľovací systém soklovej alebo vodou namáhanej časti hr. 100 mm, skrutkovacie kotvy | m2 | 9.178 |  | 0 |  |  |  | znížená |  | 0 | 0.01299 | 0.11922 | 0 | 0 | 4 | K | 2 |  |  |  | ROZPOCET | 0 | 0 | 0 | 0 | 0 | 2 | 0 | 4 | -225478095
| VV |  | 30cm nad UT | [15 empty] | VV | 2 | 1 | True | 0 | ROZPOCET
| VV |  | "pohľad SZ 1.NP" (3,81+9,225+7,36)*0,45 |  | 9.178 | [13 empty] | VV | 2 | 2 | True | 1 | ROZPOCET
65 | K | 625250556.S | Kontaktný zatepľovací systém soklovej alebo vodou namáhanej časti hr. 180 mm, skrutkovacie kotvy | m2 | 19.586 |  | 0 |  |  |  | znížená |  | 0 | 0.01563 | 0.30613 | 0 | 0 | 4 | K | 2 |  |  |  | ROZPOCET | 0 | 0 | 0 | 0 | 0 | 2 | 0 | 4 | -104508829
| VV |  | "pohľad SZ 1.NP" 12,24*0,45 |  | 5.508 | [13 empty] | VV | 2 | 2 | True | 0 | ROZPOCET
| VV |  | "pohľad JZ 1.NP" (3,84+10,275+1,509+2,57)*0,45 |  | 8.187 | [13 empty] | VV | 2 | 2 | True | 0 | ROZPOCET
| VV |  | "sokel vstupných dverí do m.č.2.15" 2,60*0,45 |  | 1.17 | [13 empty] | VV | 2 | 2 | True | 0 | ROZPOCET
| VV |  | pohľad JV 2.NP samostatná stena hlavný vstup | [15 empty] | VV | 2 | 1 | True | 0 | ROZPOCET
| VV |  | (2,516+1,244+4,108)*0,60 |  | 4.721 | [13 empty] | VV | 2 | 2 | True | 0 | ROZPOCET
| VV |  | Súčet |  | 19.586 | [13 empty] | VV | 2 | 4 | True | 1 | ROZPOCET
66 | K | 625250703.S | Kontaktný zatepľovací systém z minerálnej vlny hr. 50 mm, skrutkovacie kotvy, kompletný systém ETICS s prílušenstvom, lišty... | m2 | 13.479 |  | 0 |  |  |  | znížená |  | 0 | 0.02081 | 0.2805 | 0 | 0 | 4 | K | 2 |  |  |  | ROZPOCET | 0 | 0 | 0 | 0 | 0 | 2 | 0 | 4 | -817613415
| VV |  | pohľad JV 2.NP samostatná stena hlavný vstup, mimo sokla výšky 600mm | [15 empty] | VV | 2 | 1 | True | 0 | ROZPOCET
| VV |  | (2,725+1,697+4,315+0,53)*(7,05-5,54-0,60) |  | 8.433 | [13 empty] | VV | 2 | 2 | True | 0 | ROZPOCET
| VV |  | bočná stena vstup 2.NP skladba ST5 mimo sokla výšky 600mm | [15 empty] | VV | 2 | 1 | True | 0 | ROZPOCET
| VV |  | 1,36*(9,85-5,54-0,60) |  | 5.046 | [13 empty] | VV | 2 | 2 | True | 0 | ROZPOCET
| VV |  | Súčet |  | 13.479 | [13 empty] | VV | 2 | 4 | True | 1 | ROZPOCET
67 | K | 625250707.S | Kontaktný zatepľovací systém z minerálnej vlny hr. 100 mm, skrutkovacie kotvy, kompletný systém ETICS s prílušenstvom, lišty... | m2 | 63.98 |  | 0 |  |  |  | znížená |  | 0 | 0.02759 | 1.7652 | 0 | 0 | 4 | K | 2 |  |  |  | ROZPOCET | 0 | 0 | 0 | 0 | 0 | 2 | 0 | 4 | -758294678
| VV |  | "pohľad SZ 1.NP" (3,81+9,225+7,36)*(3,60-0,30) |  | 67.304 | [13 empty] | VV | 2 | 2 | True | 0 | ROZPOCET
| VV |  | -2,341*1,42 |  | -3.324 | [13 empty] | VV | 2 | 2 | True | 0 | ROZPOCET
| VV |  | Súčet |  | 63.98 | [13 empty] | VV | 2 | 4 | True | 1 | ROZPOCET
68 | K | 625250710.S | Kontaktný zatepľovací systém z minerálnej vlny hr. 150 mm, skrutkovacie kotvy, kompletný systém ETICS s prílušenstvom, lišty... | m2 | 162.837 |  | 0 |  |  |  | znížená |  | 0 | 0.03363 | 5.4762 | 0 | 0 | 4 | K | 2 |  |  |  | ROZPOCET | 0 | 0 | 0 | 0 | 0 | 2 | 0 | 4 | -2109045477
| VV |  | zateplenie v úrovni priehradových väzníkov | [15 empty] | VV | 2 | 1 | True | 0 | ROZPOCET
| VV |  | "HH= +11,190" (2,645+13,305+15,895+13,005)*(11,19-9,85) |  | 60.099 | [13 empty] | VV | 2 | 2 | True | 0 | ROZPOCET
| VV |  | "HH= +9,065" (6,123+1,629+6,897)*(9,065-7,74) |  | 19.41 | [13 empty] | VV | 2 | 2 | True | 0 | ROZPOCET
| VV |  | "HH= +8,275" (3,63+12,92+17,556+1,519+2,595+0,21+1,695+7,312)*(8,275-6,94) |  | 63.328 | [13 empty] | VV | 2 | 2 | True | 0 | ROZPOCET
| VV |  | "ost" 20,00 |  | 20 | [13 empty] | VV | 2 | 2 | True | 0 | ROZPOCET
| VV |  | Súčet |  | 162.837 | [13 empty] | VV | 2 | 4 | True | 1 | ROZPOCET
69 | K | 625250712.S | Kontaktný zatepľovací systém z minerálnej vlny hr. 180 mm, skrutkovacie kotvy | m2 | 363.585 |  | 0 |  |  |  | znížená |  | 0 | 0.03737 | 13.5872 | 0 | 0 | 4 | K | 2 |  |  |  | ROZPOCET | 0 | 0 | 0 | 0 | 0 | 2 | 0 | 4 | -1196160107
| VV |  | "pohľad SZ 1.NP" 12,24*(5,54-0,30) |  | 64.138 | [13 empty] | VV | 2 | 2 | True | 0 | ROZPOCET
| VV |  | -1,05*2,395 |  | -2.515 | [13 empty] | VV | 2 | 2 | True | 0 | ROZPOCET
| VV |  | -2,27*3,45 |  | -7.832 | [13 empty] | VV | 2 | 2 | True | 0 | ROZPOCET
| VV |  | -1,20*2,425*3 |  | -8.73 | [13 empty] | VV | 2 | 2 | True | 0 | ROZPOCET
| VV |  | -2,20*2,425*2 |  | -10.67 | [13 empty] | VV | 2 | 2 | True | 0 | ROZPOCET
| VV |  | "pohľad JZ 1.NP" (3,84+10,275+1,509+2,57)*(3,72-0,30) |  | 62.223 | [13 empty] | VV | 2 | 2 | True | 0 | ROZPOCET
| VV |  | -3,26*2,425 |  | -7.906 | [13 empty] | VV | 2 | 2 | True | 0 | ROZPOCET
| VV |  | -1,60*4,115 |  | -6.584 | [13 empty] | VV | 2 | 2 | True | 0 | ROZPOCET
| VV |  | "pohľad SZ 2.NP" (12,567+2,645)*(9,835-5,54) |  | 65.336 | [13 empty] | VV | 2 | 2 | True | 0 | ROZPOCET
| VV |  | -1,50*2,81 |  | -4.215 | [13 empty] | VV | 2 | 2 | True | 0 | ROZPOCET
| VV |  | -1,08*3,50 |  | -3.78 | [13 empty] | VV | 2 | 2 | True | 0 | ROZPOCET
| VV |  | -2,27*3,50 |  | -7.945 | [13 empty] | VV | 2 | 2 | True | 0 | ROZPOCET
| VV |  | -1,20*3,50*3 |  | -12.6 | [13 empty] | VV | 2 | 2 | True | 0 | ROZPOCET
| VV |  | -2,20*3,50*2 |  | -15.4 | [13 empty] | VV | 2 | 2 | True | 0 | ROZPOCET
| VV |  | pohľad JZ podstrešná a nadstrešná časť | [15 empty] | VV | 2 | 1 | True | 0 | ROZPOCET
| VV |  | (0,86+12,465)*(9,835-6,935) |  | 38.643 | [13 empty] | VV | 2 | 2 | True | 0 | ROZPOCET
| VV |  | pohľad JV 2.NP podstrešná a nadstrešná časť | [15 empty] | VV | 2 | 1 | True | 0 | ROZPOCET
| VV |  | (7,38+3,53+0,70)*(9,835-7,725) |  | 24.497 | [13 empty] | VV | 2 | 2 | True | 0 | ROZPOCET
| VV |  | pohľad JV 2.NP čelo | [15 empty] | VV | 2 | 1 | True | 0 | ROZPOCET
| VV |  | 4,965*(9,835-7,725) |  | 10.476 | [13 empty] | VV | 2 | 2 | True | 0 | ROZPOCET
| VV |  | pohľad JV 2.NP stena s dverami a ľavá časť od nich | [15 empty] | VV | 2 | 1 | True | 0 | ROZPOCET
| VV |  | (0,425+1,36+5,165)*(9,835-5,54) |  | 29.85 | [13 empty] | VV | 2 | 2 | True | 0 | ROZPOCET
| VV |  | pohľad JV nad vstupom | [15 empty] | VV | 2 | 1 | True | 0 | ROZPOCET
| VV |  | 5,165*1,36 |  | 7.024 | [13 empty] | VV | 2 | 2 | True | 0 | ROZPOCET
| VV |  | pohľad JV 2.NP samostatná stena hlavný vstup | [15 empty] | VV | 2 | 1 | True | 0 | ROZPOCET
| VV |  | (2,516+1,244+4,108)*(7,05-5,54-0,60) |  | 7.16 | [13 empty] | VV | 2 | 2 | True | 0 | ROZPOCET
| VV |  | pohľad SZ 2.NP | [15 empty] | VV | 2 | 1 | True | 0 | ROZPOCET
| VV |  | 9,285*(6,94-3,60)-1,90*2,30*3 |  | 17.902 | [13 empty] | VV | 2 | 2 | True | 0 | ROZPOCET
| VV |  | pohľad JZ+JV 2.NP | [15 empty] | VV | 2 | 1 | True | 0 | ROZPOCET
| VV |  | (3,595+10,276+1,507+2,811+1,669+7,279)*(6,94-3,60)-1,60*2,30*3 |  | 79.598 | [13 empty] | VV | 2 | 2 | True | 0 | ROZPOCET
| VV |  | pohľad JZ nadstrešná a podstrešná časť (atika HH= +9,065 | [15 empty] | VV | 2 | 1 | True | 0 | ROZPOCET
| VV |  | 4,20*(7,725-6,935) |  | 3.318 | [13 empty] | VV | 2 | 2 | True | 0 | ROZPOCET
| VV |  | pohľad JV 2.NP | [15 empty] | VV | 2 | 1 | True | 0 | ROZPOCET
| VV |  | (1,968+1,622+6,843+3,919)*(7,725-4,35)-1,90*2,30*3-1,99*2,30*3 |  | 21.597 | [13 empty] | VV | 2 | 2 | True | 0 | ROZPOCET
| VV |  | "ost" 20,00 |  | 20 | [13 empty] | VV | 2 | 2 | True | 0 | ROZPOCET
| VV |  | Súčet |  | 363.585 | [13 empty] | VV | 2 | 4 | True | 1 | ROZPOCET
70 | K | 625250715.S | Kontaktný zatepľovací systém z minerálnej vlny hr. 240 mm, skrutkovacie kotvy | m2 | 38.31 |  | 0 |  |  |  | znížená |  | 0 | 0.043834 | 1.6793 | 0 | 0 | 4 | K | 2 |  |  |  | ROZPOCET | 0 | 0 | 0 | 0 | 0 | 2 | 0 | 4 | -1643563575
| VV |  | pohľad SZ 2.NP | [15 empty] | VV | 2 | 1 | True | 0 | ROZPOCET
| VV |  | 3,65*(6,94-3,60) |  | 12.191 | [13 empty] | VV | 2 | 2 | True | 0 | ROZPOCET
| VV |  | pohľad JZ 2.NP | [15 empty] | VV | 2 | 1 | True | 0 | ROZPOCET
| VV |  | 7,38*(6,94-3,60) |  | 24.649 | [13 empty] | VV | 2 | 2 | True | 0 | ROZPOCET
| VV |  | pohľad JV 2.NP pravý dolný roh m.č.2.13 | [15 empty] | VV | 2 | 1 | True | 0 | ROZPOCET
| VV |  | 0,44*(6,94-3,60) |  | 1.47 | [13 empty] | VV | 2 | 2 | True | 0 | ROZPOCET
| VV |  | Súčet |  | 38.31 | [13 empty] | VV | 2 | 4 | True | 1 | ROZPOCET
71 | K | 625250762.S | Kontaktný zatepľovací systém ostenia z minerálnej vlny hr. 30 mm, kompletný systém ETICS s prílušenstvom, lišty... | m2 | 51.415 |  | 0 |  |  |  | znížená |  | 0 | 0.018687 | 0.96077 | 0 | 0 | 4 | K | 2 |  |  |  | ROZPOCET | 0 | 0 | 0 | 0 | 0 | 2 | 0 | 4 | -1901646990
| VV |  | ostenia | [15 empty] | VV | 2 | 1 | True | 0 | ROZPOCET
| VV |  | 1.NP | [15 empty] | VV | 2 | 1 | True | 0 | ROZPOCET
| VV |  | (1,05+2,27+2,20*2+1,20*3+3,45*2)*0,25 |  | 4.555 | [13 empty] | VV | 2 | 2 | True | 0 | ROZPOCET
| VV |  | (2,34+1,42*2)*0,25*2 |  | 2.59 | [13 empty] | VV | 2 | 2 | True | 0 | ROZPOCET
| VV |  | (3,26+2,425*2)*0,25 |  | 2.028 | [13 empty] | VV | 2 | 2 | True | 0 | ROZPOCET
| VV |  | (1,60+4,115*2)*0,25 |  | 2.458 | [13 empty] | VV | 2 | 2 | True | 0 | ROZPOCET
| VV |  | (2,665+1,45*2)*0,25*2 |  | 2.783 | [13 empty] | VV | 2 | 2 | True | 0 | ROZPOCET
| VV |  | (2,70+1,45*2)*0,25 |  | 1.4 | [13 empty] | VV | 2 | 2 | True | 0 | ROZPOCET
| VV |  | 2.NP | [15 empty] | VV | 2 | 1 | True | 0 | ROZPOCET
| VV |  | (1,05+2,27+2,20*2+1,20*3+3,50*2)*0,25 |  | 4.58 | [13 empty] | VV | 2 | 2 | True | 0 | ROZPOCET
| VV |  | (3,80+2,30*2)*0,25 |  | 2.1 | [13 empty] | VV | 2 | 2 | True | 0 | ROZPOCET
| VV |  | (4,80+2,30*2)*0,25 |  | 2.35 | [13 empty] | VV | 2 | 2 | True | 0 | ROZPOCET
| VV |  | (5,97+2,30*2)*0,25 |  | 2.643 | [13 empty] | VV | 2 | 2 | True | 0 | ROZPOCET
| VV |  | (5,70+2,30*2)*0,25 |  | 2.575 | [13 empty] | VV | 2 | 2 | True | 0 | ROZPOCET
| VV |  | (4,785+3,37*2)*0,25 |  | 2.881 | [13 empty] | VV | 2 | 2 | True | 0 | ROZPOCET
| VV |  | (1,50+2,81*2)*0,25 |  | 1.78 | [13 empty] | VV | 2 | 2 | True | 0 | ROZPOCET
| VV |  | Medzisúčet |  | 34.723 | [13 empty] | VV | 2 | 3 | True | 0 | ROZPOCET
| VV |  | parapetná časť | [15 empty] | VV | 2 | 1 | True | 0 | ROZPOCET
| VV |  | 1.NP | [15 empty] | VV | 2 | 1 | True | 0 | ROZPOCET
| VV |  | (1,05+2,27+2,20*2+1,20*3)*0,25 |  | 2.83 | [13 empty] | VV | 2 | 2 | True | 0 | ROZPOCET
| VV |  | 2,34*0,25*2 |  | 1.17 | [13 empty] | VV | 2 | 2 | True | 0 | ROZPOCET
| VV |  | 3,26*0,25 |  | 0.815 | [13 empty] | VV | 2 | 2 | True | 0 | ROZPOCET
| VV |  | 1,60*0,25 |  | 0.4 | [13 empty] | VV | 2 | 2 | True | 0 | ROZPOCET
| VV |  | 2,665*0,25*2 |  | 1.333 | [13 empty] | VV | 2 | 2 | True | 0 | ROZPOCET
| VV |  | 2,70*0,25 |  | 0.675 | [13 empty] | VV | 2 | 2 | True | 0 | ROZPOCET
| VV |  | 2.NP | [15 empty] | VV | 2 | 1 | True | 0 | ROZPOCET
| VV |  | (1,05+2,27+2,20*2+1,20*3)*0,25 |  | 2.83 | [13 empty] | VV | 2 | 2 | True | 0 | ROZPOCET
| VV |  | 3,80*0,25 |  | 0.95 | [13 empty] | VV | 2 | 2 | True | 0 | ROZPOCET
| VV |  | 4,80*0,25 |  | 1.2 | [13 empty] | VV | 2 | 2 | True | 0 | ROZPOCET
| VV |  | 5,97*0,25 |  | 1.493 | [13 empty] | VV | 2 | 2 | True | 0 | ROZPOCET
| VV |  | 5,70*0,25 |  | 1.425 | [13 empty] | VV | 2 | 2 | True | 0 | ROZPOCET
| VV |  | 4,785*0,25 |  | 1.196 | [13 empty] | VV | 2 | 2 | True | 0 | ROZPOCET
| VV |  | 1,50*0,25 |  | 0.375 | [13 empty] | VV | 2 | 2 | True | 0 | ROZPOCET
| VV |  | Medzisúčet |  | 16.692 | [13 empty] | VV | 2 | 3 | True | 0 | ROZPOCET
| VV |  | Súčet |  | 51.415 | [13 empty] | VV | 2 | 4 | True | 1 | ROZPOCET
72 | K | 627422111.S | Škárovanie maltou vápennou, plôch z tehál - stien, stĺpov a komínov | m2 | 187.842 |  | 0 |  |  |  | znížená |  | 0 | 0.00213 | 0.4001 | 0 | 0 | 4 | K | 2 |  |  |  | ROZPOCET | 0 | 0 | 0 | 0 | 0 | 2 | 0 | 4 | -1097880593
| VV |  | "1.16+1.17" (13,085+4,34)*2*5,39 |  | 187.842 | [13 empty] | VV | 2 | 2 | True | 0 | ROZPOCET
| VV |  | Súčet |  | 187.842 | [13 empty] | VV | 2 | 4 | True | 1 | ROZPOCET
73 | K | 631312141.S | Doplnenie existujúcich mazanín prostým betónom (s dodaním hmôt) bez poteru rýh v mazaninách | m3 | 0.525 |  | 0 |  |  |  | znížená |  | 0 | 2.0953 | 1.1 | 0 | 0 | 4 | K | 2 |  |  |  | ROZPOCET | 0 | 0 | 0 | 0 | 0 | 2 | 0 | 4 | -925474535
| VV |  | dobetónovanie podlahy pod demontáži priečky | [15 empty] | VV | 2 | 1 | True | 0 | ROZPOCET
| VV |  | "P1.01 starý stav" (3,715+1,35)*0,15*0,15 |  | 0.114 | [13 empty] | VV | 2 | 2 | True | 0 | ROZPOCET
| VV |  | "1.03+1.04 starý stav" (1,41*2+2,16)*0,19*0,15+1,00*0,19*0,15*2+0,20*0,74*0,15+(0,90+0,525+0,15)*0,41*0,15 |  | 0.318 | [13 empty] | VV | 2 | 2 | True | 0 | ROZPOCET
| VV |  | "po vybúraní otvoru medzi 1.08 a 1.09 starý stav" 1,00*0,62*0,15 |  | 0.093 | [13 empty] | VV | 2 | 2 | True | 0 | ROZPOCET
| VV |  | Súčet |  | 0.525 | [13 empty] | VV | 2 | 4 | True | 1 | ROZPOCET
74 | K | 631312711.S | Mazanina z betónu prostého (m3) tr. C 25/30 hr.nad 50 do 80 mm | m3 | 32.289 |  | 0 |  |  |  | znížená |  | 0 | 2.4157 | 78.0012 | 0 | 0 | 4 | K | 2 |  |  |  | ROZPOCET | 0 | 0 | 0 | 0 | 0 | 2 | 0 | 4 | -1576449536
| VV |  | "podlahové tvarovky v.120mm" 143,91*0,021 |  | 3.022 | [13 empty] | VV | 2 | 2 | True | 0 | ROZPOCET
| VV |  | "nadbetonávka hr.50mm" 143,91*0,05 |  | 7.196 | [13 empty] | VV | 2 | 2 | True | 0 | ROZPOCET
| VV |  | "podlahové tvarovky v.220mm" 198,841*0,036 |  | 7.158 | [13 empty] | VV | 2 | 2 | True | 0 | ROZPOCET
| VV |  | "nadbetonávka hr.75mm" 198,841*0,075 |  | 14.913 | [13 empty] | VV | 2 | 2 | True | 0 | ROZPOCET
| VV |  | Súčet |  | 32.289 | [13 empty] | VV | 2 | 4 | True | 1 | ROZPOCET
75 | K | 631316123.S | Povrchová úprava vsypovou zmesou pre priemyselné (pancierové) podlahy, korundom/karbidom, ťažká prevádzka, hr. vsypu 2 mm | m2 | 110.2 |  | 0 |  |  |  | znížená |  | 0 | 0.003127 | 0.3446 | 0 | 0 | 4 | K | 2 |  |  |  | ROZPOCET | 0 | 0 | 0 | 0 | 0 | 2 | 0 | 4 | -291012384
| VV |  | "leštená podlaha" 110,20 |  | 110.2 | [13 empty] | VV | 2 | 2 | True | 1 | ROZPOCET
76 | K | 631319151.S | Príplatok za prehlad. povrchu betónovej mazaniny min. tr.C 8/10 oceľ. hlad. hr. 50-80 mm | m3 | 32.289 |  | 0 |  |  |  | znížená |  | 0 | 0 | 0 | 0 | 0 | 4 | K | 2 |  |  |  | ROZPOCET | 0 | 0 | 0 | 0 | 0 | 2 | 0 | 4 | 55001763
77 | K | 631362402.S | Výstuž mazanín z betónov (z kameniva) a z ľahkých betónov zo sietí KARI, priemer drôtu 4/4 mm, veľkosť oka 150x150 mm | m2 | 703.93 |  | 0 |  |  |  | znížená |  | 0 | 0.00158 | 1.1122 | 0 | 0 | 4 | K | 2 |  |  |  | ROZPOCET | 0 | 0 | 0 | 0 | 0 | 2 | 0 | 4 | -327064515
| VV |  | výstuže poterov | [15 empty] | VV | 2 | 1 | True | 0 | ROZPOCET
| VV |  | (362,046+134,59+110,20)*1,16 |  | 703.93 | [13 empty] | VV | 2 | 2 | True | 1 | ROZPOCET
78 | K | 631362442.S | Výstuž mazanín z betónov (z kameniva) a z ľahkých betónov zo sietí KARI, priemer drôtu 8/8 mm, veľkosť oka 150x150 mm | m2 | 397.59 |  | 0 |  |  |  | znížená |  | 0 | 0.00627 | 2.4929 | 0 | 0 | 4 | K | 2 |  |  |  | ROZPOCET | 0 | 0 | 0 | 0 | 0 | 2 | 0 | 4 | 1210688441
| VV |  | nadbetonávka podlahových tvaroviek | [15 empty] | VV | 2 | 1 | True | 0 | ROZPOCET
| VV |  | (143,91+198,84)*1,16 |  | 397.59 | [13 empty] | VV | 2 | 2 | True | 1 | ROZPOCET
79 | K | 632001021.S | Zhotovenie okrajovej dilatačnej pásky z PE | m | 407.635 |  | 0 |  |  |  | znížená |  | 0 | 0 | 0 | 0 | 0 | 4 | K | 2 |  |  |  | ROZPOCET | 0 | 0 | 0 | 0 | 0 | 2 | 0 | 4 | -2069342658
| VV |  | "1.01" (1,87+3,36)*2 |  | 10.46 | [13 empty] | VV | 2 | 2 | True | 0 | ROZPOCET
| VV |  | "1.02" (3,22+3,36)*2 |  | 13.16 | [13 empty] | VV | 2 | 2 | True | 0 | ROZPOCET
| VV |  | "1.06" (5,76+8,045)*2 |  | 27.61 | [13 empty] | VV | 2 | 2 | True | 0 | ROZPOCET
| VV |  | "1.15" (9,275+11,85)*2 |  | 42.25 | [13 empty] | VV | 2 | 2 | True | 0 | ROZPOCET
| VV |  | "1.16" (13,085+4,34)*2 |  | 34.85 | [13 empty] | VV | 2 | 2 | True | 0 | ROZPOCET
| VV |  | "2.01" 5,505*2+3,355 |  | 14.365 | [13 empty] | VV | 2 | 2 | True | 0 | ROZPOCET
| VV |  | "2.02" (10,435+8,055)*2 |  | 36.98 | [13 empty] | VV | 2 | 2 | True | 0 | ROZPOCET
| VV |  | "2.03" (4,45+2,50)*2 |  | 13.9 | [13 empty] | VV | 2 | 2 | True | 0 | ROZPOCET
| VV |  | "2.04" (5,99+5,755)*2 |  | 23.49 | [13 empty] | VV | 2 | 2 | True | 0 | ROZPOCET
| VV |  | "2.05" (1,475+1,155)*2 |  | 5.26 | [13 empty] | VV | 2 | 2 | True | 0 | ROZPOCET
| VV |  | "2.06" (2,55+1,55)*2 |  | 8.2 | [13 empty] | VV | 2 | 2 | True | 0 | ROZPOCET
| VV |  | "2.07" (2,55+4,105)*2 |  | 13.31 | [13 empty] | VV | 2 | 2 | True | 0 | ROZPOCET
| VV |  | "2.08" (1,825+2,15)*2 |  | 7.95 | [13 empty] | VV | 2 | 2 | True | 0 | ROZPOCET
| VV |  | "2.09" (2,17+2,595)*2 |  | 9.53 | [13 empty] | VV | 2 | 2 | True | 0 | ROZPOCET
| VV |  | "2.10" (2,095+2,10)*2 |  | 8.39 | [13 empty] | VV | 2 | 2 | True | 0 | ROZPOCET
| VV |  | "2.11" (0,90+1,65)*2 |  | 5.1 | [13 empty] | VV | 2 | 2 | True | 0 | ROZPOCET
| VV |  | "2.12" (0,90+1,65)*2 |  | 5.1 | [13 empty] | VV | 2 | 2 | True | 0 | ROZPOCET
| VV |  | "2.13" (4,03+8,055)*2 |  | 24.17 | [13 empty] | VV | 2 | 2 | True | 0 | ROZPOCET
| VV |  | "2.14" (7,23+7,08)*2 |  | 28.62 | [13 empty] | VV | 2 | 2 | True | 0 | ROZPOCET
| VV |  | "2.15" (9,23+12,345)*2 |  | 43.15 | [13 empty] | VV | 2 | 2 | True | 0 | ROZPOCET
| VV |  | "2.16" (4,15+12,645)*2-1,80 |  | 31.79 | [13 empty] | VV | 2 | 2 | True | 0 | ROZPOCET
| VV |  | Súčet |  | 407.635 | [13 empty] | VV | 2 | 4 | True | 1 | ROZPOCET
80 | M | 283320004800.S | Okrajová dilatačná páska z PE 100/5 mm bez fólie na oddilatovanie poterov od stenových konštrukcií | m | 428.017 |  | 0 |  |  |  | znížená |  | 0 | 0.00015 | 0.064203 | 0 | 0 | 8 | M | 2 |  |  |  | ROZPOCET | 0 | 0 | 0 | 0 | 0 | 2 | 0 | 4 | 534289074
| VV |  | 407,635*1,05 |  | 428.017 | [13 empty] | VV | 2 | 2 | True | 1 | ROZPOCET
81 | K | 632200071.S | Montáž dlažby 600x600 mm kladená na sucho na rektifikačné terče výšky 25 -70 mm na plochých strechách | m2 | 42.397 |  | 0 |  |  |  | znížená |  | 0 | 0.00028 | 0.011871 | 0 | 0 | 4 | K | 2 |  |  |  | ROZPOCET | 0 | 0 | 0 | 0 | 0 | 2 | 0 | 4 | -267772883
| VV |  | skladba S1 | [15 empty] | VV | 2 | 1 | True | 0 | ROZPOCET
| VV |  | 8,505*4,985 |  | 42.397 | [13 empty] | VV | 2 | 2 | True | 0 | ROZPOCET
| VV |  | Súčet |  | 42.397 | [13 empty] | VV | 2 | 4 | True | 1 | ROZPOCET
82 | M | 597740000420.S | Dlaždice keramické protišmykové 600x600mm hr. 20 mm, mrazuvzdorné | m2 | 45.537 |  | 0 |  |  |  | znížená |  | 0 | 0.04 | 1.8215 | 0 | 0 | 8 | M | 2 |  |  |  | ROZPOCET | 0 | 0 | 0 | 0 | 0 | 2 | 0 | 4 | -1887251944
| VV |  | 41,397*1,1 |  | 45.537 | [13 empty] | VV | 2 | 2 | True | 1 | ROZPOCET
83 | K | 632451601.S | Ochranný antikorózny náter na báze cementu na výstuž hr. 1 mm | m2 | 4.065 |  | 0 |  |  |  | znížená |  | 0 | 0.0005 | 0.0020325 | 0 | 0 | 4 | K | 2 |  |  |  | ROZPOCET | 0 | 0 | 0 | 0 | 0 | 2 | 0 | 4 | 1353539036
| VV |  | ochrana výstuže schodisko - 20% odhad | [15 empty] | VV | 2 | 1 | True | 0 | ROZPOCET
| VV |  | "stupne" 1,37*(0,31+0,164)*24*0,2 |  | 3.117 | [13 empty] | VV | 2 | 2 | True | 0 | ROZPOCET
| VV |  | "medzipodesta" 1,50*3,16*0,2 |  | 0.948 | [13 empty] | VV | 2 | 2 | True | 0 | ROZPOCET
| VV |  | Súčet |  | 4.065 | [13 empty] | VV | 2 | 4 | True | 1 | ROZPOCET
84 | K | 632451623.S | Sanácia betónovej konštrukcie opravnou (reprofilačnou) maltou na betón a murivo hr. do 15 mm | m2 | 42.145 |  | 0 |  |  |  | znížená |  | 0 | 0.0255 | 1.0747 | 0 | 0 | 4 | K | 2 |  |  |  | ROZPOCET | 0 | 0 | 0 | 0 | 0 | 2 | 0 | 4 | 943032844
| VV |  | vyhladenie pod zvislú HI sokla | [15 empty] | VV | 2 | 1 | True | 0 | ROZPOCET
| VV |  | "ľavý horný roh 1.15" 0,52*1,00 |  | 0.52 | [13 empty] | VV | 2 | 2 | True | 0 | ROZPOCET
| VV |  | "ľavý horný roh 1.06" 3,71*1,00 |  | 3.71 | [13 empty] | VV | 2 | 2 | True | 0 | ROZPOCET
| VV |  | "zamurované otvory 1.06" 2,53*1,00*3 |  | 7.59 | [13 empty] | VV | 2 | 2 | True | 0 | ROZPOCET
| VV |  | oprava jestv.schodiska 1.02 | [15 empty] | VV | 2 | 1 | True | 0 | ROZPOCET
| VV |  | "stupne" 1,37*(0,31+0,164)*24 |  | 15.585 | [13 empty] | VV | 2 | 2 | True | 0 | ROZPOCET
| VV |  | "medzipodesta" 1,50*3,16 |  | 4.74 | [13 empty] | VV | 2 | 2 | True | 0 | ROZPOCET
| VV |  | "ost" 10,00 |  | 10 | [13 empty] | VV | 2 | 2 | True | 0 | ROZPOCET
| VV |  | Súčet |  | 42.145 | [13 empty] | VV | 2 | 4 | True | 1 | ROZPOCET
85 | K | 632452158.S | Cementový poter z betonárky, pevnosti v tlaku 30 MPa, hr. 50 mm | m2 | 362.046 |  | 0 |  |  |  | znížená |  | 0 | 0.10815 | 39.1553 | 0 | 0 | 4 | K | 2 |  |  |  | ROZPOCET | 0 | 0 | 0 | 0 | 0 | 2 | 0 | 4 | 1865685452
| VV |  | "2.01" 18,51 |  | 18.51 | [13 empty] | VV | 2 | 2 | True | 0 | ROZPOCET
| VV |  | "2.02" 39,13 |  | 39.13 | [13 empty] | VV | 2 | 2 | True | 0 | ROZPOCET
| VV |  | "2.03" 11,125 |  | 11.125 | [13 empty] | VV | 2 | 2 | True | 0 | ROZPOCET
| VV |  | "2.04" 31,84+0,541 |  | 32.381 | [13 empty] | VV | 2 | 2 | True | 0 | ROZPOCET
| VV |  | "2.05" 1,70 |  | 1.7 | [13 empty] | VV | 2 | 2 | True | 0 | ROZPOCET
| VV |  | "2.06" 3,95 |  | 3.95 | [13 empty] | VV | 2 | 2 | True | 0 | ROZPOCET
| VV |  | "2.07" 8,03 |  | 8.03 | [13 empty] | VV | 2 | 2 | True | 0 | ROZPOCET
| VV |  | "2.08" 3,91 |  | 3.91 | [13 empty] | VV | 2 | 2 | True | 0 | ROZPOCET
| VV |  | "2.09" 5,50 |  | 5.5 | [13 empty] | VV | 2 | 2 | True | 0 | ROZPOCET
| VV |  | "2.10" 4,00 |  | 4 | [13 empty] | VV | 2 | 2 | True | 0 | ROZPOCET
| VV |  | "2.11" 1,49 |  | 1.49 | [13 empty] | VV | 2 | 2 | True | 0 | ROZPOCET
| VV |  | "2.12" 1,35 |  | 1.35 | [13 empty] | VV | 2 | 2 | True | 0 | ROZPOCET
| VV |  | "2.13" 32,13 |  | 32.13 | [13 empty] | VV | 2 | 2 | True | 0 | ROZPOCET
| VV |  | "2.14" 49,96 |  | 49.96 | [13 empty] | VV | 2 | 2 | True | 0 | ROZPOCET
| VV |  | "2.15" 114,39 |  | 114.39 | [13 empty] | VV | 2 | 2 | True | 0 | ROZPOCET
| VV |  | "2.16" 34,49 |  | 34.49 | [13 empty] | VV | 2 | 2 | True | 0 | ROZPOCET
| VV |  | Súčet |  | 362.046 | [13 empty] | VV | 2 | 4 | True | 1 | ROZPOCET
86 | K | 632452159.S | Cementový poter z betonárky, pevnosti v tlaku 30 MPa, hr. 55 mm | m2 | 134.59 |  | 0 |  |  |  | znížená |  | 0 | 0.11897 | 16.0122 | 0 | 0 | 4 | K | 2 |  |  |  | ROZPOCET | 0 | 0 | 0 | 0 | 0 | 2 | 0 | 4 | 1404460729
| VV |  | "1.01" 6,67 |  | 6.67 | [13 empty] | VV | 2 | 2 | True | 0 | ROZPOCET
| VV |  | "1.02" 25,04 |  | 25.04 | [13 empty] | VV | 2 | 2 | True | 0 | ROZPOCET
| VV |  | "1.06" 46,32 |  | 46.32 | [13 empty] | VV | 2 | 2 | True | 0 | ROZPOCET
| VV |  | "1.16" 56,56 |  | 56.56 | [13 empty] | VV | 2 | 2 | True | 0 | ROZPOCET
| VV |  | Súčet |  | 134.59 | [13 empty] | VV | 2 | 4 | True | 1 | ROZPOCET
87 | K | 632452160.S | Cementový poter z betonárky, pevnosti v tlaku 30 MPa, hr. 85 mm | m2 | 110.2 |  | 0 |  |  |  | znížená |  | 0 | 0.18386 | 20.2614 | 0 | 0 | 4 | K | 2 |  |  |  | ROZPOCET | 0 | 0 | 0 | 0 | 0 | 2 | 0 | 4 | 749480944
| VV |  | "1.15" 110,20 |  | 110.2 | [13 empty] | VV | 2 | 2 | True | 1 | ROZPOCET
88 | K | 632452683.S | Cementová samonivelizačná stierka, pevnosti v tlaku 30 MPa, hr. 4 mm | m2 | 31.71 |  | 0 |  |  |  | znížená |  | 0 | 0.00694 | 0.22007 | 0 | 0 | 4 | K | 2 |  |  |  | ROZPOCET | 0 | 0 | 0 | 0 | 0 | 2 | 0 | 4 | -2135193799
| VV |  | P12 | [15 empty] | VV | 2 | 1 | True | 0 | ROZPOCET
| VV |  | "1.01" 6,67 |  | 6.67 | [13 empty] | VV | 2 | 2 | True | 0 | ROZPOCET
| VV |  | "1.02" 25,04 |  | 25.04 | [13 empty] | VV | 2 | 2 | True | 0 | ROZPOCET
| VV |  | Súčet |  | 31.71 | [13 empty] | VV | 2 | 4 | True | 1 | ROZPOCET
89 | K | 632452684.S | Cementová samonivelizačná stierka, pevnosti v tlaku 30 MPa, hr. 5 mm | m2 | 122.06 |  | 0 |  |  |  | znížená |  | 0 | 0.00867 | 1.0583 | 0 | 0 | 4 | K | 2 |  |  |  | ROZPOCET | 0 | 0 | 0 | 0 | 0 | 2 | 0 | 4 | 1842664248
| VV |  | P7 | [15 empty] | VV | 2 | 1 | True | 0 | ROZPOCET
| VV |  | "2.01" 18,51 |  | 18.51 | [13 empty] | VV | 2 | 2 | True | 0 | ROZPOCET
| VV |  | P9 | [15 empty] | VV | 2 | 1 | True | 0 | ROZPOCET
| VV |  | "2.02" 39,13 |  | 39.13 | [13 empty] | VV | 2 | 2 | True | 0 | ROZPOCET
| VV |  | "2.05" 1,70 |  | 1.7 | [13 empty] | VV | 2 | 2 | True | 0 | ROZPOCET
| VV |  | "2.06" 3,95 |  | 3.95 | [13 empty] | VV | 2 | 2 | True | 0 | ROZPOCET
| VV |  | "2.07" 8,03 |  | 8.03 | [13 empty] | VV | 2 | 2 | True | 0 | ROZPOCET
| VV |  | "2.08" 3,91 |  | 3.91 | [13 empty] | VV | 2 | 2 | True | 0 | ROZPOCET
| VV |  | "2.09" 5,50 |  | 5.5 | [13 empty] | VV | 2 | 2 | True | 0 | ROZPOCET
| VV |  | "2.10" 4,00 |  | 4 | [13 empty] | VV | 2 | 2 | True | 0 | ROZPOCET
| VV |  | "2.11" 1,49 |  | 1.49 | [13 empty] | VV | 2 | 2 | True | 0 | ROZPOCET
| VV |  | "2.12" 1,35 |  | 1.35 | [13 empty] | VV | 2 | 2 | True | 0 | ROZPOCET
| VV |  | P11 | [15 empty] | VV | 2 | 1 | True | 0 | ROZPOCET
| VV |  | "2.16" 34,49 |  | 34.49 | [13 empty] | VV | 2 | 2 | True | 0 | ROZPOCET
| VV |  | Súčet |  | 122.06 | [13 empty] | VV | 2 | 4 | True | 1 | ROZPOCET
90 | K | 632452686.S | Cementová samonivelizačná stierka, pevnosti v tlaku 30 MPa, hr. 7 mm | m2 | 342.866 |  | 0 |  |  |  | znížená |  | 0 | 0.01214 | 4.1624 | 0 | 0 | 4 | K | 2 |  |  |  | ROZPOCET | 0 | 0 | 0 | 0 | 0 | 2 | 0 | 4 | -1809764127
| VV |  | P1 | [15 empty] | VV | 2 | 1 | True | 0 | ROZPOCET
| VV |  | "1.06" 46,32 |  | 46.32 | [13 empty] | VV | 2 | 2 | True | 0 | ROZPOCET
| VV |  | "1.16" 56,56 |  | 56.56 | [13 empty] | VV | 2 | 2 | True | 0 | ROZPOCET
| VV |  | P3 | [15 empty] | VV | 2 | 1 | True | 0 | ROZPOCET
| VV |  | "2.03" 11,125 |  | 11.125 | [13 empty] | VV | 2 | 2 | True | 0 | ROZPOCET
| VV |  | "2.04" 32,381 |  | 32.381 | [13 empty] | VV | 2 | 2 | True | 0 | ROZPOCET
| VV |  | "2.13" 32,13 |  | 32.13 | [13 empty] | VV | 2 | 2 | True | 0 | ROZPOCET
| VV |  | P4 | [15 empty] | VV | 2 | 1 | True | 0 | ROZPOCET
| VV |  | "2.14" 49,96 |  | 49.96 | [13 empty] | VV | 2 | 2 | True | 0 | ROZPOCET
| VV |  | P5 | [15 empty] | VV | 2 | 1 | True | 0 | ROZPOCET
| VV |  | "2.15" 114,39 |  | 114.39 | [13 empty] | VV | 2 | 2 | True | 0 | ROZPOCET
| VV |  | Súčet |  | 342.866 | [13 empty] | VV | 2 | 4 | True | 1 | ROZPOCET
91 | K | 632452694.1 | Cementová samonivelizačná stierka, pevnosti v tlaku 30 MPa, hr. 16 mm | m2 | 93.56 |  | 0 |  |  |  | znížená |  | 0 | 0.02774 | 2.5954 | 0 | 0 | 4 | K | 2 |  |  |  | ROZPOCET | 0 | 0 | 0 | 0 | 0 | 2 | 0 | 4 | -790796834
| VV |  | P13 | [15 empty] | VV | 2 | 1 | True | 0 | ROZPOCET
| VV |  | "1.13" 32,26 |  | 32.26 | [13 empty] | VV | 2 | 2 | True | 0 | ROZPOCET
| VV |  | "1.14" 61,30 |  | 61.3 | [13 empty] | VV | 2 | 2 | True | 0 | ROZPOCET
| VV |  | Súčet |  | 93.56 | [13 empty] | VV | 2 | 4 | True | 1 | ROZPOCET
92 | K | 632460121.S | Príprava vnútorného podkladu podláh penetráciou základnou | m2 | 590.196 |  | 0 |  |  |  | znížená |  | 0 | 0.00023 | 0.13575 | 0 | 0 | 4 | K | 2 |  |  |  | ROZPOCET | 0 | 0 | 0 | 0 | 0 | 2 | 0 | 4 | 435521804
| VV |  | pre samonivelizačné stierky | [15 empty] | VV | 2 | 1 | True | 0 | ROZPOCET
| VV |  | 31,71+122,06+342,866+93,56 |  | 590.196 | [13 empty] | VV | 2 | 2 | True | 1 | ROZPOCET
93 | K | 639991014.S | Stratené debnenie a izolácia proti vlhkosti a radónu z HDPE tvaroviek výšky 120 mm | m2 | 144.696 |  | 0 |  |  |  | znížená |  | 0 | 0.00319 | 0.46158 | 0 | 0 | 4 | K | 2 |  |  |  | ROZPOCET | 0 | 0 | 0 | 0 | 0 | 2 | 0 | 4 | 844229538
| VV |  | P3 | [15 empty] | VV | 2 | 1 | True | 0 | ROZPOCET
| VV |  | "2.03" 11,125 |  | 11.125 | [13 empty] | VV | 2 | 2 | True | 0 | ROZPOCET
| VV |  | "2.04" 32,381 |  | 32.381 | [13 empty] | VV | 2 | 2 | True | 0 | ROZPOCET
| VV |  | "2.13" 32,13 |  | 32.13 | [13 empty] | VV | 2 | 2 | True | 0 | ROZPOCET
| VV |  | P9 | [15 empty] | VV | 2 | 1 | True | 0 | ROZPOCET
| VV |  | "2.02" 39,13 |  | 39.13 | [13 empty] | VV | 2 | 2 | True | 0 | ROZPOCET
| VV |  | "2.05" 1,70 |  | 1.7 | [13 empty] | VV | 2 | 2 | True | 0 | ROZPOCET
| VV |  | "2.06" 3,95 |  | 3.95 | [13 empty] | VV | 2 | 2 | True | 0 | ROZPOCET
| VV |  | "2.07" 8,03 |  | 8.03 | [13 empty] | VV | 2 | 2 | True | 0 | ROZPOCET
| VV |  | "2.08" 3,91 |  | 3.91 | [13 empty] | VV | 2 | 2 | True | 0 | ROZPOCET
| VV |  | "2.09" 5,50 |  | 5.5 | [13 empty] | VV | 2 | 2 | True | 0 | ROZPOCET
| VV |  | "2.10" 4,00 |  | 4 | [13 empty] | VV | 2 | 2 | True | 0 | ROZPOCET
| VV |  | "2.11" 1,49 |  | 1.49 | [13 empty] | VV | 2 | 2 | True | 0 | ROZPOCET
| VV |  | "2.12" 1,35 |  | 1.35 | [13 empty] | VV | 2 | 2 | True | 0 | ROZPOCET
| VV |  | Súčet |  | 144.696 | [13 empty] | VV | 2 | 4 | True | 1 | ROZPOCET
94 | K | 639991018.S | Stratené debnenie a izolácia proti vlhkosti a radónu z HDPE tvaroviek výšky 220 mm | m2 | 198.84 |  | 0 |  |  |  | znížená |  | 0 | 0.00601 | 1.195 | 0 | 0 | 4 | K | 2 |  |  |  | ROZPOCET | 0 | 0 | 0 | 0 | 0 | 2 | 0 | 4 | 1645045154
| VV |  | P4 | [15 empty] | VV | 2 | 1 | True | 0 | ROZPOCET
| VV |  | "2.14" 49,96 |  | 49.96 | [13 empty] | VV | 2 | 2 | True | 0 | ROZPOCET
| VV |  | P5 | [15 empty] | VV | 2 | 1 | True | 0 | ROZPOCET
| VV |  | "2.15" 114,39 |  | 114.39 | [13 empty] | VV | 2 | 2 | True | 0 | ROZPOCET
| VV |  | P11 | [15 empty] | VV | 2 | 1 | True | 0 | ROZPOCET
| VV |  | "2.16" 34,49 |  | 34.49 | [13 empty] | VV | 2 | 2 | True | 0 | ROZPOCET
| VV |  | Súčet |  | 198.84 | [13 empty] | VV | 2 | 4 | True | 1 | ROZPOCET
| D | 9 | Ostatné konštrukcie a práce-búranie |  |  |  | 0 | [5 empty] | 0 |  | 49.2565 |  | 4.1888 | 1 | D | 1 |  |  |  | ROZPOCET | [6 empty] | 0
95 | K | 938902031.S | Otryskanie degradovaného betónu vodou do 20 mm, -0,02200t | m2 | 42.145 |  | 0 |  |  |  | znížená |  | 0 | 0 | 0 | 0.022 | 0.92719 | 4 | K | 2 |  |  |  | ROZPOCET | 0 | 0 | 0 | 0 | 0 | 2 | 0 | 4 | -476402219
| VV |  | vyhladenie pod zvislú HI sokla | [15 empty] | VV | 2 | 1 | True | 0 | ROZPOCET
| VV |  | "ľavý horný roh 1.15" 0,52*1,00 |  | 0.52 | [13 empty] | VV | 2 | 2 | True | 0 | ROZPOCET
| VV |  | "ľavý horný roh 1.06" 3,71*1,00 |  | 3.71 | [13 empty] | VV | 2 | 2 | True | 0 | ROZPOCET
| VV |  | "zamurované otvory 1.06" 2,53*1,00*3 |  | 7.59 | [13 empty] | VV | 2 | 2 | True | 0 | ROZPOCET
| VV |  | oprava jestv.schodiska 1.02 | [15 empty] | VV | 2 | 1 | True | 0 | ROZPOCET
| VV |  | "stupne" 1,37*(0,31+0,164)*24 |  | 15.585 | [13 empty] | VV | 2 | 2 | True | 0 | ROZPOCET
| VV |  | "medzipodesta" 1,50*3,16 |  | 4.74 | [13 empty] | VV | 2 | 2 | True | 0 | ROZPOCET
| VV |  | "ost" 10,00 |  | 10 | [13 empty] | VV | 2 | 2 | True | 0 | ROZPOCET
| VV |  | Súčet |  | 42.145 | [13 empty] | VV | 2 | 4 | True | 1 | ROZPOCET
96 | K | 941941031.S | Montáž lešenia ľahkého pracovného radového s podlahami šírky od 0,80 do 1,00 m, výšky do 10 m | m2 | 851.267 |  | 0 |  |  |  | znížená |  | 0 | 0.02571 | 21.8861 | 0 | 0 | 4 | K | 2 |  |  |  | ROZPOCET | 0 | 0 | 0 | 0 | 0 | 2 | 0 | 4 | 553555396
| VV |  | SZ | [15 empty] | VV | 2 | 1 | True | 0 | ROZPOCET
| VV |  | (2,20+0,425)*(11,19-5,54) |  | 14.831 | [13 empty] | VV | 2 | 2 | True | 0 | ROZPOCET
| VV |  | (12,145+0,425)*(11,19+0,30) |  | 144.429 | [13 empty] | VV | 2 | 2 | True | 0 | ROZPOCET
| VV |  | 3,53*(8,275+0,30) |  | 30.27 | [13 empty] | VV | 2 | 2 | True | 0 | ROZPOCET
| VV |  | (9,19++3,73+1,00*2)*(8,275+0,30) |  | 127.939 | [13 empty] | VV | 2 | 2 | True | 0 | ROZPOCET
| VV |  | JZ | [15 empty] | VV | 2 | 1 | True | 0 | ROZPOCET
| VV |  | (17,561+1,00*2)*(8,275+0,30) |  | 167.736 | [13 empty] | VV | 2 | 2 | True | 0 | ROZPOCET
| VV |  | JZ nadstrešná časť | [15 empty] | VV | 2 | 1 | True | 0 | ROZPOCET
| VV |  | (12,365+1,00*2)*(11,19-8,00) |  | 45.824 | [13 empty] | VV | 2 | 2 | True | 0 | ROZPOCET
| VV |  | JV | [15 empty] | VV | 2 | 1 | True | 0 | ROZPOCET
| VV |  | (1,518+2,562+0,251+1,684+7,293)*(8,275+0,30) |  | 114.116 | [13 empty] | VV | 2 | 2 | True | 0 | ROZPOCET
| VV |  | (1,968+1,636+6,897+1,00)*9,065 |  | 104.257 | [13 empty] | VV | 2 | 2 | True | 0 | ROZPOCET
| VV |  | (3,937+1,00)*(9,065-5,54) |  | 17.403 | [13 empty] | VV | 2 | 2 | True | 0 | ROZPOCET
| VV |  | MW hr.50mm, samostatná stena hlavný vstup 2.NP | [15 empty] | VV | 2 | 1 | True | 0 | ROZPOCET
| VV |  | (2,725+1,697+4,315+0,53+1,00)*(7,05-5,54) |  | 15.503 | [13 empty] | VV | 2 | 2 | True | 0 | ROZPOCET
| VV |  | MW hr.180mm pohľad JV 2.NP samostatná stena hlavný vstup | [15 empty] | VV | 2 | 1 | True | 0 | ROZPOCET
| VV |  | (2,516+1,244+4,108+1,00)*(7,05-5,54) |  | 13.391 | [13 empty] | VV | 2 | 2 | True | 0 | ROZPOCET
| VV |  | JV čelo strechy nad zadným vstupom 2.NP | [15 empty] | VV | 2 | 1 | True | 0 | ROZPOCET
| VV |  | 4,967*(11,19-5,54) |  | 28.064 | [13 empty] | VV | 2 | 2 | True | 0 | ROZPOCET
| VV |  | JV nadstrešná časť | [15 empty] | VV | 2 | 1 | True | 0 | ROZPOCET
| VV |  | (7,38+3,53+0,695)*(11,19-8,82) |  | 27.504 | [13 empty] | VV | 2 | 2 | True | 0 | ROZPOCET
| VV |  | Súčet |  | 851.267 | [13 empty] | VV | 2 | 4 | True | 1 | ROZPOCET
97 | K | 941941191.S | Príplatok za prvý a každý ďalší i začatý mesiac použitia lešenia ľahkého pracovného radového s podlahami šírky od 0,80 do 1,00 m, výšky do 10 m | m2 | 5107.602 |  | 0 |  |  |  | znížená |  | 0 | 0 | 0 | 0 | 0 | 4 | K | 2 |  |  |  | ROZPOCET | 0 | 0 | 0 | 0 | 0 | 2 | 0 | 4 | 133969972
| VV |  | 851,267*6 |  | 5107.602 | [13 empty] | VV | 2 | 2 | True | 1 | ROZPOCET
98 | K | 941941831.S | Demontáž lešenia ľahkého pracovného radového s podlahami šírky nad 0,80 do 1,00 m, výšky do 10 m | m2 | 851.267 |  | 0 |  |  |  | znížená |  | 0 | 0.02571 | 21.8861 | 0 | 0 | 4 | K | 2 |  |  |  | ROZPOCET | 0 | 0 | 0 | 0 | 0 | 2 | 0 | 4 | 1279443072
99 | K | 941955003.S | Lešenie ľahké pracovné pomocné s výškou lešeňovej podlahy nad 1,90 do 2,50 m | m2 | 819.487 |  | 0 |  |  |  | znížená |  | 0 | 0.00618 | 5.0644 | 0 | 0 | 4 | K | 2 |  |  |  | ROZPOCET | 0 | 0 | 0 | 0 | 0 | 2 | 0 | 4 | 2043979953
| VV |  | "1.01" 6,67 |  | 6.67 | [13 empty] | VV | 2 | 2 | True | 0 | ROZPOCET
| VV |  | "1.02" 25,04 |  | 25.04 | [13 empty] | VV | 2 | 2 | True | 0 | ROZPOCET
| VV |  | "1.03" 23,47 |  | 23.47 | [13 empty] | VV | 2 | 2 | True | 0 | ROZPOCET
| VV |  | "1.04" 9,68 |  | 9.68 | [13 empty] | VV | 2 | 2 | True | 0 | ROZPOCET
| VV |  | "1.05" 8,93 |  | 8.93 | [13 empty] | VV | 2 | 2 | True | 0 | ROZPOCET
| VV |  | "1.06" 46,32 |  | 46.32 | [13 empty] | VV | 2 | 2 | True | 0 | ROZPOCET
| VV |  | "1.07" 3,27 |  | 3.27 | [13 empty] | VV | 2 | 2 | True | 0 | ROZPOCET
| VV |  | "1.08" 3,77 |  | 3.77 | [13 empty] | VV | 2 | 2 | True | 0 | ROZPOCET
| VV |  | "1.09" 3,37 |  | 3.37 | [13 empty] | VV | 2 | 2 | True | 0 | ROZPOCET
| VV |  | "1.10" 3,25 |  | 3.25 | [13 empty] | VV | 2 | 2 | True | 0 | ROZPOCET
| VV |  | "1.11" 3,60 |  | 3.6 | [13 empty] | VV | 2 | 2 | True | 0 | ROZPOCET
| VV |  | "1.12" 4,60 |  | 4.6 | [13 empty] | VV | 2 | 2 | True | 0 | ROZPOCET
| VV |  | "1.13" 32,26 |  | 32.26 | [13 empty] | VV | 2 | 2 | True | 0 | ROZPOCET
| VV |  | "1.14" 61,30 |  | 61.3 | [13 empty] | VV | 2 | 2 | True | 0 | ROZPOCET
| VV |  | "1.15" 110,20 |  | 110.2 | [13 empty] | VV | 2 | 2 | True | 0 | ROZPOCET
| VV |  | "1.16" 56,56 |  | 56.56 | [13 empty] | VV | 2 | 2 | True | 0 | ROZPOCET
| VV |  | "1.17" 49,21 |  | 49.21 | [13 empty] | VV | 2 | 2 | True | 0 | ROZPOCET
| VV |  | "2.01" 18,51 |  | 18.51 | [13 empty] | VV | 2 | 2 | True | 0 | ROZPOCET
| VV |  | "2.02" 39,13 |  | 39.13 | [13 empty] | VV | 2 | 2 | True | 0 | ROZPOCET
| VV |  | "2.03" 11,125 |  | 11.125 | [13 empty] | VV | 2 | 2 | True | 0 | ROZPOCET
| VV |  | "2.04" 32,381 |  | 32.381 | [13 empty] | VV | 2 | 2 | True | 0 | ROZPOCET
| VV |  | "2.05" 1,70 |  | 1.7 | [13 empty] | VV | 2 | 2 | True | 0 | ROZPOCET
| VV |  | "2.06" 3,95 |  | 3.95 | [13 empty] | VV | 2 | 2 | True | 0 | ROZPOCET
| VV |  | "2.07" 8,03 |  | 8.03 | [13 empty] | VV | 2 | 2 | True | 0 | ROZPOCET
| VV |  | "2.08" 3,91 |  | 3.91 | [13 empty] | VV | 2 | 2 | True | 0 | ROZPOCET
| VV |  | "2.09" 5,50 |  | 5.5 | [13 empty] | VV | 2 | 2 | True | 0 | ROZPOCET
| VV |  | "2.10" 4,00 |  | 4 | [13 empty] | VV | 2 | 2 | True | 0 | ROZPOCET
| VV |  | "2.11" 1,49 |  | 1.49 | [13 empty] | VV | 2 | 2 | True | 0 | ROZPOCET
| VV |  | "2.12" 1,35 |  | 1.35 | [13 empty] | VV | 2 | 2 | True | 0 | ROZPOCET
| VV |  | "2.13" 32,13 |  | 32.13 | [13 empty] | VV | 2 | 2 | True | 0 | ROZPOCET
| VV |  | "2.14" 49,96 |  | 49.96 | [13 empty] | VV | 2 | 2 | True | 0 | ROZPOCET
| VV |  | "2.15" 114,39 |  | 114.39 | [13 empty] | VV | 2 | 2 | True | 0 | ROZPOCET
| VV |  | "2.16" 34,49 |  | 34.49 | [13 empty] | VV | 2 | 2 | True | 0 | ROZPOCET
| VV |  | "exteriér podhľad vstup pred 2.16" 5,035*1,18 |  | 5.941 | [13 empty] | VV | 2 | 2 | True | 0 | ROZPOCET
| VV |  | Súčet |  | 819.487 | [13 empty] | VV | 2 | 4 | True | 1 | ROZPOCET
100 | K | 941955102.S | Lešenie ľahké pracovné v schodisku plochy do 6 m2, s výškou lešeňovej podlahy nad 1,50 do 3,5 m | m2 | 16.205 |  | 0 |  |  |  | znížená |  | 0 | 0.00637 | 0.10323 | 0 | 0 | 4 | K | 2 |  |  |  | ROZPOCET | 0 | 0 | 0 | 0 | 0 | 2 | 0 | 4 | 1637678122
| VV |  | "2.01" 4,859*3,335 |  | 16.205 | [13 empty] | VV | 2 | 2 | True | 0 | ROZPOCET
| VV |  | Súčet |  | 16.205 | [13 empty] | VV | 2 | 4 | True | 1 | ROZPOCET
101 | K | 944944103.S | Ochranná sieť na boku lešenia | m2 | 851.267 |  | 0 |  |  |  | znížená |  | 0 | 5.4945e-05 | 0.046773 | 0 | 0 | 4 | K | 2 |  |  |  | ROZPOCET | 0 | 0 | 0 | 0 | 0 | 2 | 0 | 4 | -2058637358
102 | K | 944944803.S | Demontáž ochrannej siete na boku lešenia | m2 | 851.267 |  | 0 |  |  |  | znížená |  | 0 | 0 | 0 | 0 | 0 | 4 | K | 2 |  |  |  | ROZPOCET | 0 | 0 | 0 | 0 | 0 | 2 | 0 | 4 | 929613945
103 | K | 952901111.S | Vyčistenie budov pri výške podlaží do 4 m | m2 | 813.546 |  | 0 |  |  |  | znížená |  | 0 | 4.9e-05 | 0.039864 | 0 | 0 | 4 | K | 2 |  |  |  | ROZPOCET | 0 | 0 | 0 | 0 | 0 | 2 | 0 | 4 | -1520591884
| VV |  | "1.01" 6,67 |  | 6.67 | [13 empty] | VV | 2 | 2 | True | 0 | ROZPOCET
| VV |  | "1.02" 25,04 |  | 25.04 | [13 empty] | VV | 2 | 2 | True | 0 | ROZPOCET
| VV |  | "1.03" 23,47 |  | 23.47 | [13 empty] | VV | 2 | 2 | True | 0 | ROZPOCET
| VV |  | "1.04" 9,68 |  | 9.68 | [13 empty] | VV | 2 | 2 | True | 0 | ROZPOCET
| VV |  | "1.05" 8,93 |  | 8.93 | [13 empty] | VV | 2 | 2 | True | 0 | ROZPOCET
| VV |  | "1.06" 46,32 |  | 46.32 | [13 empty] | VV | 2 | 2 | True | 0 | ROZPOCET
| VV |  | "1.07" 3,27 |  | 3.27 | [13 empty] | VV | 2 | 2 | True | 0 | ROZPOCET
| VV |  | "1.08" 3,77 |  | 3.77 | [13 empty] | VV | 2 | 2 | True | 0 | ROZPOCET
| VV |  | "1.09" 3,37 |  | 3.37 | [13 empty] | VV | 2 | 2 | True | 0 | ROZPOCET
| VV |  | "1.10" 3,25 |  | 3.25 | [13 empty] | VV | 2 | 2 | True | 0 | ROZPOCET
| VV |  | "1.11" 3,60 |  | 3.6 | [13 empty] | VV | 2 | 2 | True | 0 | ROZPOCET
| VV |  | "1.12" 4,60 |  | 4.6 | [13 empty] | VV | 2 | 2 | True | 0 | ROZPOCET
| VV |  | "1.13" 32,26 |  | 32.26 | [13 empty] | VV | 2 | 2 | True | 0 | ROZPOCET
| VV |  | "1.14" 61,30 |  | 61.3 | [13 empty] | VV | 2 | 2 | True | 0 | ROZPOCET
| VV |  | "1.15" 110,20 |  | 110.2 | [13 empty] | VV | 2 | 2 | True | 0 | ROZPOCET
| VV |  | "1.16" 56,56 |  | 56.56 | [13 empty] | VV | 2 | 2 | True | 0 | ROZPOCET
| VV |  | "1.17" 49,21 |  | 49.21 | [13 empty] | VV | 2 | 2 | True | 0 | ROZPOCET
| VV |  | "2.01" 18,51 |  | 18.51 | [13 empty] | VV | 2 | 2 | True | 0 | ROZPOCET
| VV |  | "2.02" 39,13 |  | 39.13 | [13 empty] | VV | 2 | 2 | True | 0 | ROZPOCET
| VV |  | "2.03" 11,125 |  | 11.125 | [13 empty] | VV | 2 | 2 | True | 0 | ROZPOCET
| VV |  | "2.04" 32,381 |  | 32.381 | [13 empty] | VV | 2 | 2 | True | 0 | ROZPOCET
| VV |  | "2.05" 1,70 |  | 1.7 | [13 empty] | VV | 2 | 2 | True | 0 | ROZPOCET
| VV |  | "2.06" 3,95 |  | 3.95 | [13 empty] | VV | 2 | 2 | True | 0 | ROZPOCET
| VV |  | "2.07" 8,03 |  | 8.03 | [13 empty] | VV | 2 | 2 | True | 0 | ROZPOCET
| VV |  | "2.08" 3,91 |  | 3.91 | [13 empty] | VV | 2 | 2 | True | 0 | ROZPOCET
| VV |  | "2.09" 5,50 |  | 5.5 | [13 empty] | VV | 2 | 2 | True | 0 | ROZPOCET
| VV |  | "2.10" 4,00 |  | 4 | [13 empty] | VV | 2 | 2 | True | 0 | ROZPOCET
| VV |  | "2.11" 1,49 |  | 1.49 | [13 empty] | VV | 2 | 2 | True | 0 | ROZPOCET
| VV |  | "2.12" 1,35 |  | 1.35 | [13 empty] | VV | 2 | 2 | True | 0 | ROZPOCET
| VV |  | "2.13" 32,13 |  | 32.13 | [13 empty] | VV | 2 | 2 | True | 0 | ROZPOCET
| VV |  | "2.14" 49,96 |  | 49.96 | [13 empty] | VV | 2 | 2 | True | 0 | ROZPOCET
| VV |  | "2.15" 114,39 |  | 114.39 | [13 empty] | VV | 2 | 2 | True | 0 | ROZPOCET
| VV |  | "2.16" 34,49 |  | 34.49 | [13 empty] | VV | 2 | 2 | True | 0 | ROZPOCET
| VV |  | Súčet |  | 813.546 | [13 empty] | VV | 2 | 4 | True | 1 | ROZPOCET
104 | K | 952903021.S | Čistenie fasád tlakovou vodou od rias, machu a lišajníkov z úrovne terénu | m2 | 198.663 |  | 0 |  |  |  | znížená |  | 0 | 0.0001838 | 0.036514 | 0 | 0 | 4 | K | 2 |  |  |  | ROZPOCET | 0 | 0 | 0 | 0 | 0 | 2 | 0 | 4 | -387651356
| VV |  | pod KZS okolo miestnosti 1.NP m.č. 1.06 | [15 empty] | VV | 2 | 1 | True | 0 | ROZPOCET
| VV |  | (3,706+9,025+7,26)*(3,60+0,80) |  | 87.96 | [13 empty] | VV | 2 | 2 | True | 0 | ROZPOCET
| VV |  | pod náter 1.NP pohľad JV | [15 empty] | VV | 2 | 1 | True | 0 | ROZPOCET
| VV |  | (0,125+1,743+7,448)*3,75 |  | 34.935 | [13 empty] | VV | 2 | 2 | True | 0 | ROZPOCET
| VV |  | (2,103+1,421+6,331)*4,50 |  | 44.348 | [13 empty] | VV | 2 | 2 | True | 0 | ROZPOCET
| VV |  | (2,864+1,621+4,007)*3,70 |  | 31.42 | [13 empty] | VV | 2 | 2 | True | 0 | ROZPOCET
| VV |  | Súčet |  | 198.663 | [13 empty] | VV | 2 | 4 | True | 1 | ROZPOCET
105 | K | 953947951.S | Montáž hranatej kovovej vetracej mriežky plochy do 0,06 m2 | ks | 64 |  | 0 |  |  |  | znížená |  | 0 | 2.1e-05 | 0.001344 | 0 | 0 | 4 | K | 2 |  |  |  | ROZPOCET | 0 | 0 | 0 | 0 | 0 | 2 | 0 | 4 | 1900911577
| VV |  | atika HH= +8,275 | [15 empty] | VV | 2 | 1 | True | 0 | ROZPOCET
| VV |  | 2+5+4+2+6+1+1+1+5 |  | 27 | [13 empty] | VV | 2 | 2 | True | 0 | ROZPOCET
| VV |  | atika HH= +9,065 | [15 empty] | VV | 2 | 1 | True | 0 | ROZPOCET
| VV |  | 4+1+4+3 |  | 12 | [13 empty] | VV | 2 | 2 | True | 0 | ROZPOCET
| VV |  | atika HH= +11,19 | [15 empty] | VV | 2 | 1 | True | 0 | ROZPOCET
| VV |  | 2+7+7+4+2+3 |  | 25 | [13 empty] | VV | 2 | 2 | True | 0 | ROZPOCET
| VV |  | Súčet |  | 64 | [13 empty] | VV | 2 | 4 | True | 1 | ROZPOCET
106 | M | 429720338710.S | Mriežka ventilačná nerez, hranatá so sieťkou, rozmery šxv 100x100 mm | ks | 64 |  | 0 |  |  |  | znížená |  | 0 | 0.0001 | 0.0064 | 0 | 0 | 8 | M | 2 |  |  |  | ROZPOCET | 0 | 0 | 0 | 0 | 0 | 2 | 0 | 4 | 131361575
107 | K | 953993121.S | Montáž prvku fasádneho dekoračného z EPS plochy do 0,1 m2 | ks | 76 |  | 0 |  |  |  | znížená |  | 0 | 0.000639 | 0.048564 | 0 | 0 | 4 | K | 2 |  |  |  | ROZPOCET | 0 | 0 | 0 | 0 | 0 | 2 | 0 | 4 | 418395505
| VV |  | "STREDNÁ ODBORNÁ ŠKOLA INFORMAČNÝCH TECHNOLÓGIÍ CENTRUM CELOŽIVOTNÉHO A ODBORNÉHO VZDELÁVANIA A PRÍPRAVY PRE INDUSTRY 4.0" 7+7+5+12+11+11+1+8+3+8+3 |  | 76 | [13 empty] | VV | 2 | 2 | True | 1 | ROZPOCET
108 | M | 283720352055.S | Fasádny 3D nápis | ks | 76 |  | 0 |  |  |  | znížená |  | 0 | 0.00145 | 0.1102 | 0 | 0 | 8 | M | 2 |  |  |  | ROZPOCET | 0 | 0 | 0 | 0 | 0 | 2 | 0 | 4 | -730131652
109 | K | 959941123.S | Chemická kotva s kotevným svorníkom tesnená chemickou ampulkou do betónu, ŽB, kameňa, s vyvŕtaním otvoru M12/95/220 mm | ks | 134 |  | 0 |  |  |  | znížená |  | 0 | 0.0002 | 0.0268 | 0 | 0 | 4 | K | 2 |  |  |  | ROZPOCET | 0 | 0 | 0 | 0 | 0 | 2 | 0 | 4 | 1780316360
| VV |  | kotvenie platní OK konštrukcie, PD statika S-02 | [15 empty] | VV | 2 | 1 | True | 0 | ROZPOCET
| VV |  | 4*16 |  | 64 | [13 empty] | VV | 2 | 2 | True | 0 | ROZPOCET
| VV |  | PD statika S-04 | [15 empty] | VV | 2 | 1 | True | 0 | ROZPOCET
| VV |  | 70 |  | 70 | [13 empty] | VV | 2 | 2 | True | 0 | ROZPOCET
| VV |  | Súčet |  | 134 | [13 empty] | VV | 2 | 4 | True | 1 | ROZPOCET
110 | K | 963051213.S | Búranie železobetónových stropov rebrových s viditeľnými trámami, -2,40000t | m3 | 0.027 |  | 0 |  |  |  | znížená |  | 0 | 0 | 0 | 2.4 | 0.0648 | 4 | K | 2 |  |  |  | ROZPOCET | 0 | 0 | 0 | 0 | 0 | 2 | 0 | 4 | -1673533429
| VV |  | vybúranie otvoru v strope podľa PD statika S-02 | [15 empty] | VV | 2 | 1 | True | 0 | ROZPOCET
| VV |  | 0,35*0,65*0,06*2 |  | 0.027 | [13 empty] | VV | 2 | 2 | True | 0 | ROZPOCET
| VV |  | Súčet |  | 0.027 | [13 empty] | VV | 2 | 4 | True | 1 | ROZPOCET
111 | K | 971052451.S | Vybúranie otvoru v želzobet. priečkach a stenách plochy do 0,25 m2, do 450 mm, -0,28000t | ks | 1 |  | 0 |  |  |  | znížená |  | 0 | 0 | 0 | 0.28 | 0.28 | 4 | K | 2 |  |  |  | ROZPOCET | 0 | 0 | 0 | 0 | 0 | 2 | 0 | 4 | -1899744110
| VV |  | "kapsa pod prefabrikovaným nosníkom pre osadenie štartovacej výstuže stľpa S3, PD statika S-02" 1 |  | 1 | [13 empty] | VV | 2 | 2 | True | 0 | ROZPOCET
| VV |  | Súčet |  | 1 | [13 empty] | VV | 2 | 4 | True | 1 | ROZPOCET
112 | K | 971055001.S | Rezanie konštrukcií zo železobetónu hr. panelu 80 mm stenovou pílou -0,00960t | m | 4 |  | 0 |  |  |  | znížená |  | 0 | 1e-05 | 4e-05 | 0.0096 | 0.0384 | 4 | K | 2 |  |  |  | ROZPOCET | 0 | 0 | 0 | 0 | 0 | 2 | 0 | 4 | -713332656
| VV |  | výkres statika S-02, otvory cez stropnú dosku | [15 empty] | VV | 2 | 1 | True | 0 | ROZPOCET
| VV |  | (0,35+0,65)*2*2 |  | 4 | [13 empty] | VV | 2 | 2 | True | 0 | ROZPOCET
| VV |  | Súčet |  | 4 | [13 empty] | VV | 2 | 4 | True | 1 | ROZPOCET
113 | K | 971056009.S | Jadrové vrty diamantovými korunkami do D 100 mm do stien - železobetónových -0,00019t | cm | 15 |  | 0 |  |  |  | znížená |  | 0 | 1.001e-05 | 0.00015015 | 0.00019 | 0.00285 | 4 | K | 2 |  |  |  | ROZPOCET | 0 | 0 | 0 | 0 | 0 | 2 | 0 | 4 | 547025587
| VV |  | PD statika S-02 | [15 empty] | VV | 2 | 1 | True | 0 | ROZPOCET
| VV |  | Do existujúceho prefabrikovaného nosníka vybúrať otvor 100x100mm pre betonáž hornej časti ŽB stĺpa umiestneného pod nosníkom | [15 empty] | VV | 2 | 1 | True | 0 | ROZPOCET
| VV |  | 15 |  | 15 | [13 empty] | VV | 2 | 2 | True | 1 | ROZPOCET
114 | K | 974049164.S | Vysekanie rýh v betónových stenách do hĺbky 150 mm a š. do 150 mm, -0,04900t | m | 40.18 |  | 0 |  |  |  | znížená |  | 0 | 0 | 0 | 0.049 | 1.9688 | 4 | K | 2 |  |  |  | ROZPOCET | 0 | 0 | 0 | 0 | 0 | 2 | 0 | 4 | -502893520
| VV |  | D1 | [15 empty] | VV | 2 | 1 | True | 0 | ROZPOCET
| VV |  | 9,60*2+11,85 |  | 31.05 | [13 empty] | VV | 2 | 2 | True | 0 | ROZPOCET
| VV |  | D2 | [15 empty] | VV | 2 | 1 | True | 0 | ROZPOCET
| VV |  | 5,47+3,66 |  | 9.13 | [13 empty] | VV | 2 | 2 | True | 0 | ROZPOCET
| VV |  | Súčet |  | 40.18 | [13 empty] | VV | 2 | 4 | True | 1 | ROZPOCET
115 | K | 974049167.S | Vysekanie rýh v betónových stenách do hĺbky 150 mm a š. do 300 mm, -0,09900t | m | 9.159 |  | 0 |  |  |  | znížená |  | 0 | 0 | 0 | 0.099 | 0.90674 | 4 | K | 2 |  |  |  | ROZPOCET | 0 | 0 | 0 | 0 | 0 | 2 | 0 | 4 | 2125917288
| VV |  | "zapustenie stropu D3" 5,499+3,66 |  | 9.159 | [13 empty] | VV | 2 | 2 | True | 1 | ROZPOCET
116 | K | 979011111.S.3 | Zvislá doprava sutiny a vybúraných hmôt za prvé podlažie nad alebo pod základným podlažím | t | 12.461 |  | 0 |  |  |  | znížená |  | 0 | 0 | 0 | 0 | 0 | 4 | K | 2 |  |  |  | ROZPOCET | 0 | 0 | 0 | 0 | 0 | 2 | 0 | 4 | 831170335
117 | K | 979081111.S | Odvoz sutiny a vybúraných hmôt na skládku do 1 km | t | 12.461 |  | 0 |  |  |  | znížená |  | 0 | 0 | 0 | 0 | 0 | 4 | K | 2 |  |  |  | ROZPOCET | 0 | 0 | 0 | 0 | 0 | 2 | 0 | 4 | -1168930996
118 | K | 979081121.S | Odvoz sutiny a vybúraných hmôt na skládku za každý ďalší 1 km | t | 112.149 |  | 0 |  |  |  | znížená |  | 0 | 0 | 0 | 0 | 0 | 4 | K | 2 |  |  |  | ROZPOCET | 0 | 0 | 0 | 0 | 0 | 2 | 0 | 4 | -215047475
| VV |  | 12,461*9 |  | 112.149 | [13 empty] | VV | 2 | 2 | True | 1 | ROZPOCET
119 | K | 979082111.S | Vnútrostavenisková doprava sutiny a vybúraných hmôt do 10 m | t | 12.461 |  | 0 |  |  |  | znížená |  | 0 | 0 | 0 | 0 | 0 | 4 | K | 2 |  |  |  | ROZPOCET | 0 | 0 | 0 | 0 | 0 | 2 | 0 | 4 | 1318859023
120 | K | 979087212.S | Nakladanie na dopravné prostriedky pre vodorovnú dopravu sutiny | t | 12.461 |  | 0 |  |  |  | znížená |  | 0 | 0 | 0 | 0 | 0 | 4 | K | 2 |  |  |  | ROZPOCET | 0 | 0 | 0 | 0 | 0 | 2 | 0 | 4 | 1300567029
121 | K | 979089012.S | Poplatok za skladovanie - betón, tehly, dlaždice (17 01) ostatné | t | 12.461 |  | 0 |  |  |  | znížená |  | 0 | 0 | 0 | 0 | 0 | 4 | K | 2 |  |  |  | ROZPOCET | 0 | 0 | 0 | 0 | 0 | 2 | 0 | 4 | -490407522
| D | 99 | Presun hmôt HSV |  |  |  | 0 | [5 empty] | 0 |  | 0 |  | 0 | 1 | D | 1 |  |  |  | ROZPOCET | [6 empty] | 0
122 | K | 999281111.S | Presun hmôt pre opravy a údržbu objektov vrátane vonkajších plášťov výšky do 25 m | t | 657.793 |  | 0 |  |  |  | znížená |  | 0 | 0 | 0 | 0 | 0 | 4 | K | 2 |  |  |  | ROZPOCET | 0 | 0 | 0 | 0 | 0 | 2 | 0 | 4 | -1104213784
| D | PSV | Práce a dodávky PSV |  |  |  | 0 | [5 empty] | 0 |  | 131.0567 |  | 8.272 | 2 | D | 0 |  |  |  | ROZPOCET | [6 empty] | 0
| D | 711 | Izolácie proti vode a vlhkosti |  |  |  | 0 | [5 empty] | 0 |  | 2.9975 |  | 0 | 2 | D | 1 |  |  |  | ROZPOCET | [6 empty] | 0
123 | K | 711111001.S | Zhotovenie izolácie proti zemnej vlhkosti vodorovná náterom penetračným za studena | m2 | 236.364 |  | 0 |  |  |  | znížená |  | 0 | 0 | 0 | 0 | 0 | 16 | K | 2 |  |  |  | ROZPOCET | 0 | 0 | 0 | 0 | 0 | 2 | 0 | 16 | -802872243
| VV |  | P1 | [15 empty] | VV | 2 | 1 | True | 0 | ROZPOCET
| VV |  | "1.06" 46,32 |  | 46.32 | [13 empty] | VV | 2 | 2 | True | 0 | ROZPOCET
| VV |  | "1.16" 56,56 |  | 56.56 | [13 empty] | VV | 2 | 2 | True | 0 | ROZPOCET
| VV |  | P2 | [15 empty] | VV | 2 | 1 | True | 0 | ROZPOCET
| VV |  | "1.15" (9,275+0,30)*11,85 |  | 113.464 | [13 empty] | VV | 2 | 2 | True | 0 | ROZPOCET
| VV |  | P12 | [15 empty] | VV | 2 | 1 | True | 0 | ROZPOCET
| VV |  | "1.01+1.02" 5,47*3,66 |  | 20.02 | [13 empty] | VV | 2 | 2 | True | 0 | ROZPOCET
| VV |  | Súčet |  | 236.364 | [13 empty] | VV | 2 | 4 | True | 1 | ROZPOCET
124 | M | 246170000960.S | Lak asfaltový penetračný, organický, rýchloschnúci | kg | 70.909 |  | 0 |  |  |  | znížená |  | 0 | 0.001 | 0.070909 | 0 | 0 | 32 | M | 2 |  |  |  | ROZPOCET | 0 | 0 | 0 | 0 | 0 | 2 | 0 | 16 | -883700610
| VV |  | 236,364*0,3 |  | 70.909 | [13 empty] | VV | 2 | 2 | True | 0 | ROZPOCET
| VV |  | Súčet |  | 70.909 | [13 empty] | VV | 2 | 4 | True | 1 | ROZPOCET
125 | K | 711112001.S | Zhotovenie izolácie proti zemnej vlhkosti zvislá penetračným náterom za studena | m2 | 45.26 |  | 0 |  |  |  | znížená |  | 0 | 0 | 0 | 0 | 0 | 16 | K | 2 |  |  |  | ROZPOCET | 0 | 0 | 0 | 0 | 0 | 2 | 0 | 16 | 397044759
| VV |  | "ľavý časť 1.15" 12,34*1,00 |  | 12.34 | [13 empty] | VV | 2 | 2 | True | 0 | ROZPOCET
| VV |  | "ľavý horný roh 1.06" 3,71*1,00 |  | 3.71 | [13 empty] | VV | 2 | 2 | True | 0 | ROZPOCET
| VV |  | "zamurované otvory 1.06" 2,53*1,00*3 |  | 7.59 | [13 empty] | VV | 2 | 2 | True | 0 | ROZPOCET
| VV |  | "nová časť 1.01+1.02" (3,55+5,47)*1,00 |  | 9.02 | [13 empty] | VV | 2 | 2 | True | 0 | ROZPOCET
| VV |  | "sokel vstupných dverí do m.č.2.15" 2,60*1,00 |  | 2.6 | [13 empty] | VV | 2 | 2 | True | 0 | ROZPOCET
| VV |  | "ost" 10,00 |  | 10 | [13 empty] | VV | 2 | 2 | True | 0 | ROZPOCET
| VV |  | Súčet |  | 45.26 | [13 empty] | VV | 2 | 4 | True | 1 | ROZPOCET
126 | M | 246170000960.S | Lak asfaltový penetračný, organický, rýchloschnúci | kg | 15.841 |  | 0 |  |  |  | znížená |  | 0 | 0.001 | 0.015841 | 0 | 0 | 32 | M | 2 |  |  |  | ROZPOCET | 0 | 0 | 0 | 0 | 0 | 2 | 0 | 16 | -61163231
| VV |  | 45,26*0,35 |  | 15.841 | [13 empty] | VV | 2 | 2 | True | 0 | ROZPOCET
| VV |  | Súčet |  | 15.841 | [13 empty] | VV | 2 | 4 | True | 1 | ROZPOCET
127 | K | 711141559.S | Zhotovenie izolácie proti zemnej vlhkosti a tlakovej vode vodorovná NAIP pritavením | m2 | 472.728 |  | 0 |  |  |  | znížená |  | 0 | 0.00054 | 0.25527 | 0 | 0 | 16 | K | 2 |  |  |  | ROZPOCET | 0 | 0 | 0 | 0 | 0 | 2 | 0 | 16 | -2051890417
| VV |  | 236,364*2 |  | 472.728 | [13 empty] | VV | 2 | 2 | True | 1 | ROZPOCET
128 | K | 711142101.S | Izolácia proti zemnej vlhkosti s protiradonovou odolnosťou nopovou HDPE fóliou hrúbky 0,5 mm, výška nopu 8 mm šírka 2 m zvislá | m2 | 40.753 |  | 0 |  |  |  | znížená |  | 0 | 0.0022 | 0.089657 | 0 | 0 | 16 | K | 2 |  |  |  | ROZPOCET | 0 | 0 | 0 | 0 | 0 | 2 | 0 | 16 | -2123255092
| VV |  | nopová fólia - ochrana sokla | [15 empty] | VV | 2 | 1 | True | 0 | ROZPOCET
| VV |  | podzemná časť sokla XPS 180mm podhľad SZ | [15 empty] | VV | 2 | 1 | True | 0 | ROZPOCET
| VV |  | "pohľad SZ" 12,24*0,65 |  | 7.956 | [13 empty] | VV | 2 | 2 | True | 0 | ROZPOCET
| VV |  | "pohľad JZ" (3,84+10,275+1,509+2,57)*0,65 |  | 11.826 | [13 empty] | VV | 2 | 2 | True | 0 | ROZPOCET
| VV |  | "sokel vstupných dverí do m.č.2.15" 2,60*0,65 |  | 1.69 | [13 empty] | VV | 2 | 2 | True | 0 | ROZPOCET
| VV |  | podzemná časť sokla XPS 100mm | [15 empty] | VV | 2 | 1 | True | 0 | ROZPOCET
| VV |  | "pohľad SZ" (3,81+9,225+7,36)*0,65 |  | 13.257 | [13 empty] | VV | 2 | 2 | True | 0 | ROZPOCET
| VV |  | pohľad JV 2.NP samostatná stena hlavný vstup | [15 empty] | VV | 2 | 1 | True | 0 | ROZPOCET
| VV |  | (2,725+1,697+4,315+0,53)*0,65 |  | 6.024 | [13 empty] | VV | 2 | 2 | True | 0 | ROZPOCET
| VV |  | Súčet |  | 40.753 | [13 empty] | VV | 2 | 4 | True | 1 | ROZPOCET
129 | K | 711142559.S | Zhotovenie izolácie proti zemnej vlhkosti a tlakovej vode zvislá NAIP pritavením | m2 | 45.26 |  | 0 |  |  |  | znížená |  | 0 | 0.00054226 | 0.024543 | 0 | 0 | 16 | K | 2 |  |  |  | ROZPOCET | 0 | 0 | 0 | 0 | 0 | 2 | 0 | 16 | -19141793
130 | M | 628310001000 | Pás asfaltový HYDROBIT V 60 S 35 pre spodné vrstvy hydroizolačných systémov, ICOPAL | m2 | 597.949 |  | 0 |  |  |  | znížená |  | 0 | 0.00425 | 2.5413 | 0 | 0 | 32 | M | 2 |  |  |  | ROZPOCET | 0 | 0 | 0 | 0 | 0 | 2 | 0 | 16 | 259179372
| VV |  | 472,728*1,15 |  | 543.637 | [13 empty] | VV | 2 | 2 | True | 0 | ROZPOCET
| VV |  | 45,26*1,20 |  | 54.312 | [13 empty] | VV | 2 | 2 | True | 0 | ROZPOCET
| VV |  | Súčet |  | 597.949 | [13 empty] | VV | 2 | 4 | True | 1 | ROZPOCET
131 | K | 998711202.S | Presun hmôt pre izoláciu proti vode v objektoch výšky nad 6 do 12 m | % |  |  | 0 |  |  |  | znížená |  | 0 | 0 | 0 | 0 | 0 | 16 | K | 2 |  |  |  | ROZPOCET | 0 | 0 | 0 | 0 | 0 | 2 | 0 | 16 | -1693111400
| D | 712 | Izolácie striech, povlakové krytiny |  |  |  | 0 | [5 empty] | 0 |  | 52.2526 |  | 0 | 2 | D | 1 |  |  |  | ROZPOCET | [6 empty] | 0
132 | K | 712311101.S | Zhotovenie povlakovej krytiny striech plochých do 10° za studena náterom penetračným | m2 | 46.492 |  | 0 |  |  |  | znížená |  | 0 | 0 | 0 | 0 | 0 | 16 | K | 2 |  |  |  | ROZPOCET | 0 | 0 | 0 | 0 | 0 | 2 | 0 | 16 | 422322011
| VV |  | skladba S1, parozábrana strechy, alternatíva paronepriepustná fólia | [15 empty] | VV | 2 | 1 | True | 0 | ROZPOCET
| VV |  | "vodorovne" 8,915*5,215 |  | 46.492 | [13 empty] | VV | 2 | 2 | True | 0 | ROZPOCET
| VV |  | Súčet |  | 46.492 | [13 empty] | VV | 2 | 4 | True | 1 | ROZPOCET
133 | M | 111630002800.S | Penetračný náter na živičnej báze s obsahom rozpoušťadiel | l | 16.272 |  | 0 |  |  |  | znížená |  | 0 | 0.001 | 0.016272 | 0 | 0 | 32 | M | 2 |  |  |  | ROZPOCET | 0 | 0 | 0 | 0 | 0 | 2 | 0 | 16 | -909566386
| VV |  | 46,492*0,35 |  | 16.272 | [13 empty] | VV | 2 | 2 | True | 1 | ROZPOCET
134 | K | 712341559.S | Zhotovenie povlak. krytiny striech plochých do 10° pásmi pritav. NAIP na celej ploche, oxidované pásy | m2 | 46.492 |  | 0 |  |  |  | znížená |  | 0 | 0.00054 | 0.025106 | 0 | 0 | 16 | K | 2 |  |  |  | ROZPOCET | 0 | 0 | 0 | 0 | 0 | 2 | 0 | 16 | -540842103
135 | M | 628310001200 | Pás asfaltový FOALBIT AL S 40 pre spodné vrstvy hydroizolačných systémov (parotesná zábrana a protiradónová izolácia) | m2 | 53.466 |  | 0 |  |  |  | znížená |  | 0 | 0.00513 | 0.27428 | 0 | 0 | 32 | M | 2 |  |  |  | ROZPOCET | 0 | 0 | 0 | 0 | 0 | 2 | 0 | 16 | 1622517073
| VV |  | 46,492*1,15 |  | 53.466 | [13 empty] | VV | 2 | 2 | True | 1 | ROZPOCET
136 | K | 712370050.S | Zhotovenie povlakovej krytiny striech plochých do 10°PVC-P fóliou položenou voľne so zvarením spoju | m2 | 454.936 |  | 0 |  |  |  | znížená |  | 0 | 0 | 0 | 0 | 0 | 16 | K | 2 |  |  |  | ROZPOCET | 0 | 0 | 0 | 0 | 0 | 2 | 0 | 16 | 1695950490
| VV |  | skladba S1 | [15 empty] | VV | 2 | 1 | True | 0 | ROZPOCET
| VV |  | 8,505*4,985 |  | 42.397 | [13 empty] | VV | 2 | 2 | True | 0 | ROZPOCET
| VV |  | skladba S2 | [15 empty] | VV | 2 | 1 | True | 0 | ROZPOCET
| VV |  | 19,425*8,095+3,105*0,44+10,574*3,73 |  | 198.053 | [13 empty] | VV | 2 | 2 | True | 0 | ROZPOCET
| VV |  | 11,615*12,555+3,53*5,27 |  | 164.429 | [13 empty] | VV | 2 | 2 | True | 0 | ROZPOCET
| VV |  | 7,045*6,955+3,53*0,30 |  | 50.057 | [13 empty] | VV | 2 | 2 | True | 0 | ROZPOCET
| VV |  | Súčet |  | 454.936 | [13 empty] | VV | 2 | 4 | True | 1 | ROZPOCET
137 | M | 245920000400.S | Čistič - doplnok k fóliovým systémom | ks | 18.197 |  | 0 |  |  |  | znížená |  | 0 | 0.00075 | 0.013648 | 0 | 0 | 32 | M | 2 |  |  |  | ROZPOCET | 0 | 0 | 0 | 0 | 0 | 2 | 0 | 16 | 945802619
138 | M | 245920000900.S | Zálievka pre poisťovanie tesnosti zvarov fóliou z PVC-P | kg | 3.639 |  | 0 |  |  |  | znížená |  | 0 | 0.001 | 0.003639 | 0 | 0 | 32 | M | 2 |  |  |  | ROZPOCET | 0 | 0 | 0 | 0 | 0 | 2 | 0 | 16 | 1385933042
139 | M | 283220002000.S | Hydroizolačná fólia PVC-P hr. 1,5 mm izolácia plochých striech | m2 | 523.176 |  | 0 |  |  |  | znížená |  | 0 | 0.0019 | 0.99403 | 0 | 0 | 32 | M | 2 |  |  |  | ROZPOCET | 0 | 0 | 0 | 0 | 0 | 2 | 0 | 16 | 541686834
140 | K | 712490980.PC | Vykonanie údržby povlakovej krytiny striech šikmých do 30° ostatné násypom z hrubého kameniva | m2 | 412.539 |  | 0 |  |  |  | znížená |  | 0 | 0 | 0 | 0 | 0 | 16 | K | 2 |  |  |  | ROZPOCET | 0 | 0 | 0 | 0 | 0 | 2 | 0 | 16 | 1897880954
| VV |  | skladba S2 | [15 empty] | VV | 2 | 1 | True | 0 | ROZPOCET
| VV |  | 19,425*8,095+3,105*0,44+10,574*3,73 |  | 198.053 | [13 empty] | VV | 2 | 2 | True | 0 | ROZPOCET
| VV |  | 11,615*12,555+3,53*5,27 |  | 164.429 | [13 empty] | VV | 2 | 2 | True | 0 | ROZPOCET
| VV |  | 7,045*6,955+3,53*0,30 |  | 50.057 | [13 empty] | VV | 2 | 2 | True | 0 | ROZPOCET
| VV |  | Súčet |  | 412.539 | [13 empty] | VV | 2 | 4 | True | 1 | ROZPOCET
141 | M | 583410002655.S | Kamenivo drvené hrubé frakcia 16-22 mm (balenie big-bag) | t | 49.505 |  | 0 |  |  |  | znížená |  | 0 | 1 | 49.505 | 0 | 0 | 32 | M | 2 |  |  |  | ROZPOCET | 0 | 0 | 0 | 0 | 0 | 2 | 0 | 16 | -145529509
| VV |  | 412,539*0,06*2,0 |  | 49.505 | [13 empty] | VV | 2 | 2 | True | 1 | ROZPOCET
142 | K | 712811101.S | Zhotovenie povlak. krytiny striech vytiahnutím izolačného povlaku za studena náterom penetračným | m2 | 18.369 |  | 0 |  |  |  | znížená |  | 0 | 0 | 0 | 0 | 0 | 16 | K | 2 |  |  |  | ROZPOCET | 0 | 0 | 0 | 0 | 0 | 2 | 0 | 16 | -1553019832
| VV |  | skladba S1, parozábrana strechy, alternatíva paronepriepustná fólia | [15 empty] | VV | 2 | 1 | True | 0 | ROZPOCET
| VV |  | "zvisle" (8,915+5,215)*2*0,65 |  | 18.369 | [13 empty] | VV | 2 | 2 | True | 0 | ROZPOCET
| VV |  | Súčet |  | 18.369 | [13 empty] | VV | 2 | 4 | True | 1 | ROZPOCET
143 | M | 111630002800.S | Penetračný náter na živičnej báze s obsahom rozpoušťadiel | l | 6.429 |  | 0 |  |  |  | znížená |  | 0 | 0.001 | 0.006429 | 0 | 0 | 32 | M | 2 |  |  |  | ROZPOCET | 0 | 0 | 0 | 0 | 0 | 2 | 0 | 16 | -734092679
| VV |  | 18,369*0,35 |  | 6.429 | [13 empty] | VV | 2 | 2 | True | 1 | ROZPOCET
144 | K | 712841559.S | Zhotovenie povlakovej krytiny striech vytiahnutím izolačného povlaku pásmi pritavením NAIP | m2 | 18.369 |  | 0 |  |  |  | znížená |  | 0 | 0.00049131 | 0.0090249 | 0 | 0 | 16 | K | 2 |  |  |  | ROZPOCET | 0 | 0 | 0 | 0 | 0 | 2 | 0 | 16 | -300110889
145 | M | 628310001200 | Pás asfaltový FOALBIT AL S 40 pre spodné vrstvy hydroizolačných systémov (parotesná zábrana a protiradónová izolácia) | m2 | 22.043 |  | 0 |  |  |  | znížená |  | 0 | 0.00513 | 0.11308 | 0 | 0 | 32 | M | 2 |  |  |  | ROZPOCET | 0 | 0 | 0 | 0 | 0 | 2 | 0 | 16 | -1496681489
| VV |  | 18,369*1,2 |  | 22.043 | [13 empty] | VV | 2 | 2 | True | 1 | ROZPOCET
146 | K | 712873230.S | Zhotovenie povlakovej krytiny vytiahnutím izol.povlaku z PVC-P fólie na konštrukcie prevyšujúce úroveň strechy do 50 cm so zvarením spoju | m2 | 113.311 |  | 0 |  |  |  | znížená |  | 0 | 0 | 0 | 0 | 0 | 16 | K | 2 |  |  |  | ROZPOCET | 0 | 0 | 0 | 0 | 0 | 2 | 0 | 16 | 963670893
| VV |  | na atike a vytiahnutie na stenu | [15 empty] | VV | 2 | 1 | True | 0 | ROZPOCET
| VV |  | skladba S1 | [15 empty] | VV | 2 | 1 | True | 0 | ROZPOCET
| VV |  | (8,505+4,985)*2*0,50 |  | 13.49 | [13 empty] | VV | 2 | 2 | True | 0 | ROZPOCET
| VV |  | skladba S2 | [15 empty] | VV | 2 | 1 | True | 0 | ROZPOCET
| VV |  | "HH= +8,275" (3,53+9,19+7,26+3,73+1,522+2,562+0,21+1,684+7,293)*(0,425+0,385)+(16,545+0,83)*0,385 |  | 36.644 | [13 empty] | VV | 2 | 2 | True | 0 | ROZPOCET
| VV |  | "HH= +9,065" (6,138+1,635+6,868+3,937)*(0,425+0,385)+(8,14+3,53)*0,385 |  | 19.541 | [13 empty] | VV | 2 | 2 | True | 0 | ROZPOCET
| VV |  | "HH= +11,19" (2,645+13,405+15,995+13,075)*(0,425+0,385) |  | 36.547 | [13 empty] | VV | 2 | 2 | True | 0 | ROZPOCET
| VV |  | "HH= +10,962 atika na jestv.stene susednej budovy - na výšku" 13,25*(0,385+0,15) |  | 7.089 | [13 empty] | VV | 2 | 2 | True | 0 | ROZPOCET
| VV |  | Súčet |  | 113.311 | [13 empty] | VV | 2 | 4 | True | 1 | ROZPOCET
147 | M | 245920000900.S | Zálievka pre poisťovanie tesnosti zvarov fóliou z PVC-P | kg | 0.944 |  | 0 |  |  |  | znížená |  | 0 | 0.001 | 0.000944 | 0 | 0 | 32 | M | 2 |  |  |  | ROZPOCET | 0 | 0 | 0 | 0 | 0 | 2 | 0 | 16 | 684186105
148 | M | 283220002000.S | Hydroizolačná fólia PVC-P hr. 1,5 mm izolácia plochých striech | m2 | 130.308 |  | 0 |  |  |  | znížená |  | 0 | 0.0019 | 0.24759 | 0 | 0 | 32 | M | 2 |  |  |  | ROZPOCET | 0 | 0 | 0 | 0 | 0 | 2 | 0 | 16 | 1455556410
149 | K | 712973220.S | Detaily k PVC-P fóliam osadenie hotovej strešnej vpuste | ks | 7 |  | 0 |  |  |  | znížená |  | 0 | 5.5e-05 | 0.000385 | 0 | 0 | 16 | K | 2 |  |  |  | ROZPOCET | 0 | 0 | 0 | 0 | 0 | 2 | 0 | 16 | -572068738
150 | M | 283770003600.S | Strešná vpusť pre PVC-P fólie, priemer 100 mm, dĺ. 250 mm | ks | 7 |  | 0 |  |  |  | znížená |  | 0 | 0.00065 | 0.00455 | 0 | 0 | 32 | M | 2 |  |  |  | ROZPOCET | 0 | 0 | 0 | 0 | 0 | 2 | 0 | 16 | -670985496
151 | M | 311690001000.S | Rozperný nit 6x30 mm do betónu, hliníkový | ks | 35 |  | 0 |  |  |  | znížená |  | 0 | 0.00035 | 0.01225 | 0 | 0 | 32 | M | 2 |  |  |  | ROZPOCET | 0 | 0 | 0 | 0 | 0 | 2 | 0 | 16 | -1590544530
152 | K | 712973232.S | Detaily k PVC-P fóliam zaizolovanie kruhového prestupu 100 – 250 mm | ks | 7 |  | 0 |  |  |  | znížená |  | 0 | 0.00014 | 0.00098 | 0 | 0 | 16 | K | 2 |  |  |  | ROZPOCET | 0 | 0 | 0 | 0 | 0 | 2 | 0 | 16 | -357128274
| VV |  | "strešná vpusť" 6+1 |  | 7 | [13 empty] | VV | 2 | 2 | True | 1 | ROZPOCET
153 | M | 283220001300.S | Hydroizolačná fólia PVC-P, hr. 2 mm izolácia strešných detailov | m2 | 1.995 |  | 0 |  |  |  | znížená |  | 0 | 0 | 0 | 0 | 0 | 32 | M | 2 |  |  |  | ROZPOCET | 0 | 0 | 0 | 0 | 0 | 2 | 0 | 16 | -555530548
| VV |  | 7*0,285 "Prepočítané koeficientom množstva |  | 1.995 | [13 empty] | VV | 2 | 2 | True | 0 | ROZPOCET
| VV |  | Súčet |  | 1.995 | [13 empty] | VV | 2 | 4 | True | 1 | ROZPOCET
154 | K | 712973240.S | Detaily k PVC-P fóliam osadenie vetracích komínkov | ks | 20 |  | 0 |  |  |  | znížená |  | 0 | 1e-05 | 0.0002 | 0 | 0 | 16 | K | 2 |  |  |  | ROZPOCET | 0 | 0 | 0 | 0 | 0 | 2 | 0 | 16 | 383109477
155 | M | 283220001300.S | Hydroizolačná fólia PVC-P, hr. 2 mm izolácia strešných detailov | m2 | 5.7 |  | 0 |  |  |  | znížená |  | 0 | 0 | 0 | 0 | 0 | 32 | M | 2 |  |  |  | ROZPOCET | 0 | 0 | 0 | 0 | 0 | 2 | 0 | 16 | -920834588
| VV |  | 0,285*20 |  | 5.7 | [13 empty] | VV | 2 | 2 | True | 1 | ROZPOCET
156 | M | 283770004000.S | Odvetrávací komín pre PVC-P fólie, výška 225 mm, priemer 75 mm | ks | 20 |  | 0 |  |  |  | znížená |  | 0 | 0 | 0 | 0 | 0 | 32 | M | 2 |  |  |  | ROZPOCET | 0 | 0 | 0 | 0 | 0 | 2 | 0 | 16 | -93264346
157 | M | 311970001500.S | Vrut do dĺžky 150 mm na upevnenie do kombi dosiek | ks | 100 |  | 0 |  |  |  | znížená |  | 0 | 0 | 0 | 0 | 0 | 32 | M | 2 |  |  |  | ROZPOCET | 0 | 0 | 0 | 0 | 0 | 2 | 0 | 16 | 707598995
| VV |  | 20*5 |  | 100 | [13 empty] | VV | 2 | 2 | True | 1 | ROZPOCET
158 | K | 712973245.S | Zhotovenie flekov v rohoch na povlakovej krytine z PVC-P fólie | ks | 31 |  | 0 |  |  |  | znížená |  | 0 | 1e-05 | 0.00031 | 0 | 0 | 16 | K | 2 |  |  |  | ROZPOCET | 0 | 0 | 0 | 0 | 0 | 2 | 0 | 16 | 1267026894
| VV |  | skladba S1 | [15 empty] | VV | 2 | 1 | True | 0 | ROZPOCET
| VV |  | 6 |  | 6 | [13 empty] | VV | 2 | 2 | True | 0 | ROZPOCET
| VV |  | skladba S2 | [15 empty] | VV | 2 | 1 | True | 0 | ROZPOCET
| VV |  | 12+7+6 |  | 25 | [13 empty] | VV | 2 | 2 | True | 0 | ROZPOCET
| VV |  | Súčet |  | 31 | [13 empty] | VV | 2 | 4 | True | 1 | ROZPOCET
159 | M | 283770006400.S | Detailová tvarovka kužel / vlnovec | ks | 31 |  | 0 |  |  |  | znížená |  | 0 | 0 | 0 | 0 | 0 | 32 | M | 2 |  |  |  | ROZPOCET | 0 | 0 | 0 | 0 | 0 | 2 | 0 | 16 | 1688295849
160 | K | 712973430.S | Detaily k termoplastom všeobecne, kútový uholník z hrubopoplastovaného plechu RŠ 140 mm, ohyb 90-135° | m | 191.796 |  | 0 |  |  |  | znížená |  | 0 | 0.00063 | 0.12083 | 0 | 0 | 16 | K | 2 |  |  |  | ROZPOCET | 0 | 0 | 0 | 0 | 0 | 2 | 0 | 16 | -877000060
| VV |  | skladba S1 | [15 empty] | VV | 2 | 1 | True | 0 | ROZPOCET
| VV |  | (8,505+4,985)*2*1,1 |  | 29.678 | [13 empty] | VV | 2 | 2 | True | 0 | ROZPOCET
| VV |  | skladba S2 | [15 empty] | VV | 2 | 1 | True | 0 | ROZPOCET
| VV |  | (19,425+8,095+0,44+3,73)*2*1,1 |  | 69.718 | [13 empty] | VV | 2 | 2 | True | 0 | ROZPOCET
| VV |  | (11,615+3,53+12,555)*2*1,1 |  | 60.94 | [13 empty] | VV | 2 | 2 | True | 0 | ROZPOCET
| VV |  | (7,045+6,955+0,30)*2*1,1 |  | 31.46 | [13 empty] | VV | 2 | 2 | True | 0 | ROZPOCET
| VV |  | Súčet |  | 191.796 | [13 empty] | VV | 2 | 4 | True | 1 | ROZPOCET
161 | K | 712973640.PC | Detaily k termoplastom všeobecne, nárožný uholník/stenová lišta z hrubopoplast. plechu RŠ 140 mm, ohyb 90-135° | m | 191.796 |  | 0 |  |  |  | znížená |  | 0 | 0.00063 | 0.12083 | 0 | 0 | 16 | K | 2 |  |  |  | ROZPOCET | 0 | 0 | 0 | 0 | 0 | 2 | 0 | 16 | -928666215
162 | K | 712973850.S | Detaily k termoplastom všeobecne, oplechovanie okraja odkvapovou záveternou lištou z hrubopolpast. plechu RŠ 330 mm | m | 125.322 |  | 0 |  |  |  | znížená |  | 0 | 0.00169 | 0.21179 | 0 | 0 | 16 | K | 2 |  |  |  | ROZPOCET | 0 | 0 | 0 | 0 | 0 | 2 | 0 | 16 | 1304448752
| VV |  | "HH= +8,275" (3,53+9,19+7,26+3,73+1,522+2,562+0,21+1,684+7,293)*1,1 |  | 40.679 | [13 empty] | VV | 2 | 2 | True | 0 | ROZPOCET
| VV |  | "HH= +9,065" (6,138+1,635+6,868+3,937)*1,1 |  | 20.436 | [13 empty] | VV | 2 | 2 | True | 0 | ROZPOCET
| VV |  | "HH= +11,19" (2,645+13,405+15,995+13,075)*1,1 |  | 49.632 | [13 empty] | VV | 2 | 2 | True | 0 | ROZPOCET
| VV |  | "HH= +10,962 atika na jestv.stene susednej budovy - na výšku" 13,25*1,1 |  | 14.575 | [13 empty] | VV | 2 | 2 | True | 0 | ROZPOCET
| VV |  | Súčet |  | 125.322 | [13 empty] | VV | 2 | 4 | True | 1 | ROZPOCET
163 | K | 712990040.S | Položenie geotextílie vodorovne alebo zvislo na strechy ploché do 10° | m2 | 1063.294 |  | 0 |  |  |  | znížená |  | 0 | 0 | 0 | 0 | 0 | 16 | K | 2 |  |  |  | ROZPOCET | 0 | 0 | 0 | 0 | 0 | 2 | 0 | 16 | -532315253
| VV |  | "vodorovne podkladná pod PVC krytinu" 454,936 |  | 454.936 | [13 empty] | VV | 2 | 2 | True | 0 | ROZPOCET
| VV |  | "vodorovne podkladná pod štrkový násyp" 412,539*1,2 |  | 495.047 | [13 empty] | VV | 2 | 2 | True | 0 | ROZPOCET
| VV |  | na atike - podkladná | [15 empty] | VV | 2 | 1 | True | 0 | ROZPOCET
| VV |  | skladba S1 | [15 empty] | VV | 2 | 1 | True | 0 | ROZPOCET
| VV |  | (8,505+4,985)*2*0,50 |  | 13.49 | [13 empty] | VV | 2 | 2 | True | 0 | ROZPOCET
| VV |  | skladba S2 | [15 empty] | VV | 2 | 1 | True | 0 | ROZPOCET
| VV |  | "HH= +8,275" (3,53+9,19+7,26+3,73+1,522+2,562+0,21+1,684+7,293)*(0,425+0,385)+(16,545+0,83)*0,385 |  | 36.644 | [13 empty] | VV | 2 | 2 | True | 0 | ROZPOCET
| VV |  | "HH= +9,065" (6,138+1,635+6,868+3,937)*(0,425+0,385)+(8,14+3,53)*0,385 |  | 19.541 | [13 empty] | VV | 2 | 2 | True | 0 | ROZPOCET
| VV |  | "HH= +11,19" (2,645+13,405+15,995+13,075)*(0,425+0,385) |  | 36.547 | [13 empty] | VV | 2 | 2 | True | 0 | ROZPOCET
| VV |  | "HH= +10,962 atika na jestv.stene susednej budovy - na výšku" 13,25*(0,385+0,15) |  | 7.089 | [13 empty] | VV | 2 | 2 | True | 0 | ROZPOCET
| VV |  | Súčet |  | 1063.294 | [13 empty] | VV | 2 | 4 | True | 1 | ROZPOCET
164 | M | 693110004500.S | Geotextília polypropylénová netkaná 300 g/m2 | m2 | 1222.788 |  | 0 |  |  |  | znížená |  | 0 | 0 | 0 | 0 | 0 | 32 | M | 2 |  |  |  | ROZPOCET | 0 | 0 | 0 | 0 | 0 | 2 | 0 | 16 | 1452928047
| VV |  | 1063,294*1,15 |  | 1222.788 | [13 empty] | VV | 2 | 2 | True | 1 | ROZPOCET
165 | K | 712990300.S | Montáž a dodávka prestup strešnej krytiny m-PVC (VZT a pod.) | súbor | 1 |  | 0 |  |  |  | znížená |  | 0 | 0 | 0 | 0 | 0 | 16 | K | 2 |  |  |  | ROZPOCET | 0 | 0 | 0 | 0 | 0 | 2 | 0 | 16 | -999701664
| VV |  | "prestup VZT 6ks" 1 |  | 1 | [13 empty] | VV | 2 | 2 | True | 1 | ROZPOCET
166 | K | 712990309.S | Montáž a dodávka tepelnoizolačný prestup VZT | súbor | 2 |  | 0 |  |  |  | znížená |  | 0 | 0 | 0 | 0 | 0 | 16 | K | 2 |  |  |  | ROZPOCET | 0 | 0 | 0 | 0 | 0 | 2 | 0 | 16 | -930545670
167 | K | 712990310.S | Montáž a dodávka hydroizolačný prestup VZT | súbor | 2 |  | 0 |  |  |  | znížená |  | 0 | 0 | 0 | 0 | 0 | 16 | K | 2 |  |  |  | ROZPOCET | 0 | 0 | 0 | 0 | 0 | 2 | 0 | 16 | 1084841455
168 | K | 712990400.S | Vykonanie iskrovej skúšky striech z povlakových krytín, nevodivých fólií | m2 | 568.247 |  | 0 |  |  |  | znížená |  | 0 | 0 | 0 | 0 | 0 | 16 | K | 2 |  |  |  | ROZPOCET | 0 | 0 | 0 | 0 | 0 | 2 | 0 | 16 | 2137303509
| VV |  | "vodorovne" 454,936 |  | 454.936 | [13 empty] | VV | 2 | 2 | True | 0 | ROZPOCET
| VV |  | "na atike" 113,311 |  | 113.311 | [13 empty] | VV | 2 | 2 | True | 0 | ROZPOCET
| VV |  | Súčet |  | 568.247 | [13 empty] | VV | 2 | 4 | True | 1 | ROZPOCET
169 | K | 712991040.S | Montáž podkladnej konštrukcie z OSB dosiek na atike šírky 411 - 620 mm pod klampiarske konštrukcie | m | 108.547 |  | 0 |  |  |  | znížená |  | 0 | 3e-05 | 0.0032564 | 0 | 0 | 16 | K | 2 |  |  |  | ROZPOCET | 0 | 0 | 0 | 0 | 0 | 2 | 0 | 16 | 1016204704
| VV |  | horná strana samostatne stojacej steny 2.NP vchod | [15 empty] | VV | 2 | 1 | True | 0 | ROZPOCET
| VV |  | 2,516+1,244+4,108 |  | 7.868 | [13 empty] | VV | 2 | 2 | True | 0 | ROZPOCET
| VV |  | Medzisúčet |  | 7.868 | [13 empty] | VV | 2 | 3 | True | 0 | ROZPOCET
| VV |  | atika strechy | [15 empty] | VV | 2 | 1 | True | 0 | ROZPOCET
| VV |  | "HH= +8,275" 3,53+9,19+7,26+3,73+1,522+2,562+0,21+1,684+7,293 |  | 36.981 | [13 empty] | VV | 2 | 2 | True | 0 | ROZPOCET
| VV |  | "HH= +9,065" 6,138+1,635+6,868+3,937 |  | 18.578 | [13 empty] | VV | 2 | 2 | True | 0 | ROZPOCET
| VV |  | "HH= +11,19" 2,645+13,405+15,995+13,075 |  | 45.12 | [13 empty] | VV | 2 | 2 | True | 0 | ROZPOCET
| VV |  | Medzisúčet |  | 100.679 | [13 empty] | VV | 2 | 3 | True | 0 | ROZPOCET
| VV |  | Súčet |  | 108.547 | [13 empty] | VV | 2 | 4 | True | 1 | ROZPOCET
170 | M | 607260000450.S | Doska OSB nebrúsená hr. 25 mm | m2 | 51.654 |  | 0 |  |  |  | znížená |  | 0 | 0.011 | 0.56819 | 0 | 0 | 32 | M | 2 |  |  |  | ROZPOCET | 0 | 0 | 0 | 0 | 0 | 2 | 0 | 16 | 827504754
| VV |  | 7,868*0,53*1,1 |  | 4.587 | [13 empty] | VV | 2 | 2 | True | 0 | ROZPOCET
| VV |  | 100,679*0,425*1,1 |  | 47.067 | [13 empty] | VV | 2 | 2 | True | 0 | ROZPOCET
| VV |  | Súčet |  | 51.654 | [13 empty] | VV | 2 | 4 | True | 1 | ROZPOCET
171 | K | 998712202.S | Presun hmôt pre izoláciu povlakovej krytiny v objektoch výšky nad 6 do 12 m | % |  |  | 0 |  |  |  | znížená |  | 0 | 0 | 0 | 0 | 0 | 16 | K | 2 |  |  |  | ROZPOCET | 0 | 0 | 0 | 0 | 0 | 2 | 0 | 16 | -660944854
| D | 713 | Izolácie tepelné |  |  |  | 0 | [5 empty] | 0 |  | 8.5474 |  | 0 | 2 | D | 1 |  |  |  | ROZPOCET | [6 empty] | 0
172 | K | 713116040.S | Montáž tepelnej izolácie stropov fúkanou celulózou hrúbky do 29 - 34 cm | m3 | 127.361 |  | 0 |  |  |  | znížená |  | 0 | 0 | 0 | 0 | 0 | 16 | K | 2 |  |  |  | ROZPOCET | 0 | 0 | 0 | 0 | 0 | 2 | 0 | 16 | 94023737
| VV |  | 2,43*0,10*0,30 |  | 0.073 | [13 empty] | VV | 2 | 2 | True | 0 | ROZPOCET
| VV |  | 14,35*5,16*0,30 |  | 22.214 | [13 empty] | VV | 2 | 2 | True | 0 | ROZPOCET
| VV |  | 19,45*7,368*0,30 |  | 42.992 | [13 empty] | VV | 2 | 2 | True | 0 | ROZPOCET
| VV |  | 3,53*0,375*0,30 |  | 0.397 | [13 empty] | VV | 2 | 2 | True | 0 | ROZPOCET
| VV |  | 19,715*8,355*0,30 |  | 49.416 | [13 empty] | VV | 2 | 2 | True | 0 | ROZPOCET
| VV |  | 10,964*3,73*0,30 |  | 12.269 | [13 empty] | VV | 2 | 2 | True | 0 | ROZPOCET
| VV |  | Súčet |  | 127.361 | [13 empty] | VV | 2 | 4 | True | 1 | ROZPOCET
173 | M | 629120000100.S | Fúkaná minerálna izolácia, lambda 0,033 - 0,045 W/mK, pre väzníkové a duté trámové stropy | m3 | 133.729 |  | 0 |  |  |  | znížená |  | 0 | 0.02 | 2.6746 | 0 | 0 | 32 | M | 2 |  |  |  | ROZPOCET | 0 | 0 | 0 | 0 | 0 | 2 | 0 | 16 | -1277735345
| VV |  | 127,361*1,05 |  | 133.729 | [13 empty] | VV | 2 | 2 | True | 1 | ROZPOCET
174 | K | 713120010.S | Zakrývanie tepelnej izolácie podláh fóliou | m2 | 606.836 |  | 0 |  |  |  | znížená |  | 0 | 0 | 0 | 0 | 0 | 16 | K | 2 |  |  |  | ROZPOCET | 0 | 0 | 0 | 0 | 0 | 2 | 0 | 16 | 1362440429
| VV |  | separačná vrstva poter | [15 empty] | VV | 2 | 1 | True | 0 | ROZPOCET
| VV |  | 362,046+134,59+110,20 |  | 606.836 | [13 empty] | VV | 2 | 2 | True | 1 | ROZPOCET
175 | M | 283230011400.S | Krycia PE fólia hr. 0,12 mm | m2 | 697.861 |  | 0 |  |  |  | znížená |  | 0 | 0.0001 | 0.069786 | 0 | 0 | 32 | M | 2 |  |  |  | ROZPOCET | 0 | 0 | 0 | 0 | 0 | 2 | 0 | 16 | -980390806
| VV |  | 606,836*1,15 |  | 697.861 | [13 empty] | VV | 2 | 2 | True | 1 | ROZPOCET
176 | K | 713122111.S | Montáž tepelnej izolácie podláh polystyrénom, kladeným voľne v jednej vrstve | m2 | 606.836 |  | 0 |  |  |  | znížená |  | 0 | 0 | 0 | 0 | 0 | 16 | K | 2 |  |  |  | ROZPOCET | 0 | 0 | 0 | 0 | 0 | 2 | 0 | 16 | -1300422752
| VV |  | P1 - EPS100S hr.80mm | [15 empty] | VV | 2 | 1 | True | 0 | ROZPOCET
| VV |  | "1.06" 46,32 |  | 46.32 | [13 empty] | VV | 2 | 2 | True | 0 | ROZPOCET
| VV |  | "1.16" 56,56 |  | 56.56 | [13 empty] | VV | 2 | 2 | True | 0 | ROZPOCET
| VV |  | Medzisúčet |  | 102.88 | [13 empty] | VV | 2 | 3 | True | 0 | ROZPOCET
| VV |  | P2 - XPS hr.60mm | [15 empty] | VV | 2 | 1 | True | 0 | ROZPOCET
| VV |  | "1.15" 110,20 |  | 110.2 | [13 empty] | VV | 2 | 2 | True | 0 | ROZPOCET
| VV |  | Medzisúčet |  | 110.2 | [13 empty] | VV | 2 | 3 | True | 0 | ROZPOCET
| VV |  | P3+P4+P5 - EPS100S hr.30mm | [15 empty] | VV | 2 | 1 | True | 0 | ROZPOCET
| VV |  | "2.03" 11,125 |  | 11.125 | [13 empty] | VV | 2 | 2 | True | 0 | ROZPOCET
| VV |  | "2.04" 32,381 |  | 32.381 | [13 empty] | VV | 2 | 2 | True | 0 | ROZPOCET
| VV |  | "2.13" 32,13 |  | 32.13 | [13 empty] | VV | 2 | 2 | True | 0 | ROZPOCET
| VV |  | "2.14" 49,96 |  | 49.96 | [13 empty] | VV | 2 | 2 | True | 0 | ROZPOCET
| VV |  | "2.15" 114,39 |  | 114.39 | [13 empty] | VV | 2 | 2 | True | 0 | ROZPOCET
| VV |  | Medzisúčet |  | 239.986 | [13 empty] | VV | 2 | 3 | True | 0 | ROZPOCET
| VV |  | P7+P9+P10+P11+P11a - EPS100S hr.20mm | [15 empty] | VV | 2 | 1 | True | 0 | ROZPOCET
| VV |  | "2.01" 18,51 |  | 18.51 | [13 empty] | VV | 2 | 2 | True | 0 | ROZPOCET
| VV |  | "2.02" 39,13 |  | 39.13 | [13 empty] | VV | 2 | 2 | True | 0 | ROZPOCET
| VV |  | "2.05" 1,70 |  | 1.7 | [13 empty] | VV | 2 | 2 | True | 0 | ROZPOCET
| VV |  | "2.06" 3,95 |  | 3.95 | [13 empty] | VV | 2 | 2 | True | 0 | ROZPOCET
| VV |  | "2.07" 8,03 |  | 8.03 | [13 empty] | VV | 2 | 2 | True | 0 | ROZPOCET
| VV |  | "2.08" 3,91 |  | 3.91 | [13 empty] | VV | 2 | 2 | True | 0 | ROZPOCET
| VV |  | "2.09" 5,50 |  | 5.5 | [13 empty] | VV | 2 | 2 | True | 0 | ROZPOCET
| VV |  | "2.10" 4,00 |  | 4 | [13 empty] | VV | 2 | 2 | True | 0 | ROZPOCET
| VV |  | "2.11" 1,49 |  | 1.49 | [13 empty] | VV | 2 | 2 | True | 0 | ROZPOCET
| VV |  | "2.12" 1,35 |  | 1.35 | [13 empty] | VV | 2 | 2 | True | 0 | ROZPOCET
| VV |  | "2.16" 34,49 |  | 34.49 | [13 empty] | VV | 2 | 2 | True | 0 | ROZPOCET
| VV |  | Medzisúčet |  | 122.06 | [13 empty] | VV | 2 | 3 | True | 0 | ROZPOCET
| VV |  | P12 - EPS100S hr.70mm | [15 empty] | VV | 2 | 1 | True | 0 | ROZPOCET
| VV |  | "1.01" 6,67 |  | 6.67 | [13 empty] | VV | 2 | 2 | True | 0 | ROZPOCET
| VV |  | "1.02" 25,04 |  | 25.04 | [13 empty] | VV | 2 | 2 | True | 0 | ROZPOCET
| VV |  | Medzisúčet |  | 31.71 | [13 empty] | VV | 2 | 3 | True | 0 | ROZPOCET
| VV |  | Súčet |  | 606.836 | [13 empty] | VV | 2 | 4 | True | 1 | ROZPOCET
177 | M | 283720007400.S | Doska EPS hr. 20 mm, pevnosť v tlaku 100 kPa, na zateplenie podláh a plochých striech | m2 | 128.163 |  | 0 |  |  |  | znížená |  | 0 | 0.00039 | 0.049984 | 0 | 0 | 32 | M | 2 |  |  |  | ROZPOCET | 0 | 0 | 0 | 0 | 0 | 2 | 0 | 16 | 1717837088
| VV |  | 122,06*1,05 |  | 128.163 | [13 empty] | VV | 2 | 2 | True | 1 | ROZPOCET
178 | M | 283720007500.S | Doska EPS hr. 30 mm, pevnosť v tlaku 100 kPa, na zateplenie podláh a plochých striech | m2 | 251.985 |  | 0 |  |  |  | znížená |  | 0 | 0.00058 | 0.14615 | 0 | 0 | 32 | M | 2 |  |  |  | ROZPOCET | 0 | 0 | 0 | 0 | 0 | 2 | 0 | 16 | 596954837
| VV |  | 239,986*1,05 |  | 251.985 | [13 empty] | VV | 2 | 2 | True | 1 | ROZPOCET
179 | M | 283720000400.S | Doska EPS hr. 70 mm, pevnosť v tlaku 100 kPa, na zateplenie podláh a plochých striech | m2 | 33.296 |  | 0 |  |  |  | znížená |  | 0 | 0.00151 | 0.050277 | 0 | 0 | 32 | M | 2 |  |  |  | ROZPOCET | 0 | 0 | 0 | 0 | 0 | 2 | 0 | 16 | 1272553601
| VV |  | 31,71*1,05 |  | 33.296 | [13 empty] | VV | 2 | 2 | True | 1 | ROZPOCET
180 | M | 283720007900.S | Doska EPS hr. 80 mm, pevnosť v tlaku 100 kPa, na zateplenie podláh a plochých striech | m2 | 108.024 |  | 0 |  |  |  | znížená |  | 0 | 0.00156 | 0.16852 | 0 | 0 | 32 | M | 2 |  |  |  | ROZPOCET | 0 | 0 | 0 | 0 | 0 | 2 | 0 | 16 | -411559065
| VV |  | 102,88*1,05 |  | 108.024 | [13 empty] | VV | 2 | 2 | True | 1 | ROZPOCET
181 | M | 283750000800.S | Doska XPS hr. 60 mm, zateplenie soklov, suterénov, podláh | m2 | 115.71 |  | 0 |  |  |  | znížená |  | 0 | 0.0018 | 0.20828 | 0 | 0 | 32 | M | 2 |  |  |  | ROZPOCET | 0 | 0 | 0 | 0 | 0 | 2 | 0 | 16 | -2069577497
| VV |  | 110,20*1,05 |  | 115.71 | [13 empty] | VV | 2 | 2 | True | 1 | ROZPOCET
182 | K | 713131121.S | Montáž tepelnej izolácie stien minerálnou vlnou, s úpravou viazacím drôtom | m2 | 184.8 |  | 0 |  |  |  | znížená |  | 0 | 0.0003 | 0.05544 | 0 | 0 | 16 | K | 2 |  |  |  | ROZPOCET | 0 | 0 | 0 | 0 | 0 | 2 | 0 | 16 | -413209666
| VV |  | doteplenie montovanej steny m.č.1.15 | [15 empty] | VV | 2 | 1 | True | 0 | ROZPOCET
| VV |  | 11,85*5,63 |  | 66.716 | [13 empty] | VV | 2 | 2 | True | 0 | ROZPOCET
| VV |  | -1,05*2,395 |  | -2.515 | [13 empty] | VV | 2 | 2 | True | 0 | ROZPOCET
| VV |  | -2,27*3,45 |  | -7.832 | [13 empty] | VV | 2 | 2 | True | 0 | ROZPOCET
| VV |  | -1,20*2,425*3 |  | -8.73 | [13 empty] | VV | 2 | 2 | True | 0 | ROZPOCET
| VV |  | -2,20*2,425*2 |  | -10.67 | [13 empty] | VV | 2 | 2 | True | 0 | ROZPOCET
| VV |  | doteplenie väzníkového prievlaku m.č.2.15, PD statika S03 | [15 empty] | VV | 2 | 1 | True | 0 | ROZPOCET
| VV |  | 11,35*0,44 |  | 4.994 | [13 empty] | VV | 2 | 2 | True | 0 | ROZPOCET
| VV |  | Medzisúčet |  | 41.963 | [13 empty] | VV | 2 | 3 | True | 0 | ROZPOCET
| VV |  | stienky v úrovni priehradových väzníkov | [15 empty] | VV | 2 | 1 | True | 0 | ROZPOCET
| VV |  | "HH= +11,190" (2,645+13,305+15,895+13,005)*(11,19-9,85) |  | 60.099 | [13 empty] | VV | 2 | 2 | True | 0 | ROZPOCET
| VV |  | "HH= +9,065" (6,123+1,629+6,897)*(9,065-7,74) |  | 19.41 | [13 empty] | VV | 2 | 2 | True | 0 | ROZPOCET
| VV |  | "HH= +8,275" (3,63+12,92+17,556+1,519+2,595+0,21+1,695+7,312)*(8,275-6,94) |  | 63.328 | [13 empty] | VV | 2 | 2 | True | 0 | ROZPOCET
| VV |  | Medzisúčet |  | 142.837 | [13 empty] | VV | 2 | 3 | True | 0 | ROZPOCET
| VV |  | Súčet |  | 184.8 | [13 empty] | VV | 2 | 4 | True | 1 | ROZPOCET
183 | M | 631440004100.S | Doska z minerálnej vlny hr. 120 mm, izolácia pre šikmé strechy, nezaťažené stropy, priečky | m2 | 149.979 |  | 0 |  |  |  | znížená |  | 0 | 0.0144 | 2.1597 | 0 | 0 | 32 | M | 2 |  |  |  | ROZPOCET | 0 | 0 | 0 | 0 | 0 | 2 | 0 | 16 | 368874087
| VV |  | 142,837*1,05 |  | 149.979 | [13 empty] | VV | 2 | 2 | True | 1 | ROZPOCET
184 | M | 631440004200.S | Doska z minerálnej vlny hr. 140 mm, izolácia pre šikmé strechy, nezaťažené stropy, priečky | m2 | 44.061 |  | 0 |  |  |  | znížená |  | 0 | 0.0126 | 0.55517 | 0 | 0 | 32 | M | 2 |  |  |  | ROZPOCET | 0 | 0 | 0 | 0 | 0 | 2 | 0 | 16 | -583179109
| VV |  | 41,963*1,05 |  | 44.061 | [13 empty] | VV | 2 | 2 | True | 1 | ROZPOCET
185 | K | 713131143.S | Montáž parotesnej fólie na steny | m2 | 71.71 |  | 0 |  |  |  | znížená |  | 0 | 3e-05 | 0.0021513 | 0 | 0 | 16 | K | 2 |  |  |  | ROZPOCET | 0 | 0 | 0 | 0 | 0 | 2 | 0 | 16 | -1274420108
| VV |  | doteplenie montovanej steny m.č.1.15 | [15 empty] | VV | 2 | 1 | True | 0 | ROZPOCET
| VV |  | 11,85*5,63 |  | 66.716 | [13 empty] | VV | 2 | 2 | True | 0 | ROZPOCET
| VV |  | doteplenie montovanej steny m.č.2.15 | [15 empty] | VV | 2 | 1 | True | 0 | ROZPOCET
| VV |  | 11,35*0,44 |  | 4.994 | [13 empty] | VV | 2 | 2 | True | 0 | ROZPOCET
| VV |  | Súčet |  | 71.71 | [13 empty] | VV | 2 | 4 | True | 1 | ROZPOCET
186 | M | 283230006700.S | Parozábrana š. 1,5 m, hliníková vrstva uložená medzi vysoko transparentnou PES fóliou a PE fóliou s vystužujúcou mriežkou (180g/m2) | m2 | 82.467 |  | 0 |  |  |  | znížená |  | 0 | 0.00018 | 0.014844 | 0 | 0 | 32 | M | 2 |  |  |  | ROZPOCET | 0 | 0 | 0 | 0 | 0 | 2 | 0 | 16 | 1436539326
| VV |  | 71,71*1,15 |  | 82.467 | [13 empty] | VV | 2 | 2 | True | 1 | ROZPOCET
187 | K | 713132211.S | Montáž tepelnej izolácie podzemných stien a základov xps celoplošným prilepením | m2 | 34.729 |  | 0 |  |  |  | znížená |  | 0 | 0.0035 | 0.12155 | 0 | 0 | 16 | K | 2 |  |  |  | ROZPOCET | 0 | 0 | 0 | 0 | 0 | 2 | 0 | 16 | 89760448
| VV |  | podzemná časť sokla XPS 180mm podhľad SZ | [15 empty] | VV | 2 | 1 | True | 0 | ROZPOCET
| VV |  | "pohľad SZ" 12,24*0,65 |  | 7.956 | [13 empty] | VV | 2 | 2 | True | 0 | ROZPOCET
| VV |  | "pohľad JZ" (3,84+10,275+1,509+2,57)*0,65 |  | 11.826 | [13 empty] | VV | 2 | 2 | True | 0 | ROZPOCET
| VV |  | "sokel vstupných dverí do m.č.2.15" 2,60*0,65 |  | 1.69 | [13 empty] | VV | 2 | 2 | True | 0 | ROZPOCET
| VV |  | Medzisúčet |  | 21.472 | [13 empty] | VV | 2 | 3 | True | 0 | ROZPOCET
| VV |  | podzemná časť sokla XPS 100mm | [15 empty] | VV | 2 | 1 | True | 0 | ROZPOCET
| VV |  | "pohľad SZ" (3,81+9,225+7,36)*0,65 |  | 13.257 | [13 empty] | VV | 2 | 2 | True | 0 | ROZPOCET
| VV |  | Medzisúčet |  | 13.257 | [13 empty] | VV | 2 | 3 | True | 0 | ROZPOCET
| VV |  | Súčet |  | 34.729 | [13 empty] | VV | 2 | 4 | True | 1 | ROZPOCET
188 | M | 283750001000.S | Doska XPS hr. 100 mm, zateplenie soklov, suterénov, podláh | m2 | 13.92 |  | 0 |  |  |  | znížená |  | 0 | 0.003 | 0.04176 | 0 | 0 | 32 | M | 2 |  |  |  | ROZPOCET | 0 | 0 | 0 | 0 | 0 | 2 | 0 | 16 | 574543620
| VV |  | 13,257*1,05 |  | 13.92 | [13 empty] | VV | 2 | 2 | True | 1 | ROZPOCET
189 | M | 283750009140.S | Doska XPS hr. 180 mm, zateplenie soklov, suterénov, podláh | m2 | 22.546 |  | 0 |  |  |  | znížená |  | 0 | 0.00666 | 0.15016 | 0 | 0 | 32 | M | 2 |  |  |  | ROZPOCET | 0 | 0 | 0 | 0 | 0 | 2 | 0 | 16 | 1076600516
| VV |  | 21,472*1,05 |  | 22.546 | [13 empty] | VV | 2 | 2 | True | 1 | ROZPOCET
190 | K | 713142160.S | Montáž tepelnej izolácie striech plochých do 10° spádovými doskami z polystyrénu v jednej vrstve | m2 | 454.936 |  | 0 |  |  |  | znížená |  | 0 | 0 | 0 | 0 | 0 | 16 | K | 2 |  |  |  | ROZPOCET | 0 | 0 | 0 | 0 | 0 | 2 | 0 | 16 | 861596553
| VV |  | skladba S1 | [15 empty] | VV | 2 | 1 | True | 0 | ROZPOCET
| VV |  | 8,505*4,985 |  | 42.397 | [13 empty] | VV | 2 | 2 | True | 0 | ROZPOCET
| VV |  | skladba S2 | [15 empty] | VV | 2 | 1 | True | 0 | ROZPOCET
| VV |  | 19,425*8,095+3,105*0,44+10,574*3,73 |  | 198.053 | [13 empty] | VV | 2 | 2 | True | 0 | ROZPOCET
| VV |  | 11,615*12,555+3,53*5,27 |  | 164.429 | [13 empty] | VV | 2 | 2 | True | 0 | ROZPOCET
| VV |  | 7,045*6,955+3,53*0,30 |  | 50.057 | [13 empty] | VV | 2 | 2 | True | 0 | ROZPOCET
| VV |  | Súčet |  | 454.936 | [13 empty] | VV | 2 | 4 | True | 1 | ROZPOCET
191 | M | 283720033800.S | Doska spádová EPS pre úžľabie a nárožie, pevnosť v tlaku 150 kPa, spádový polystyrén pre odvodnenie a zateplenie plochých striech | m3 | 45.38 |  | 0 |  |  |  | znížená |  | 0 | 0.025 | 1.1345 | 0 | 0 | 32 | M | 2 |  |  |  | ROZPOCET | 0 | 0 | 0 | 0 | 0 | 2 | 0 | 16 | 1469644929
| VV |  | skladba S1 | [15 empty] | VV | 2 | 1 | True | 0 | ROZPOCET
| VV |  | 42,397*(0,04+0,15)/2*1,05 |  | 4.229 | [13 empty] | VV | 2 | 2 | True | 0 | ROZPOCET
| VV |  | skladba S2 | [15 empty] | VV | 2 | 1 | True | 0 | ROZPOCET
| VV |  | 412,539*(0,04+0,15)/2*1,05 |  | 41.151 | [13 empty] | VV | 2 | 2 | True | 0 | ROZPOCET
| VV |  | Súčet |  | 45.38 | [13 empty] | VV | 2 | 4 | True | 1 | ROZPOCET
192 | K | 713142250.S | Montáž tepelnej izolácie striech plochých do 10° polystyrénom, dvojvrstvová kladenými voľne | m2 | 42.397 |  | 0 |  |  |  | znížená |  | 0 | 0 | 0 | 0 | 0 | 16 | K | 2 |  |  |  | ROZPOCET | 0 | 0 | 0 | 0 | 0 | 2 | 0 | 16 | 737709826
| VV |  | skladba S1 | [15 empty] | VV | 2 | 1 | True | 0 | ROZPOCET
| VV |  | 8,505*4,985 |  | 42.397 | [13 empty] | VV | 2 | 2 | True | 0 | ROZPOCET
| VV |  | Súčet |  | 42.397 | [13 empty] | VV | 2 | 4 | True | 1 | ROZPOCET
193 | M | 283720009500.S | Doska EPS hr. 200 mm, pevnosť v tlaku 150 kPa, na zateplenie podláh a plochých striech | m2 | 44.517 |  | 0 |  |  |  | znížená |  | 0 | 0.0049 | 0.21813 | 0 | 0 | 32 | M | 2 |  |  |  | ROZPOCET | 0 | 0 | 0 | 0 | 0 | 2 | 0 | 16 | -1425746679
| VV |  | 42,397*1,05 |  | 44.517 | [13 empty] | VV | 2 | 2 | True | 1 | ROZPOCET
194 | K | 713144090.S | Montáž tepelnej izolácie na atiku z XPS prikotvením | m2 | 90.756 |  | 0 |  |  |  | znížená |  | 0 | 0.00012 | 0.010891 | 0 | 0 | 16 | K | 2 |  |  |  | ROZPOCET | 0 | 0 | 0 | 0 | 0 | 2 | 0 | 16 | 559120409
| VV |  | XPS hr.50mm | [15 empty] | VV | 2 | 1 | True | 0 | ROZPOCET
| VV |  | horná strana samostatne stojacej steny 2.NP vchod | [15 empty] | VV | 2 | 1 | True | 0 | ROZPOCET
| VV |  | (2,516+1,244+4,108)*0,53 |  | 4.17 | [13 empty] | VV | 2 | 2 | True | 0 | ROZPOCET
| VV |  | atika strechy | [15 empty] | VV | 2 | 1 | True | 0 | ROZPOCET
| VV |  | "HH= +8,275" (3,53+9,19+7,26+3,73+1,522+2,562+0,21+1,684+7,293)*0,425 |  | 15.717 | [13 empty] | VV | 2 | 2 | True | 0 | ROZPOCET
| VV |  | "HH= +9,065" (6,138+1,635+6,868+3,937)*0,425 |  | 7.896 | [13 empty] | VV | 2 | 2 | True | 0 | ROZPOCET
| VV |  | "HH= +11,19" (2,645+13,405+15,995+13,075)*0,425 |  | 19.176 | [13 empty] | VV | 2 | 2 | True | 0 | ROZPOCET
| VV |  | vnútorná strana atiky | [15 empty] | VV | 2 | 1 | True | 0 | ROZPOCET
| VV |  | "HH= +8,275" (3,53+9,19+7,26+3,73+1,522+2,562+0,21+1,684+7,293)*0,385 |  | 14.238 | [13 empty] | VV | 2 | 2 | True | 0 | ROZPOCET
| VV |  | "HH= +9,065" (6,138+1,635+6,868+3,937)*0,385 |  | 7.153 | [13 empty] | VV | 2 | 2 | True | 0 | ROZPOCET
| VV |  | "HH= +11,19" (2,645+13,405+15,995+13,075)*0,385 |  | 17.371 | [13 empty] | VV | 2 | 2 | True | 0 | ROZPOCET
| VV |  | Medzisúčet |  | 85.721 | [13 empty] | VV | 2 | 3 | True | 0 | ROZPOCET
| VV |  | hr.150mm | [15 empty] | VV | 2 | 1 | True | 0 | ROZPOCET
| VV |  | "HH= +10,962 atika na jestv.stene susednej budovy - na výšku" 13,25*0,38 |  | 5.035 | [13 empty] | VV | 2 | 2 | True | 0 | ROZPOCET
| VV |  | Medzisúčet |  | 5.035 | [13 empty] | VV | 2 | 3 | True | 0 | ROZPOCET
| VV |  | Súčet |  | 90.756 | [13 empty] | VV | 2 | 4 | True | 1 | ROZPOCET
195 | M | 283750000700.S | Doska XPS hr. 50 mm, zateplenie soklov, suterénov, podláh | m2 | 90.007 |  | 0 |  |  |  | znížená |  | 0 | 0.0015 | 0.13501 | 0 | 0 | 32 | M | 2 |  |  |  | ROZPOCET | 0 | 0 | 0 | 0 | 0 | 2 | 0 | 16 | 31691923
| VV |  | 85,721*1,05 |  | 90.007 | [13 empty] | VV | 2 | 2 | True | 1 | ROZPOCET
196 | M | 283750009120.S | Doska XPS hr. 150 mm, zateplenie soklov, suterénov, podláh | m2 | 5.287 |  | 0 |  |  |  | znížená |  | 0 | 0.00555 | 0.029343 | 0 | 0 | 32 | M | 2 |  |  |  | ROZPOCET | 0 | 0 | 0 | 0 | 0 | 2 | 0 | 16 | 1124016744
| VV |  | 5,035*1,05 |  | 5.287 | [13 empty] | VV | 2 | 2 | True | 1 | ROZPOCET
197 | K | 713191120.S | Izolácie tepelné, stropov položenie parozábrany z PE folie | m2 | 378.307 |  | 0 |  |  |  | znížená |  | 0 | 0.00125 | 0.47288 | 0 | 0 | 16 | K | 2 |  |  |  | ROZPOCET | 0 | 0 | 0 | 0 | 0 | 2 | 0 | 16 | 843031955
| VV |  | podhľad 2.NP - parozábrana | [15 empty] | VV | 2 | 1 | True | 0 | ROZPOCET
| VV |  | "2.01" (5,505+4,859)*3,355 |  | 34.771 | [13 empty] | VV | 2 | 2 | True | 0 | ROZPOCET
| VV |  | "2.02" 39,13 |  | 39.13 | [13 empty] | VV | 2 | 2 | True | 0 | ROZPOCET
| VV |  | "2.03" 11,125 |  | 11.125 | [13 empty] | VV | 2 | 2 | True | 0 | ROZPOCET
| VV |  | "2.04" 32,381 |  | 32.381 | [13 empty] | VV | 2 | 2 | True | 0 | ROZPOCET
| VV |  | "2.05" 1,70 |  | 1.7 | [13 empty] | VV | 2 | 2 | True | 0 | ROZPOCET
| VV |  | "2.06" 3,95 |  | 3.95 | [13 empty] | VV | 2 | 2 | True | 0 | ROZPOCET
| VV |  | "2.07" 8,03 |  | 8.03 | [13 empty] | VV | 2 | 2 | True | 0 | ROZPOCET
| VV |  | "2.08" 3,91 |  | 3.91 | [13 empty] | VV | 2 | 2 | True | 0 | ROZPOCET
| VV |  | "2.09" 5,50 |  | 5.5 | [13 empty] | VV | 2 | 2 | True | 0 | ROZPOCET
| VV |  | "2.10" 4,00 |  | 4 | [13 empty] | VV | 2 | 2 | True | 0 | ROZPOCET
| VV |  | "2.11" 1,49 |  | 1.49 | [13 empty] | VV | 2 | 2 | True | 0 | ROZPOCET
| VV |  | "2.12" 1,35 |  | 1.35 | [13 empty] | VV | 2 | 2 | True | 0 | ROZPOCET
| VV |  | "2.13" 32,13 |  | 32.13 | [13 empty] | VV | 2 | 2 | True | 0 | ROZPOCET
| VV |  | "2.14" 49,96 |  | 49.96 | [13 empty] | VV | 2 | 2 | True | 0 | ROZPOCET
| VV |  | "2.15" 114,39 |  | 114.39 | [13 empty] | VV | 2 | 2 | True | 0 | ROZPOCET
| VV |  | "2.16" 34,49 |  | 34.49 | [13 empty] | VV | 2 | 2 | True | 0 | ROZPOCET
| VV |  | Súčet |  | 378.307 | [13 empty] | VV | 2 | 4 | True | 1 | ROZPOCET
198 | M | 283230006700.S | Parozábrana š. 1,5 m, hliníková vrstva uložená medzi vysoko transparentnou PES fóliou a PE fóliou s vystužujúcou mriežkou (180g/m2) | m2 | 435.053 |  | 0 |  |  |  | znížená |  | 0 | 0.00018 | 0.07831 | 0 | 0 | 32 | M | 2 |  |  |  | ROZPOCET | 0 | 0 | 0 | 0 | 0 | 2 | 0 | 16 | -1970653984
| VV |  | 378,307*1,15 |  | 435.053 | [13 empty] | VV | 2 | 2 | True | 1 | ROZPOCET
199 | K | 998713202.S | Presun hmôt pre izolácie tepelné v objektoch výšky nad 6 m do 12 m | % |  |  | 0 |  |  |  | znížená |  | 0 | 0 | 0 | 0 | 0 | 16 | K | 2 |  |  |  | ROZPOCET | 0 | 0 | 0 | 0 | 0 | 2 | 0 | 16 | -908738731
| D | 721 | Zdravotechnika - vnútorná kanalizácia |  |  |  | 0 | [5 empty] | 0 |  | 0.016947 |  | 0 | 2 | D | 1 |  |  |  | ROZPOCET | [6 empty] | 0
200 | K | 721230103.S | Montáž strešného vtoku pre mPVC izolácie DN 160 | ks | 7 |  | 0 |  |  |  | znížená |  | 0 | 0.000721 | 0.005047 | 0 | 0 | 16 | K | 2 |  |  |  | ROZPOCET | 0 | 0 | 0 | 0 | 0 | 2 | 0 | 16 | -2060337798
| VV |  | strecha S1 | [15 empty] | VV | 2 | 1 | True | 0 | ROZPOCET
| VV |  | 1 |  | 1 | [13 empty] | VV | 2 | 2 | True | 0 | ROZPOCET
| VV |  | strecha S2 | [15 empty] | VV | 2 | 1 | True | 0 | ROZPOCET
| VV |  | 6 |  | 6 | [13 empty] | VV | 2 | 2 | True | 0 | ROZPOCET
| VV |  | Súčet |  | 7 | [13 empty] | VV | 2 | 4 | True | 1 | ROZPOCET
201 | M | 286630021990 | Zvislý strešný vpust s integrovanou PVC manžetou do D160 mm | ks | 7 |  | 0 |  |  |  | znížená |  | 0 | 0.0017 | 0.0119 | 0 | 0 | 32 | M | 2 |  |  |  | ROZPOCET | 0 | 0 | 0 | 0 | 0 | 2 | 0 | 16 | -1466080108
202 | K | 998721202.S | Presun hmôt pre vnútornú kanalizáciu v objektoch výšky nad 6 do 12 m | % |  |  | 0 |  |  |  | znížená |  | 0 | 0 | 0 | 0 | 0 | 16 | K | 2 |  |  |  | ROZPOCET | 0 | 0 | 0 | 0 | 0 | 2 | 0 | 16 | -1635478906
| D | 722 | Zdravotechnika - vnútorný vodovod |  |  |  | 0 | [5 empty] | 0 |  | 0.26511 |  | 0 | 2 | D | 1 |  |  |  | ROZPOCET | [6 empty] | 0
203 | K | 722250180.S | Montáž hasiaceho prístroja na stenu s nalepením piktogramu označenia hasiaceho prístroja | ks | 11 |  | 0 |  |  |  | znížená |  | 0 | 0 | 0 | 0 | 0 | 16 | K | 2 |  |  |  | ROZPOCET | 0 | 0 | 0 | 0 | 0 | 2 | 0 | 16 | 2098796134
204 | M | 449170000900.S | Prenosný hasiaci prístroj práškový P6Če 6 kg, 21A | ks | 10 |  | 0 |  |  |  | znížená |  | 0 | 0.02132 | 0.2132 | 0 | 0 | 32 | M | 2 |  |  |  | ROZPOCET | 0 | 0 | 0 | 0 | 0 | 2 | 0 | 16 | 857708215
| VV |  | "1.NP" 5 |  | 5 | [13 empty] | VV | 2 | 2 | True | 0 | ROZPOCET
| VV |  | "2.NP" 5 |  | 5 | [13 empty] | VV | 2 | 2 | True | 0 | ROZPOCET
| VV |  | Súčet |  | 10 | [13 empty] | VV | 2 | 4 | True | 1 | ROZPOCET
205 | M | 449170000800.S | Prenosný hasiaci prístroj snehový CO2 S5Če 5 kg | ks | 1 |  | 0 |  |  |  | znížená |  | 0 | 0.05191 | 0.05191 | 0 | 0 | 32 | M | 2 |  |  |  | ROZPOCET | 0 | 0 | 0 | 0 | 0 | 2 | 0 | 16 | 1801826801
| VV |  | "1.NP" 1 |  | 1 | [13 empty] | VV | 2 | 2 | True | 1 | ROZPOCET
206 | K | 998722202.S | Presun hmôt pre vnútorný vodovod v objektoch výšky nad 6 do 12 m | % |  |  | 0 |  |  |  | znížená |  | 0 | 0 | 0 | 0 | 0 | 16 | K | 2 |  |  |  | ROZPOCET | 0 | 0 | 0 | 0 | 0 | 2 | 0 | 16 | -388539670
| D | 762 | Konštrukcie tesárske |  |  |  | 0 | [5 empty] | 0 |  | 12.821 |  | 0 | 2 | D | 1 |  |  |  | ROZPOCET | [6 empty] | 0
207 | K | 762112110.S | Montáž konštr.stien a priečok na hladko z hraneného a polohraneného reziva prierezovej plochy do 120 cm2 | m | 48.35 |  | 0 |  |  |  | znížená |  | 0 | 9.24e-05 | 0.0044675 | 0 | 0 | 16 | K | 2 |  |  |  | ROZPOCET | 0 | 0 | 0 | 0 | 0 | 2 | 0 | 16 | 973973385
| VV |  | výplň steny, PD statika S-02 | [15 empty] | VV | 2 | 1 | True | 0 | ROZPOCET
| VV |  | "hranol 130/60mm" 22,70+25,65 |  | 48.35 | [13 empty] | VV | 2 | 2 | True | 0 | ROZPOCET
| VV |  | Súčet |  | 48.35 | [13 empty] | VV | 2 | 4 | True | 1 | ROZPOCET
208 | M | 605120002900.S | Hranoly z mäkkého reziva neopracované hranené akosť I | m3 | 0.415 |  | 0 |  |  |  | znížená |  | 0 | 0.55 | 0.22825 | 0 | 0 | 32 | M | 2 |  |  |  | ROZPOCET | 0 | 0 | 0 | 0 | 0 | 2 | 0 | 16 | 1780236448
| VV |  | 48,35*0,06*0,13*1,1 |  | 0.415 | [13 empty] | VV | 2 | 2 | True | 1 | ROZPOCET
209 | K | 762195000.S | Spojovacie prostriedky pre steny a priečky na hladko alebo tesársky viazané, debnenie stien, pivničné prepážky - klince, svorníky,fixačné dosky | m3 | 0.797 |  | 0 |  |  |  | znížená |  | 0 | 0.01289 | 0.010273 | 0 | 0 | 16 | K | 2 |  |  |  | ROZPOCET | 0 | 0 | 0 | 0 | 0 | 2 | 0 | 16 | 721628475
| VV |  | 0,415+0,382 |  | 0.797 | [13 empty] | VV | 2 | 2 | True | 1 | ROZPOCET
210 | K | 762341004.S | Montáž debnenia jednoduchých striech, na krokvy a kontralaty z dosiek na zraz | m2 | 425.441 |  | 0 |  |  |  | znížená |  | 0 | 0 | 0 | 0 | 0 | 16 | K | 2 |  |  |  | ROZPOCET | 0 | 0 | 0 | 0 | 0 | 2 | 0 | 16 | 1186323241
| VV |  | 19,475*8,055+3,23*0,512+10,824*3,73 |  | 198.898 | [13 empty] | VV | 2 | 2 | True | 0 | ROZPOCET
| VV |  | 15,295*13,105-3,53*7,38 |  | 174.39 | [13 empty] | VV | 2 | 2 | True | 0 | ROZPOCET
| VV |  | 7,155*7,08+3,638*0,411 |  | 52.153 | [13 empty] | VV | 2 | 2 | True | 0 | ROZPOCET
| VV |  | Súčet |  | 425.441 | [13 empty] | VV | 2 | 4 | True | 1 | ROZPOCET
211 | M | 605110014500.S | Dosky a fošne z mäkkého reziva neopracované omietané akosť I | m3 | 11.7 |  | 0 |  |  |  | znížená |  | 0 | 0.5 | 5.85 | 0 | 0 | 32 | M | 2 |  |  |  | ROZPOCET | 0 | 0 | 0 | 0 | 0 | 2 | 0 | 16 | -881792178
| VV |  | 425,441*0,025*1,1 |  | 11.7 | [13 empty] | VV | 2 | 2 | True | 1 | ROZPOCET
212 | K | 762395000.S | Spojovacie prostriedky pre viazané konštrukcie krovov, debnenie a laťovanie, nadstrešné konštr., spádové kliny - svorky, dosky, klince, pásová oceľ, vruty | m3 | 11.7 |  | 0 |  |  |  | znížená |  | 0 | 0.02235 | 0.26149 | 0 | 0 | 16 | K | 2 |  |  |  | ROZPOCET | 0 | 0 | 0 | 0 | 0 | 2 | 0 | 16 | 1685117086
213 | K | 762421306.S | Obloženie stropov alebo strešných podhľadov z dosiek OSB skrutkovaných na zraz hr. dosky 25 mm | m2 | 7.024 |  | 0 |  |  |  | znížená |  | 0 | 0.01174 | 0.082462 | 0 | 0 | 16 | K | 2 |  |  |  | ROZPOCET | 0 | 0 | 0 | 0 | 0 | 2 | 0 | 16 | -2074210052
| VV |  | pohľad JV nad vstupom | [15 empty] | VV | 2 | 1 | True | 0 | ROZPOCET
| VV |  | 5,165*1,36 |  | 7.024 | [13 empty] | VV | 2 | 2 | True | 0 | ROZPOCET
| VV |  | Súčet |  | 7.024 | [13 empty] | VV | 2 | 4 | True | 1 | ROZPOCET
214 | K | 762421500.S | Montáž obloženia stropov, podkladový rošt | m | 86.9 |  | 0 |  |  |  | znížená |  | 0 | 5.646e-05 | 0.0049064 | 0 | 0 | 16 | K | 2 |  |  |  | ROZPOCET | 0 | 0 | 0 | 0 | 0 | 2 | 0 | 16 | -1425303643
| VV |  | PD statika S-04 | [15 empty] | VV | 2 | 1 | True | 0 | ROZPOCET
| VV |  | "hranol 100x40" 54,30+32,60 |  | 86.9 | [13 empty] | VV | 2 | 2 | True | 0 | ROZPOCET
| VV |  | Súčet |  | 86.9 | [13 empty] | VV | 2 | 4 | True | 1 | ROZPOCET
215 | M | 605120002900.S | Hranoly z mäkkého reziva neopracované hranené akosť I | m3 | 0.382 |  | 0 |  |  |  | znížená |  | 0 | 0.55 | 0.2101 | 0 | 0 | 32 | M | 2 |  |  |  | ROZPOCET | 0 | 0 | 0 | 0 | 0 | 2 | 0 | 16 | 1784577170
| VV |  | 86,90*0,10*0,04*1,1 |  | 0.382 | [13 empty] | VV | 2 | 2 | True | 1 | ROZPOCET
216 | K | 762431305.S | Obloženie stien z dosiek OSB skrutkovaných na zraz hr. dosky 20 mm | m2 | 93.834 |  | 0 |  |  |  | znížená |  | 0 | 0.01031 | 0.96743 | 0 | 0 | 16 | K | 2 |  |  |  | ROZPOCET | 0 | 0 | 0 | 0 | 0 | 2 | 0 | 16 | -600338441
| VV |  | "kapotáž OK konštruštrukcie PD S-02" 16,70*1,25 |  | 20.875 | [13 empty] | VV | 2 | 2 | True | 0 | ROZPOCET
| VV |  | kapotáž steny - skladba ST2 | [15 empty] | VV | 2 | 1 | True | 0 | ROZPOCET
| VV |  | doteplenie montovanej steny m.č.1.15 | [15 empty] | VV | 2 | 1 | True | 0 | ROZPOCET
| VV |  | 11,85*5,63 |  | 66.716 | [13 empty] | VV | 2 | 2 | True | 0 | ROZPOCET
| VV |  | prievlak nad zostavou okien m.č.2.15, PD statika S03 rez CC | [15 empty] | VV | 2 | 1 | True | 0 | ROZPOCET
| VV |  | 11,35*0,44*1,25 |  | 6.243 | [13 empty] | VV | 2 | 2 | True | 0 | ROZPOCET
| VV |  | Súčet |  | 93.834 | [13 empty] | VV | 2 | 4 | True | 1 | ROZPOCET
217 | K | 762431306.S | Obloženie stien z dosiek OSB skrutkovaných na zraz hr. dosky 25 mm | m2 | 201.599 |  | 0 |  |  |  | znížená |  | 0 | 0.01168 | 2.3547 | 0 | 0 | 16 | K | 2 |  |  |  | ROZPOCET | 0 | 0 | 0 | 0 | 0 | 2 | 0 | 16 | 943732526
| VV |  | pod zateplenie v úrovni priehradových väzníkov - vonkajšia strana | [15 empty] | VV | 2 | 1 | True | 0 | ROZPOCET
| VV |  | "HH= +11,190" (2,645+13,305+15,895+13,005)*(11,19-9,85) |  | 60.099 | [13 empty] | VV | 2 | 2 | True | 0 | ROZPOCET
| VV |  | "HH= +9,065" (6,123+1,629+6,897)*(9,065-7,74) |  | 19.41 | [13 empty] | VV | 2 | 2 | True | 0 | ROZPOCET
| VV |  | "HH= +8,275" (3,63+12,92+17,556+1,519+2,595+0,21+1,695+7,312)*(8,275-6,94) |  | 63.328 | [13 empty] | VV | 2 | 2 | True | 0 | ROZPOCET
| VV |  | "ost" 20,00 |  | 20 | [13 empty] | VV | 2 | 2 | True | 0 | ROZPOCET
| VV |  | vnútorná strana - pod zateplenie steny atiky | [15 empty] | VV | 2 | 1 | True | 0 | ROZPOCET
| VV |  | "HH= +8,275" (3,53+9,19+7,26+3,73+1,522+2,562+0,21+1,684+7,293)*0,385 |  | 14.238 | [13 empty] | VV | 2 | 2 | True | 0 | ROZPOCET
| VV |  | "HH= +9,065" (6,138+1,635+6,868+3,937)*0,385 |  | 7.153 | [13 empty] | VV | 2 | 2 | True | 0 | ROZPOCET
| VV |  | "HH= +11,19" (2,645+13,405+15,995+13,075)*0,385 |  | 17.371 | [13 empty] | VV | 2 | 2 | True | 0 | ROZPOCET
| VV |  | Súčet |  | 201.599 | [13 empty] | VV | 2 | 4 | True | 1 | ROZPOCET
218 | K | 762495000.S | Spojovacie prostriedky pre olištovanie škár, obloženie stropov, strešných podhľadov a stien - klince, závrtky | m2 | 295.433 |  | 0 |  |  |  | znížená |  | 0 | 0.00024 | 0.070904 | 0 | 0 | 16 | K | 2 |  |  |  | ROZPOCET | 0 | 0 | 0 | 0 | 0 | 2 | 0 | 16 | 550371219
| VV |  | 93,834+201,599 |  | 295.433 | [13 empty] | VV | 2 | 2 | True | 1 | ROZPOCET
219 | K | 762810045.S | Záklop stropov z dosiek OSB skrutkovaných na rošt na pero a drážku hr. dosky 20 mm | m2 | 247.86 |  | 0 |  |  |  | znížená |  | 0 | 0.0112 | 2.776 | 0 | 0 | 16 | K | 2 |  |  |  | ROZPOCET | 0 | 0 | 0 | 0 | 0 | 2 | 0 | 16 | 1424265480
| VV |  | P5A - I.vrstva | [15 empty] | VV | 2 | 1 | True | 0 | ROZPOCET
| VV |  | "2.15" 114,39 |  | 114.39 | [13 empty] | VV | 2 | 2 | True | 0 | ROZPOCET
| VV |  | "2.15 čelo stupňov" 7,73*0,14*8 |  | 8.658 | [13 empty] | VV | 2 | 2 | True | 0 | ROZPOCET
| VV |  | "2.15 bočná časť stupňov" (2,70+3,60)*0,14 |  | 0.882 | [13 empty] | VV | 2 | 2 | True | 0 | ROZPOCET
| VV |  | "II.vrstva" 123,93 |  | 123.93 | [13 empty] | VV | 2 | 2 | True | 0 | ROZPOCET
| VV |  | Súčet |  | 247.86 | [13 empty] | VV | 2 | 4 | True | 1 | ROZPOCET
220 | K | 998762202.S | Presun hmôt pre konštrukcie tesárske v objektoch výšky do 12 m | % |  |  | 0 |  |  |  | znížená |  | 0 | 0 | 0 | 0 | 0 | 16 | K | 2 |  |  |  | ROZPOCET | 0 | 0 | 0 | 0 | 0 | 2 | 0 | 16 | 1150116808
| D | 763 | Konštrukcie - drevostavby |  |  |  | 0 | [5 empty] | 0 |  | 25.3639 |  | 0 | 2 | D | 1 |  |  |  | ROZPOCET | [6 empty] | 0
221 | K | 763120010.S | Sadrokartónová inštalačná predstena pre sanitárne zariadenia, kca CD+UD, jednoducho opláštená doskou impregnovanou H2 12,5 mm | m2 | 51.75 |  | 0 |  |  |  | znížená |  | 0 | 0.01182 | 0.61169 | 0 | 0 | 16 | K | 2 |  |  |  | ROZPOCET | 0 | 0 | 0 | 0 | 0 | 2 | 0 | 16 | -1740087902
| VV |  | "1.08" (0,90+0,20)*3,70 |  | 4.07 | [13 empty] | VV | 2 | 2 | True | 0 | ROZPOCET
| VV |  | "1.09" 1,675*3,70 |  | 6.198 | [13 empty] | VV | 2 | 2 | True | 0 | ROZPOCET
| VV |  | "1.10" 1,36*3,70 |  | 5.032 | [13 empty] | VV | 2 | 2 | True | 0 | ROZPOCET
| VV |  | "1.12" 2,00*3,70 |  | 7.4 | [13 empty] | VV | 2 | 2 | True | 0 | ROZPOCET
| VV |  | "2.05" 1,15*3,32 |  | 3.818 | [13 empty] | VV | 2 | 2 | True | 0 | ROZPOCET
| VV |  | "2.07" 2,85*3,32+0,925*3,32 |  | 12.533 | [13 empty] | VV | 2 | 2 | True | 0 | ROZPOCET
| VV |  | "2.09" (0,90+0,20)*3,32 |  | 3.652 | [13 empty] | VV | 2 | 2 | True | 0 | ROZPOCET
| VV |  | "2.10" 1,825*3,32 |  | 6.059 | [13 empty] | VV | 2 | 2 | True | 0 | ROZPOCET
| VV |  | "2.12" 0,90*3,32 |  | 2.988 | [13 empty] | VV | 2 | 2 | True | 0 | ROZPOCET
| VV |  | Súčet |  | 51.75 | [13 empty] | VV | 2 | 4 | True | 1 | ROZPOCET
222 | K | 763126611.S | Predsadená SDK stena hr. 62.5 mm, na oceľovej konštrukcií CD+UD, jednoducho opláštená doskou protipožiarnou DF12.5 mm, TI 50 mm | m2 | 12.616 |  | 0 |  |  |  | znížená |  | 0 | 0.013258 | 0.16726 | 0 | 0 | 16 | K | 2 |  |  |  | ROZPOCET | 0 | 0 | 0 | 0 | 0 | 2 | 0 | 16 | 462449964
| VV |  | "2.13" (3,20+0,60)*3,32 |  | 12.616 | [13 empty] | VV | 2 | 2 | True | 1 | ROZPOCET
223 | K | 763126620.S | Predsadená SDK stena hr. 75 mm, na oceľovej konštrukcií CD+UD, dvojito opláštená doskou štandardnou A 2x12.5 mm | m2 | 73.98 |  | 0 |  |  |  | znížená |  | 0 | 0.02148 | 1.5891 | 0 | 0 | 16 | K | 2 |  |  |  | ROZPOCET | 0 | 0 | 0 | 0 | 0 | 2 | 0 | 16 | 35056783
| VV |  | kapotáž montovanej steny m.č.1.15 - skladba ST2 | [15 empty] | VV | 2 | 1 | True | 0 | ROZPOCET
| VV |  | 11,85*5,63 |  | 66.716 | [13 empty] | VV | 2 | 2 | True | 0 | ROZPOCET
| VV |  | kapotáž prievlaku zostavy okien m.č.2.15 | [15 empty] | VV | 2 | 1 | True | 0 | ROZPOCET
| VV |  | 11,35*(0,44+0,20) |  | 7.264 | [13 empty] | VV | 2 | 2 | True | 0 | ROZPOCET
| VV |  | Súčet |  | 73.98 | [13 empty] | VV | 2 | 4 | True | 1 | ROZPOCET
224 | K | 763135036.S | Kazetový podhľad 600 x 600 mm, hrana ostrá, konštrukcia viditeľná, doska minerálna biela | m2 | 665.571 |  | 0 |  |  |  | znížená |  | 0 | 0.01128 | 7.5076 | 0 | 0 | 16 | K | 2 |  |  |  | ROZPOCET | 0 | 0 | 0 | 0 | 0 | 2 | 0 | 16 | 365855476
| VV |  | vo vlhkých priestoroch použiť impregnované dosky / kazety | [15 empty] | VV | 2 | 1 | True | 0 | ROZPOCET
| VV |  | "1.01" 6,67 |  | 6.67 | [13 empty] | VV | 2 | 2 | True | 0 | ROZPOCET
| VV |  | "1.02" 25,04 |  | 25.04 | [13 empty] | VV | 2 | 2 | True | 0 | ROZPOCET
| VV |  | "1.03" 23,47 |  | 23.47 | [13 empty] | VV | 2 | 2 | True | 0 | ROZPOCET
| VV |  | "1.04" 9,68 |  | 9.68 | [13 empty] | VV | 2 | 2 | True | 0 | ROZPOCET
| VV |  | "1.05" 8,93 |  | 8.93 | [13 empty] | VV | 2 | 2 | True | 0 | ROZPOCET
| VV |  | "1.06" 46,32 |  | 46.32 | [13 empty] | VV | 2 | 2 | True | 0 | ROZPOCET
| VV |  | "1.07" 3,27 |  | 3.27 | [13 empty] | VV | 2 | 2 | True | 0 | ROZPOCET
| VV |  | "1.08" 3,77 |  | 3.77 | [13 empty] | VV | 2 | 2 | True | 0 | ROZPOCET
| VV |  | "1.09" 3,37 |  | 3.37 | [13 empty] | VV | 2 | 2 | True | 0 | ROZPOCET
| VV |  | "1.10" 3,25 |  | 3.25 | [13 empty] | VV | 2 | 2 | True | 0 | ROZPOCET
| VV |  | "1.11" 3,60 |  | 3.6 | [13 empty] | VV | 2 | 2 | True | 0 | ROZPOCET
| VV |  | "1.12" 4,60 |  | 4.6 | [13 empty] | VV | 2 | 2 | True | 0 | ROZPOCET
| VV |  | "1.13" 32,26 |  | 32.26 | [13 empty] | VV | 2 | 2 | True | 0 | ROZPOCET
| VV |  | "1.14" 61,30 |  | 61.3 | [13 empty] | VV | 2 | 2 | True | 0 | ROZPOCET
| VV |  | "1.15" 110,20 |  | 110.2 | [13 empty] | VV | 2 | 2 | True | 0 | ROZPOCET
| VV |  | "2.01" (5,505+4,859)*3,355 |  | 34.771 | [13 empty] | VV | 2 | 2 | True | 0 | ROZPOCET
| VV |  | "2.02" 39,13 |  | 39.13 | [13 empty] | VV | 2 | 2 | True | 0 | ROZPOCET
| VV |  | "2.03" 0 |  | 0 | [13 empty] | VV | 2 | 2 | True | 0 | ROZPOCET
| VV |  | "2.04" 0 |  | 0 | [13 empty] | VV | 2 | 2 | True | 0 | ROZPOCET
| VV |  | "2.05" 1,70 |  | 1.7 | [13 empty] | VV | 2 | 2 | True | 0 | ROZPOCET
| VV |  | "2.06" 3,95 |  | 3.95 | [13 empty] | VV | 2 | 2 | True | 0 | ROZPOCET
| VV |  | "2.07" 8,03 |  | 8.03 | [13 empty] | VV | 2 | 2 | True | 0 | ROZPOCET
| VV |  | "2.08" 3,91 |  | 3.91 | [13 empty] | VV | 2 | 2 | True | 0 | ROZPOCET
| VV |  | "2.09" 5,50 |  | 5.5 | [13 empty] | VV | 2 | 2 | True | 0 | ROZPOCET
| VV |  | "2.10" 4,00 |  | 4 | [13 empty] | VV | 2 | 2 | True | 0 | ROZPOCET
| VV |  | "2.11" 1,49 |  | 1.49 | [13 empty] | VV | 2 | 2 | True | 0 | ROZPOCET
| VV |  | "2.12" 1,35 |  | 1.35 | [13 empty] | VV | 2 | 2 | True | 0 | ROZPOCET
| VV |  | "2.13" 32,13 |  | 32.13 | [13 empty] | VV | 2 | 2 | True | 0 | ROZPOCET
| VV |  | "2.14" 0 |  | 0 | [13 empty] | VV | 2 | 2 | True | 0 | ROZPOCET
| VV |  | "2.15" 114,39 |  | 114.39 | [13 empty] | VV | 2 | 2 | True | 0 | ROZPOCET
| VV |  | "2.16" 34,49 |  | 34.49 | [13 empty] | VV | 2 | 2 | True | 0 | ROZPOCET
| VV |  | "odskoky, čielka a pod." 35,00 |  | 35 | [13 empty] | VV | 2 | 2 | True | 0 | ROZPOCET
| VV |  | Súčet |  | 665.571 | [13 empty] | VV | 2 | 4 | True | 1 | ROZPOCET
225 | K | 763138111.S | Podhľad SDK na drevenú konštrukciu pre strop rovný, doska protipožiarna DF 2x12.5, upevnenie priame | m2 | 378.307 |  | 0 |  |  |  | znížená |  | 0 | 0.02859 | 10.8158 | 0 | 0 | 16 | K | 2 |  |  |  | ROZPOCET | 0 | 0 | 0 | 0 | 0 | 2 | 0 | 16 | -716352988
| VV |  | vrátane podkladnej konštrukcie z hranolov 60/40, skladba S2 | [15 empty] | VV | 2 | 1 | True | 0 | ROZPOCET
| VV |  | "2.01" (5,505+4,859)*3,355 |  | 34.771 | [13 empty] | VV | 2 | 2 | True | 0 | ROZPOCET
| VV |  | "2.02" 39,13 |  | 39.13 | [13 empty] | VV | 2 | 2 | True | 0 | ROZPOCET
| VV |  | "2.03" 11,125 |  | 11.125 | [13 empty] | VV | 2 | 2 | True | 0 | ROZPOCET
| VV |  | "2.04" 32,381 |  | 32.381 | [13 empty] | VV | 2 | 2 | True | 0 | ROZPOCET
| VV |  | "2.05" 1,70 |  | 1.7 | [13 empty] | VV | 2 | 2 | True | 0 | ROZPOCET
| VV |  | "2.06" 3,95 |  | 3.95 | [13 empty] | VV | 2 | 2 | True | 0 | ROZPOCET
| VV |  | "2.07" 8,03 |  | 8.03 | [13 empty] | VV | 2 | 2 | True | 0 | ROZPOCET
| VV |  | "2.08" 3,91 |  | 3.91 | [13 empty] | VV | 2 | 2 | True | 0 | ROZPOCET
| VV |  | "2.09" 5,50 |  | 5.5 | [13 empty] | VV | 2 | 2 | True | 0 | ROZPOCET
| VV |  | "2.10" 4,00 |  | 4 | [13 empty] | VV | 2 | 2 | True | 0 | ROZPOCET
| VV |  | "2.11" 1,49 |  | 1.49 | [13 empty] | VV | 2 | 2 | True | 0 | ROZPOCET
| VV |  | "2.12" 1,35 |  | 1.35 | [13 empty] | VV | 2 | 2 | True | 0 | ROZPOCET
| VV |  | "2.13" 32,13 |  | 32.13 | [13 empty] | VV | 2 | 2 | True | 0 | ROZPOCET
| VV |  | "2.14" 49,96 |  | 49.96 | [13 empty] | VV | 2 | 2 | True | 0 | ROZPOCET
| VV |  | "2.15" 114,39 |  | 114.39 | [13 empty] | VV | 2 | 2 | True | 0 | ROZPOCET
| VV |  | "2.16" 34,49 |  | 34.49 | [13 empty] | VV | 2 | 2 | True | 0 | ROZPOCET
| VV |  | Súčet |  | 378.307 | [13 empty] | VV | 2 | 4 | True | 1 | ROZPOCET
226 | K | 763732112.R | Montáž strešnej konštrukcie z väzníkov priehradových, konštrukčnej dĺžky do 18 m | m2 | 480 |  | 0 |  |  |  | znížená |  | 0 | 0 | 0 | 0 | 0 | 16 | K | 2 |  |  |  | ROZPOCET | 0 | 0 | 0 | 0 | 0 | 2 | 0 | 16 | -866653470
| VV |  | PD statika výkres č. S-03 | [15 empty] | VV | 2 | 1 | True | 0 | ROZPOCET
| VV |  | HHD= +7,600, h=900mm | [15 empty] | VV | 2 | 1 | True | 0 | ROZPOCET
| VV |  | DHD= +6,700 | [15 empty] | VV | 2 | 1 | True | 0 | ROZPOCET
| VV |  | 3,53*0,375 |  | 1.324 | [13 empty] | VV | 2 | 2 | True | 0 | ROZPOCET
| VV |  | 19,715*8,355 |  | 164.719 | [13 empty] | VV | 2 | 2 | True | 0 | ROZPOCET
| VV |  | 10,964*3,73 |  | 40.896 | [13 empty] | VV | 2 | 2 | True | 0 | ROZPOCET
| VV |  | Drevené priehradové väzníky | [15 empty] | VV | 2 | 1 | True | 0 | ROZPOCET
| VV |  | HHD=+10,500, h=900mm | [15 empty] | VV | 2 | 1 | True | 0 | ROZPOCET
| VV |  | DHD=+9,600 | [15 empty] | VV | 2 | 1 | True | 0 | ROZPOCET
| VV |  | 17,72*12,845-3,78*7,38 |  | 199.717 | [13 empty] | VV | 2 | 2 | True | 0 | ROZPOCET
| VV |  | Drevené priehradové väzníky | [15 empty] | VV | 2 | 1 | True | 0 | ROZPOCET
| VV |  | HHD=+8,700, h=900mm | [15 empty] | VV | 2 | 1 | True | 0 | ROZPOCET
| VV |  | DHD=+7,800 | [15 empty] | VV | 2 | 1 | True | 0 | ROZPOCET
| VV |  | 9,55*7,68 |  | 73.344 | [13 empty] | VV | 2 | 2 | True | 0 | ROZPOCET
| VV |  | Súčet |  | 480 | [13 empty] | VV | 2 | 4 | True | 1 | ROZPOCET
227 | M | 607460002410.S | Dodávka strešných väzníkov, doprava, žeriav, zavetrenie, spoj.mat | m2 | 480 |  | 0 |  |  |  | znížená |  | 0 | 0.00836 | 4.0128 | 0 | 0 | 32 | M | 2 |  |  |  | ROZPOCET | 0 | 0 | 0 | 0 | 0 | 2 | 0 | 16 | 93766061
228 | K | 763750025.S | Položenie podláh hobľovaných na pero a drážku z dosiek zo sušeného dreva | m2 | 56.789 |  | 0 |  |  |  | znížená |  | 0 | 0 | 0 | 0 | 0 | 16 | K | 2 |  |  |  | ROZPOCET | 0 | 0 | 0 | 0 | 0 | 2 | 0 | 16 | -1484559884
| VV |  | P6 - neodrátané zrkadlo schodiska použiť na bočné debnenie stropu | [15 empty] | VV | 2 | 1 | True | 0 | ROZPOCET
| VV |  | "1.17" 13,085*4,34 |  | 56.789 | [13 empty] | VV | 2 | 2 | True | 1 | ROZPOCET
229 | M | 611920007502.S | Drevený obklad dlážkovica - palubka podlahová, hxš 24x146 mm, dĺžka 4000-5000 mm, smrek A/B | m2 | 62.468 |  | 0 |  |  |  | znížená |  | 0 | 0.01056 | 0.65966 | 0 | 0 | 32 | M | 2 |  |  |  | ROZPOCET | 0 | 0 | 0 | 0 | 0 | 2 | 0 | 16 | 365121428
| VV |  | 56,789*1,1 |  | 62.468 | [13 empty] | VV | 2 | 2 | True | 1 | ROZPOCET
230 | K | 998763201.S | Presun hmôt pre drevostavby v objektoch výšky do 12 m | % |  |  | 0 |  |  |  | znížená |  | 0 | 0 | 0 | 0 | 0 | 16 | K | 2 |  |  |  | ROZPOCET | 0 | 0 | 0 | 0 | 0 | 2 | 0 | 16 | -1430210427
| D | 764 | Konštrukcie klampiarske |  |  |  | 0 | [5 empty] | 0 |  | 0.31605 |  | 0 | 2 | D | 1 |  |  |  | ROZPOCET | [6 empty] | 0
231 | K | 764410760.S | Oplechovanie parapetov z hliníkového farebného Al plechu, vrátane rohov r.š. do 400 mm | m | 62.115 |  | 0 |  |  |  | znížená |  | 0 | 0.0016665 | 0.10352 | 0 | 0 | 16 | K | 2 |  |  |  | ROZPOCET | 0 | 0 | 0 | 0 | 0 | 2 | 0 | 16 | 87322347
| VV |  | 1.NP | [15 empty] | VV | 2 | 1 | True | 0 | ROZPOCET
| VV |  | 1,05*1 |  | 1.05 | [13 empty] | VV | 2 | 2 | True | 0 | ROZPOCET
| VV |  | 1,20*3 |  | 3.6 | [13 empty] | VV | 2 | 2 | True | 0 | ROZPOCET
| VV |  | 2,20*2 |  | 4.4 | [13 empty] | VV | 2 | 2 | True | 0 | ROZPOCET
| VV |  | 2,34*2 |  | 4.68 | [13 empty] | VV | 2 | 2 | True | 0 | ROZPOCET
| VV |  | 1,60*1 |  | 1.6 | [13 empty] | VV | 2 | 2 | True | 0 | ROZPOCET
| VV |  | 1,755*3 |  | 5.265 | [13 empty] | VV | 2 | 2 | True | 0 | ROZPOCET
| VV |  | 2,665*2 |  | 5.33 | [13 empty] | VV | 2 | 2 | True | 0 | ROZPOCET
| VV |  | 2,70*1 |  | 2.7 | [13 empty] | VV | 2 | 2 | True | 0 | ROZPOCET
| VV |  | 2.NP | [15 empty] | VV | 2 | 1 | True | 0 | ROZPOCET
| VV |  | 1,05*1 |  | 1.05 | [13 empty] | VV | 2 | 2 | True | 0 | ROZPOCET
| VV |  | 2,27*1 |  | 2.27 | [13 empty] | VV | 2 | 2 | True | 0 | ROZPOCET
| VV |  | 1,20*3 |  | 3.6 | [13 empty] | VV | 2 | 2 | True | 0 | ROZPOCET
| VV |  | 2,20*2 |  | 4.4 | [13 empty] | VV | 2 | 2 | True | 0 | ROZPOCET
| VV |  | 3,80*1 |  | 3.8 | [13 empty] | VV | 2 | 2 | True | 0 | ROZPOCET
| VV |  | 1,90*1 |  | 1.9 | [13 empty] | VV | 2 | 2 | True | 0 | ROZPOCET
| VV |  | 1,60*3 |  | 4.8 | [13 empty] | VV | 2 | 2 | True | 0 | ROZPOCET
| VV |  | 1,99*3 |  | 5.97 | [13 empty] | VV | 2 | 2 | True | 0 | ROZPOCET
| VV |  | 1,90*3 |  | 5.7 | [13 empty] | VV | 2 | 2 | True | 0 | ROZPOCET
| VV |  | Súčet |  | 62.115 | [13 empty] | VV | 2 | 4 | True | 1 | ROZPOCET
232 | K | 764430740.S | Oplechovanie muriva a atík z hliníkového farebného Al plechu, vrátane rohov r.š. 500 mm | m | 100.679 |  | 0 |  |  |  | znížená |  | 0 | 0.0019309 | 0.1944 | 0 | 0 | 16 | K | 2 |  |  |  | ROZPOCET | 0 | 0 | 0 | 0 | 0 | 2 | 0 | 16 | 817481818
| VV |  | "HH= +8,275" 3,53+9,19+7,26+3,73+1,522+2,562+0,21+1,684+7,293 |  | 36.981 | [13 empty] | VV | 2 | 2 | True | 0 | ROZPOCET
| VV |  | "HH= +9,065" 6,138+1,635+6,868+3,937 |  | 18.578 | [13 empty] | VV | 2 | 2 | True | 0 | ROZPOCET
| VV |  | "HH= +11,19" 2,645+13,405+15,995+13,075 |  | 45.12 | [13 empty] | VV | 2 | 2 | True | 0 | ROZPOCET
| VV |  | Súčet |  | 100.679 | [13 empty] | VV | 2 | 4 | True | 1 | ROZPOCET
233 | K | 764430750.S | Oplechovanie muriva a atík z hliníkového farebného Al plechu, vrátane rohov r.š. 600 mm | m | 7.868 |  | 0 |  |  |  | znížená |  | 0 | 0.0023042 | 0.01813 | 0 | 0 | 16 | K | 2 |  |  |  | ROZPOCET | 0 | 0 | 0 | 0 | 0 | 2 | 0 | 16 | 897625918
| VV |  | horná strana samostatne stojacej steny 2.NP vchod | [15 empty] | VV | 2 | 1 | True | 0 | ROZPOCET
| VV |  | 2,516+1,244+4,108 |  | 7.868 | [13 empty] | VV | 2 | 2 | True | 1 | ROZPOCET
234 | K | 998764202.S | Presun hmôt pre konštrukcie klampiarske v objektoch výšky nad 6 do 12 m | % |  |  | 0 |  |  |  | znížená |  | 0 | 0 | 0 | 0 | 0 | 16 | K | 2 |  |  |  | ROZPOCET | 0 | 0 | 0 | 0 | 0 | 2 | 0 | 16 | 283456809
| D | 766 | Konštrukcie stolárske |  |  |  | 0 | [5 empty] | 0 |  | 3.5854 |  | 8.272 | 2 | D | 1 |  |  |  | ROZPOCET | [6 empty] | 0
235 | K | 766121211.S | Montáž drevených stien plných, s výplňou HPL doskou, v. do 2,75 m | m2 | 32.51 |  | 0 |  |  |  | znížená |  | 0 | 5.313e-05 | 0.0017273 | 0 | 0 | 16 | K | 2 |  |  |  | ROZPOCET | 0 | 0 | 0 | 0 | 0 | 2 | 0 | 16 | 754871620
| VV |  | "1.08" 2,00*2,03 |  | 4.06 | [13 empty] | VV | 2 | 2 | True | 0 | ROZPOCET
| VV |  | "1.12" (2,00+1,10)*2,03 |  | 6.293 | [13 empty] | VV | 2 | 2 | True | 0 | ROZPOCET
| VV |  | "2.07" (2,85+1,65*2+0,925)*2,03 |  | 14.362 | [13 empty] | VV | 2 | 2 | True | 0 | ROZPOCET
| VV |  | "2.09" (2,17+1,67)*2,03 |  | 7.795 | [13 empty] | VV | 2 | 2 | True | 0 | ROZPOCET
| VV |  | Súčet |  | 32.51 | [13 empty] | VV | 2 | 4 | True | 1 | ROZPOCET
236 | M | 6079300004250 | Inštalačná stena s dverami 600x1970mm z dosky kompaktnej z vysokotlakého laminátu (HPL) | m2 | 32.51 |  | 0 |  |  |  | znížená |  | 0 | 0.0087 | 0.28284 | 0 | 0 | 8 | M | 2 |  |  |  | ROZPOCET | 0 | 0 | 0 | 0 | 0 | 2 | 0 | 4 | -1342401133
237 | K | 766231002.S | Montáž stropných sklápacích schodov do vopred pripraveného otvoru protipožiarnych | ks | 3 |  | 0 |  |  |  | znížená |  | 0 | 0.0003768 | 0.0011304 | 0 | 0 | 16 | K | 2 |  |  |  | ROZPOCET | 0 | 0 | 0 | 0 | 0 | 2 | 0 | 16 | 1477624267
238 | M | 553430000200.S | Schody sklápacie stropné protipožiarne EW - 30D3 | ks | 3 |  | 0 |  |  |  | znížená |  | 0 | 0.035 | 0.105 | 0 | 0 | 32 | M | 2 |  |  |  | ROZPOCET | 0 | 0 | 0 | 0 | 0 | 2 | 0 | 16 | -2078691805
239 | K | 766621351.S | Montáž podokenného profilu z EPS s kompozitným jadrom (na odstránenie tepelného mostu) š. 315 mm | m | 27.4 |  | 0 |  |  |  | znížená |  | 0 | 0.00016163 | 0.0044287 | 0 | 0 | 16 | K | 2 |  |  |  | ROZPOCET | 0 | 0 | 0 | 0 | 0 | 2 | 0 | 16 | 1480513526
| VV |  | izolácia spodnej časti výplní otvorov doskami napr. Purenit | [15 empty] | VV | 2 | 1 | True | 0 | ROZPOCET
| VV |  | 1.NP | [15 empty] | VV | 2 | 1 | True | 0 | ROZPOCET
| VV |  | 1,05+2,27+2,20*2+1,20*3 |  | 11.32 | [13 empty] | VV | 2 | 2 | True | 0 | ROZPOCET
| VV |  | 3,26*1 |  | 3.26 | [13 empty] | VV | 2 | 2 | True | 0 | ROZPOCET
| VV |  | 2.NP | [15 empty] | VV | 2 | 1 | True | 0 | ROZPOCET
| VV |  | 1,05+2,27+2,20*2+1,20*3 |  | 11.32 | [13 empty] | VV | 2 | 2 | True | 0 | ROZPOCET
| VV |  | 1,50 |  | 1.5 | [13 empty] | VV | 2 | 2 | True | 0 | ROZPOCET
| VV |  | Súčet |  | 27.4 | [13 empty] | VV | 2 | 4 | True | 1 | ROZPOCET
240 | M | 283750000000 | Purenit 550 MD s vloženou PIR vložkou š.60 v.150mm | m | 29.058 |  | 0 |  |  |  | znížená |  | 0 | 0.00099 | 0.028767 | 0 | 0 | 32 | M | 2 |  |  |  | ROZPOCET | 0 | 0 | 0 | 0 | 0 | 2 | 0 | 16 | 607235253
| VV |  | 27,40*1,05 |  | 28.77 | [13 empty] | VV | 2 | 2 | True | 1 | ROZPOCET
| VV |  | 28,77*1,01 'Prepočítané koeficientom množstva |  | 29.058 | [13 empty] | VV | 2 | 2 | False | 1 | ROZPOCET
241 | K | 766661422.S | Montáž dverí drevených protipožiarnych do drevenej zárubne | ks | 1 |  | 0 |  |  |  | znížená |  | 0 | 0.0012 | 0.0012 | 0 | 0 | 16 | K | 2 |  |  |  | ROZPOCET | 0 | 0 | 0 | 0 | 0 | 2 | 0 | 16 | -338419048
242 | M | 549150000600.S | Kľučka dverová a rozeta 2x, nehrdzavejúca oceľ, povrch nerez brúsený | ks | 1 |  | 0 |  |  |  | znížená |  | 0 | 0.001 | 0.001 | 0 | 0 | 32 | M | 2 |  |  |  | ROZPOCET | 0 | 0 | 0 | 0 | 0 | 2 | 0 | 16 | 448205540
243 | M | 611720010055.S | Dvere vnútorné 800x1970 mm EW30 D3-C | ks | 1 |  | 0 |  |  |  | znížená |  | 0 | 0.03 | 0.03 | 0 | 0 | 32 | M | 2 |  |  |  | ROZPOCET | 0 | 0 | 0 | 0 | 0 | 2 | 0 | 16 | 330548735
| VV |  | "I9" 1 |  | 1 | [13 empty] | VV | 2 | 2 | True | 1 | ROZPOCET
244 | K | 766661423.S | Montáž dvojkrídlových dverí drevených protipožiarnych do drevenej zárubne | ks | 3 |  | 0 |  |  |  | znížená |  | 0 | 0.0012 | 0.0036 | 0 | 0 | 16 | K | 2 |  |  |  | ROZPOCET | 0 | 0 | 0 | 0 | 0 | 2 | 0 | 16 | 1242479585
245 | M | 549150000600.S | Kľučka dverová a rozeta 2x, nehrdzavejúca oceľ, povrch nerez brúsený | ks | 6 |  | 0 |  |  |  | znížená |  | 0 | 0.001 | 0.006 | 0 | 0 | 32 | M | 2 |  |  |  | ROZPOCET | 0 | 0 | 0 | 0 | 0 | 2 | 0 | 16 | 191066693
246 | M | 611720010056.S | Dvere vnútorné 2krídl. 1540x1970 mm EW-C 30 | ks | 1 |  | 0 |  |  |  | znížená |  | 0 | 0.03 | 0.03 | 0 | 0 | 32 | M | 2 |  |  |  | ROZPOCET | 0 | 0 | 0 | 0 | 0 | 2 | 0 | 16 | 579611201
| VV |  | "I10" 1 |  | 1 | [13 empty] | VV | 2 | 2 | True | 1 | ROZPOCET
247 | M | 611720010057.S | Dvere vnútorné 2krídl. 1600x1970 mm EW-C 30 | ks | 1 |  | 0 |  |  |  | znížená |  | 0 | 0.03 | 0.03 | 0 | 0 | 32 | M | 2 |  |  |  | ROZPOCET | 0 | 0 | 0 | 0 | 0 | 2 | 0 | 16 | 1180345211
| VV |  | "I30" 1 |  | 1 | [13 empty] | VV | 2 | 2 | True | 1 | ROZPOCET
248 | M | 611720010058.S | Dvere vnútorné 2krídl. 2000x1970 mm EW-C 30 | ks | 1 |  | 0 |  |  |  | znížená |  | 0 | 0.03 | 0.03 | 0 | 0 | 32 | M | 2 |  |  |  | ROZPOCET | 0 | 0 | 0 | 0 | 0 | 2 | 0 | 16 | -1830158667
| VV |  | "I17" 1 |  | 1 | [13 empty] | VV | 2 | 2 | True | 1 | ROZPOCET
249 | K | 766662112.S | Montáž dverového krídla otočného jednokrídlového poldrážkového, do existujúcej zárubne, vrátane kovania | ks | 23 |  | 0 |  |  |  | znížená |  | 0 | 0 | 0 | 0 | 0 | 16 | K | 2 |  |  |  | ROZPOCET | 0 | 0 | 0 | 0 | 0 | 2 | 0 | 16 | -1702061821
250 | M | 549150000600.S | Kľučka dverová a rozeta 2x, nehrdzavejúca oceľ, povrch nerez brúsený | ks | 23 |  | 0 |  |  |  | znížená |  | 0 | 0.001 | 0.023 | 0 | 0 | 32 | M | 2 |  |  |  | ROZPOCET | 0 | 0 | 0 | 0 | 0 | 2 | 0 | 16 | -129833727
251 | M | 611610000400.S | Dvere vnútorné jednokrídlové, šírka 600 výška 1970 mm | ks | 1 |  | 0 |  |  |  | znížená |  | 0 | 0.025 | 0.025 | 0 | 0 | 32 | M | 2 |  |  |  | ROZPOCET | 0 | 0 | 0 | 0 | 0 | 2 | 0 | 16 | 63881629
| VV |  | "I27" 1 |  | 1 | [13 empty] | VV | 2 | 2 | True | 1 | ROZPOCET
252 | M | 611610000401.S | Dvere vnútorné jednokrídlové, šírka 700 výška 1970 mm | ks | 5 |  | 0 |  |  |  | znížená |  | 0 | 0.025 | 0.125 | 0 | 0 | 32 | M | 2 |  |  |  | ROZPOCET | 0 | 0 | 0 | 0 | 0 | 2 | 0 | 16 | -1500411898
| VV |  | "I6, I13, I22, I24, I26" 5 |  | 5 | [13 empty] | VV | 2 | 2 | True | 1 | ROZPOCET
253 | M | 611610000402.S | Dvere vnútorné jednokrídlové, šírka 800 výška 1970 mm | ks | 7 |  | 0 |  |  |  | znížená |  | 0 | 0.025 | 0.175 | 0 | 0 | 32 | M | 2 |  |  |  | ROZPOCET | 0 | 0 | 0 | 0 | 0 | 2 | 0 | 16 | 60355291
| VV |  | "I5, I11, I12, I18, I20, I21, I23"7 |  | 7 | [13 empty] | VV | 2 | 2 | True | 1 | ROZPOCET
254 | M | 611610000403.S | Dvere vnútorné jednokrídlové, šírka 900 výška 1970 mm | ks | 10 |  | 0 |  |  |  | znížená |  | 0 | 0.025 | 0.25 | 0 | 0 | 32 | M | 2 |  |  |  | ROZPOCET | 0 | 0 | 0 | 0 | 0 | 2 | 0 | 16 | -1430422419
| VV |  | "I7 piktogram, vodorovné madlo" | [15 empty] | VV | 2 | 1 | True | 0 | ROZPOCET
| VV |  | "II4, I7, I8, I14, I15, I16, I19, I25, I28, I29" 10 |  | 10 | [13 empty] | VV | 2 | 2 | True | 1 | ROZPOCET
255 | K | 766702111.S | Montáž zárubní obložkových pre dvere jednokrídlové | ks | 23 |  | 0 |  |  |  | znížená |  | 0 | 0.000454 | 0.010442 | 0 | 0 | 16 | K | 2 |  |  |  | ROZPOCET | 0 | 0 | 0 | 0 | 0 | 2 | 0 | 16 | 650149607
256 | M | 611810002201.S | Zárubňa vnútorná obložková, šxv 600x1970 mm | ks | 1 |  | 0 |  |  |  | znížená |  | 0 | 0.015 | 0.015 | 0 | 0 | 32 | M | 2 |  |  |  | ROZPOCET | 0 | 0 | 0 | 0 | 0 | 2 | 0 | 16 | 825597247
| VV |  | "I27" 1 |  | 1 | [13 empty] | VV | 2 | 2 | True | 1 | ROZPOCET
257 | M | 611810002202.S | Zárubňa vnútorná obložková, šxv 700x1970 mm | ks | 5 |  | 0 |  |  |  | znížená |  | 0 | 0.015 | 0.075 | 0 | 0 | 32 | M | 2 |  |  |  | ROZPOCET | 0 | 0 | 0 | 0 | 0 | 2 | 0 | 16 | -656044908
| VV |  | "I6, I13, I22, I24, I26" 5 |  | 5 | [13 empty] | VV | 2 | 2 | True | 1 | ROZPOCET
258 | M | 611810002203.S | Zárubňa vnútorná obložková, šxv 800x1970 mm | ks | 7 |  | 0 |  |  |  | znížená |  | 0 | 0.015 | 0.105 | 0 | 0 | 32 | M | 2 |  |  |  | ROZPOCET | 0 | 0 | 0 | 0 | 0 | 2 | 0 | 16 | -1805664935
| VV |  | "I5, I11, I12, I18, I20, I21, I23"7 |  | 7 | [13 empty] | VV | 2 | 2 | True | 1 | ROZPOCET
259 | M | 611810002204.S | Zárubňa vnútorná obložková, šxv 900x1970 mm | ks | 10 |  | 0 |  |  |  | znížená |  | 0 | 0.015 | 0.15 | 0 | 0 | 32 | M | 2 |  |  |  | ROZPOCET | 0 | 0 | 0 | 0 | 0 | 2 | 0 | 16 | -1041460649
| VV |  | "I25 piktogram, vodorovné madlo" | [15 empty] | VV | 2 | 1 | True | 0 | ROZPOCET
| VV |  | "II4, I7, I8, I14, I15, I16, I19, I25, I28, I29" 10 |  | 10 | [13 empty] | VV | 2 | 2 | True | 1 | ROZPOCET
260 | K | 642945111.S | Osadenie drevených zárubní protipož. dverí s obetónov. jednokrídlové do 2,5 m2 | ks | 1 |  | 0 |  |  |  | znížená |  | 0 | 0.43752 | 0.43752 | 0 | 0 | 4 | K | 2 |  |  |  | ROZPOCET | 0 | 0 | 0 | 0 | 0 | 2 | 0 | 4 | 1352934055
261 | M | 611310103320.S | Zárubňa drevená 80x197cm protipožiarna | ks | 1 |  | 0 |  |  |  | znížená |  | 0 | 0.012 | 0.012 | 0 | 0 | 8 | M | 2 |  |  |  | ROZPOCET | 0 | 0 | 0 | 0 | 0 | 2 | 0 | 4 | 1017990495
| VV |  | "I9" 1 |  | 1 | [13 empty] | VV | 2 | 2 | True | 1 | ROZPOCET
262 | K | 642945112.S | Osadenie drevených zárubní protipožiarnych s obetónov. dvojkrídlové nad 2,5 do 6,5 m2 | ks | 3 |  | 0 |  |  |  | znížená |  | 0 | 0.54223 | 1.6267 | 0 | 0 | 4 | K | 2 |  |  |  | ROZPOCET | 0 | 0 | 0 | 0 | 0 | 2 | 0 | 4 | 456440531
263 | M | 553310103520.S | Zárubňa drevená 154x197cm protipožiarna | ks | 1 |  | 0 |  |  |  | znížená |  | 0 | 0 | 0 | 0 | 0 | 8 | M | 2 |  |  |  | ROZPOCET | 0 | 0 | 0 | 0 | 0 | 2 | 0 | 4 | 1814803309
| VV |  | "I10" 1 |  | 1 | [13 empty] | VV | 2 | 2 | True | 1 | ROZPOCET
264 | M | 553310103521.S | Zárubňa drevená 160x197cm protipožiarna | ks | 1 |  | 0 |  |  |  | znížená |  | 0 | 0 | 0 | 0 | 0 | 8 | M | 2 |  |  |  | ROZPOCET | 0 | 0 | 0 | 0 | 0 | 2 | 0 | 4 | 1908092032
| VV |  | "I30" 1 |  | 1 | [13 empty] | VV | 2 | 2 | True | 1 | ROZPOCET
265 | M | 553310103522.S | Zárubňa drevená 200x197cm protipožiarna | ks | 1 |  | 0 |  |  |  | znížená |  | 0 | 0 | 0 | 0 | 0 | 8 | M | 2 |  |  |  | ROZPOCET | 0 | 0 | 0 | 0 | 0 | 2 | 0 | 4 | 1097919571
| VV |  | "I17" 1 |  | 1 | [13 empty] | VV | 2 | 2 | True | 1 | ROZPOCET
266 | K | 766821020.S | Montáž a dodávka sedenie so sklápacím sedákom - sedadlo lakovaná preglejka cca 46x40 cm,operadlo lakovaná preglejka cca 46x40 cm, pevný pracovný pult cca 32 cm,, ABS hrana 2mm | ks | 94 |  | 0 |  |  |  | znížená |  | 0 | 0 | 0 | 0.088 | 8.272 | 16 | K | 2 |  |  |  | ROZPOCET | 0 | 0 | 0 | 0 | 0 | 2 | 0 | 16 | -533740987
267 | K | 998766202.S | Presun hmot pre konštrukcie stolárske v objektoch výšky nad 6 do 12 m | % |  |  | 0 |  |  |  | znížená |  | 0 | 0 | 0 | 0 | 0 | 16 | K | 2 |  |  |  | ROZPOCET | 0 | 0 | 0 | 0 | 0 | 2 | 0 | 16 | 1859960080
| D | 767 | Konštrukcie doplnkové kovové |  |  |  | 0 | [5 empty] | 0 |  | 9.8234 |  | 0 | 2 | D | 1 |  |  |  | ROZPOCET | [6 empty] | 0
268 | K | 767163001.S | M+D ZP1 – zábradlie schodisko na mezanín | súbor | 1 |  | 0 |  |  |  | znížená |  | 0 | 0.001724 | 0.001724 | 0 | 0 | 16 | K | 2 |  |  |  | ROZPOCET | 0 | 0 | 0 | 0 | 0 | 2 | 0 | 16 | 1454951835
269 | K | 767163002.S | M+D ZP1 – zábradlie mezanín | súbor | 1 |  | 0 |  |  |  | znížená |  | 0 | 0.001724 | 0.001724 | 0 | 0 | 16 | K | 2 |  |  |  | ROZPOCET | 0 | 0 | 0 | 0 | 0 | 2 | 0 | 16 | 319703339
270 | K | 767163003.S | M+D ZP3 – zábradlie 2.NP hlavné schodisko (nie ramená len ukončenie) | súbor | 1 |  | 0 |  |  |  | znížená |  | 0 | 0.001724 | 0.001724 | 0 | 0 | 16 | K | 2 |  |  |  | ROZPOCET | 0 | 0 | 0 | 0 | 0 | 2 | 0 | 16 | 147280300
271 | K | 767163004.S | M+D ZP4 vnútorné schodisko v 2NP | súbor | 1 |  | 0 |  |  |  | znížená |  | 0 | 0.001724 | 0.001724 | 0 | 0 | 16 | K | 2 |  |  |  | ROZPOCET | 0 | 0 | 0 | 0 | 0 | 2 | 0 | 16 | -1962405778
272 | K | 767163006.S | M+D ZP5 vonkajšie schodisko – oceľový rám s vkladanými keramickými dlaždicami na sucho + zábradlie | súbor | 1 |  | 0 |  |  |  | znížená |  | 0 | 0.001724 | 0.001724 | 0 | 0 | 16 | K | 2 |  |  |  | ROZPOCET | 0 | 0 | 0 | 0 | 0 | 2 | 0 | 16 | 930875997
273 | K | 767163007.S | M+D ZP6 vonkajšie schodisko – oceľový rám s vkladanými keramickými dlaždicami na sucho + zábradlie | súbor | 1 |  | 0 |  |  |  | znížená |  | 0 | 0.001724 | 0.001724 | 0 | 0 | 16 | K | 2 |  |  |  | ROZPOCET | 0 | 0 | 0 | 0 | 0 | 2 | 0 | 16 | 796235356
274 | K | 767163008.S | M+D ZP7 prevádzkový rebrík od terénu na I.strechu s ochranným košom a uzamknutným vstupom na vysiaci zámok | súbor | 1 |  | 0 |  |  |  | znížená |  | 0 | 0.001724 | 0.001724 | 0 | 0 | 16 | K | 2 |  |  |  | ROZPOCET | 0 | 0 | 0 | 0 | 0 | 2 | 0 | 16 | -1769134364
275 | K | 767163009.S | M+D ZP8 prevádzkový rebrík medzi strechami | súbor | 1 |  | 0 |  |  |  | znížená |  | 0 | 0.001724 | 0.001724 | 0 | 0 | 16 | K | 2 |  |  |  | ROZPOCET | 0 | 0 | 0 | 0 | 0 | 2 | 0 | 16 | 2142805535
276 | K | 767163010.S | M+D ZP9 poklop na existujúci hydrant v betónovej skruži | súbor | 1 |  | 0 |  |  |  | znížená |  | 0 | 0.001724 | 0.001724 | 0 | 0 | 16 | K | 2 |  |  |  | ROZPOCET | 0 | 0 | 0 | 0 | 0 | 2 | 0 | 16 | 665668859
277 | K | 767163011.S | M+D ZP10 zábradlie rampy v aule | súbor | 2 |  | 0 |  |  |  | znížená |  | 0 | 0.001724 | 0.003448 | 0 | 0 | 16 | K | 2 |  |  |  | ROZPOCET | 0 | 0 | 0 | 0 | 0 | 2 | 0 | 16 | 943314613
278 | K | 767163012.S | M+D ZP11 zábradlie najvyššieho stupňa v aule | súbor | 1 |  | 0 |  |  |  | znížená |  | 0 | 0.001724 | 0.001724 | 0 | 0 | 16 | K | 2 |  |  |  | ROZPOCET | 0 | 0 | 0 | 0 | 0 | 2 | 0 | 16 | -1203661469
279 | K | 767234900.S | M+D schodiskové hliníkové madlo, dľžka 14400 mm,priemer D50 mm, kotvenie do steny "ozn.M1" | ks | 1 |  | 0 |  |  |  | znížená |  | 0 | 0.001724 | 0.001724 | 0 | 0 | 4 | K | 2 |  |  |  | ROZPOCET | 0 | 0 | 0 | 0 | 0 | 2 | 0 | 4 | -1382967611
280 | K | 767234901.S | M+D schodiskové hliníkové madlo, dľžka 2800 mm,priemer D50 mm, kotvenie do steny "ozn.M2" | ks | 1 |  | 0 |  |  |  | znížená |  | 0 | 0.001724 | 0.001724 | 0 | 0 | 4 | K | 2 |  |  |  | ROZPOCET | 0 | 0 | 0 | 0 | 0 | 2 | 0 | 4 | 551397679
281 | K | 767340070.S | Montáž hliníkovej pergoly kotvenej do steny, rovná strecha z bezpečnostného skla do plochy 10 m2 | m2 | 2.4 |  | 0 |  |  |  | znížená |  | 0 | 0 | 0 | 0 | 0 | 16 | K | 2 |  |  |  | ROZPOCET | 0 | 0 | 0 | 0 | 0 | 2 | 0 | 16 | 137185421
| VV |  | strecha hlavný vstup | [15 empty] | VV | 2 | 1 | True | 0 | ROZPOCET
| VV |  | 0,80*3,00 |  | 2.4 | [13 empty] | VV | 2 | 2 | True | 0 | ROZPOCET
| VV |  | Súčet |  | 2.4 | [13 empty] | VV | 2 | 4 | True | 1 | ROZPOCET
282 | M | 553580005250.S | Markíza - presklenná bezpečnostné kalené sklo v nástennom hliníkovom profile, rozmery 800x3000mm "ozn.M" | kus | 1 |  | 0 |  |  |  | znížená |  | 0 | 0.011 | 0.011 | 0 | 0 | 32 | M | 2 |  |  |  | ROZPOCET | 0 | 0 | 0 | 0 | 0 | 2 | 0 | 16 | 2000766839
283 | K | 767590209.S | Montáž čistiacej rohože gumenej v zapustenom ráme | m2 | 2.1 |  | 0 |  |  |  | znížená |  | 0 | 0 | 0 | 0 | 0 | 16 | K | 2 |  |  |  | ROZPOCET | 0 | 0 | 0 | 0 | 0 | 2 | 0 | 16 | -305747883
| VV |  | "ČR1" 0,60*1,60 |  | 0.96 | [13 empty] | VV | 2 | 2 | True | 0 | ROZPOCET
| VV |  | "ČR2" 0,60*1,90 |  | 1.14 | [13 empty] | VV | 2 | 2 | True | 0 | ROZPOCET
| VV |  | Súčet |  | 2.1 | [13 empty] | VV | 2 | 4 | True | 1 | ROZPOCET
284 | M | 697510004601.S | Gumová čistiaca rohož so sacou vrstvou | m2 | 2.205 |  | 0 |  |  |  | znížená |  | 0 | 0.0135 | 0.029768 | 0 | 0 | 32 | M | 2 |  |  |  | ROZPOCET | 0 | 0 | 0 | 0 | 0 | 2 | 0 | 16 | 1658487483
| VV |  | 2,10*1,05 |  | 2.205 | [13 empty] | VV | 2 | 2 | True | 1 | ROZPOCET
285 | K | 767590225.S | Montáž hliníkového rámu L k čistiacim rohožiam | m | 9.4 |  | 0 |  |  |  | znížená |  | 0 | 0.00033 | 0.003102 | 0 | 0 | 16 | K | 2 |  |  |  | ROZPOCET | 0 | 0 | 0 | 0 | 0 | 2 | 0 | 16 | -459114684
| VV |  | "ČR1" (0,60+1,60)*2 |  | 4.4 | [13 empty] | VV | 2 | 2 | True | 0 | ROZPOCET
| VV |  | "ČR2" (0,60+1,90)*2 |  | 5 | [13 empty] | VV | 2 | 2 | True | 0 | ROZPOCET
| VV |  | Súčet |  | 9.4 | [13 empty] | VV | 2 | 4 | True | 1 | ROZPOCET
286 | M | 697590000101.S | Zápustný hliníkový rám L 20x20x2 mm; k čistiacej rohoži | m | 9.87 |  | 0 |  |  |  | znížená |  | 0 | 0.00135 | 0.013324 | 0 | 0 | 32 | M | 2 |  |  |  | ROZPOCET | 0 | 0 | 0 | 0 | 0 | 2 | 0 | 16 | -2132268791
| VV |  | 9,40*1,05 |  | 9.87 | [13 empty] | VV | 2 | 2 | True | 1 | ROZPOCET
287 | K | 767995101.S | Montáž ostatných atypických kovových stavebných doplnkových konštrukcií do 5 kg | kg | 41.213 |  | 0 |  |  |  | znížená |  | 0 | 7.285e-05 | 0.0030024 | 0 | 0 | 16 | K | 2 |  |  |  | ROZPOCET | 0 | 0 | 0 | 0 | 0 | 2 | 0 | 16 | -660490128
| VV |  | PD statika S-02 | [15 empty] | VV | 2 | 1 | True | 0 | ROZPOCET
| VV |  | "platňa 250x250x10mm" 0,25*0,25*0,01*7850*6 |  | 29.438 | [13 empty] | VV | 2 | 2 | True | 0 | ROZPOCET
| VV |  | "platňa 150x250x10mm" 0,15*0,25*0,01*7850*4 |  | 11.775 | [13 empty] | VV | 2 | 2 | True | 0 | ROZPOCET
| VV |  | Súčet |  | 41.213 | [13 empty] | VV | 2 | 4 | True | 1 | ROZPOCET
288 | K | 767995102.S | Montáž ostatných atypických kovových stavebných doplnkových konštrukcií nad 5 do 10 kg | kg | 252.25 |  | 0 |  |  |  | znížená |  | 0 | 6e-05 | 0.015135 | 0 | 0 | 16 | K | 2 |  |  |  | ROZPOCET | 0 | 0 | 0 | 0 | 0 | 2 | 0 | 16 | -1489782883
| VV |  | PD statika S-02 | [15 empty] | VV | 2 | 1 | True | 0 | ROZPOCET
| VV |  | 9,97+5,70 |  | 15.67 | [13 empty] | VV | 2 | 2 | True | 0 | ROZPOCET
| VV |  | "platňa 250x250x15mm" 0,25*0,25*0,015*7850*6 |  | 44.156 | [13 empty] | VV | 2 | 2 | True | 0 | ROZPOCET
| VV |  | PD statika S-03 | [15 empty] | VV | 2 | 1 | True | 0 | ROZPOCET
| VV |  | "platňa 200x440x15mm" 0,20*0,44*0,015*7850*2 |  | 20.724 | [13 empty] | VV | 2 | 2 | True | 0 | ROZPOCET
| VV |  | PD statika S-03 | [15 empty] | VV | 2 | 1 | True | 0 | ROZPOCET
| VV |  | 100,68+71,02 |  | 171.7 | [13 empty] | VV | 2 | 2 | True | 0 | ROZPOCET
| VV |  | Súčet |  | 252.25 | [13 empty] | VV | 2 | 4 | True | 1 | ROZPOCET
289 | K | 767995103.S | Montáž ostatných atypických kovových stavebných doplnkových konštrukcií nad 10 do 20 kg | kg | 271.63 |  | 0 |  |  |  | znížená |  | 0 | 6e-05 | 0.016298 | 0 | 0 | 16 | K | 2 |  |  |  | ROZPOCET | 0 | 0 | 0 | 0 | 0 | 2 | 0 | 16 | 1042426660
| VV |  | PD statika S-02 | [15 empty] | VV | 2 | 1 | True | 0 | ROZPOCET
| VV |  | 36,51+78,25 |  | 114.76 | [13 empty] | VV | 2 | 2 | True | 0 | ROZPOCET
| VV |  | PD statika S-03 | [15 empty] | VV | 2 | 1 | True | 0 | ROZPOCET
| VV |  | 156,87 |  | 156.87 | [13 empty] | VV | 2 | 2 | True | 0 | ROZPOCET
| VV |  | Súčet |  | 271.63 | [13 empty] | VV | 2 | 4 | True | 1 | ROZPOCET
290 | K | 767995104.S | Montáž ostatných atypických kovových stavebných doplnkových konštrukcií nad 20 do 50 kg | kg | 745.33 |  | 0 |  |  |  | znížená |  | 0 | 5e-05 | 0.037267 | 0 | 0 | 16 | K | 2 |  |  |  | ROZPOCET | 0 | 0 | 0 | 0 | 0 | 2 | 0 | 16 | -1639208992
| VV |  | PD statika S-02 | [15 empty] | VV | 2 | 1 | True | 0 | ROZPOCET
| VV |  | 84,58+78,25+81,97+40,99 |  | 285.79 | [13 empty] | VV | 2 | 2 | True | 0 | ROZPOCET
| VV |  | PD statika S-04 | [15 empty] | VV | 2 | 1 | True | 0 | ROZPOCET
| VV |  | 22,80+436,74 |  | 459.54 | [13 empty] | VV | 2 | 2 | True | 0 | ROZPOCET
| VV |  | Súčet |  | 745.33 | [13 empty] | VV | 2 | 4 | True | 1 | ROZPOCET
291 | K | 767995105.S | Montáž ostatných atypických kovových stavebných doplnkových konštrukcií nad 50 do 100 kg | kg | 3360.8 |  | 0 |  |  |  | znížená |  | 0 | 5e-05 | 0.16804 | 0 | 0 | 16 | K | 2 |  |  |  | ROZPOCET | 0 | 0 | 0 | 0 | 0 | 2 | 0 | 16 | 2050454985
| VV |  | konštrukcia stupňov auly, výkres architektúra E1.14 | [15 empty] | VV | 2 | 1 | True | 0 | ROZPOCET
| VV |  | "profil 80x80x4mm" 325,00*9,494 |  | 3085.55 | [13 empty] | VV | 2 | 2 | True | 0 | ROZPOCET
| VV |  | "profil 80x100x4mm" 9,00*10,19 |  | 91.71 | [13 empty] | VV | 2 | 2 | True | 0 | ROZPOCET
| VV |  | PD statika S-04 | [15 empty] | VV | 2 | 1 | True | 0 | ROZPOCET
| VV |  | 99,18+84,36 |  | 183.54 | [13 empty] | VV | 2 | 2 | True | 0 | ROZPOCET
| VV |  | Súčet |  | 3360.8 | [13 empty] | VV | 2 | 4 | True | 1 | ROZPOCET
292 | K | 767995106.S | Montáž ostatných atypických kovových stavebných doplnkových konštrukcií nad 100 do 250 kg | kg | 2451.21 |  | 0 |  |  |  | znížená |  | 0 | 5e-05 | 0.12256 | 0 | 0 | 16 | K | 2 |  |  |  | ROZPOCET | 0 | 0 | 0 | 0 | 0 | 2 | 0 | 16 | 1987114502
| VV |  | PD statika S-02 | [15 empty] | VV | 2 | 1 | True | 0 | ROZPOCET
| VV |  | 637,15 |  | 637.15 | [13 empty] | VV | 2 | 2 | True | 0 | ROZPOCET
| VV |  | PD statika S-04 | [15 empty] | VV | 2 | 1 | True | 0 | ROZPOCET
| VV |  | 934,82+383,75+495,49 |  | 1814.06 | [13 empty] | VV | 2 | 2 | True | 0 | ROZPOCET
| VV |  | Súčet |  | 2451.21 | [13 empty] | VV | 2 | 4 | True | 1 | ROZPOCET
293 | K | 767995107.S | Montáž ostatných atypických kovových stavebných doplnkových konštrukcií nad 250 do 500 kg | kg | 1728.35 |  | 0 |  |  |  | znížená |  | 0 | 5e-05 | 0.086417 | 0 | 0 | 16 | K | 2 |  |  |  | ROZPOCET | 0 | 0 | 0 | 0 | 0 | 2 | 0 | 16 | -1367771440
| VV |  | PD statika S-03 | [15 empty] | VV | 2 | 1 | True | 0 | ROZPOCET
| VV |  | 784,32+362,63 |  | 1146.95 | [13 empty] | VV | 2 | 2 | True | 0 | ROZPOCET
| VV |  | PD statika S-04 | [15 empty] | VV | 2 | 1 | True | 0 | ROZPOCET
| VV |  | 298,68+282,72 |  | 581.4 | [13 empty] | VV | 2 | 2 | True | 0 | ROZPOCET
| VV |  | Súčet |  | 1728.35 | [13 empty] | VV | 2 | 4 | True | 1 | ROZPOCET
294 | M | 553310001200.S | Oceľová konštrukcia, povrchová úprava náterom (striekaním, žiarozinkovaním) | kg | 9293.325 |  | 0 |  |  |  | znížená |  | 0 | 0.001 | 9.2933 | 0 | 0 | 32 | M | 2 |  |  |  | ROZPOCET | 0 | 0 | 0 | 0 | 0 | 2 | 0 | 16 | -1891303418
| VV |  | 41,213*1,05 |  | 43.274 | [13 empty] | VV | 2 | 2 | True | 0 | ROZPOCET
| VV |  | 252,25*1,05 |  | 264.863 | [13 empty] | VV | 2 | 2 | True | 0 | ROZPOCET
| VV |  | 271,63*1,05 |  | 285.212 | [13 empty] | VV | 2 | 2 | True | 0 | ROZPOCET
| VV |  | 745,33*1,05 |  | 782.597 | [13 empty] | VV | 2 | 2 | True | 0 | ROZPOCET
| VV |  | 3360,80*1,05 |  | 3528.84 | [13 empty] | VV | 2 | 2 | True | 0 | ROZPOCET
| VV |  | 2451,21*1,05 |  | 2573.771 | [13 empty] | VV | 2 | 2 | True | 0 | ROZPOCET
| VV |  | 1728,35*1,05 |  | 1814.768 | [13 empty] | VV | 2 | 2 | True | 0 | ROZPOCET
| VV |  | Súčet |  | 9293.325 | [13 empty] | VV | 2 | 4 | True | 1 | ROZPOCET
295 | K | 998767202.S | Presun hmôt pre kovové stavebné doplnkové konštrukcie v objektoch výšky nad 6 do 12 m | % |  |  | 0 |  |  |  | znížená |  | 0 | 0 | 0 | 0 | 0 | 16 | K | 2 |  |  |  | ROZPOCET | 0 | 0 | 0 | 0 | 0 | 2 | 0 | 16 | -1382778888
| D | 769 | Montáže vzduchotechnických zariadení |  |  |  | 0 | [5 empty] | 0 |  | 0 |  | 0 | 2 | D | 1 |  |  |  | ROZPOCET | [6 empty] | 0
296 | K | 769071001.S | Montáž a dodávka systémová podkonštrukcia pod VZT jednotku | súbor | 2 |  | 0 |  |  |  | znížená |  | 0 | 0 | 0 | 0 | 0 | 16 | K | 2 |  |  |  | ROZPOCET | 0 | 0 | 0 | 0 | 0 | 2 | 0 | 16 | 1362382813
297 | K | 998769203.S | Presun hmôt pre montáž vzduchotechnických zariadení v stavbe (objekte) výšky nad 7 do 24 m | % |  |  | 0 |  |  |  | znížená |  | 0 | 0 | 0 | 0 | 0 | 16 | K | 2 |  |  |  | ROZPOCET | 0 | 0 | 0 | 0 | 0 | 2 | 0 | 16 | 1132502574
| D | 771 | Podlahy z dlaždíc |  |  |  | 0 | [5 empty] | 0 |  | 6.228 |  | 0 | 2 | D | 1 |  |  |  | ROZPOCET | [6 empty] | 0
298 | K | 771274114.S | Montáž obkl.stupňov hlad.keram.do flex.lep.do 35cm | m | 54.48 |  | 0 |  |  |  | znížená |  | 0 | 0.00375 | 0.2043 | 0 | 0 | 16 | K | 2 |  |  |  | ROZPOCET | 0 | 0 | 0 | 0 | 0 | 2 | 0 | 16 | 1682126404
| VV |  | "1.02" 1,37*24 |  | 32.88 | [13 empty] | VV | 2 | 2 | True | 0 | ROZPOCET
| VV |  | "2.16" 1,80*(7+5) |  | 21.6 | [13 empty] | VV | 2 | 2 | True | 0 | ROZPOCET
| VV |  | Súčet |  | 54.48 | [13 empty] | VV | 2 | 4 | True | 1 | ROZPOCET
299 | M | 597740001940.S | Dlaždice schodiskové keramické s protišmykovou hranou | m2 | 18.007 |  | 0 |  |  |  | znížená |  | 0 | 0.0192 | 0.34573 | 0 | 0 | 32 | M | 2 |  |  |  | ROZPOCET | 0 | 0 | 0 | 0 | 0 | 2 | 0 | 16 | 1559756953
| VV |  | 32,88*0,31*1,1 |  | 11.212 | [13 empty] | VV | 2 | 2 | True | 0 | ROZPOCET
| VV |  | 21,60*0,286*1,1 |  | 6.795 | [13 empty] | VV | 2 | 2 | True | 0 | ROZPOCET
| VV |  | Súčet |  | 18.007 | [13 empty] | VV | 2 | 4 | True | 1 | ROZPOCET
300 | K | 771274232.S | Montáž obkl.podstup.hlad.keram.do flex.lep.do 20cm | m | 54.48 |  | 0 |  |  |  | znížená |  | 0 | 0.00375 | 0.2043 | 0 | 0 | 16 | K | 2 |  |  |  | ROZPOCET | 0 | 0 | 0 | 0 | 0 | 2 | 0 | 16 | 394381271
| VV |  | "1.02" 1,37*24 |  | 32.88 | [13 empty] | VV | 2 | 2 | True | 0 | ROZPOCET
| VV |  | "2.16" 1,80*(7+5) |  | 21.6 | [13 empty] | VV | 2 | 2 | True | 0 | ROZPOCET
| VV |  | Súčet |  | 54.48 | [13 empty] | VV | 2 | 4 | True | 1 | ROZPOCET
301 | M | 597740001950.S | Dlaždice keramické, lxvxhr 298x298x8 mm | m2 | 10.019 |  | 0 |  |  |  | znížená |  | 0 | 0.0192 | 0.19236 | 0 | 0 | 32 | M | 2 |  |  |  | ROZPOCET | 0 | 0 | 0 | 0 | 0 | 2 | 0 | 16 | 1112269623
| VV |  | 32,88*0,164*1,1 |  | 5.932 | [13 empty] | VV | 2 | 2 | True | 0 | ROZPOCET
| VV |  | 21,60*0,172*1,1 |  | 4.087 | [13 empty] | VV | 2 | 2 | True | 0 | ROZPOCET
| VV |  | Súčet |  | 10.019 | [13 empty] | VV | 2 | 4 | True | 1 | ROZPOCET
302 | K | 771415014.S | Montáž soklíkov z obkladačiek do tmelu v. do 100 mm | m | 134.718 |  | 0 |  |  |  | znížená |  | 0 | 0.0006291 | 0.084751 | 0 | 0 | 16 | K | 2 |  |  |  | ROZPOCET | 0 | 0 | 0 | 0 | 0 | 2 | 0 | 16 | 1957389465
| VV |  | schodiskový sokel | [15 empty] | VV | 2 | 1 | True | 0 | ROZPOCET
| VV |  | (0,31+0,164)*24*2+1,44*2+3,16 |  | 28.792 | [13 empty] | VV | 2 | 2 | True | 0 | ROZPOCET
| VV |  | (0,286+0,1725)*5 |  | 2.293 | [13 empty] | VV | 2 | 2 | True | 0 | ROZPOCET
| VV |  | (0,286+0,172)*7*2 |  | 6.412 | [13 empty] | VV | 2 | 2 | True | 0 | ROZPOCET
| VV |  | sokel interiér | [15 empty] | VV | 2 | 1 | True | 0 | ROZPOCET
| VV |  | "1.01+1.02" (1,87+3,22)*2+1,79-1,64 |  | 10.33 | [13 empty] | VV | 2 | 2 | True | 0 | ROZPOCET
| VV |  | "1.03" (4,71+8,045+4,015)*2 |  | 33.54 | [13 empty] | VV | 2 | 2 | True | 0 | ROZPOCET
| VV |  | "1.04" (2,825+3,16)*2 |  | 11.97 | [13 empty] | VV | 2 | 2 | True | 0 | ROZPOCET
| VV |  | "1.05" (2,825+3,16)*2 |  | 11.97 | [13 empty] | VV | 2 | 2 | True | 0 | ROZPOCET
| VV |  | "2.01" 5,505*2+3,355-3,38 |  | 10.985 | [13 empty] | VV | 2 | 2 | True | 0 | ROZPOCET
| VV |  | "2.02" (10,435+8,055)*2+ | [15 empty] | VV | 2 | 1 | True | 0 | ROZPOCET
| VV |  | "2.16" 1,67*2+3,958*2+4,37*2-1,80+0,23 |  | 18.426 | [13 empty] | VV | 2 | 2 | True | 0 | ROZPOCET
| VV |  | Súčet |  | 134.718 | [13 empty] | VV | 2 | 4 | True | 1 | ROZPOCET
303 | K | 771541215.S | Montáž podláh z dlaždíc gres kladených do tmelu flexibil. mrazuvzdorného veľ. 300 x 300 mm | m2 | 210.855 |  | 0 |  |  |  | znížená |  | 0 | 0.003197 | 0.6741 | 0 | 0 | 16 | K | 2 |  |  |  | ROZPOCET | 0 | 0 | 0 | 0 | 0 | 2 | 0 | 16 | -1491499872
| VV |  | "1.01" 6,67 |  | 6.67 | [13 empty] | VV | 2 | 2 | True | 0 | ROZPOCET
| VV |  | "1.02+podesta" 3,22*3,36+1,44*3,16 |  | 15.37 | [13 empty] | VV | 2 | 2 | True | 0 | ROZPOCET
| VV |  | "1.03" 23,47 |  | 23.47 | [13 empty] | VV | 2 | 2 | True | 0 | ROZPOCET
| VV |  | "1.04" 9,68 |  | 9.68 | [13 empty] | VV | 2 | 2 | True | 0 | ROZPOCET
| VV |  | "1.05" 8,93 |  | 8.93 | [13 empty] | VV | 2 | 2 | True | 0 | ROZPOCET
| VV |  | "1.07" 3,27 |  | 3.27 | [13 empty] | VV | 2 | 2 | True | 0 | ROZPOCET
| VV |  | "1.08" 3,77 |  | 3.77 | [13 empty] | VV | 2 | 2 | True | 0 | ROZPOCET
| VV |  | "1.09" 3,37 |  | 3.37 | [13 empty] | VV | 2 | 2 | True | 0 | ROZPOCET
| VV |  | "1.10" 3,25 |  | 3.25 | [13 empty] | VV | 2 | 2 | True | 0 | ROZPOCET
| VV |  | "1.11" 3,60 |  | 3.6 | [13 empty] | VV | 2 | 2 | True | 0 | ROZPOCET
| VV |  | "1.12" 4,60 |  | 4.6 | [13 empty] | VV | 2 | 2 | True | 0 | ROZPOCET
| VV |  | "2.01" 18,51 |  | 18.51 | [13 empty] | VV | 2 | 2 | True | 0 | ROZPOCET
| VV |  | "2.01 horná strana jestv.steny vedľa schodiska" 4,859*0,195 |  | 0.948 | [13 empty] | VV | 2 | 2 | True | 0 | ROZPOCET
| VV |  | "2.01 horná strana múrik schodiska" 3,42*1,3*0,42 |  | 1.867 | [13 empty] | VV | 2 | 2 | True | 0 | ROZPOCET
| VV |  | "2.02" 39,13 |  | 39.13 | [13 empty] | VV | 2 | 2 | True | 0 | ROZPOCET
| VV |  | "2.05" 1,70 |  | 1.7 | [13 empty] | VV | 2 | 2 | True | 0 | ROZPOCET
| VV |  | "2.06" 3,95 |  | 3.95 | [13 empty] | VV | 2 | 2 | True | 0 | ROZPOCET
| VV |  | "2.07" 8,03 |  | 8.03 | [13 empty] | VV | 2 | 2 | True | 0 | ROZPOCET
| VV |  | "2.08" 3,91 |  | 3.91 | [13 empty] | VV | 2 | 2 | True | 0 | ROZPOCET
| VV |  | "2.09" 5,50 |  | 5.5 | [13 empty] | VV | 2 | 2 | True | 0 | ROZPOCET
| VV |  | "2.10" 4,00 |  | 4 | [13 empty] | VV | 2 | 2 | True | 0 | ROZPOCET
| VV |  | "2.11" 1,49 |  | 1.49 | [13 empty] | VV | 2 | 2 | True | 0 | ROZPOCET
| VV |  | "2.12" 1,35 |  | 1.35 | [13 empty] | VV | 2 | 2 | True | 0 | ROZPOCET
| VV |  | "2.16" 34,49 |  | 34.49 | [13 empty] | VV | 2 | 2 | True | 0 | ROZPOCET
| VV |  | Súčet |  | 210.855 | [13 empty] | VV | 2 | 4 | True | 1 | ROZPOCET
304 | M | 597740001910.S | Dlaždice keramické, lxvxhr 298x298x8 mm | m2 | 235.543 |  | 0 |  |  |  | znížená |  | 0 | 0.0192 | 4.5224 | 0 | 0 | 32 | M | 2 |  |  |  | ROZPOCET | 0 | 0 | 0 | 0 | 0 | 2 | 0 | 16 | -534603477
| VV |  | 210,855*1,05 |  | 221.398 | [13 empty] | VV | 2 | 2 | True | 0 | ROZPOCET
| VV |  | 134,718*0,10*1,05 |  | 14.145 | [13 empty] | VV | 2 | 2 | True | 0 | ROZPOCET
| VV |  | Súčet |  | 235.543 | [13 empty] | VV | 2 | 4 | True | 1 | ROZPOCET
305 | K | 771544299.S | Prípl. za penetráciu podkladu pri montáži podláh keram. | m2 | 260.586 |  | 0 |  |  |  | znížená |  | 0 | 0 | 0 | 0 | 0 | 16 | K | 2 |  |  |  | ROZPOCET | 0 | 0 | 0 | 0 | 0 | 2 | 0 | 16 | 455101994
| VV |  | 11,212/1,1 |  | 10.193 | [13 empty] | VV | 2 | 2 | True | 0 | ROZPOCET
| VV |  | 5,932/1,1 |  | 5.393 | [13 empty] | VV | 2 | 2 | True | 0 | ROZPOCET
| VV |  | 257,25/1,05 |  | 245 | [13 empty] | VV | 2 | 2 | True | 0 | ROZPOCET
| VV |  | Súčet |  | 260.586 | [13 empty] | VV | 2 | 4 | True | 1 | ROZPOCET
306 | K | 998771202.S | Presun hmôt pre podlahy z dlaždíc v objektoch výšky nad 6 do 12 m | % |  |  | 0 |  |  |  | znížená |  | 0 | 0 | 0 | 0 | 0 | 16 | K | 2 |  |  |  | ROZPOCET | 0 | 0 | 0 | 0 | 0 | 2 | 0 | 16 | -735999961
| D | 775 | Podlahy vlysové a parketové |  |  |  | 0 | [5 empty] | 0 |  | 0.20792 |  | 0 | 2 | D | 1 |  |  |  | ROZPOCET | [6 empty] | 0
307 | K | 775200010.S | Montáž dreveného obloženia schodiskového stupňa priamočiareho lepením | m2 | 1 |  | 0 |  |  |  | znížená |  | 0 | 0.000421 | 0.000421 | 0 | 0 | 16 | K | 2 |  |  |  | ROZPOCET | 0 | 0 | 0 | 0 | 0 | 2 | 0 | 16 | 1525122782
308 | M | 611980005400.S | Drevená stupnica masív, lxš 1200x300 mm, s povrchovou úpravou bez morenia | ks | 16 |  | 0 |  |  |  | znížená |  | 0 | 0.00804 | 0.12864 | 0 | 0 | 32 | M | 2 |  |  |  | ROZPOCET | 0 | 0 | 0 | 0 | 0 | 2 | 0 | 16 | -1736616237
309 | M | 611980005450.S | Drevená doska masív, s povrchovou úpravou bez morenia | m2 | 1.08 |  | 0 |  |  |  | znížená |  | 0 | 0.00804 | 0.0086832 | 0 | 0 | 32 | M | 2 |  |  |  | ROZPOCET | 0 | 0 | 0 | 0 | 0 | 2 | 0 | 16 | -2002031528
| VV |  | podesta schodiska 1.17 | [15 empty] | VV | 2 | 1 | True | 0 | ROZPOCET
| VV |  | 0,90*1,20 |  | 1.08 | [13 empty] | VV | 2 | 2 | True | 1 | ROZPOCET
310 | M | 611980005900.S | Drevená podstupnica masív, lxš 1000x200 mm, s povrchovou úpravou bez morenia | ks | 16 |  | 0 |  |  |  | znížená |  | 0 | 0.00268 | 0.04288 | 0 | 0 | 32 | M | 2 |  |  |  | ROZPOCET | 0 | 0 | 0 | 0 | 0 | 2 | 0 | 16 | 711168490
311 | K | 775413220.S | Montáž prechodovej lišty priskrutkovaním | m | 24.64 |  | 0 |  |  |  | znížená |  | 0 | 0 | 0 | 0 | 0 | 16 | K | 2 |  |  |  | ROZPOCET | 0 | 0 | 0 | 0 | 0 | 2 | 0 | 16 | -986271778
| VV |  | 0,60*1 |  | 0.6 | [13 empty] | VV | 2 | 2 | True | 0 | ROZPOCET
| VV |  | 0,70*5 |  | 3.5 | [13 empty] | VV | 2 | 2 | True | 0 | ROZPOCET
| VV |  | 0,80*8 |  | 6.4 | [13 empty] | VV | 2 | 2 | True | 0 | ROZPOCET
| VV |  | 0,90*10 |  | 9 | [13 empty] | VV | 2 | 2 | True | 0 | ROZPOCET
| VV |  | 1,54*1 |  | 1.54 | [13 empty] | VV | 2 | 2 | True | 0 | ROZPOCET
| VV |  | 1,60*1 |  | 1.6 | [13 empty] | VV | 2 | 2 | True | 0 | ROZPOCET
| VV |  | 2,00*1 |  | 2 | [13 empty] | VV | 2 | 2 | True | 0 | ROZPOCET
| VV |  | Súčet |  | 24.64 | [13 empty] | VV | 2 | 4 | True | 1 | ROZPOCET
312 | M | 611990001900.S | Lišta prechodová skrutkovacia, šírka 50 mm | m | 28.336 |  | 0 |  |  |  | znížená |  | 0 | 0.00039 | 0.011051 | 0 | 0 | 32 | M | 2 |  |  |  | ROZPOCET | 0 | 0 | 0 | 0 | 0 | 2 | 0 | 16 | 838488067
| VV |  | 24,64*1,15 |  | 28.336 | [13 empty] | VV | 2 | 2 | True | 1 | ROZPOCET
313 | K | 775413320.S | Montáž ukončovacej lišty priskrutkovaním | m | 34.85 |  | 0 |  |  |  | znížená |  | 0 | 2.5e-05 | 0.00087125 | 0 | 0 | 16 | K | 2 |  |  |  | ROZPOCET | 0 | 0 | 0 | 0 | 0 | 2 | 0 | 16 | 2129693009
| VV |  | "1.17" (13,085+4,34)*2 |  | 34.85 | [13 empty] | VV | 2 | 2 | True | 1 | ROZPOCET
314 | M | 611990004300.S | Lišta ukončovacia vrátane doplnkov k lištám | m | 36.593 |  | 0 |  |  |  | znížená |  | 0 | 0.00042 | 0.015369 | 0 | 0 | 32 | M | 2 |  |  |  | ROZPOCET | 0 | 0 | 0 | 0 | 0 | 2 | 0 | 16 | -705636389
| VV |  | 34,85*1,05 |  | 36.593 | [13 empty] | VV | 2 | 2 | True | 1 | ROZPOCET
315 | K | 998775202.S | Presun hmôt pre podlahy vlysové a parketové v objektoch výšky nad 6 do 12 m | % |  |  | 0 |  |  |  | znížená |  | 0 | 0 | 0 | 0 | 0 | 16 | K | 2 |  |  |  | ROZPOCET | 0 | 0 | 0 | 0 | 0 | 2 | 0 | 16 | 537870854
| D | 776 | Podlahy povlakové |  |  |  | 0 | [5 empty] | 0 |  | 2.6236 |  | 0 | 2 | D | 1 |  |  |  | ROZPOCET | [6 empty] | 0
316 | K | 776411000.S | Lepenie podlahových líšt soklových | m | 283.54 |  | 0 |  |  |  | znížená |  | 0 | 4e-05 | 0.011342 | 0 | 0 | 16 | K | 2 |  |  |  | ROZPOCET | 0 | 0 | 0 | 0 | 0 | 2 | 0 | 16 | -656733021
317 | M | 283410017900.S | Soklová PVC lišta pre vloženie pásikov z PVC podlahoviny hrúbky do 5 mm | m | 297.717 |  | 0 |  |  |  | znížená |  | 0 | 0.00163 | 0.48528 | 0 | 0 | 32 | M | 2 |  |  |  | ROZPOCET | 0 | 0 | 0 | 0 | 0 | 2 | 0 | 16 | -812032175
| VV |  | 283,54*1,05 |  | 297.717 | [13 empty] | VV | 2 | 2 | True | 1 | ROZPOCET
318 | K | 776460011.S | Lepenie podlahových soklov z linolea vytiahnutím | m | 283.54 |  | 0 |  |  |  | znížená |  | 0 | 4e-05 | 0.011342 | 0 | 0 | 16 | K | 2 |  |  |  | ROZPOCET | 0 | 0 | 0 | 0 | 0 | 2 | 0 | 16 | 596500470
| VV |  | "1.06" (5,76+8,045)*2 |  | 27.61 | [13 empty] | VV | 2 | 2 | True | 0 | ROZPOCET
| VV |  | "1.13" (4,05+8,045)*2 |  | 24.19 | [13 empty] | VV | 2 | 2 | True | 0 | ROZPOCET
| VV |  | "1.14" (8,989+6,93)*2 |  | 31.838 | [13 empty] | VV | 2 | 2 | True | 0 | ROZPOCET
| VV |  | "1.16" (13,085+4,34)*2 |  | 34.85 | [13 empty] | VV | 2 | 2 | True | 0 | ROZPOCET
| VV |  | "1.17" (13,085+4,34)*2 |  | 34.85 | [13 empty] | VV | 2 | 2 | True | 0 | ROZPOCET
| VV |  | "2.03" (4,35+2,50)*2 |  | 13.7 | [13 empty] | VV | 2 | 2 | True | 0 | ROZPOCET
| VV |  | "2.04" (5,89+5,405)*2 |  | 22.59 | [13 empty] | VV | 2 | 2 | True | 0 | ROZPOCET
| VV |  | "2.13" (4,03+8,055)*2 |  | 24.17 | [13 empty] | VV | 2 | 2 | True | 0 | ROZPOCET
| VV |  | "2.14" (6,216+7,08)*2 |  | 26.592 | [13 empty] | VV | 2 | 2 | True | 0 | ROZPOCET
| VV |  | "2.15" (9,23+12,345)*2 |  | 43.15 | [13 empty] | VV | 2 | 2 | True | 0 | ROZPOCET
| VV |  | Súčet |  | 283.54 | [13 empty] | VV | 2 | 4 | True | 1 | ROZPOCET
319 | K | 776560010.S | Lepenie povlakových podláh z prírodného linolea | m2 | 509.627 |  | 0 |  |  |  | znížená |  | 0 | 0.0004 | 0.20385 | 0 | 0 | 16 | K | 2 |  |  |  | ROZPOCET | 0 | 0 | 0 | 0 | 0 | 2 | 0 | 16 | -1091730493
| VV |  | "1.06" 46,32 |  | 46.32 | [13 empty] | VV | 2 | 2 | True | 0 | ROZPOCET
| VV |  | "1.13" 32,26 |  | 32.26 | [13 empty] | VV | 2 | 2 | True | 0 | ROZPOCET
| VV |  | "1.14" 61,30 |  | 61.3 | [13 empty] | VV | 2 | 2 | True | 0 | ROZPOCET
| VV |  | "1.16" 56,56 |  | 56.56 | [13 empty] | VV | 2 | 2 | True | 0 | ROZPOCET
| VV |  | "podesta schodiska 1.16"0,92*1,21 |  | 1.113 | [13 empty] | VV | 2 | 2 | True | 0 | ROZPOCET
| VV |  | "1.17" 49,21 |  | 49.21 | [13 empty] | VV | 2 | 2 | True | 0 | ROZPOCET
| VV |  | "2.03" 11,125 |  | 11.125 | [13 empty] | VV | 2 | 2 | True | 0 | ROZPOCET
| VV |  | "2.04" 32,381 |  | 32.381 | [13 empty] | VV | 2 | 2 | True | 0 | ROZPOCET
| VV |  | "2.13" 32,13 |  | 32.13 | [13 empty] | VV | 2 | 2 | True | 0 | ROZPOCET
| VV |  | "2.14" 49,96 |  | 49.96 | [13 empty] | VV | 2 | 2 | True | 0 | ROZPOCET
| VV |  | "2.15+20%šikmina, odskoky" 114,39*1,2 |  | 137.268 | [13 empty] | VV | 2 | 2 | True | 0 | ROZPOCET
| VV |  | Súčet |  | 509.627 | [13 empty] | VV | 2 | 4 | True | 1 | ROZPOCET
320 | K | 776560040.S | Lepenie prírodného linolea na steny | m2 | 9.54 |  | 0 |  |  |  | znížená |  | 0 | 0.0004 | 0.003816 | 0 | 0 | 16 | K | 2 |  |  |  | ROZPOCET | 0 | 0 | 0 | 0 | 0 | 2 | 0 | 16 | 39198681
| VV |  | "2.15 čelo stupňov" 7,73*0,14*8 |  | 8.658 | [13 empty] | VV | 2 | 2 | True | 0 | ROZPOCET
| VV |  | "2.15 bočná časť stupňov" (2,70+3,60)*0,14 |  | 0.882 | [13 empty] | VV | 2 | 2 | True | 0 | ROZPOCET
| VV |  | Súčet |  | 9.54 | [13 empty] | VV | 2 | 4 | True | 1 | ROZPOCET
321 | M | 284140010550.S | Podlaha marmoleum | m2 | 635.983 |  | 0 |  |  |  | znížená |  | 0 | 0.003 | 1.9079 | 0 | 0 | 32 | M | 2 |  |  |  | ROZPOCET | 0 | 0 | 0 | 0 | 0 | 2 | 0 | 16 | 59530236
| VV |  | 509,627*1,16 |  | 591.167 | [13 empty] | VV | 2 | 2 | True | 0 | ROZPOCET
| VV |  | 283,54*0,10*1,16 |  | 32.891 | [13 empty] | VV | 2 | 2 | True | 0 | ROZPOCET
| VV |  | 9,54*1,25 |  | 11.925 | [13 empty] | VV | 2 | 2 | True | 0 | ROZPOCET
| VV |  | Súčet |  | 635.983 | [13 empty] | VV | 2 | 4 | True | 1 | ROZPOCET
322 | K | 998776202.S | Presun hmôt pre podlahy povlakové v objektoch výšky nad 6 do 12 m | % |  |  | 0 |  |  |  | znížená |  | 0 | 0 | 0 | 0 | 0 | 16 | K | 2 |  |  |  | ROZPOCET | 0 | 0 | 0 | 0 | 0 | 2 | 0 | 16 | -608258018
| D | 781 | Obklady |  |  |  | 0 | [5 empty] | 0 |  | 4.7528 |  | 0 | 2 | D | 1 |  |  |  | ROZPOCET | [6 empty] | 0
323 | K | 781445277.S | Montáž obkladov vnútor. stien z obkladačiek kladených do tmelu flexibilného v obmedzenom priestore veľ. 300x600 mm | m2 | 192.42 |  | 0 |  |  |  | znížená |  | 0 | 0.00265 | 0.50991 | 0 | 0 | 16 | K | 2 |  |  |  | ROZPOCET | 0 | 0 | 0 | 0 | 0 | 2 | 0 | 16 | 196682848
| VV |  | "1.07" (1,675+1,95)*2*2,00-(0,70+0,80)*2,00 |  | 11.5 | [13 empty] | VV | 2 | 2 | True | 0 | ROZPOCET
| VV |  | "1.08" (2,00+1,95)*2*2,00-0,70*2,00 |  | 14.4 | [13 empty] | VV | 2 | 2 | True | 0 | ROZPOCET
| VV |  | "1.09" (1,675+2,20+0,175)*2*2,00-0,90*2,00 |  | 14.4 | [13 empty] | VV | 2 | 2 | True | 0 | ROZPOCET
| VV |  | "1.10" (1,715+1,80)*2*2,00-0,80*2,00 |  | 12.46 | [13 empty] | VV | 2 | 2 | True | 0 | ROZPOCET
| VV |  | "1.11" (2,00+1,80)*2*2,00-(0,70+0,80)*2,00 |  | 12.2 | [13 empty] | VV | 2 | 2 | True | 0 | ROZPOCET
| VV |  | "1.12" (2,00+2,275+0,175)*2*2,00-0,70*2,00 |  | 16.4 | [13 empty] | VV | 2 | 2 | True | 0 | ROZPOCET
| VV |  | "2.05" (1,475+1,155)*2*2,00-0,80*2,00 |  | 8.92 | [13 empty] | VV | 2 | 2 | True | 0 | ROZPOCET
| VV |  | "2.06" (2,55+1,55)*2*2,00-0,80*2,00 |  | 14.8 | [13 empty] | VV | 2 | 2 | True | 0 | ROZPOCET
| VV |  | "2.07" (2,55+4,105)*2*2,00-0,70*2,00 |  | 25.22 | [13 empty] | VV | 2 | 2 | True | 0 | ROZPOCET
| VV |  | "2.08" (1,825+2,145)*2*2,00-(0,70+0,80)*2,00 |  | 12.88 | [13 empty] | VV | 2 | 2 | True | 0 | ROZPOCET
| VV |  | "2.09" (2,17+2,595)*2*2,00-0,70*2,00 |  | 17.66 | [13 empty] | VV | 2 | 2 | True | 0 | ROZPOCET
| VV |  | "2.10" (2,095+2,10)*2*2,00-0,90*2,00 |  | 14.98 | [13 empty] | VV | 2 | 2 | True | 0 | ROZPOCET
| VV |  | "2.11" (0,90+1,65)*2*2,00-(0,60+0,70)*2,00 |  | 7.6 | [13 empty] | VV | 2 | 2 | True | 0 | ROZPOCET
| VV |  | "2.12" (0,90+1,65)*2*2,00-0,60*2,00 |  | 9 | [13 empty] | VV | 2 | 2 | True | 0 | ROZPOCET
| VV |  | Súčet |  | 192.42 | [13 empty] | VV | 2 | 4 | True | 1 | ROZPOCET
324 | M | 597640000600.S | Obkladačky keramické, ukončovacie a rohové lišty | m2 | 202.041 |  | 0 |  |  |  | znížená |  | 0 | 0.021 | 4.2429 | 0 | 0 | 32 | M | 2 |  |  |  | ROZPOCET | 0 | 0 | 0 | 0 | 0 | 2 | 0 | 16 | 298395801
| VV |  | 192,42*1,05 |  | 202.041 | [13 empty] | VV | 2 | 2 | True | 1 | ROZPOCET
325 | K | 78144554R | Príplatok za lišty k obkladu (ukončujúce, dilatačné a pod.) | m2 | 192.42 |  | 0 |  |  |  | znížená |  | 0 | 0 | 0 | 0 | 0 | 16 | K | 2 |  |  |  | ROZPOCET | 0 | 0 | 0 | 0 | 0 | 2 | 0 | 16 | -44930230
326 | K | 998781202.S | Presun hmôt pre obklady keramické v objektoch výšky nad 6 do 12 m | % |  |  | 0 |  |  |  | znížená |  | 0 | 0 | 0 | 0 | 0 | 16 | K | 2 |  |  |  | ROZPOCET | 0 | 0 | 0 | 0 | 0 | 2 | 0 | 16 | -1356827489
| D | 783 | Nátery |  |  |  | 0 | [5 empty] | 0 |  | 0.22782 |  | 0 | 2 | D | 1 |  |  |  | ROZPOCET | [6 empty] | 0
327 | K | 783271000.S | Nátery kov.stav.doplnk.konštr. polyuretánové jednonásobné vrchný náter- 60μm | m2 | 150.044 |  | 0 |  |  |  | znížená |  | 0 | 0.00054 | 0.081024 | 0 | 0 | 16 | K | 2 |  |  |  | ROZPOCET | 0 | 0 | 0 | 0 | 0 | 2 | 0 | 16 | -1668207487
328 | K | 783271008.S | Nátery kov.stav.doplnk.konštr. polyuretánové farby šedej základné - 120µm | m2 | 150.044 |  | 0 |  |  |  | znížená |  | 0 | 0.00019 | 0.028508 | 0 | 0 | 16 | K | 2 |  |  |  | ROZPOCET | 0 | 0 | 0 | 0 | 0 | 2 | 0 | 16 | 514835944
| VV |  | kotviace platne | [15 empty] | VV | 2 | 1 | True | 0 | ROZPOCET
| VV |  | 0,25*0,25*2*6+(0,25+0,25)*2*0,01*6 |  | 0.81 | [13 empty] | VV | 2 | 2 | True | 0 | ROZPOCET
| VV |  | 0,15*0,25*2*4+(0,15+0,25)*2*0,01*4 |  | 0.332 | [13 empty] | VV | 2 | 2 | True | 0 | ROZPOCET
| VV |  | 0,25*0,25*2*6+(0,25+0,25)*2*0,015*6 |  | 0.84 | [13 empty] | VV | 2 | 2 | True | 0 | ROZPOCET
| VV |  | 0,20*0,44*2*2+(0,20+0,44)*2*0,015*2 |  | 0.39 | [13 empty] | VV | 2 | 2 | True | 0 | ROZPOCET
| VV |  | S02 | [15 empty] | VV | 2 | 1 | True | 0 | ROZPOCET
| VV |  | "jakel 150x100" 55,70*(0,15+0,10)*2 |  | 27.85 | [13 empty] | VV | 2 | 2 | True | 0 | ROZPOCET
| VV |  | "L30" 8,80*(0,03+0,03)*2 |  | 1.056 | [13 empty] | VV | 2 | 2 | True | 0 | ROZPOCET
| VV |  | S03 | [15 empty] | VV | 2 | 1 | True | 0 | ROZPOCET
| VV |  | "HEA160" 25,80*(0,16*4+0,152*2) |  | 24.355 | [13 empty] | VV | 2 | 2 | True | 0 | ROZPOCET
| VV |  | "jakel 60x60" 12,00*(0,06+0,06)*2 |  | 2.88 | [13 empty] | VV | 2 | 2 | True | 0 | ROZPOCET
| VV |  | "jakel 70x70" 15,75*(0,07+0,07)*2 |  | 4.41 | [13 empty] | VV | 2 | 2 | True | 0 | ROZPOCET
| VV |  | "jakel 80x80" 6,16*(0,08+0,08)*2 |  | 1.971 | [13 empty] | VV | 2 | 2 | True | 0 | ROZPOCET
| VV |  | "UPE300" 11,35*(0,10*4+0,30*2) |  | 11.35 | [13 empty] | VV | 2 | 2 | True | 0 | ROZPOCET
| VV |  | S04 | [15 empty] | VV | 2 | 1 | True | 0 | ROZPOCET
| VV |  | "UPE200" 34,55*(0,08*4+0,20*2) |  | 24.876 | [13 empty] | VV | 2 | 2 | True | 0 | ROZPOCET
| VV |  | "IPE240" 29,90*(0,12*4+0,24*2) |  | 28.704 | [13 empty] | VV | 2 | 2 | True | 0 | ROZPOCET
| VV |  | "plech hr.20mm" 3,156*2 |  | 6.312 | [13 empty] | VV | 2 | 2 | True | 0 | ROZPOCET
| VV |  | "plech hr.8mm" 6,954*2 |  | 13.908 | [13 empty] | VV | 2 | 2 | True | 0 | ROZPOCET
| VV |  | Súčet |  | 150.044 | [13 empty] | VV | 2 | 4 | True | 1 | ROZPOCET
329 | K | 783285100.S | Nátery kov.stav.doplnk.konštr. protipožiarne, odolnosť 30 min. | m2 | 150.044 |  | 0 |  |  |  | znížená |  | 0 | 0.00055 | 0.082524 | 0 | 0 | 16 | K | 2 |  |  |  | ROZPOCET | 0 | 0 | 0 | 0 | 0 | 2 | 0 | 16 | -1774077898
330 | K | 783624200.S | Nátery stolárskych výrobkov syntetické dvojnásobné 1x s emailovaním a 1x plným tmelením | m2 | 56.789 |  | 0 |  |  |  | znížená |  | 0 | 0.00031612 | 0.017952 | 0 | 0 | 16 | K | 2 |  |  |  | ROZPOCET | 0 | 0 | 0 | 0 | 0 | 2 | 0 | 16 | -1664636983
| VV |  | "podlaha 1.17" 56,789 |  | 56.789 | [13 empty] | VV | 2 | 2 | True | 1 | ROZPOCET
331 | K | 783626300.S | Nátery stolárskych výrobkov syntetické lazurovacím lakom 3x lakovaním | m2 | 20.856 |  | 0 |  |  |  | znížená |  | 0 | 0.00032 | 0.0066739 | 0 | 0 | 16 | K | 2 |  |  |  | ROZPOCET | 0 | 0 | 0 | 0 | 0 | 2 | 0 | 16 | 770150556
| VV |  | PD statika S-04 | [15 empty] | VV | 2 | 1 | True | 0 | ROZPOCET
| VV |  | "hranol 100x40" (54,30+32,60)*(0,04+0,10*2) |  | 20.856 | [13 empty] | VV | 2 | 2 | True | 0 | ROZPOCET
| VV |  | Súčet |  | 20.856 | [13 empty] | VV | 2 | 4 | True | 1 | ROZPOCET
332 | K | 783782404.S | Nátery tesárskych konštrukcií, povrchová impregnácia proti drevokaznému hmyzu, hubám a plesniam, jednonásobná | m2 | 46.975 |  | 0 |  |  |  | znížená |  | 0 | 2e-05 | 0.0009395 | 0 | 0 | 16 | K | 2 |  |  |  | ROZPOCET | 0 | 0 | 0 | 0 | 0 | 2 | 0 | 16 | 2011785073
| VV |  | PD statika S-02 | [15 empty] | VV | 2 | 1 | True | 0 | ROZPOCET
| VV |  | 48,35*(0,06+0,13)*2*1,1 |  | 20.21 | [13 empty] | VV | 2 | 2 | True | 0 | ROZPOCET
| VV |  | PD statika S-04 | [15 empty] | VV | 2 | 1 | True | 0 | ROZPOCET
| VV |  | 86,90*(0,10+0,04)*2*1,1 |  | 26.765 | [13 empty] | VV | 2 | 2 | True | 0 | ROZPOCET
| VV |  | Súčet |  | 46.975 | [13 empty] | VV | 2 | 4 | True | 1 | ROZPOCET
333 | K | 783992000.S | Nátery ostatné bezpečnostnými farbami šrafovaním | m2 | 30 |  | 0 |  |  |  | znížená |  | 0 | 0.00034 | 0.0102 | 0 | 0 | 16 | K | 2 |  |  |  | ROZPOCET | 0 | 0 | 0 | 0 | 0 | 2 | 0 | 16 | -448899136
| VV |  | "vnútorné reflexné výstražné šráfovanie" 30,00 |  | 30 | [13 empty] | VV | 2 | 2 | True | 0 | ROZPOCET
| VV |  | Súčet |  | 30 | [13 empty] | VV | 2 | 4 | True | 1 | ROZPOCET
| D | 784 | Maľby |  |  |  | 0 | [5 empty] | 0 |  | 1.0273 |  | 0 | 2 | D | 1 |  |  |  | ROZPOCET | [6 empty] | 0
334 | K | 784410120.S | Penetrovanie jednonásobné hrubozrnných,savých podkladov výšky do 3,80 m | m2 | 1784.306 |  | 0 |  |  |  | znížená |  | 0 | 0.00016575 | 0.29575 | 0 | 0 | 16 | K | 2 |  |  |  | ROZPOCET | 0 | 0 | 0 | 0 | 0 | 2 | 0 | 16 | 1589411474
335 | K | 784452475.S | Maľby z maliarskych zmesí na vodnej báze, ručne nanášané tónované s bielym stropom dvojnásobné na hrubozrnný podklad výšky nad 3,80 m | m2 | 1784.306 |  | 0 |  |  |  | znížená |  | 0 | 0.00041 | 0.73157 | 0 | 0 | 16 | K | 2 |  |  |  | ROZPOCET | 0 | 0 | 0 | 0 | 0 | 2 | 0 | 16 | -425737922
| VV |  | oteruvzdorná umývateľná maľba | [15 empty] | VV | 2 | 1 | True | 0 | ROZPOCET
| VV |  | "omietky stien" 1159,733+730,397 |  | 1890.13 | [13 empty] | VV | 2 | 2 | True | 0 | ROZPOCET
| VV |  | "SDK predsadená stena" 12,616+73,98 |  | 86.596 | [13 empty] | VV | 2 | 2 | True | 0 | ROZPOCET
| VV |  | "odpočet keramického obkladu" -192,42 |  | -192.42 | [13 empty] | VV | 2 | 2 | True | 0 | ROZPOCET
| VV |  | Súčet |  | 1784.306 | [13 empty] | VV | 2 | 4 | True | 1 | ROZPOCET
| D | M | Práce a dodávky M |  |  |  | 0 | [5 empty] | 0 |  | 0 |  | 0 | 3 | D | 0 |  |  |  | ROZPOCET | [6 empty] | 0
| D | 33-M | Montáže dopravných zariadení, skladových zariadení a váh |  |  |  | 0 | [5 empty] | 0 |  | 0 |  | 0 | 3 | D | 1 |  |  |  | ROZPOCET | [6 empty] | 0
336 | K | 330030331.S | Šikmá schodisková plošina "ozn.A" | ks | 1 |  | 0 |  |  |  | znížená |  | 0 | 0 | 0 | 0 | 0 | 64 | K | 2 |  |  |  | ROZPOCET | 0 | 0 | 0 | 0 | 0 | 2 | 0 | 64 | 1093400424
| VV |  | názov : Šikmá schodisková plošina | [15 empty] | VV | 2 | 1 | True | 0 | ROZPOCET
| VV |  | max. nosnosť : 250 kg | [15 empty] | VV | 2 | 1 | True | 0 | ROZPOCET
| VV |  | menovitá rýchlosť : 0,105 ms-1 | [15 empty] | VV | 2 | 1 | True | 0 | ROZPOCET
| VV |  | pohon : 1x230V, akumulátorový, 24V DC | [15 empty] | VV | 2 | 1 | True | 0 | ROZPOCET
| VV |  | zdvih : cca 3860 mm | [15 empty] | VV | 2 | 1 | True | 0 | ROZPOCET
| VV |  | dĺžka dráhy : cca 9000 mm | [15 empty] | VV | 2 | 1 | True | 0 | ROZPOCET
| VV |  | výplne dráhy : nie | [15 empty] | VV | 2 | 1 | True | 0 | ROZPOCET
| VV |  | počet zastávok : 2 | [15 empty] | VV | 2 | 1 | True | 0 | ROZPOCET
| VV |  | ovládanie : rádiové v staniciach, na plošine tlačidlové | [15 empty] | VV | 2 | 1 | True | 0 | ROZPOCET
| VV |  | povrchová úprava : interiér – komaxit RAL 7035 | [15 empty] | VV | 2 | 1 | True | 0 | ROZPOCET
| VV |  | montáž : na stĺpiky | [15 empty] | VV | 2 | 1 | True | 0 | ROZPOCET
| VV |  | rozmery podlahy plošiny: 800 x 900 mm | [15 empty] | VV | 2 | 1 | True | 0 | ROZPOCET
| VV |  | sklápanie podlahy : automatické | [15 empty] | VV | 2 | 1 | True | 0 | ROZPOCET
| VV |  | počet zákrut : 1x90°, 1x180° | [15 empty] | VV | 2 | 1 | True | 0 | ROZPOCET
| VV |  | prípojka el. prúdu : 1 x 230V , 50 Hz | [15 empty] | VV | 2 | 1 | True | 0 | ROZPOCET
| VV |  | príkon : 0,37 kW | [15 empty] | VV | 2 | 1 | True | 0 | ROZPOCET
| VV |  | bezpečnostné prvky : citlivé dno a hrany, signalizácia preťaženia, | [15 empty] | VV | 2 | 1 | True | 0 | ROZPOCET
| VV |  | zámok proti neoprávnenému rozloženiu plošiny | [15 empty] | VV | 2 | 1 | True | 0 | ROZPOCET
| VV |  | špeciálne : integrovaná čalúnená sklopná sedačka pre klientov | [15 empty] | VV | 2 | 1 | True | 0 | ROZPOCET
| VV |  | bez invalidného vozíka | [15 empty] | VV | 2 | 1 | True | 0 | ROZPOCET
| VV |  | 1 |  | 1 | [13 empty] | VV | 2 | 2 | True | 1 | ROZPOCET
337 | K | 330030332.S | Šikmá schodisková plošina "ozn.B" | ks | 1 |  | 0 |  |  |  | znížená |  | 0 | 0 | 0 | 0 | 0 | 64 | K | 2 |  |  |  | ROZPOCET | 0 | 0 | 0 | 0 | 0 | 2 | 0 | 64 | 601110701
| VV |  | názov : Šikmá schodisková plošina | [15 empty] | VV | 2 | 1 | True | 0 | ROZPOCET
| VV |  | max. nosnosť : 250 kg | [15 empty] | VV | 2 | 1 | True | 0 | ROZPOCET
| VV |  | menovitá rýchlosť : 0,105 ms-1 | [15 empty] | VV | 2 | 1 | True | 0 | ROZPOCET
| VV |  | pohon : 1x230V, akumulátorový, 24V DC | [15 empty] | VV | 2 | 1 | True | 0 | ROZPOCET
| VV |  | zdvih : cca 2065 mm | [15 empty] | VV | 2 | 1 | True | 0 | ROZPOCET
| VV |  | dĺžka dráhy : cca 7700 mm | [15 empty] | VV | 2 | 1 | True | 0 | ROZPOCET
| VV |  | výplne dráhy : nie | [15 empty] | VV | 2 | 1 | True | 0 | ROZPOCET
| VV |  | počet zastávok : 2 | [15 empty] | VV | 2 | 1 | True | 0 | ROZPOCET
| VV |  | ovládanie : rádiové v staniciach, na plošine tlačidlové | [15 empty] | VV | 2 | 1 | True | 0 | ROZPOCET
| VV |  | povrchová úprava : interiér – komaxit RAL 7035 | [15 empty] | VV | 2 | 1 | True | 0 | ROZPOCET
| VV |  | montáž : na stĺpiky | [15 empty] | VV | 2 | 1 | True | 0 | ROZPOCET
| VV |  | rozmery podlahy plošiny: 800 x 900 mm | [15 empty] | VV | 2 | 1 | True | 0 | ROZPOCET
| VV |  | sklápanie podlahy : automatické | [15 empty] | VV | 2 | 1 | True | 0 | ROZPOCET
| VV |  | počet zákrut : 1x90° | [15 empty] | VV | 2 | 1 | True | 0 | ROZPOCET
| VV |  | prípojka el. prúdu : 1 x 230V , 50 Hz | [15 empty] | VV | 2 | 1 | True | 0 | ROZPOCET
| VV |  | príkon : 0,37 kW | [15 empty] | VV | 2 | 1 | True | 0 | ROZPOCET
| VV |  | bezpečnostné prvky : citlivé dno a hrany, signalizácia preťaženia, | [15 empty] | VV | 2 | 1 | True | 0 | ROZPOCET
| VV |  | zámok proti neoprávnenému rozloženiu plošiny | [15 empty] | VV | 2 | 1 | True | 0 | ROZPOCET
| VV |  | špeciálne : integrovaná čalúnená sklopná sedačka pre klientov | [15 empty] | VV | 2 | 1 | True | 0 | ROZPOCET
| VV |  | bez invalidného vozíka | [15 empty] | VV | 2 | 1 | True | 0 | ROZPOCET
| VV |  | 1 |  | 1 | [13 empty] | VV | 2 | 2 | True | 1 | ROZPOCET
338 | K | 330030333.S | Zvislá schodisková plošina pre imobilného | ks | 1 |  | 0 |  |  |  | znížená |  | 0 | 0 | 0 | 0 | 0 | 64 | K | 2 |  |  |  | ROZPOCET | 0 | 0 | 0 | 0 | 0 | 2 | 0 | 64 | -653380380
| VV |  | názov : Zvislá zdvíhacia plošina | [15 empty] | VV | 2 | 1 | True | 0 | ROZPOCET
| VV |  | typové označenie : ZP 5 | [15 empty] | VV | 2 | 1 | True | 0 | ROZPOCET
| VV |  | max. nosnosť : 300 kg | [15 empty] | VV | 2 | 1 | True | 0 | ROZPOCET
| VV |  | menovitá rýchlosť : 0,10 ms-1 | [15 empty] | VV | 2 | 1 | True | 0 | ROZPOCET
| VV |  | pohon : elektrický aktuátor | [15 empty] | VV | 2 | 1 | True | 0 | ROZPOCET
| VV |  | zdvih : 800 mm | [15 empty] | VV | 2 | 1 | True | 0 | ROZPOCET
| VV |  | počet zastávok : 2 | [15 empty] | VV | 2 | 1 | True | 0 | ROZPOCET
| VV |  | horná zastávka : bránka s elektrozámkom | [15 empty] | VV | 2 | 1 | True | 0 | ROZPOCET
| VV |  | dolná zastávka : bránka s elektrozámkom | [15 empty] | VV | 2 | 1 | True | 0 | ROZPOCET
| VV |  | povrchová úprava : exteriér – šopovanie a komaxit RAL 7035 | [15 empty] | VV | 2 | 1 | True | 0 | ROZPOCET
| VV |  | rozmery plošiny : 1572 x 1075 mm – priechodná | [15 empty] | VV | 2 | 1 | True | 0 | ROZPOCET
| VV |  | priehlbeň : 125 mm | [15 empty] | VV | 2 | 1 | True | 0 | ROZPOCET
| VV |  | konštrukcia plošiny : celohliníková | [15 empty] | VV | 2 | 1 | True | 0 | ROZPOCET
| VV |  | konštr. zdvíh. mechanizmu : oceľová | [15 empty] | VV | 2 | 1 | True | 0 | ROZPOCET
| VV |  | prípojka el. prúdu : 1 x 230V , 50 Hz | [15 empty] | VV | 2 | 1 | True | 0 | ROZPOCET
| VV |  | príkon : 0,3 kW | [15 empty] | VV | 2 | 1 | True | 0 | ROZPOCET
| VV |  | bezpečnostné prvky : citlivé hrany a bezpečnostná záclona, signalizácia | [15 empty] | VV | 2 | 1 | True | 0 | ROZPOCET
| VV |  | preťaženia, GSM brána | [15 empty] | VV | 2 | 1 | True | 0 | ROZPOCET
| VV |  | doprava, montáž, zaškolenie obsluhy a uvedenie do prevádzky, podľa náležitostí platnej legislatívy SR | [15 empty] | VV | 2 | 1 | True | 0 | ROZPOCET
| VV |  | 1 |  | 1 | [13 empty] | VV | 2 | 2 | True | 1 | ROZPOCET
| D | HZS | Hodinové zúčtovacie sadzby |  |  |  | 0 | [5 empty] | 0 |  | 0 |  | 0 | 4 | D | 0 |  |  |  | ROZPOCET | [6 empty] | 0
339 | K | HZS000112.S | Stavebno montážne práce náročnejšie, ucelené, obtiažne, rutinné (Tr. 2) v rozsahu viac ako 8 hodín náročnejšie | hod | 1000 |  | 0 |  |  |  | znížená |  | 0 | 0 | 0 | 0 | 0 | 512 | K | 1 |  |  |  | ROZPOCET | 0 | 0 | 0 | 0 | 0 | 2 | 0 | 512 | 1374169917
| VV |  | "drobné nešpecifikované práce" 1000 |  | 1000 | [13 empty] | VV | 1 | 2 | True | 1 | ROZPOCET
| D | VRN | Investičné náklady neobsiahnuté v cenách |  |  |  | 0 | [5 empty] | 0 |  | 0 |  | 0 | 5 | D | 0 |  |  |  | ROZPOCET | [6 empty] | 0
340 | K | 000300013.S | Geodetické práce - vykonávané pred výstavbou určenie priebehu nadzemného alebo podzemného existujúceho aj plánovaného vedenia | eur | 1 |  | 0 |  |  |  | znížená |  | 0 | 0 | 0 | 0 | 0 | 1024 | K | 1 |  |  |  | ROZPOCET | 0 | 0 | 0 | 0 | 0 | 2 | 0 | 1024 | -1638632186

## 04 - SO-01 Zdravotechnika
[9 empty] | >> skryté stĺpce << | [9 empty] | {41cccbe7-4a84-48eb-853c-4b0b82cfa2ec}
0
| KRYCÍ LIST ROZPOČTU | [8 empty] | v --- nižšie sa nachádzajú doplnkové a pomocné údaje k zostavám --- v | [8 empty] | False
Stavba:
Stredná odborná škola informačných technológií centrum celoživotného a odborného vzdelávania a prípravy pre industry 4.0
Objekt:
04 - SO-01 Zdravotechnika
| JKSO: |  |  |  |  | ČS:
| Miesto: |  | parc.č.2532/4 Banská Bystrica |  |  | Dátum: | 24. 4. 2025
| Objednávateľ: |  |  |  |  | IČO:
|  | Banskobystrický samosprávny kraj |  |  |  | IČ DPH:
| Zhotoviteľ: |  |  |  |  | IČO: | Vyplň údaj
|  | Vyplň údaj |  |  |  | IČ DPH: | Vyplň údaj
| Projektant: |  |  |  |  | IČO:
|  | Ing.Marek Mečír |  |  |  | IČ DPH:
| Spracovateľ: |  |  |  |  | IČO:
|  | Stanislav Hlubina |  |  |  | IČ DPH:
Poznámka:
Formuláre orientačných výkazov výmer tvoria základňu pre stanovenie orientačnej ceny stavby podľa projektovej dokumentácie ako jednotného porovnávacieho kritéria.
| Cena bez DPH | [5 empty] | 0
|  |  | Základ dane |  |  | Sadzba dane | Výška dane
| DPH | základná | 0 |  |  | 23% | 0
|  | znížená | 0 |  |  | 23% | 0
|  | zákl. prenesená | 0 |  |  | 23% | 0
|  | zníž. prenesená | 0 |  |  | 23% | 0
|  | nulová | 0 |  |  | 0% | 0
| Cena s DPH |  |  | v | EUR |  | 0
| Projektant |  |  | Spracovateľ
| Dátum a podpis: |  | Pečiatka | Dátum a podpis: |  |  | Pečiatka
| Objednávateľ |  |  | Zhotoviteľ
| Dátum a podpis: |  | Pečiatka | Dátum a podpis: |  |  | Pečiatka
REKAPITULÁCIA ROZPOČTU
Stavba:
Stredná odborná škola informačných technológií centrum celoživotného a odborného vzdelávania a prípravy pre industry 4.0
Objekt:
04 - SO-01 Zdravotechnika
Miesto: |  |  | parc.č.2532/4 Banská Bystrica |  |  | Dátum: | 24. 4. 2025
Objednávateľ: |  |  | Banskobystrický samosprávny kraj |  |  | Projektant: | Ing.Marek Mečír
Zhotoviteľ: |  |  | Vyplň údaj |  |  | Spracovateľ: | Stanislav Hlubina
Kód dielu - Popis | [6 empty] | Cena celkom [EUR]
Náklady z rozpočtu | [6 empty] | 0 | [12 empty] | -1
| HSV - Práce a dodávky HSV | [5 empty] | 0
| 1 - Zemné práce | [5 empty] | 0
| 4 - Vodorovné konštrukcie | [5 empty] | 0
| 5 - Komunikácie | [5 empty] | 0
| 6 - Úpravy povrchov, podlahy, osadenie | [5 empty] | 0
| 8 - Rúrové vedenie | [5 empty] | 0
| 9 - Ostatné konštrukcie a práce-búranie | [5 empty] | 0
| PSV - Práce a dodávky PSV | [5 empty] | 0
| 713 - Izolácie tepelné | [5 empty] | 0
| 721 - Zdravotechnika - vnútorná kanalizácia | [5 empty] | 0
| 722 - Zdravotechnika - vnútorný vodovod | [5 empty] | 0
| 723 - Zdravotechnika - vnútorný plynovod | [5 empty] | 0
| 725 - Zdravotechnika - zariaďovacie predmety | [5 empty] | 0
| 763 - Konštrukcie - drevostavby | [5 empty] | 0
| 764 - Konštrukcie klampiarske | [5 empty] | 0
ROZPOČET
Stavba:
Stredná odborná škola informačných technológií centrum celoživotného a odborného vzdelávania a prípravy pre industry 4.0
Objekt:
04 - SO-01 Zdravotechnika
Miesto: |  |  | parc.č.2532/4 Banská Bystrica |  |  | Dátum: | 24. 4. 2025
Objednávateľ: |  |  | Banskobystrický samosprávny kraj |  |  | Projektant: | Ing.Marek Mečír
Zhotoviteľ: |  |  | Vyplň údaj |  |  | Spracovateľ: | Stanislav Hlubina
PČ | Typ | Kód | Popis | MJ | Množstvo | J.cena [EUR] | Cena celkom [EUR] | Cenová sústava |  |  | DPH | J. Nh [h] | Nh celkom [h] | J. hmotnosť [t] | Hmotnosť celkom [t] | J. suť [t] | Suť Celkom [t]
Náklady z rozpočtu | [6 empty] | 0 | [5 empty] | 0 |  | 0 |  | 0 |  | D | -1 | [10 empty] | 0
| D | HSV | Práce a dodávky HSV |  |  |  | 0 | [5 empty] | 0 |  | 0 |  | 0 | 1 | D | 0 |  |  |  | ROZPOCET | [6 empty] | 0
| D | 1 | Zemné práce |  |  |  | 0 | [5 empty] | 0 |  | 0 |  | 0 | 1 | D | 1 |  |  |  | ROZPOCET | [6 empty] | 0
1 | K | 113106611.S | Rozoberanie zámkovej dlažby všetkých druhov v ploche do 20 m2, -0,2600 t | m2 | 5.6 |  | 0 |  |  |  | znížená |  | 0 | 0 | 0 | 0 | 0 | 4 | K | 2 |  |  |  | ROZPOCET | 0 | 0 | 0 | 0 | 0 | 2 | 0 | 4 | 2
2 | K | 130201001.S | Výkop jamy a ryhy v obmedzenom priestore horn. tr.3 ručne | m3 | 14.36 |  | 0 |  |  |  | znížená |  | 0 | 0 | 0 | 0 | 0 | 4 | K | 2 |  |  |  | ROZPOCET | 0 | 0 | 0 | 0 | 0 | 2 | 0 | 4 | 4
3 | K | 130301001.S | Výkop jamy a ryhy v obmedzenom priestore horn. tr.4 ručne | m3 | 14.36 |  | 0 |  |  |  | znížená |  | 0 | 0 | 0 | 0 | 0 | 4 | K | 2 |  |  |  | ROZPOCET | 0 | 0 | 0 | 0 | 0 | 2 | 0 | 4 | 6
4 | K | 161101501.S | Zvislé premiestnenie výkopku z horniny I až IV, nosením za každé 3 m výšky | m3 | 14.36 |  | 0 |  |  |  | znížená |  | 0 | 0 | 0 | 0 | 0 | 4 | K | 2 |  |  |  | ROZPOCET | 0 | 0 | 0 | 0 | 0 | 2 | 0 | 4 | 8
5 | K | 162501102.S | Vodorovné premiestnenie výkopku po spevnenej ceste z horniny tr.1-4, do 100 m3 na vzdialenosť do 3000 m | m3 | 14.36 |  | 0 |  |  |  | znížená |  | 0 | 0 | 0 | 0 | 0 | 4 | K | 2 |  |  |  | ROZPOCET | 0 | 0 | 0 | 0 | 0 | 2 | 0 | 4 | 10
6 | K | 162501105.S | Vodorovné premiestnenie výkopku po spevnenej ceste z horniny tr.1-4, do 100 m3, príplatok k cene za každých ďalšich a začatých 1000 m | m3 | 28.72 |  | 0 |  |  |  | znížená |  | 0 | 0 | 0 | 0 | 0 | 4 | K | 2 |  |  |  | ROZPOCET | 0 | 0 | 0 | 0 | 0 | 2 | 0 | 4 | 12
| VV |  | 14,36*2 "Prepočítané koeficientom množstva |  | 28.72 | [13 empty] | VV | 2 | 2 | True | 0 | ROZPOCET
| VV |  | Súčet |  | 28.72 | [13 empty] | VV | 2 | 4 | True | 1 | ROZPOCET
7 | K | 171201201.S | Uloženie sypaniny na skládky do 100 m3 | m3 | 14.36 |  | 0 |  |  |  | znížená |  | 0 | 0 | 0 | 0 | 0 | 4 | K | 2 |  |  |  | ROZPOCET | 0 | 0 | 0 | 0 | 0 | 2 | 0 | 4 | 14
8 | K | 171209002.S | Poplatok za skládku - zemina a kamenivo (17 05) ostatné | t | 14.36 |  | 0 |  |  |  | znížená |  | 0 | 0 | 0 | 0 | 0 | 4 | K | 2 |  |  |  | ROZPOCET | 0 | 0 | 0 | 0 | 0 | 2 | 0 | 4 | 16
9 | K | 174101102.S | Zásyp sypaninou v uzavretých priestoroch s urovnaním povrchu zásypu | m3 | 10.68 |  | 0 |  |  |  | znížená |  | 0 | 0 | 0 | 0 | 0 | 4 | K | 2 |  |  |  | ROZPOCET | 0 | 0 | 0 | 0 | 0 | 2 | 0 | 4 | 18
10 | K | 175101101.S | Obsyp potrubia sypaninou z vhodných hornín 1 až 4 bez prehodenia sypaniny | m3 | 6.16 |  | 0 |  |  |  | znížená |  | 0 | 0 | 0 | 0 | 0 | 4 | K | 2 |  |  |  | ROZPOCET | 0 | 0 | 0 | 0 | 0 | 2 | 0 | 4 | 20
11 | M | 583310000600.S | Kamenivo ťažené drobné frakcia 0-4 mm | t | 10.472 |  | 0 |  |  |  | znížená |  | 0 | 0 | 0 | 0 | 0 | 8 | M | 2 |  |  |  | ROZPOCET | 0 | 0 | 0 | 0 | 0 | 2 | 0 | 4 | 22
| D | 4 | Vodorovné konštrukcie |  |  |  | 0 | [5 empty] | 0 |  | 0 |  | 0 | 1 | D | 1 |  |  |  | ROZPOCET | [6 empty] | 0
12 | K | 451573111.S | Lôžko pod potrubie, stoky a drobné objekty, v otvorenom výkope z piesku a štrkopiesku do 63 mm | m3 | 2.08 |  | 0 |  |  |  | znížená |  | 0 | 0 | 0 | 0 | 0 | 4 | K | 2 |  |  |  | ROZPOCET | 0 | 0 | 0 | 0 | 0 | 2 | 0 | 4 | 24
| D | 5 | Komunikácie |  |  |  | 0 | [5 empty] | 0 |  | 0 |  | 0 | 1 | D | 1 |  |  |  | ROZPOCET | [6 empty] | 0
13 | K | 564841111.S | Podklad zo štrkodrviny s rozprestretím a zhutnením, po zhutnení hr. 120 mm | m2 | 5.6 |  | 0 |  |  |  | znížená |  | 0 | 0 | 0 | 0 | 0 | 4 | K | 2 |  |  |  | ROZPOCET | 0 | 0 | 0 | 0 | 0 | 2 | 0 | 4 | 26
14 | K | 596911141.S | Kladenie betónovej zámkovej dlažby komunikácií pre peších hr. 60 mm pre peších do 50 m2 so zriadením lôžka z kameniva hr. 30 mm | m2 | 5.6 |  | 0 |  |  |  | znížená |  | 0 | 0 | 0 | 0 | 0 | 4 | K | 2 |  |  |  | ROZPOCET | 0 | 0 | 0 | 0 | 0 | 2 | 0 | 4 | 28
| D | 6 | Úpravy povrchov, podlahy, osadenie |  |  |  | 0 | [5 empty] | 0 |  | 0 |  | 0 | 1 | D | 1 |  |  |  | ROZPOCET | [6 empty] | 0
15 | K | 612401391.S | Omietka jednotlivých malých plôch vnútorných stien akoukoľvek maltou nad 0, 25 do 1 m2 | ks | 2 |  | 0 |  |  |  | znížená |  | 0 | 0 | 0 | 0 | 0 | 4 | K | 2 |  |  |  | ROZPOCET | 0 | 0 | 0 | 0 | 0 | 2 | 0 | 4 | 30
16 | K | 631313611.S | Mazanina z betónu prostého (m3) tr. C 16/20 hr.nad 80 do 120 mm | m3 | 3.57 |  | 0 |  |  |  | znížená |  | 0 | 0 | 0 | 0 | 0 | 4 | K | 2 |  |  |  | ROZPOCET | 0 | 0 | 0 | 0 | 0 | 2 | 0 | 4 | 32
17 | K | 631362021.S | Výstuž mazanín z betónov (z kameniva) a z ľahkých betónov zo zváraných sietí z drôtov typu KARI | t | 0.276 |  | 0 |  |  |  | znížená |  | 0 | 0 | 0 | 0 | 0 | 4 | K | 2 |  |  |  | ROZPOCET | 0 | 0 | 0 | 0 | 0 | 2 | 0 | 4 | 34
| D | 8 | Rúrové vedenie |  |  |  | 0 | [5 empty] | 0 |  | 0 |  | 0 | 1 | D | 1 |  |  |  | ROZPOCET | [6 empty] | 0
18 | K | 862151101.S | Napojenie odvodu kondenzátu zo vzduchotechnických, klimatizačných a kúrenárskych zariadení | ks | 9 |  | 0 |  |  |  | znížená |  | 0 | 0 | 0 | 0 | 0 | 4 | K | 2 |  |  |  | ROZPOCET | 0 | 0 | 0 | 0 | 0 | 2 | 0 | 4 | 36
19 | K | 892311000.S | Skúška tesnosti kanalizácie D 150 mm | m | 178.5 |  | 0 |  |  |  | znížená |  | 0 | 0 | 0 | 0 | 0 | 4 | K | 2 |  |  |  | ROZPOCET | 0 | 0 | 0 | 0 | 0 | 2 | 0 | 4 | 38
20 | K | 899721132.S | Označenie kanalizačného potrubia hnedou výstražnou fóliou | m | 4 |  | 0 |  |  |  | znížená |  | 0 | 0 | 0 | 0 | 0 | 4 | K | 2 |  |  |  | ROZPOCET | 0 | 0 | 0 | 0 | 0 | 2 | 0 | 4 | 40
| D | 9 | Ostatné konštrukcie a práce-búranie |  |  |  | 0 | [5 empty] | 0 |  | 0 |  | 0 | 1 | D | 1 |  |  |  | ROZPOCET | [6 empty] | 0
21 | K | 972056004.S | Jadrové vrty diamantovými korunkami do D 50 mm do stropov - železobetónových -0,00005t | cm | 32 |  | 0 |  |  |  | znížená |  | 0 | 0 | 0 | 0 | 0 | 4 | K | 2 |  |  |  | ROZPOCET | 0 | 0 | 0 | 0 | 0 | 2 | 0 | 4 | 42
22 | K | 972056006.S | Jadrové vrty diamantovými korunkami do D 70 mm do stropov - železobetónových -0,00009t | cm | 6 |  | 0 |  |  |  | znížená |  | 0 | 0 | 0 | 0 | 0 | 4 | K | 2 |  |  |  | ROZPOCET | 0 | 0 | 0 | 0 | 0 | 2 | 0 | 4 | 44
23 | K | 972056009.S | Jadrové vrty diamantovými korunkami do D 100 mm do stropov - železobetónových -0,00019t | cm | 48 |  | 0 |  |  |  | znížená |  | 0 | 0 | 0 | 0 | 0 | 4 | K | 2 |  |  |  | ROZPOCET | 0 | 0 | 0 | 0 | 0 | 2 | 0 | 4 | 46
24 | K | 974031832.S | Vysekávanie rýh v murive z tvárnic do hĺbky 50 mm a š. do 70 mm, -0,00600t | m | 3.628 |  | 0 |  |  |  | znížená |  | 0 | 0 | 0 | 0 | 0 | 4 | K | 2 |  |  |  | ROZPOCET | 0 | 0 | 0 | 0 | 0 | 2 | 0 | 4 | 48
25 | K | 974031833.S | Vysekávanie rýh v murive z tvárnic do hĺbky 50 mm a š. do 150 mm, -0,01200t | m | 2.244 |  | 0 |  |  |  | znížená |  | 0 | 0 | 0 | 0 | 0 | 4 | K | 2 |  |  |  | ROZPOCET | 0 | 0 | 0 | 0 | 0 | 2 | 0 | 4 | 50
| D | PSV | Práce a dodávky PSV |  |  |  | 0 | [5 empty] | 0 |  | 0 |  | 0 | 2 | D | 0 |  |  |  | ROZPOCET | [6 empty] | 0
| D | 713 | Izolácie tepelné |  |  |  | 0 | [5 empty] | 0 |  | 0 |  | 0 | 2 | D | 1 |  |  |  | ROZPOCET | [6 empty] | 0
26 | K | 713482111.S | Montáž trubíc z PE, hr.do 10 mm,vnút.priemer do 38 mm | m | 184.5 |  | 0 |  |  |  | znížená |  | 0 | 0 | 0 | 0 | 0 | 16 | K | 2 |  |  |  | ROZPOCET | 0 | 0 | 0 | 0 | 0 | 2 | 0 | 16 | 52
| VV |  | 29,50 |  | 29.5 | [13 empty] | VV | 2 | 2 | True | 0 | ROZPOCET
| VV |  | 26,50 |  | 26.5 | [13 empty] | VV | 2 | 2 | True | 0 | ROZPOCET
| VV |  | 6 |  | 6 | [13 empty] | VV | 2 | 2 | True | 0 | ROZPOCET
| VV |  | 66 |  | 66 | [13 empty] | VV | 2 | 2 | True | 0 | ROZPOCET
| VV |  | 22,5 |  | 22.5 | [13 empty] | VV | 2 | 2 | True | 0 | ROZPOCET
| VV |  | 34 |  | 34 | [13 empty] | VV | 2 | 2 | True | 0 | ROZPOCET
| VV |  | Súčet |  | 184.5 | [13 empty] | VV | 2 | 4 | True | 1 | ROZPOCET
27 | M | 283310002900.S | Izolačná PE trubica dxhr. 22x13 mm, nadrezaná, na izolovanie rozvodov vody, kúrenia, zdravotechniky | m | 29.5 |  | 0 |  |  |  | znížená |  | 0 | 0 | 0 | 0 | 0 | 32 | M | 2 |  |  |  | ROZPOCET | 0 | 0 | 0 | 0 | 0 | 2 | 0 | 16 | 54
28 | M | 283310003100.S | Izolačná PE trubica dxhr. 28x13 mm, nadrezaná, na izolovanie rozvodov vody, kúrenia, zdravotechniky | m | 26.5 |  | 0 |  |  |  | znížená |  | 0 | 0 | 0 | 0 | 0 | 32 | M | 2 |  |  |  | ROZPOCET | 0 | 0 | 0 | 0 | 0 | 2 | 0 | 16 | 56
29 | M | 283310003300.S | Izolačná PE trubica dxhr. 35x13 mm, nadrezaná, na izolovanie rozvodov vody, kúrenia, zdravotechniky | m | 6 |  | 0 |  |  |  | znížená |  | 0 | 0 | 0 | 0 | 0 | 32 | M | 2 |  |  |  | ROZPOCET | 0 | 0 | 0 | 0 | 0 | 2 | 0 | 16 | 58
30 | M | 283310004700.S | Izolačná PE trubica dxhr. 22x20 mm, nadrezaná, na izolovanie rozvodov vody, kúrenia, zdravotechniky | m | 66 |  | 0 |  |  |  | znížená |  | 0 | 0 | 0 | 0 | 0 | 32 | M | 2 |  |  |  | ROZPOCET | 0 | 0 | 0 | 0 | 0 | 2 | 0 | 16 | 60
31 | M | 283310006300.S | Izolačná PE trubica dxhr. 28x30 mm, rozrezaná, na izolovanie rozvodov vody, kúrenia, zdravotechniky | m | 22.5 |  | 0 |  |  |  | znížená |  | 0 | 0 | 0 | 0 | 0 | 32 | M | 2 |  |  |  | ROZPOCET | 0 | 0 | 0 | 0 | 0 | 2 | 0 | 16 | 62
32 | M | 283310006400.S | Izolačná PE trubica dxhr. 35x30 mm, rozrezaná, na izolovanie rozvodov vody, kúrenia, zdravotechniky | m | 34 |  | 0 |  |  |  | znížená |  | 0 | 0 | 0 | 0 | 0 | 32 | M | 2 |  |  |  | ROZPOCET | 0 | 0 | 0 | 0 | 0 | 2 | 0 | 16 | 64
33 | K | 713482112.S | Montáž trubíc z PE, hr.do 10 mm,vnút.priemer 39-70 mm | m | 33 |  | 0 |  |  |  | znížená |  | 0 | 0 | 0 | 0 | 0 | 16 | K | 2 |  |  |  | ROZPOCET | 0 | 0 | 0 | 0 | 0 | 2 | 0 | 16 | 66
| VV |  | 19,50 |  | 19.5 | [13 empty] | VV | 2 | 2 | True | 0 | ROZPOCET
| VV |  | 13,50 |  | 13.5 | [13 empty] | VV | 2 | 2 | True | 0 | ROZPOCET
| VV |  | Súčet |  | 33 | [13 empty] | VV | 2 | 4 | True | 1 | ROZPOCET
34 | M | 283310003600.S | Izolačná PE trubica dxhr. 48x13 mm, nadrezaná, na izolovanie rozvodov vody, kúrenia, zdravotechniky | m | 19.5 |  | 0 |  |  |  | znížená |  | 0 | 0 | 0 | 0 | 0 | 32 | M | 2 |  |  |  | ROZPOCET | 0 | 0 | 0 | 0 | 0 | 2 | 0 | 16 | 68
35 | M | 283310003800.S | Izolačná PE trubica dxhr. 54x13 mm, nadrezaná, na izolovanie rozvodov vody, kúrenia, zdravotechniky | m | 13.5 |  | 0 |  |  |  | znížená |  | 0 | 0 | 0 | 0 | 0 | 32 | M | 2 |  |  |  | ROZPOCET | 0 | 0 | 0 | 0 | 0 | 2 | 0 | 16 | 70
36 | K | 713482186.S | Montáž plošnej izolácie z EPDM - drážková mechanická spojka rúr DN 150 | ks | 74 |  | 0 |  |  |  | znížená |  | 0 | 0 | 0 | 0 | 0 | 16 | K | 2 |  |  |  | ROZPOCET | 0 | 0 | 0 | 0 | 0 | 2 | 0 | 16 | 72
37 | M | 283320006100.S | Izolačný pás z kaučukovej peny EPDM, izolácia hr. 10 mm, pre izoláciu potrubia | m2 | 18.5 |  | 0 |  |  |  | znížená |  | 0 | 0 | 0 | 0 | 0 | 32 | M | 2 |  |  |  | ROZPOCET | 0 | 0 | 0 | 0 | 0 | 2 | 0 | 16 | 74
| VV |  | 74*0,25 "Prepočítané koeficientom množstva |  | 18.5 | [13 empty] | VV | 2 | 2 | True | 0 | ROZPOCET
| VV |  | Súčet |  | 18.5 | [13 empty] | VV | 2 | 4 | True | 1 | ROZPOCET
38 | K | 998713202.S | Presun hmôt pre izolácie tepelné v objektoch výšky nad 6 m do 12 m | % |  |  | 0 |  |  |  | znížená |  | 0 | 0 | 0 | 0 | 0 | 16 | K | 2 |  |  |  | ROZPOCET | 0 | 0 | 0 | 0 | 0 | 2 | 0 | 16 | -764440584
| D | 721 | Zdravotechnika - vnútorná kanalizácia |  |  |  | 0 | [5 empty] | 0 |  | 0 |  | 0 | 2 | D | 1 |  |  |  | ROZPOCET | [6 empty] | 0
39 | K | 721100912.S | Utesnenie veka čističa manžetou | ks | 1 |  | 0 |  |  |  | znížená |  | 0 | 0 | 0 | 0 | 0 | 16 | K | 2 |  |  |  | ROZPOCET | 0 | 0 | 0 | 0 | 0 | 2 | 0 | 16 | 76
40 | M | 286120015200.S | Tesniaca manžeta s bitumenovým límcom HL800 DN100 | ks | 1 |  | 0 |  |  |  | znížená |  | 0 | 0 | 0 | 0 | 0 | 32 | M | 2 |  |  |  | ROZPOCET | 0 | 0 | 0 | 0 | 0 | 2 | 0 | 16 | 78
41 | K | 721171560.S | Potrubie odhlučnené odpadové ležaté v zemi Dxt 110x3,6 mm | m | 4 |  | 0 |  |  |  | znížená |  | 0 | 0 | 0 | 0 | 0 | 16 | K | 2 |  |  |  | ROZPOCET | 0 | 0 | 0 | 0 | 0 | 2 | 0 | 16 | 80
42 | K | 721171561.S | Potrubie odhlučnené odpadové ležaté v zemi Dxt 125x4,2 mm | m | 15.5 |  | 0 |  |  |  | znížená |  | 0 | 0 | 0 | 0 | 0 | 16 | K | 2 |  |  |  | ROZPOCET | 0 | 0 | 0 | 0 | 0 | 2 | 0 | 16 | 82
43 | K | 721171562.S | Potrubie odhlučnené odpadové ležaté v zemi Dxt 160x5,2 mm | m | 23.5 |  | 0 |  |  |  | znížená |  | 0 | 0 | 0 | 0 | 0 | 16 | K | 2 |  |  |  | ROZPOCET | 0 | 0 | 0 | 0 | 0 | 2 | 0 | 16 | 84
44 | K | 721172031.S | Potrubie odpadové HT z PP, pripojovacie DN 32 | m | 3 |  | 0 |  |  |  | znížená |  | 0 | 0 | 0 | 0 | 0 | 16 | K | 2 |  |  |  | ROZPOCET | 0 | 0 | 0 | 0 | 0 | 2 | 0 | 16 | 86
45 | K | 721172403.S | Montáž odhlučneného odpadového potrubia vodorovného DN 50 | m | 18.5 |  | 0 |  |  |  | znížená |  | 0 | 0 | 0 | 0 | 0 | 16 | K | 2 |  |  |  | ROZPOCET | 0 | 0 | 0 | 0 | 0 | 2 | 0 | 16 | 88
46 | M | 286140042400.S | Rúra PP odhlučnená D 50 mm dĺ. 1 m, tichý systém pre rozvod vnútorného odpadu | ks | 18.5 |  | 0 |  |  |  | znížená |  | 0 | 0 | 0 | 0 | 0 | 32 | M | 2 |  |  |  | ROZPOCET | 0 | 0 | 0 | 0 | 0 | 2 | 0 | 16 | 90
47 | K | 721172406.S | Montáž odhlučneného odpadového potrubia vodorovného DN 75 | m | 23.5 |  | 0 |  |  |  | znížená |  | 0 | 0 | 0 | 0 | 0 | 16 | K | 2 |  |  |  | ROZPOCET | 0 | 0 | 0 | 0 | 0 | 2 | 0 | 16 | 92
48 | M | 286140043000.S | Rúra PP odhlučnená DN 75 mm dĺ. 1 m, tichý systém pre rozvod vnútorného odpadu | ks | 23.5 |  | 0 |  |  |  | znížená |  | 0 | 0 | 0 | 0 | 0 | 32 | M | 2 |  |  |  | ROZPOCET | 0 | 0 | 0 | 0 | 0 | 2 | 0 | 16 | 94
49 | K | 721172409.S | Montáž odhlučneného odpadového potrubia vodorovného DN 110 | m | 88 |  | 0 |  |  |  | znížená |  | 0 | 0 | 0 | 0 | 0 | 16 | K | 2 |  |  |  | ROZPOCET | 0 | 0 | 0 | 0 | 0 | 2 | 0 | 16 | 96
50 | M | 286140043700.S | Rúra PP odhlučnená DN 110 mm dĺ. 1 m, tichý systém pre rozvod vnútorného odpadu | ks | 88 |  | 0 |  |  |  | znížená |  | 0 | 0 | 0 | 0 | 0 | 32 | M | 2 |  |  |  | ROZPOCET | 0 | 0 | 0 | 0 | 0 | 2 | 0 | 16 | 98
51 | K | 721172412.S | Montáž odhlučneného odpadového potrubia vodorovného DN 125 | m | 5.5 |  | 0 |  |  |  | znížená |  | 0 | 0 | 0 | 0 | 0 | 16 | K | 2 |  |  |  | ROZPOCET | 0 | 0 | 0 | 0 | 0 | 2 | 0 | 16 | 100
52 | M | 286140044400.S | Rúra PP odhlučnená DN 125 mm dĺ. 1 m, tichý systém pre rozvod vnútorného odpadu | ks | 5.5 |  | 0 |  |  |  | znížená |  | 0 | 0 | 0 | 0 | 0 | 32 | M | 2 |  |  |  | ROZPOCET | 0 | 0 | 0 | 0 | 0 | 2 | 0 | 16 | 102
53 | K | 721194104.S | Zriadenie prípojky na potrubí vyvedenie a upevnenie odpadových výpustiek D 40 mm | ks | 15 |  | 0 |  |  |  | znížená |  | 0 | 0 | 0 | 0 | 0 | 16 | K | 2 |  |  |  | ROZPOCET | 0 | 0 | 0 | 0 | 0 | 2 | 0 | 16 | 104
54 | K | 721194105.S | Zriadenie prípojky na potrubí vyvedenie a upevnenie odpadových výpustiek D 50 mm | ks | 6 |  | 0 |  |  |  | znížená |  | 0 | 0 | 0 | 0 | 0 | 16 | K | 2 |  |  |  | ROZPOCET | 0 | 0 | 0 | 0 | 0 | 2 | 0 | 16 | 106
55 | K | 721194109.S | Zriadenie prípojky na potrubí vyvedenie a upevnenie odpadových výpustiek D 110 mm | ks | 14 |  | 0 |  |  |  | znížená |  | 0 | 0 | 0 | 0 | 0 | 16 | K | 2 |  |  |  | ROZPOCET | 0 | 0 | 0 | 0 | 0 | 2 | 0 | 16 | 108
56 | K | 721194109.S1 | Napojenie kanalizácie na existujúcu areálovú kanalizáciu | sub | 2 |  | 0 |  |  |  | znížená |  | 0 | 0 | 0 | 0 | 0 | 16 | K | 2 |  |  |  | ROZPOCET | 0 | 0 | 0 | 0 | 0 | 2 | 0 | 16 | 110
57 | K | 721194109.S2 | Dodávka + Montáž požiarnej upchávky do DN110 | sub | 1 |  | 0 |  |  |  | znížená |  | 0 | 0 | 0 | 0 | 0 | 16 | K | 2 |  |  |  | ROZPOCET | 0 | 0 | 0 | 0 | 0 | 2 | 0 | 16 | 112
58 | K | 721230000.S | Montáž čistiacej tvarovky | ks | 9 |  | 0 |  |  |  | znížená |  | 0 | 0 | 0 | 0 | 0 | 16 | K | 2 |  |  |  | ROZPOCET | 0 | 0 | 0 | 0 | 0 | 2 | 0 | 16 | 114
59 | M | 286630033700.S | Čistiaca tvarovka DN70 | ks | 1 |  | 0 |  |  |  | znížená |  | 0 | 0 | 0 | 0 | 0 | 32 | M | 2 |  |  |  | ROZPOCET | 0 | 0 | 0 | 0 | 0 | 2 | 0 | 16 | 116
60 | M | 286630050900 | Čistiaca tvarovka DN100 | ks | 7 |  | 0 |  |  |  | znížená |  | 0 | 0 | 0 | 0 | 0 | 32 | M | 2 |  |  |  | ROZPOCET | 0 | 0 | 0 | 0 | 0 | 2 | 0 | 16 | 118
61 | M | 286630050900.S | Čistiaca tvarovka DN125 | ks | 1 |  | 0 |  |  |  | znížená |  | 0 | 0 | 0 | 0 | 0 | 32 | M | 2 |  |  |  | ROZPOCET | 0 | 0 | 0 | 0 | 0 | 2 | 0 | 16 | 120
62 | K | 721274102.S | Ventilačná hlavica strešná plastová DN 70 | ks | 1 |  | 0 |  |  |  | znížená |  | 0 | 0 | 0 | 0 | 0 | 16 | K | 2 |  |  |  | ROZPOCET | 0 | 0 | 0 | 0 | 0 | 2 | 0 | 16 | 122
63 | K | 721274103.S | Ventilačná hlavica strešná plastová DN 100 | ks | 2 |  | 0 |  |  |  | znížená |  | 0 | 0 | 0 | 0 | 0 | 16 | K | 2 |  |  |  | ROZPOCET | 0 | 0 | 0 | 0 | 0 | 2 | 0 | 16 | 124
64 | K | 721290012.S | Montáž privzdušňovacieho ventilu pre odpadové potrubia DN 110 | ks | 2 |  | 0 |  |  |  | znížená |  | 0 | 0 | 0 | 0 | 0 | 16 | K | 2 |  |  |  | ROZPOCET | 0 | 0 | 0 | 0 | 0 | 2 | 0 | 16 | 126
65 | M | 551610000100.S | Privzdušňovacia hlavica DN 110, vnútorná kanalizácia, PP | ks | 2 |  | 0 |  |  |  | znížená |  | 0 | 0 | 0 | 0 | 0 | 32 | M | 2 |  |  |  | ROZPOCET | 0 | 0 | 0 | 0 | 0 | 2 | 0 | 16 | 128
66 | K | 998721102.S | Presun hmôt pre vnútornú kanalizáciu v objektoch výšky nad 6 do 12 m | t | 0.301 |  | 0 |  |  |  | znížená |  | 0 | 0 | 0 | 0 | 0 | 16 | K | 2 |  |  |  | ROZPOCET | 0 | 0 | 0 | 0 | 0 | 2 | 0 | 16 | 130
| D | 722 | Zdravotechnika - vnútorný vodovod |  |  |  | 0 | [5 empty] | 0 |  | 0 |  | 0 | 2 | D | 1 |  |  |  | ROZPOCET | [6 empty] | 0
67 | K | 722130214.S | Potrubie z oceľových rúr pozink. bezšvíkových bežných-11 353.0, 10 004.0 zvarov. bežných-11 343.00 DN 32 | m | 15.5 |  | 0 |  |  |  | znížená |  | 0 | 0 | 0 | 0 | 0 | 16 | K | 2 |  |  |  | ROZPOCET | 0 | 0 | 0 | 0 | 0 | 2 | 0 | 16 | 132
68 | K | 722130216.S | Potrubie z oceľových rúr pozink. bezšvíkových bežných-11 353.0, 10 004.0 zvarov. bežných-11 343.00 DN 50 | m | 14 |  | 0 |  |  |  | znížená |  | 0 | 0 | 0 | 0 | 0 | 16 | K | 2 |  |  |  | ROZPOCET | 0 | 0 | 0 | 0 | 0 | 2 | 0 | 16 | 134
69 | K | 722160408.S | Potrubie vodovodné z medených rúrok Cu 99,5 tvrdých spájaných mäkkou spájkou Dxt 54x2,0 mm | m | 1.5 |  | 0 |  |  |  | znížená |  | 0 | 0 | 0 | 0 | 0 | 16 | K | 2 |  |  |  | ROZPOCET | 0 | 0 | 0 | 0 | 0 | 2 | 0 | 16 | 136
70 | K | 722171132.S | Plasthliníkové potrubie v tyčiach spájané lisovaním d 20 mm | m | 95.5 |  | 0 |  |  |  | znížená |  | 0 | 0 | 0 | 0 | 0 | 16 | K | 2 |  |  |  | ROZPOCET | 0 | 0 | 0 | 0 | 0 | 2 | 0 | 16 | 138
71 | K | 722171133.S | Plasthliníkové potrubie v tyčiach spájané lisovaním d 25/26 mm | m | 49 |  | 0 |  |  |  | znížená |  | 0 | 0 | 0 | 0 | 0 | 16 | K | 2 |  |  |  | ROZPOCET | 0 | 0 | 0 | 0 | 0 | 2 | 0 | 16 | 140
72 | K | 722171134.S | Plasthliníkové potrubie v tyčiach spájané lisovaním d 32 mm | m | 40 |  | 0 |  |  |  | znížená |  | 0 | 0 | 0 | 0 | 0 | 16 | K | 2 |  |  |  | ROZPOCET | 0 | 0 | 0 | 0 | 0 | 2 | 0 | 16 | 142
73 | K | 722171136.S | Plasthliníkové potrubie v tyčiach spájané lisovaním d 50 mm | m | 12 |  | 0 |  |  |  | znížená |  | 0 | 0 | 0 | 0 | 0 | 16 | K | 2 |  |  |  | ROZPOCET | 0 | 0 | 0 | 0 | 0 | 2 | 0 | 16 | 144
74 | K | 722181111.S | Ochrana potrubia plstenými pásmi do DN 20 | m | 53 |  | 0 |  |  |  | znížená |  | 0 | 0 | 0 | 0 | 0 | 16 | K | 2 |  |  |  | ROZPOCET | 0 | 0 | 0 | 0 | 0 | 2 | 0 | 16 | 146
75 | K | 722181113.S | Ochrana potrubia plstenými pásmi DN 25 | m | 4 |  | 0 |  |  |  | znížená |  | 0 | 0 | 0 | 0 | 0 | 16 | K | 2 |  |  |  | ROZPOCET | 0 | 0 | 0 | 0 | 0 | 2 | 0 | 16 | 148
76 | K | 722181114.S | Ochrana potrubia plstenými pásmi DN 32 a DN 40 | m | 15.5 |  | 0 |  |  |  | znížená |  | 0 | 0 | 0 | 0 | 0 | 16 | K | 2 |  |  |  | ROZPOCET | 0 | 0 | 0 | 0 | 0 | 2 | 0 | 16 | 150
77 | K | 722181116.S | Ochrana potrubia plstenými pásmi DN 50 a DN 65 | m | 14 |  | 0 |  |  |  | znížená |  | 0 | 0 | 0 | 0 | 0 | 16 | K | 2 |  |  |  | ROZPOCET | 0 | 0 | 0 | 0 | 0 | 2 | 0 | 16 | 152
78 | K | 722229101.S | Montáž ventilu vypúšťacieho, plniaceho, G 1/2 | ks | 2 |  | 0 |  |  |  | znížená |  | 0 | 0 | 0 | 0 | 0 | 16 | K | 2 |  |  |  | ROZPOCET | 0 | 0 | 0 | 0 | 0 | 2 | 0 | 16 | 154
79 | M | 551110029400.S1 | Ventil uzatvarací priamy s odvodnením 1/2" | ks | 2 |  | 0 |  |  |  | znížená |  | 0 | 0 | 0 | 0 | 0 | 32 | M | 2 |  |  |  | ROZPOCET | 0 | 0 | 0 | 0 | 0 | 2 | 0 | 16 | 156
80 | K | 722229102.S | Montáž ventilu vypúšťacieho, plniaceho, G 3/4 | ks | 2 |  | 0 |  |  |  | znížená |  | 0 | 0 | 0 | 0 | 0 | 16 | K | 2 |  |  |  | ROZPOCET | 0 | 0 | 0 | 0 | 0 | 2 | 0 | 16 | 158
81 | M | 551110029400.S | Ventil uzatvarací priamy s odvodnením 3/4" | ks | 2 |  | 0 |  |  |  | znížená |  | 0 | 0 | 0 | 0 | 0 | 32 | M | 2 |  |  |  | ROZPOCET | 0 | 0 | 0 | 0 | 0 | 2 | 0 | 16 | 160
82 | K | 722229103.S | Montáž ventilu vypúšťacieho, plniaceho, G 1 | ks | 1 |  | 0 |  |  |  | znížená |  | 0 | 0 | 0 | 0 | 0 | 16 | K | 2 |  |  |  | ROZPOCET | 0 | 0 | 0 | 0 | 0 | 2 | 0 | 16 | 162
83 | M | 551110029400.S2 | Ventil uzatvarací priamy s odvodnením 1" | ks | 1 |  | 0 |  |  |  | znížená |  | 0 | 0 | 0 | 0 | 0 | 32 | M | 2 |  |  |  | ROZPOCET | 0 | 0 | 0 | 0 | 0 | 2 | 0 | 16 | 164
84 | K | 722229106.S | Montáž ventilu vypúšťacieho, plniaceho, G 2 | ks | 2 |  | 0 |  |  |  | znížená |  | 0 | 0 | 0 | 0 | 0 | 16 | K | 2 |  |  |  | ROZPOCET | 0 | 0 | 0 | 0 | 0 | 2 | 0 | 16 | 166
85 | M | 551110029400.S3 | Uzatvárací ventil 6/4" K-83T | ks | 2 |  | 0 |  |  |  | znížená |  | 0 | 0 | 0 | 0 | 0 | 32 | M | 2 |  |  |  | ROZPOCET | 0 | 0 | 0 | 0 | 0 | 2 | 0 | 16 | 168
86 | K | 722250005.S | Montáž hydrantového systému s tvarovo stálou hadicou D 25 | súb. | 4 |  | 0 |  |  |  | znížená |  | 0 | 0 | 0 | 0 | 0 | 16 | K | 2 |  |  |  | ROZPOCET | 0 | 0 | 0 | 0 | 0 | 2 | 0 | 16 | 170
87 | M | 449150003100 | Hydrantový systém s tvarovo stálou hadicou D 25, hadica 30 m, skriňa 650x650x285 mm, plné dvierka, prúdnica ekv.10 | ks | 4 |  | 0 |  |  |  | znížená |  | 0 | 0 | 0 | 0 | 0 | 32 | M | 2 |  |  |  | ROZPOCET | 0 | 0 | 0 | 0 | 0 | 2 | 0 | 16 | 172
88 | K | 722290226.S | Tlaková skúška vodovodného potrubia závitového do DN 50 | m | 247 |  | 0 |  |  |  | znížená |  | 0 | 0 | 0 | 0 | 0 | 16 | K | 2 |  |  |  | ROZPOCET | 0 | 0 | 0 | 0 | 0 | 2 | 0 | 16 | 174
89 | K | 722290226.S1 | D+M Zábrana voči spätnému prietoku podľa STN EN 1717-DN50 | ks | 1 |  | 0 |  |  |  | znížená |  | 0 | 0 | 0 | 0 | 0 | 16 | K | 2 |  |  |  | ROZPOCET | 0 | 0 | 0 | 0 | 0 | 2 | 0 | 16 | 176
90 | K | 722290234.S | Prepláchnutie a dezinfekcia vodovodného potrubia do DN 80 | m | 247 |  | 0 |  |  |  | znížená |  | 0 | 0 | 0 | 0 | 0 | 16 | K | 2 |  |  |  | ROZPOCET | 0 | 0 | 0 | 0 | 0 | 2 | 0 | 16 | 178
91 | K | 998722102.S | Presun hmôt pre vnútorný vodovod v objektoch výšky nad 6 do 12 m | t | 0.423 |  | 0 |  |  |  | znížená |  | 0 | 0 | 0 | 0 | 0 | 16 | K | 2 |  |  |  | ROZPOCET | 0 | 0 | 0 | 0 | 0 | 2 | 0 | 16 | 180
| D | 723 | Zdravotechnika - vnútorný plynovod |  |  |  | 0 | [5 empty] | 0 |  | 0 |  | 0 | 2 | D | 1 |  |  |  | ROZPOCET | [6 empty] | 0
92 | K | 723170130.S | Montáž nástenky pre plynové nerezové vlnovcové rúry DN 20 | ks | 53 |  | 0 |  |  |  | znížená |  | 0 | 0 | 0 | 0 | 0 | 16 | K | 2 |  |  |  | ROZPOCET | 0 | 0 | 0 | 0 | 0 | 2 | 0 | 16 | 182
93 | M | 197730079810.S | Nástenka 16x1/2 | ks | 53 |  | 0 |  |  |  | znížená |  | 0 | 0 | 0 | 0 | 0 | 32 | M | 2 |  |  |  | ROZPOCET | 0 | 0 | 0 | 0 | 0 | 2 | 0 | 16 | 184
94 | K | 998723202.S | Presun hmôt pre vnútorný plynovod v objektoch výšky nad 6 do 12 m | % |  |  | 0 |  |  |  | znížená |  | 0 | 0 | 0 | 0 | 0 | 16 | K | 2 |  |  |  | ROZPOCET | 0 | 0 | 0 | 0 | 0 | 2 | 0 | 16 | -687936916
| D | 725 | Zdravotechnika - zariaďovacie predmety |  |  |  | 0 | [5 empty] | 0 |  | 0 |  | 0 | 2 | D | 1 |  |  |  | ROZPOCET | [6 empty] | 0
95 | K | 725119109.S | Montáž tlakového tlačidlového splachovača | ks | 12 |  | 0 |  |  |  | znížená |  | 0 | 0 | 0 | 0 | 0 | 16 | K | 2 |  |  |  | ROZPOCET | 0 | 0 | 0 | 0 | 0 | 2 | 0 | 16 | 186
96 | M | 642370001000.S | Splachovač tlakový prívod 1/2 " | ks | 12 |  | 0 |  |  |  | znížená |  | 0 | 0 | 0 | 0 | 0 | 32 | M | 2 |  |  |  | ROZPOCET | 0 | 0 | 0 | 0 | 0 | 2 | 0 | 16 | 188
97 | K | 725119410.S | Montáž záchodovej misy keramickej zavesenej s rovným odpadom | ks | 12 |  | 0 |  |  |  | znížená |  | 0 | 0 | 0 | 0 | 0 | 16 | K | 2 |  |  |  | ROZPOCET | 0 | 0 | 0 | 0 | 0 | 2 | 0 | 16 | 190
98 | M | 642360000500.S | Misa záchodová keramická závesná so splachovacím okruhom | ks | 10 |  | 0 |  |  |  | znížená |  | 0 | 0 | 0 | 0 | 0 | 32 | M | 2 |  |  |  | ROZPOCET | 0 | 0 | 0 | 0 | 0 | 2 | 0 | 16 | 192
99 | M | 642360000500.S1 | Závesná WC misa s hlbokým splachovaním pre imobilných | ks | 2 |  | 0 |  |  |  | znížená |  | 0 | 0 | 0 | 0 | 0 | 32 | M | 2 |  |  |  | ROZPOCET | 0 | 0 | 0 | 0 | 0 | 2 | 0 | 16 | 194
100 | K | 725129201.S | Montáž pisoáru keramického bez splachovacej nádrže | ks | 5 |  | 0 |  |  |  | znížená |  | 0 | 0 | 0 | 0 | 0 | 16 | K | 2 |  |  |  | ROZPOCET | 0 | 0 | 0 | 0 | 0 | 2 | 0 | 16 | 196
101 | M | 642510000400 | Pisoár, rozmer 305x340x535 mm, vrátane sifónu, keramika | ks | 5 |  | 0 |  |  |  | znížená |  | 0 | 0 | 0 | 0 | 0 | 32 | M | 2 |  |  |  | ROZPOCET | 0 | 0 | 0 | 0 | 0 | 2 | 0 | 16 | 198
102 | K | 725149715.S | Montáž predstenového systému záchodov do ľahkých stien s kovovou konštrukciou | ks | 12 |  | 0 |  |  |  | znížená |  | 0 | 0 | 0 | 0 | 0 | 16 | K | 2 |  |  |  | ROZPOCET | 0 | 0 | 0 | 0 | 0 | 2 | 0 | 16 | 200
103 | M | 552370000100.S | Predstenový systém pre závesné WC so splachovacou podomietkovou nádržou do ľahkých montovaných konštrukcií | ks | 12 |  | 0 |  |  |  | znížená |  | 0 | 0 | 0 | 0 | 0 | 32 | M | 2 |  |  |  | ROZPOCET | 0 | 0 | 0 | 0 | 0 | 2 | 0 | 16 | 202
104 | M | 552370000100.S1 | Predstenový systém pre bezbariérové WC s variabilnou výškou | ks | 2 |  | 0 |  |  |  | znížená |  | 0 | 0 | 0 | 0 | 0 | 32 | M | 2 |  |  |  | ROZPOCET | 0 | 0 | 0 | 0 | 0 | 2 | 0 | 16 | 204
105 | K | 725149805.S | Montáž predstenového systému výleviek do ľahkých stien s kovovou konštrukciou | ks | 2 |  | 0 |  |  |  | znížená |  | 0 | 0 | 0 | 0 | 0 | 16 | K | 2 |  |  |  | ROZPOCET | 0 | 0 | 0 | 0 | 0 | 2 | 0 | 16 | 206
106 | M | 552370001110 | Predstenový systém Duofix pre výlevku, 130 cm, nadomietková nástenná armatúra, GEBERIT | ks | 2 |  | 0 |  |  |  | znížená |  | 0 | 0 | 0 | 0 | 0 | 32 | M | 2 |  |  |  | ROZPOCET | 0 | 0 | 0 | 0 | 0 | 2 | 0 | 16 | 208
107 | K | 725219201.S | Montáž umývadla keramického na konzoly, bez výtokovej armatúry | ks | 15 |  | 0 |  |  |  | znížená |  | 0 | 0 | 0 | 0 | 0 | 16 | K | 2 |  |  |  | ROZPOCET | 0 | 0 | 0 | 0 | 0 | 2 | 0 | 16 | 210
108 | M | 642110000200 | Umývadlo keramické 600mm, biela | ks | 13 |  | 0 |  |  |  | znížená |  | 0 | 0 | 0 | 0 | 0 | 32 | M | 2 |  |  |  | ROZPOCET | 0 | 0 | 0 | 0 | 0 | 2 | 0 | 16 | 212
109 | M | 642110000200S1 | Umývadlo pre imobilných š. 600mm | ks | 2 |  | 0 |  |  |  | znížená |  | 0 | 0 | 0 | 0 | 0 | 32 | M | 2 |  |  |  | ROZPOCET | 0 | 0 | 0 | 0 | 0 | 2 | 0 | 16 | 214
110 | K | 725291112.S | Montáž záchodového sedadla s poklopom | ks | 12 |  | 0 |  |  |  | znížená |  | 0 | 0 | 0 | 0 | 0 | 16 | K | 2 |  |  |  | ROZPOCET | 0 | 0 | 0 | 0 | 0 | 2 | 0 | 16 | 216
111 | M | 554330000300.S | Záchodové sedadlo plastové s poklopom | ks | 12 |  | 0 |  |  |  | znížená |  | 0 | 0 | 0 | 0 | 0 | 32 | M | 2 |  |  |  | ROZPOCET | 0 | 0 | 0 | 0 | 0 | 2 | 0 | 16 | 218
112 | K | 725319104.S | Montáž kuchynských drezov jednoduchých, okrúhlych s priemerom do 510 mm, bez výtokových armatúr | ks | 1 |  | 0 |  |  |  | znížená |  | 0 | 0 | 0 | 0 | 0 | 16 | K | 2 |  |  |  | ROZPOCET | 0 | 0 | 0 | 0 | 0 | 2 | 0 | 16 | 220
113 | M | 552310000700.S | Kuchynský drez nerezový kruhový na zapustenie do dosky, priemer 510 mm | ks | 1 |  | 0 |  |  |  | znížená |  | 0 | 0 | 0 | 0 | 0 | 32 | M | 2 |  |  |  | ROZPOCET | 0 | 0 | 0 | 0 | 0 | 2 | 0 | 16 | 222
114 | K | 725332320.S | Montáž výlevky keramickej závesnej bez výtokovej armatúry | ks | 2 |  | 0 |  |  |  | znížená |  | 0 | 0 | 0 | 0 | 0 | 16 | K | 2 |  |  |  | ROZPOCET | 0 | 0 | 0 | 0 | 0 | 2 | 0 | 16 | 224
115 | M | 642710000100.S | Výlevka s plastovou mrežou | ks | 2 |  | 0 |  |  |  | znížená |  | 0 | 0 | 0 | 0 | 0 | 32 | M | 2 |  |  |  | ROZPOCET | 0 | 0 | 0 | 0 | 0 | 2 | 0 | 16 | 226
116 | K | 725819401.S | Montáž ventilu rohového s pripojovacou rúrkou G 1/2 | ks | 41 |  | 0 |  |  |  | znížená |  | 0 | 0 | 0 | 0 | 0 | 16 | K | 2 |  |  |  | ROZPOCET | 0 | 0 | 0 | 0 | 0 | 2 | 0 | 16 | 228
117 | M | 551410000200.S | Ventil pre hygienické a zdravotnické zariadenia rohový mosadzný T 65 1/2" s rúrkou a ružicou | ks | 41 |  | 0 |  |  |  | znížená |  | 0 | 0 | 0 | 0 | 0 | 32 | M | 2 |  |  |  | ROZPOCET | 0 | 0 | 0 | 0 | 0 | 2 | 0 | 16 | 230
118 | K | 725829201.S | Montáž batérie umývadlovej a drezovej nástennej pákovej alebo klasickej s mechanickým ovládaním | ks | 15 |  | 0 |  |  |  | znížená |  | 0 | 0 | 0 | 0 | 0 | 16 | K | 2 |  |  |  | ROZPOCET | 0 | 0 | 0 | 0 | 0 | 2 | 0 | 16 | 232
119 | M | 551450003800.S | Batéria umývadlová stojanková páková | ks | 15 |  | 0 |  |  |  | znížená |  | 0 | 0 | 0 | 0 | 0 | 32 | M | 2 |  |  |  | ROZPOCET | 0 | 0 | 0 | 0 | 0 | 2 | 0 | 16 | 234
120 | K | 725829201.S | Montáž batérie umývadlovej a drezovej nástennej pákovej alebo klasickej s mechanickým ovládaním | ks | 1 |  | 0 |  |  |  | znížená |  | 0 | 0 | 0 | 0 | 0 | 16 | K | 2 |  |  |  | ROZPOCET | 0 | 0 | 0 | 0 | 0 | 2 | 0 | 16 | 236
121 | M | 551450000200 | Batéria drezová nástenná Logo Neo DN 15, rozmer dxšxv 253x147x103 mm, jednopáková, chróm, KLUDI | ks | 1 |  | 0 |  |  |  | znížená |  | 0 | 0 | 0 | 0 | 0 | 32 | M | 2 |  |  |  | ROZPOCET | 0 | 0 | 0 | 0 | 0 | 2 | 0 | 16 | 238
122 | K | 725829401.S | Zavesy,konzoly, objimky,pevne body | sub | 1 |  | 0 |  |  |  | znížená |  | 0 | 0 | 0 | 0 | 0 | 16 | K | 2 |  |  |  | ROZPOCET | 0 | 0 | 0 | 0 | 0 | 2 | 0 | 16 | 240
123 | K | 725829410.S | Ostatné náklady stavby - náklady vzniknuté z titulu tzv. „vyššia moc“ | sub | 1 |  | 0 |  |  |  | znížená |  | 0 | 0 | 0 | 0 | 0 | 16 | K | 2 |  |  |  | ROZPOCET | 0 | 0 | 0 | 0 | 0 | 2 | 0 | 16 | 242
124 | K | 725829410.S1 | Predĺženie s nátr. a čapom T 216 1/2"x 100 mm | sub | 2 |  | 0 |  |  |  | znížená |  | 0 | 0 | 0 | 0 | 0 | 16 | K | 2 |  |  |  | ROZPOCET | 0 | 0 | 0 | 0 | 0 | 2 | 0 | 16 | 244
125 | K | 725839215.S | Montáž batérie vaňovej nástennej | ks | 2 |  | 0 |  |  |  | znížená |  | 0 | 0 | 0 | 0 | 0 | 16 | K | 2 |  |  |  | ROZPOCET | 0 | 0 | 0 | 0 | 0 | 2 | 0 | 16 | 246
126 | M | 551450001200.S | Batéria vaňová nástenná páková, chróm | ks | 2 |  | 0 |  |  |  | znížená |  | 0 | 0 | 0 | 0 | 0 | 32 | M | 2 |  |  |  | ROZPOCET | 0 | 0 | 0 | 0 | 0 | 2 | 0 | 16 | 248
127 | K | 725869301.S | Montáž zápachovej uzávierky pre zariaďovacie predmety, umývadlovej do D 40 mm | ks | 15 |  | 0 |  |  |  | znížená |  | 0 | 0 | 0 | 0 | 0 | 16 | K | 2 |  |  |  | ROZPOCET | 0 | 0 | 0 | 0 | 0 | 2 | 0 | 16 | 250
128 | M | 551620006400.S | Zápachová uzávierka - sifón pre umývadlá DN 40 | ks | 15 |  | 0 |  |  |  | znížená |  | 0 | 0 | 0 | 0 | 0 | 32 | M | 2 |  |  |  | ROZPOCET | 0 | 0 | 0 | 0 | 0 | 2 | 0 | 16 | 252
129 | K | 725869381.S | Montáž zápachovej uzávierky pre zariaďovacie predmety, ostatných typov do D 40 mm | ks | 1 |  | 0 |  |  |  | znížená |  | 0 | 0 | 0 | 0 | 0 | 16 | K | 2 |  |  |  | ROZPOCET | 0 | 0 | 0 | 0 | 0 | 2 | 0 | 16 | 254
130 | M | 551620006400 | Kondezačný zápachový uzáver HL136N DN40 | ks | 1 |  | 0 |  |  |  | znížená |  | 0 | 0 | 0 | 0 | 0 | 32 | M | 2 |  |  |  | ROZPOCET | 0 | 0 | 0 | 0 | 0 | 2 | 0 | 16 | 256
131 | K | 998725102.S | Presun hmôt pre zariaďovacie predmety v objektoch výšky nad 6 do 12 m | t | 0.816 |  | 0 |  |  |  | znížená |  | 0 | 0 | 0 | 0 | 0 | 16 | K | 2 |  |  |  | ROZPOCET | 0 | 0 | 0 | 0 | 0 | 2 | 0 | 16 | 258
| D | 763 | Konštrukcie - drevostavby |  |  |  | 0 | [5 empty] | 0 |  | 0 |  | 0 | 2 | D | 1 |  |  |  | ROZPOCET | [6 empty] | 0
132 | K | 763170031.S | Revízne dvierka s pevnými pántmi pre SDK 300x300 mm | ks | 9 |  | 0 |  |  |  | znížená |  | 0 | 0 | 0 | 0 | 0 | 16 | K | 2 |  |  |  | ROZPOCET | 0 | 0 | 0 | 0 | 0 | 2 | 0 | 16 | 260
133 | K | 998763403.S | Presun hmôt pre sádrokartónové konštrukcie v stavbách (objektoch) výšky od 7 do 24 m | % |  |  | 0 |  |  |  | znížená |  | 0 | 0 | 0 | 0 | 0 | 16 | K | 2 |  |  |  | ROZPOCET | 0 | 0 | 0 | 0 | 0 | 2 | 0 | 16 | -2096510303
| D | 764 | Konštrukcie klampiarske |  |  |  | 0 | [5 empty] | 0 |  | 0 |  | 0 | 2 | D | 1 |  |  |  | ROZPOCET | [6 empty] | 0
134 | K | 764173702.S | Manžeta tesniaca gumová nedelená na prestup rúr a káblov, priemer 100-250 mm | ks | 6 |  | 0 |  |  |  | znížená |  | 0 | 0 | 0 | 0 | 0 | 16 | K | 2 |  |  |  | ROZPOCET | 0 | 0 | 0 | 0 | 0 | 2 | 0 | 16 | 262
135 | K | 764359241.S | Strešný vpust vertikálny DN70/100 s tepelne izolovaným odtokom | ks | 6 |  | 0 |  |  |  | znížená |  | 0 | 0 | 0 | 0 | 0 | 16 | K | 2 |  |  |  | ROZPOCET | 0 | 0 | 0 | 0 | 0 | 2 | 0 | 16 | 264
136 | K | 764359391.S | Terasový vpust horizontálny DN70/100 s tepelne izolovaným odtokom | ks | 1 |  | 0 |  |  |  | znížená |  | 0 | 0 | 0 | 0 | 0 | 16 | K | 2 |  |  |  | ROZPOCET | 0 | 0 | 0 | 0 | 0 | 2 | 0 | 16 | 266
137 | K | 998764202.S | Presun hmôt pre konštrukcie klampiarske v objektoch výšky nad 6 do 12 m | % |  |  | 0 |  |  |  | znížená |  | 0 | 0 | 0 | 0 | 0 | 16 | K | 2 |  |  |  | ROZPOCET | 0 | 0 | 0 | 0 | 0 | 2 | 0 | 16 | 1143029566

## 05 - SO-01 Ústredné kúrenie
[9 empty] | >> skryté stĺpce << | [9 empty] | {a309caf0-1da7-4d2e-8c2e-759c77c7c449}
0
| KRYCÍ LIST ROZPOČTU | [8 empty] | v --- nižšie sa nachádzajú doplnkové a pomocné údaje k zostavám --- v | [8 empty] | False
Stavba:
Stredná odborná škola informačných technológií centrum celoživotného a odborného vzdelávania a prípravy pre industry 4.0
Objekt:
05 - SO-01 Ústredné kúrenie
| JKSO: |  |  |  |  | ČS:
| Miesto: |  | parc.č.2532/4 Banská Bystrica |  |  | Dátum: | 24. 4. 2025
| Objednávateľ: |  |  |  |  | IČO:
|  | Banskobystrický samosprávny kraj |  |  |  | IČ DPH:
| Zhotoviteľ: |  |  |  |  | IČO: | Vyplň údaj
|  | Vyplň údaj |  |  |  | IČ DPH: | Vyplň údaj
| Projektant: |  |  |  |  | IČO:
|  | Ing.Marek Mečír |  |  |  | IČ DPH:
| Spracovateľ: |  |  |  |  | IČO:
|  | Stanislav Hlubina |  |  |  | IČ DPH:
Poznámka:
Formuláre orientačných výkazov výmer tvoria základňu pre stanovenie orientačnej ceny stavby podľa projektovej dokumentácie ako jednotného porovnávacieho kritéria.
| Cena bez DPH | [5 empty] | 0
|  |  | Základ dane |  |  | Sadzba dane | Výška dane
| DPH | základná | 0 |  |  | 23% | 0
|  | znížená | 0 |  |  | 23% | 0
|  | zákl. prenesená | 0 |  |  | 23% | 0
|  | zníž. prenesená | 0 |  |  | 23% | 0
|  | nulová | 0 |  |  | 0% | 0
| Cena s DPH |  |  | v | EUR |  | 0
| Projektant |  |  | Spracovateľ
| Dátum a podpis: |  | Pečiatka | Dátum a podpis: |  |  | Pečiatka
| Objednávateľ |  |  | Zhotoviteľ
| Dátum a podpis: |  | Pečiatka | Dátum a podpis: |  |  | Pečiatka
REKAPITULÁCIA ROZPOČTU
Stavba:
Stredná odborná škola informačných technológií centrum celoživotného a odborného vzdelávania a prípravy pre industry 4.0
Objekt:
05 - SO-01 Ústredné kúrenie
Miesto: |  |  | parc.č.2532/4 Banská Bystrica |  |  | Dátum: | 24. 4. 2025
Objednávateľ: |  |  | Banskobystrický samosprávny kraj |  |  | Projektant: | Ing.Marek Mečír
Zhotoviteľ: |  |  | Vyplň údaj |  |  | Spracovateľ: | Stanislav Hlubina
Kód dielu - Popis | [6 empty] | Cena celkom [EUR]
Náklady z rozpočtu | [6 empty] | 0 | [12 empty] | -1
| D1 - Hlavná vetva prepojenie | [5 empty] | 0
| D2 - Rozvody k vykurovacím telesám | [5 empty] | 0
| D3 - Vykurovacie telesá | [5 empty] | 0
ROZPOČET
Stavba:
Stredná odborná škola informačných technológií centrum celoživotného a odborného vzdelávania a prípravy pre industry 4.0
Objekt:
05 - SO-01 Ústredné kúrenie
Miesto: |  |  | parc.č.2532/4 Banská Bystrica |  |  | Dátum: | 24. 4. 2025
Objednávateľ: |  |  | Banskobystrický samosprávny kraj |  |  | Projektant: | Ing.Marek Mečír
Zhotoviteľ: |  |  | Vyplň údaj |  |  | Spracovateľ: | Stanislav Hlubina
PČ | Typ | Kód | Popis | MJ | Množstvo | J.cena [EUR] | Cena celkom [EUR] | Cenová sústava |  |  | DPH | J. Nh [h] | Nh celkom [h] | J. hmotnosť [t] | Hmotnosť celkom [t] | J. suť [t] | Suť Celkom [t]
Náklady z rozpočtu | [6 empty] | 0 | [5 empty] | 0 |  | 0 |  | 0 |  | D | -1 | [7 empty] | 0
| D | D1 | Hlavná vetva prepojenie |  |  |  | 0 | [5 empty] | 0 |  | 0 |  | 0 | 1 | D | 0 | ROZPOCET | [6 empty] | 0
1 | K | Pol20 | RYCHLOMONTAZNA SADA BEZ ZMIESAVACA M31 DN50 MAGNA3 50-80F | ks | 1 |  | 0 |  |  |  | znížená |  | 0 | 0 | 0 | 0 | 0 | 4 | K | 1 | ROZPOCET | 0 | 0 | 0 | 0 | 0 | 2 | 0 | 4 | 2
2 | K | Pol21 | Priestorový termostat on - off programovatelny pre napojenie čerpadlovej skupiny | ks | 1 |  | 0 |  |  |  | znížená |  | 0 | 0 | 0 | 0 | 0 | 4 | K | 1 | ROZPOCET | 0 | 0 | 0 | 0 | 0 | 2 | 0 | 4 | 4
3 | K | Pol22 | Guľový ventil 2‘‘ páka | ks | 2 |  | 0 |  |  |  | znížená |  | 0 | 0 | 0 | 0 | 0 | 4 | K | 1 | ROZPOCET | 0 | 0 | 0 | 0 | 0 | 2 | 0 | 4 | 6
4 | K | Pol23 | Podružný a kotviaci materiál | % |  |  | 0 |  |  |  | znížená |  | 0 | 0 | 0 | 0 | 0 | 4 | K | 1 | ROZPOCET | 0 | 0 | 0 | 0 | 0 | 2 | 0 | 4 | 8
| D | D2 | Rozvody k vykurovacím telesám |  |  |  | 0 | [5 empty] | 0 |  | 0 |  | 0 | 1 | D | 0 | ROZPOCET | [6 empty] | 0
5 | K | Pol24 | Viega Smartpress/Pexfit Pro-viacvrstvová rúrka 16x2,0 mm | m | 226 |  | 0 |  |  |  | znížená |  | 0 | 0 | 0 | 0 | 0 | 4 | K | 1 | ROZPOCET | 0 | 0 | 0 | 0 | 0 | 2 | 0 | 4 | 10
6 | K | Pol25 | Viega Smartpress/Pexfit Pro-viacvrstvová rúrka 20x2,3 mm | m | 72 |  | 0 |  |  |  | znížená |  | 0 | 0 | 0 | 0 | 0 | 4 | K | 1 | ROZPOCET | 0 | 0 | 0 | 0 | 0 | 2 | 0 | 4 | 12
7 | K | Pol26 | Viega Smartpress/Pexfit Pro-viacvrstvová rúrka 25x2,8 mm | m | 100 |  | 0 |  |  |  | znížená |  | 0 | 0 | 0 | 0 | 0 | 4 | K | 1 | ROZPOCET | 0 | 0 | 0 | 0 | 0 | 2 | 0 | 4 | 14
8 | K | Pol27 | Viega Smartpress/Pexfit Pro-viacvrstvová rúrka 32x3,2 mm | m | 55 |  | 0 |  |  |  | znížená |  | 0 | 0 | 0 | 0 | 0 | 4 | K | 1 | ROZPOCET | 0 | 0 | 0 | 0 | 0 | 2 | 0 | 4 | 16
9 | K | Pol28 | Viega Smartpress/Pexfit Pro-viacvrstvová rúrka 40x3,5mm | m | 4 |  | 0 |  |  |  | znížená |  | 0 | 0 | 0 | 0 | 0 | 4 | K | 1 | ROZPOCET | 0 | 0 | 0 | 0 | 0 | 2 | 0 | 4 | 18
10 | K | Pol29 | Tubolit DG 18x20mm | m | 226 |  | 0 |  |  |  | znížená |  | 0 | 0 | 0 | 0 | 0 | 4 | K | 1 | ROZPOCET | 0 | 0 | 0 | 0 | 0 | 2 | 0 | 4 | 20
11 | K | Pol30 | Tubolit DG 22x20mm | m | 72 |  | 0 |  |  |  | znížená |  | 0 | 0 | 0 | 0 | 0 | 4 | K | 1 | ROZPOCET | 0 | 0 | 0 | 0 | 0 | 2 | 0 | 4 | 22
12 | K | Pol31 | Tubolit DG 28x30mm | m | 100 |  | 0 |  |  |  | znížená |  | 0 | 0 | 0 | 0 | 0 | 4 | K | 1 | ROZPOCET | 0 | 0 | 0 | 0 | 0 | 2 | 0 | 4 | 24
13 | K | Pol32 | Tubolit DG 35x30mm | m | 55 |  | 0 |  |  |  | znížená |  | 0 | 0 | 0 | 0 | 0 | 4 | K | 1 | ROZPOCET | 0 | 0 | 0 | 0 | 0 | 2 | 0 | 4 | 26
14 | K | Pol33 | Tubolit DG 48x30mm | m | 4 |  | 0 |  |  |  | znížená |  | 0 | 0 | 0 | 0 | 0 | 4 | K | 1 | ROZPOCET | 0 | 0 | 0 | 0 | 0 | 2 | 0 | 4 | 28
15 | K | Pol34 | Príslušenstvo k izoláciam | % |  |  | 0 |  |  |  | znížená |  | 0 | 0 | 0 | 0 | 0 | 4 | K | 1 | ROZPOCET | 0 | 0 | 0 | 0 | 0 | 2 | 0 | 4 | 30
16 | K | Pol35 | Obluk 90 - Viega Smartpress - d16 | ks | 90 |  | 0 |  |  |  | znížená |  | 0 | 0 | 0 | 0 | 0 | 4 | K | 1 | ROZPOCET | 0 | 0 | 0 | 0 | 0 | 2 | 0 | 4 | 32
17 | K | Pol36 | Obluk 90 - Viega Smartpress - d25 | ks | 12 |  | 0 |  |  |  | znížená |  | 0 | 0 | 0 | 0 | 0 | 4 | K | 1 | ROZPOCET | 0 | 0 | 0 | 0 | 0 | 2 | 0 | 4 | 34
18 | K | Pol37 | Obluk 90 - Viega Smartpress - d32 | ks | 8 |  | 0 |  |  |  | znížená |  | 0 | 0 | 0 | 0 | 0 | 4 | K | 1 | ROZPOCET | 0 | 0 | 0 | 0 | 0 | 2 | 0 | 4 | 36
19 | K | Pol38 | T-kus - Viega Smartpress - 20-16-16 | ks | 8 |  | 0 |  |  |  | znížená |  | 0 | 0 | 0 | 0 | 0 | 4 | K | 1 | ROZPOCET | 0 | 0 | 0 | 0 | 0 | 2 | 0 | 4 | 38
20 | K | Pol39 | T-kus - Viega Smartpress - 20-16-20 | ks | 4 |  | 0 |  |  |  | znížená |  | 0 | 0 | 0 | 0 | 0 | 4 | K | 1 | ROZPOCET | 0 | 0 | 0 | 0 | 0 | 2 | 0 | 4 | 40
21 | K | Pol40 | T-kus - Viega Smartpress - 25-16-25 | ks | 8 |  | 0 |  |  |  | znížená |  | 0 | 0 | 0 | 0 | 0 | 4 | K | 1 | ROZPOCET | 0 | 0 | 0 | 0 | 0 | 2 | 0 | 4 | 42
22 | K | Pol41 | T-kus - Viega Smartpress - 25-20-25 | ks | 4 |  | 0 |  |  |  | znížená |  | 0 | 0 | 0 | 0 | 0 | 4 | K | 1 | ROZPOCET | 0 | 0 | 0 | 0 | 0 | 2 | 0 | 4 | 44
23 | K | Pol42 | T-kus - Viega Smartpress - 25-20-20 | ks | 6 |  | 0 |  |  |  | znížená |  | 0 | 0 | 0 | 0 | 0 | 4 | K | 1 | ROZPOCET | 0 | 0 | 0 | 0 | 0 | 2 | 0 | 4 | 46
24 | K | Pol43 | T-kus - Viega Smartpress - 25-25-16 | ks | 4 |  | 0 |  |  |  | znížená |  | 0 | 0 | 0 | 0 | 0 | 4 | K | 1 | ROZPOCET | 0 | 0 | 0 | 0 | 0 | 2 | 0 | 4 | 48
25 | K | Pol44 | T-kus - Viega Smartpress - 25-25-20 | ks | 4 |  | 0 |  |  |  | znížená |  | 0 | 0 | 0 | 0 | 0 | 4 | K | 1 | ROZPOCET | 0 | 0 | 0 | 0 | 0 | 2 | 0 | 4 | 50
26 | K | Pol45 | T-kus - Viega Smartpress - 32-16-32 | ks | 4 |  | 0 |  |  |  | znížená |  | 0 | 0 | 0 | 0 | 0 | 4 | K | 1 | ROZPOCET | 0 | 0 | 0 | 0 | 0 | 2 | 0 | 4 | 52
27 | K | Pol46 | T-kus - Viega Smartpress - 25-25-25 | ks | 2 |  | 0 |  |  |  | znížená |  | 0 | 0 | 0 | 0 | 0 | 4 | K | 1 | ROZPOCET | 0 | 0 | 0 | 0 | 0 | 2 | 0 | 4 | 54
28 | K | Pol47 | T-kus - Viega Smartpress - 32-32-32 | ks | 4 |  | 0 |  |  |  | znížená |  | 0 | 0 | 0 | 0 | 0 | 4 | K | 1 | ROZPOCET | 0 | 0 | 0 | 0 | 0 | 2 | 0 | 4 | 56
29 | K | Pol48 | T-kus - Viega Smartpress - 32-25-32 | ks | 4 |  | 0 |  |  |  | znížená |  | 0 | 0 | 0 | 0 | 0 | 4 | K | 1 | ROZPOCET | 0 | 0 | 0 | 0 | 0 | 2 | 0 | 4 | 58
30 | K | Pol49 | Spojka - Viega Smartpress - 16 | ks | 10 |  | 0 |  |  |  | znížená |  | 0 | 0 | 0 | 0 | 0 | 4 | K | 1 | ROZPOCET | 0 | 0 | 0 | 0 | 0 | 2 | 0 | 4 | 60
31 | K | Pol50 | Spojka - Viega Smartpress - 20 | ks | 8 |  | 0 |  |  |  | znížená |  | 0 | 0 | 0 | 0 | 0 | 4 | K | 1 | ROZPOCET | 0 | 0 | 0 | 0 | 0 | 2 | 0 | 4 | 62
32 | K | Pol51 | Spojka - Viega Smartpress - 25 | ks | 10 |  | 0 |  |  |  | znížená |  | 0 | 0 | 0 | 0 | 0 | 4 | K | 1 | ROZPOCET | 0 | 0 | 0 | 0 | 0 | 2 | 0 | 4 | 64
33 | K | Pol52 | Spojka - Viega Smartpress - 32 | ks | 6 |  | 0 |  |  |  | znížená |  | 0 | 0 | 0 | 0 | 0 | 4 | K | 1 | ROZPOCET | 0 | 0 | 0 | 0 | 0 | 2 | 0 | 4 | 66
34 | K | Pol53 | Spojka redukovaná - Viega Smartpress - 16-20 | ks | 6 |  | 0 |  |  |  | znížená |  | 0 | 0 | 0 | 0 | 0 | 4 | K | 1 | ROZPOCET | 0 | 0 | 0 | 0 | 0 | 2 | 0 | 4 | 68
35 | K | Pol54 | Spojka - Viega Smartpress - 20-25 | ks | 8 |  | 0 |  |  |  | znížená |  | 0 | 0 | 0 | 0 | 0 | 4 | K | 1 | ROZPOCET | 0 | 0 | 0 | 0 | 0 | 2 | 0 | 4 | 70
36 | K | Pol55 | Spojka - Viega Smartpress - 25-32 | ks | 8 |  | 0 |  |  |  | znížená |  | 0 | 0 | 0 | 0 | 0 | 4 | K | 1 | ROZPOCET | 0 | 0 | 0 | 0 | 0 | 2 | 0 | 4 | 72
37 | K | Pol56 | Viega Smartpress pripojovací oblúk d16 | ks | 60 |  | 0 |  |  |  | znížená |  | 0 | 0 | 0 | 0 | 0 | 4 | K | 1 | ROZPOCET | 0 | 0 | 0 | 0 | 0 | 2 | 0 | 4 | 74
38 | K | Pol57 | Viega Smartpress pripajacie šróbenie d16 | ks | 60 |  | 0 |  |  |  | znížená |  | 0 | 0 | 0 | 0 | 0 | 4 | K | 1 | ROZPOCET | 0 | 0 | 0 | 0 | 0 | 2 | 0 | 4 | 76
39 | K | Pol58 | Presun hmôt | % |  |  | 0 |  |  |  | znížená |  | 0 | 0 | 0 | 0 | 0 | 4 | K | 1 | ROZPOCET | 0 | 0 | 0 | 0 | 0 | 2 | 0 | 4 | 78
| D | D3 | Vykurovacie telesá |  |  |  | 0 | [5 empty] | 0 |  | 0 |  | 0 | 1 | D | 0 | ROZPOCET | [6 empty] | 0
40 | K | Pol59 | Univerzálne vykurovacie teleso Viessmann Typ 20 - v600/d400 | ks | 8 |  | 0 |  |  |  | znížená |  | 0 | 0 | 0 | 0 | 0 | 4 | K | 1 | ROZPOCET | 0 | 0 | 0 | 0 | 0 | 2 | 0 | 4 | 80
41 | K | Pol60 | Univerzálne vykurovacie teleso Viessmann Typ 21 - v600/d600 | ks | 2 |  | 0 |  |  |  | znížená |  | 0 | 0 | 0 | 0 | 0 | 4 | K | 1 | ROZPOCET | 0 | 0 | 0 | 0 | 0 | 2 | 0 | 4 | 82
42 | K | Pol61 | Univerzálne vykurovacie teleso Viessmann Typ 21 - v600/d800 | ks | 1 |  | 0 |  |  |  | znížená |  | 0 | 0 | 0 | 0 | 0 | 4 | K | 1 | ROZPOCET | 0 | 0 | 0 | 0 | 0 | 2 | 0 | 4 | 84
43 | K | Pol62 | Univerzálne vykurovacie teleso Viessmann Typ 21 - v600/d1000 | ks | 9 |  | 0 |  |  |  | znížená |  | 0 | 0 | 0 | 0 | 0 | 4 | K | 1 | ROZPOCET | 0 | 0 | 0 | 0 | 0 | 2 | 0 | 4 | 86
44 | K | Pol63 | Univerzálne vykurovacie teleso Viessmann Typ 21 - v600/d1200 | ks | 2 |  | 0 |  |  |  | znížená |  | 0 | 0 | 0 | 0 | 0 | 4 | K | 1 | ROZPOCET | 0 | 0 | 0 | 0 | 0 | 2 | 0 | 4 | 88
45 | K | Pol64 | Univerzálne vykurovacie teleso Viessmann Typ 21 - v600/d1400 | ks | 5 |  | 0 |  |  |  | znížená |  | 0 | 0 | 0 | 0 | 0 | 4 | K | 1 | ROZPOCET | 0 | 0 | 0 | 0 | 0 | 2 | 0 | 4 | 90
46 | K | Pol65 | Univerzálne vykurovacie teleso Viessmann Typ 21 - v600/d1600 | ks | 3 |  | 0 |  |  |  | znížená |  | 0 | 0 | 0 | 0 | 0 | 4 | K | 1 | ROZPOCET | 0 | 0 | 0 | 0 | 0 | 2 | 0 | 4 | 92
47 | K | Pol66 | Univerzálne vykurovacie teleso Viessmann Typ 22 - v600/d1600 | ks | 2 |  | 0 |  |  |  | znížená |  | 0 | 0 | 0 | 0 | 0 | 4 | K | 1 | ROZPOCET | 0 | 0 | 0 | 0 | 0 | 2 | 0 | 4 | 94
48 | K | Pol67 | Rýchlomontážna sada VK – pre spodné napojenie | ks | 14 |  | 0 |  |  |  | znížená |  | 0 | 0 | 0 | 0 | 0 | 4 | K | 1 | ROZPOCET | 0 | 0 | 0 | 0 | 0 | 2 | 0 | 4 | 96
49 | K | Pol68 | Rýchlomontážna sada K – pre bočné napojenie | ks | 18 |  | 0 |  |  |  | znížená |  | 0 | 0 | 0 | 0 | 0 | 4 | K | 1 | ROZPOCET | 0 | 0 | 0 | 0 | 0 | 2 | 0 | 4 | 98
50 | K | Pol69 | HERZ-3000 pre 2-rúrkové sústavy, s prednastavením - rohové | ks | 14 |  | 0 |  |  |  | znížená |  | 0 | 0 | 0 | 0 | 0 | 4 | K | 1 | ROZPOCET | 0 | 0 | 0 | 0 | 0 | 2 | 0 | 4 | 100
51 | K | Pol70 | HERZ-3000 pre 2-rúrkové sústavy, s prednastavením - priame | ks | 18 |  | 0 |  |  |  | znížená |  | 0 | 0 | 0 | 0 | 0 | 4 | K | 1 | ROZPOCET | 0 | 0 | 0 | 0 | 0 | 2 | 0 | 4 | 102
52 | K | Pol71 | Termostatická hlavica TRV 4 | ks | 32 |  | 0 |  |  |  | znížená |  | 0 | 0 | 0 | 0 | 0 | 4 | K | 1 | ROZPOCET | 0 | 0 | 0 | 0 | 0 | 2 | 0 | 4 | 104
53 | K | Pol72 | Podlahový konvektor Koraflex FKO 190/2800 -400 | ks | 3 |  | 0 |  |  |  | znížená |  | 0 | 0 | 0 | 0 | 0 | 4 | K | 1 | ROZPOCET | 0 | 0 | 0 | 0 | 0 | 2 | 0 | 4 | 106
54 | K | Pol73 | Mriežka kricá-hliník strieborný pre podlahový konvektor 40/280 | ks | 3 |  | 0 |  |  |  | znížená |  | 0 | 0 | 0 | 0 | 0 | 4 | K | 1 | ROZPOCET | 0 | 0 | 0 | 0 | 0 | 2 | 0 | 4 | 108
55 | K | Pol74 | ventil termostatický 1/2"EC priamy | ks | 3 |  | 0 |  |  |  | znížená |  | 0 | 0 | 0 | 0 | 0 | 4 | K | 1 | ROZPOCET | 0 | 0 | 0 | 0 | 0 | 2 | 0 | 4 | 110
56 | K | Pol75 | spojka radiátorová 1/2"EC priama | ks | 3 |  | 0 |  |  |  | znížená |  | 0 | 0 | 0 | 0 | 0 | 4 | K | 1 | ROZPOCET | 0 | 0 | 0 | 0 | 0 | 2 | 0 | 4 | 112
57 | K | Pol76 | VIESSMANN hlavica termostatická TRV 4 (biela) | ks | 3 |  | 0 |  |  |  | znížená |  | 0 | 0 | 0 | 0 | 0 | 4 | K | 1 | ROZPOCET | 0 | 0 | 0 | 0 | 0 | 2 | 0 | 4 | 114
58 | K | Pol77 | Podružný spojovací materiál | % |  |  | 0 |  |  |  | znížená |  | 0 | 0 | 0 | 0 | 0 | 4 | K | 1 | ROZPOCET | 0 | 0 | 0 | 0 | 0 | 2 | 0 | 4 | 116
59 | K | Pol78 | Presun hmôt | % |  |  | 0 |  |  |  | znížená |  | 0 | 0 | 0 | 0 | 0 | 4 | K | 1 | ROZPOCET | 0 | 0 | 0 | 0 | 0 | 2 | 0 | 4 | 118

## 07 - SO-01 Lokálny zdroj ...
[9 empty] | >> skryté stĺpce << | [9 empty] | {b62da5d0-6f92-44ab-8d35-d70e39fa7ca4}
0
| KRYCÍ LIST ROZPOČTU | [8 empty] | v --- nižšie sa nachádzajú doplnkové a pomocné údaje k zostavám --- v | [8 empty] | False
Stavba:
Stredná odborná škola informačných technológií centrum celoživotného a odborného vzdelávania a prípravy pre industry 4.0
Objekt:
07 - SO-01 Lokálny zdroj FVZ PAC 12kW , PDC 12 kWp
| JKSO: |  |  |  |  | ČS:
| Miesto: |  | parc.č.2532/4 Banská Bystrica |  |  | Dátum: | 24. 4. 2025
| Objednávateľ: |  |  |  |  | IČO:
|  | Banskobystrický samosprávny kraj |  |  |  | IČ DPH:
| Zhotoviteľ: |  |  |  |  | IČO: | Vyplň údaj
|  | Vyplň údaj |  |  |  | IČ DPH: | Vyplň údaj
| Projektant: |  |  |  |  | IČO:
|  | Ing.Marek Mečír |  |  |  | IČ DPH:
| Spracovateľ: |  |  |  |  | IČO:
|  | Stanislav Hlubina |  |  |  | IČ DPH:
Poznámka:
Formuláre orientačných výkazov výmer tvoria základňu pre stanovenie orientačnej ceny stavby podľa projektovej dokumentácie ako jednotného porovnávacieho kritéria.
| Cena bez DPH | [5 empty] | 0
|  |  | Základ dane |  |  | Sadzba dane | Výška dane
| DPH | základná | 0 |  |  | 23% | 0
|  | znížená | 0 |  |  | 23% | 0
|  | zákl. prenesená | 0 |  |  | 23% | 0
|  | zníž. prenesená | 0 |  |  | 23% | 0
|  | nulová | 0 |  |  | 0% | 0
| Cena s DPH |  |  | v | EUR |  | 0
| Projektant |  |  | Spracovateľ
| Dátum a podpis: |  | Pečiatka | Dátum a podpis: |  |  | Pečiatka
| Objednávateľ |  |  | Zhotoviteľ
| Dátum a podpis: |  | Pečiatka | Dátum a podpis: |  |  | Pečiatka
REKAPITULÁCIA ROZPOČTU
Stavba:
Stredná odborná škola informačných technológií centrum celoživotného a odborného vzdelávania a prípravy pre industry 4.0
Objekt:
07 - SO-01 Lokálny zdroj FVZ PAC 12kW , PDC 12 kWp
Miesto: |  |  | parc.č.2532/4 Banská Bystrica |  |  | Dátum: | 24. 4. 2025
Objednávateľ: |  |  | Banskobystrický samosprávny kraj |  |  | Projektant: | Ing.Marek Mečír
Zhotoviteľ: |  |  | Vyplň údaj |  |  | Spracovateľ: | Stanislav Hlubina
Kód dielu - Popis | [6 empty] | Cena celkom [EUR]
Náklady z rozpočtu | [6 empty] | 0 | [12 empty] | -1
| D1 - Konštrukcia | [5 empty] | 0
| D2 - Vedľajšie rozpočtové náklady | [5 empty] | 0
| D3 - Technológia | [5 empty] | 0
| D4 - Revízie | [5 empty] | 0
| D2 - Vedľajšie rozpočtové náklady | [5 empty] | 0
| D5 - RP FVZ AC | [5 empty] | 0
| D6 - RP FVZ DC | [5 empty] | 0
| D4 - Revízie | [5 empty] | 0
ROZPOČET
Stavba:
Stredná odborná škola informačných technológií centrum celoživotného a odborného vzdelávania a prípravy pre industry 4.0
Objekt:
07 - SO-01 Lokálny zdroj FVZ PAC 12kW , PDC 12 kWp
Miesto: |  |  | parc.č.2532/4 Banská Bystrica |  |  | Dátum: | 24. 4. 2025
Objednávateľ: |  |  | Banskobystrický samosprávny kraj |  |  | Projektant: | Ing.Marek Mečír
Zhotoviteľ: |  |  | Vyplň údaj |  |  | Spracovateľ: | Stanislav Hlubina
PČ | Typ | Kód | Popis | MJ | Množstvo | J.cena [EUR] | Cena celkom [EUR] | Cenová sústava |  |  | DPH | J. Nh [h] | Nh celkom [h] | J. hmotnosť [t] | Hmotnosť celkom [t] | J. suť [t] | Suť Celkom [t]
Náklady z rozpočtu | [6 empty] | 0 | [5 empty] | 0 |  | 0 |  | 0 |  | D | -1 | [7 empty] | 0
| D | D1 | Konštrukcia |  |  |  | 0 | [5 empty] | 0 |  | 0 |  | 0 | 1 | D | 0 | ROZPOCET | [6 empty] | 0
1 | M | Pol96 | Konštrukcia | kpl | 1 |  | 0 |  |  |  | znížená |  | 0 | 0 | 0 | 0 | 0 | 8 | M | 1 | ROZPOCET | 0 | 0 | 0 | 0 | 0 | 2 | 0 | 4 | 2
2 | K | Pol97 | Montáž konštrukcie | hod | 72 |  | 0 |  |  |  | znížená |  | 0 | 0 | 0 | 0 | 0 | 4 | K | 1 | ROZPOCET | 0 | 0 | 0 | 0 | 0 | 2 | 0 | 4 | 4
3 | K | Pol98 | Výpočet konštrukcie | kpl | 1 |  | 0 |  |  |  | znížená |  | 0 | 0 | 0 | 0 | 0 | 4 | K | 1 | ROZPOCET | 0 | 0 | 0 | 0 | 0 | 2 | 0 | 4 | 6
4 | K | Pol99 | Plošina | hod | 24 |  | 0 |  |  |  | znížená |  | 0 | 0 | 0 | 0 | 0 | 4 | K | 1 | ROZPOCET | 0 | 0 | 0 | 0 | 0 | 2 | 0 | 4 | 8
5 | M | Pol100 | Podružný materiál | ks | 1 |  | 0 |  |  |  | znížená |  | 0 | 0 | 0 | 0 | 0 | 8 | M | 1 | ROZPOCET | 0 | 0 | 0 | 0 | 0 | 2 | 0 | 4 | 10
| D | D2 | Vedľajšie rozpočtové náklady |  |  |  | 0 | [5 empty] | 0 |  | 0 |  | 0 | 1 | D | 0 | ROZPOCET | [6 empty] | 0
6 | K | Pol101 | Dopravné náklady | km | 60 |  | 0 |  |  |  | znížená |  | 0 | 0 | 0 | 0 | 0 | 4 | K | 1 | ROZPOCET | 0 | 0 | 0 | 0 | 0 | 2 | 0 | 4 | 12
| D | D3 | Technológia |  |  |  | 0 | [5 empty] | 0 |  | 0 |  | 0 | 1 | D | 0 | ROZPOCET | [6 empty] | 0
7 | M | Pol102 | Panel fotovoltický | ks | 28 |  | 0 |  |  |  | znížená |  | 0 | 0 | 0 | 0 | 0 | 8 | M | 1 | ROZPOCET | 0 | 0 | 0 | 0 | 0 | 2 | 0 | 4 | 14
8 | K | Pol103 | Montáž, fotovoltický panel | ks | 28 |  | 0 |  |  |  | znížená |  | 0 | 0 | 0 | 0 | 0 | 4 | K | 1 | ROZPOCET | 0 | 0 | 0 | 0 | 0 | 2 | 0 | 4 | 16
9 | M | Pol104 | SUN 2000 - 12KTL | ks | 1 |  | 0 |  |  |  | znížená |  | 0 | 0 | 0 | 0 | 0 | 8 | M | 1 | ROZPOCET | 0 | 0 | 0 | 0 | 0 | 2 | 0 | 4 | 18
10 | K | Pol105 | Montáž, meničov | ks | 1 |  | 0 |  |  |  | znížená |  | 0 | 0 | 0 | 0 | 0 | 4 | K | 1 | ROZPOCET | 0 | 0 | 0 | 0 | 0 | 2 | 0 | 4 | 20
11 | M | Pol106 | Snímač výkonový | ks | 1 |  | 0 |  |  |  | znížená |  | 0 | 0 | 0 | 0 | 0 | 8 | M | 1 | ROZPOCET | 0 | 0 | 0 | 0 | 0 | 2 | 0 | 4 | 22
12 | M | Pol107 | Prúdový tranformátor | ks | 3 |  | 0 |  |  |  | znížená |  | 0 | 0 | 0 | 0 | 0 | 8 | M | 1 | ROZPOCET | 0 | 0 | 0 | 0 | 0 | 2 | 0 | 4 | 24
13 | K | Pol108 | Montáž výkonového snímača | ks | 1 |  | 0 |  |  |  | znížená |  | 0 | 0 | 0 | 0 | 0 | 4 | K | 1 | ROZPOCET | 0 | 0 | 0 | 0 | 0 | 2 | 0 | 4 | 26
14 | M | Pol109 | SmartLogger3000A03 vrátane MBUS | ks | 0 |  | 0 |  |  |  | znížená |  | 0 | 0 | 0 | 0 | 0 | 8 | M | 1 | ROZPOCET | 0 | 0 | 0 | 0 | 0 | 2 | 0 | 4 | 28
15 | K | Pol110 | Montáž SmartLoggera | ks | 0 |  | 0 |  |  |  | znížená |  | 0 | 0 | 0 | 0 | 0 | 4 | K | 1 | ROZPOCET | 0 | 0 | 0 | 0 | 0 | 2 | 0 | 4 | 30
16 | M | Pol111 | Konektor MC4 | ks | 56 |  | 0 |  |  |  | znížená |  | 0 | 0 | 0 | 0 | 0 | 8 | M | 1 | ROZPOCET | 0 | 0 | 0 | 0 | 0 | 2 | 0 | 4 | 32
17 | K | Pol112 | Montáž konektorov MC4 | ks | 56 |  | 0 |  |  |  | znížená |  | 0 | 0 | 0 | 0 | 0 | 4 | K | 1 | ROZPOCET | 0 | 0 | 0 | 0 | 0 | 2 | 0 | 4 | 34
18 | M | Pol113 | Optimizér HUAWEI SUN2000-600W-P | ks | 28 |  | 0 |  |  |  | znížená |  | 0 | 0 | 0 | 0 | 0 | 8 | M | 1 | ROZPOCET | 0 | 0 | 0 | 0 | 0 | 2 | 0 | 4 | 36
19 | K | Pol114 | Montáž optimizéra | ks | 28 |  | 0 |  |  |  | znížená |  | 0 | 0 | 0 | 0 | 0 | 4 | K | 1 | ROZPOCET | 0 | 0 | 0 | 0 | 0 | 2 | 0 | 4 | 38
20 | M | Pol115 | Vodič ohybný H07V-K 1x6 zeleno/žltý pvc | m | 400 |  | 0 |  |  |  | znížená |  | 0 | 0 | 0 | 0 | 0 | 8 | M | 1 | ROZPOCET | 0 | 0 | 0 | 0 | 0 | 2 | 0 | 4 | 40
21 | M | Pol116 | Vodič ohybný H07V-K 1x16 zeleno/žltý pvc | m | 150 |  | 0 |  |  |  | znížená |  | 0 | 0 | 0 | 0 | 0 | 8 | M | 1 | ROZPOCET | 0 | 0 | 0 | 0 | 0 | 2 | 0 | 4 | 42
22 | M | Pol117 | Solárny kábel 6mm² čierny L=500m | m | 500 |  | 0 |  |  |  | znížená |  | 0 | 0 | 0 | 0 | 0 | 8 | M | 1 | ROZPOCET | 0 | 0 | 0 | 0 | 0 | 2 | 0 | 4 | 44
23 | M | Pol118 | solárny kábel 6mm² červený L=500m | m | 500 |  | 0 |  |  |  | znížená |  | 0 | 0 | 0 | 0 | 0 | 8 | M | 1 | ROZPOCET | 0 | 0 | 0 | 0 | 0 | 2 | 0 | 4 | 46
24 | K | Pol119 | Montáž, Solárny kábel 6mm² | m | 500 |  | 0 |  |  |  | znížená |  | 0 | 0 | 0 | 0 | 0 | 4 | K | 1 | ROZPOCET | 0 | 0 | 0 | 0 | 0 | 2 | 0 | 4 | 48
25 | M | Pol120 | Kábel medený dátový FTP-AWG 4x2x24 mm2 | m | 150 |  | 0 |  |  |  | znížená |  | 0 | 0 | 0 | 0 | 0 | 8 | M | 1 | ROZPOCET | 0 | 0 | 0 | 0 | 0 | 2 | 0 | 4 | 50
26 | M | Pol121 | Kábel ohybný H07RN-F 5G25 guma čierny | m | 30 |  | 0 |  |  |  | znížená |  | 0 | 0 | 0 | 0 | 0 | 8 | M | 1 | ROZPOCET | 0 | 0 | 0 | 0 | 0 | 2 | 0 | 4 | 52
27 | M | Pol122 | Kábel pevný CHKE 5x16 pvc čierny | m | 60 |  | 0 |  |  |  | znížená |  | 0 | 0 | 0 | 0 | 0 | 8 | M | 1 | ROZPOCET | 0 | 0 | 0 | 0 | 0 | 2 | 0 | 4 | 54
28 | M | Pol123 | Kábel pevný CHKE 5x6 pvc čierny | m | 30 |  | 0 |  |  |  | znížená |  | 0 | 0 | 0 | 0 | 0 | 8 | M | 1 | ROZPOCET | 0 | 0 | 0 | 0 | 0 | 2 | 0 | 4 | 56
29 | K | Pol124 | Ukončenie kábla do 25 | ks | 20 |  | 0 |  |  |  | znížená |  | 0 | 0 | 0 | 0 | 0 | 4 | K | 1 | ROZPOCET | 0 | 0 | 0 | 0 | 0 | 2 | 0 | 4 | 58
30 | K | Pol125 | Montáž kábla do 25 | m | 100 |  | 0 |  |  |  | znížená |  | 0 | 0 | 0 | 0 | 0 | 4 | K | 1 | ROZPOCET | 0 | 0 | 0 | 0 | 0 | 2 | 0 | 4 | 60
31 | K | Pol126 | Ukončenie kábla do 70 | ks | 20 |  | 0 |  |  |  | znížená |  | 0 | 0 | 0 | 0 | 0 | 4 | K | 1 | ROZPOCET | 0 | 0 | 0 | 0 | 0 | 2 | 0 | 4 | 62
32 | K | Pol127 | Montáž kábla do 70 | m | 30 |  | 0 |  |  |  | znížená |  | 0 | 0 | 0 | 0 | 0 | 4 | K | 1 | ROZPOCET | 0 | 0 | 0 | 0 | 0 | 2 | 0 | 4 | 64
33 | M | Pol128 | Žlab káblový MARS 62x50 mm + príslušenstvo | m | 60 |  | 0 |  |  |  | znížená |  | 0 | 0 | 0 | 0 | 0 | 8 | M | 1 | ROZPOCET | 0 | 0 | 0 | 0 | 0 | 2 | 0 | 4 | 66
34 | M | Pol129 | Kryt káblového žľabu MARS 62 mm | m | 60 |  | 0 |  |  |  | znížená |  | 0 | 0 | 0 | 0 | 0 | 8 | M | 1 | ROZPOCET | 0 | 0 | 0 | 0 | 0 | 2 | 0 | 4 | 68
35 | K | Pol130 | Montáž, Káblový žľab Mars, pozink. vrátane príslušenstva, 62/50 mm vrátane | m | 60 |  | 0 |  |  |  | znížená |  | 0 | 0 | 0 | 0 | 0 | 4 | K | 1 | ROZPOCET | 0 | 0 | 0 | 0 | 0 | 2 | 0 | 4 | 70
36 | K | Pol131 | Ekvipotenciálna svorkovnica EPS 2 v krabici KO 125 E, pre vonkajšie práce | ks | 1 |  | 0 |  |  |  | znížená |  | 0 | 0 | 0 | 0 | 0 | 4 | K | 1 | ROZPOCET | 0 | 0 | 0 | 0 | 0 | 2 | 0 | 4 | 72
37 | M | Pol132 | Krabica odbočná z PVC s viečkom pod omietku KO 125 E, šxvxh 150x150x7 | ks | 1 |  | 0 |  |  |  | znížená |  | 0 | 0 | 0 | 0 | 0 | 8 | M | 1 | ROZPOCET | 0 | 0 | 0 | 0 | 0 | 2 | 0 | 4 | 74
38 | M | Pol133 | Svorkovnica ekvipotencionálna z PP biela EPS 2 XX, šxvxh 126x50x60 mm, | ks | 1 |  | 0 |  |  |  | znížená |  | 0 | 0 | 0 | 0 | 0 | 8 | M | 1 | ROZPOCET | 0 | 0 | 0 | 0 | 0 | 2 | 0 | 4 | 76
39 | M | Pol134 | LE-038011 TLAČIDLO STOP NÚDZOVÉ | ks | 1 |  | 0 |  |  |  | znížená |  | 0 | 0 | 0 | 0 | 0 | 8 | M | 1 | ROZPOCET | 0 | 0 | 0 | 0 | 0 | 2 | 0 | 4 | 78
40 | K | Pol135 | Montáž LE-038011 TLAČIDLO STOP NÚDZOVÉ | ks | 1 |  | 0 |  |  |  | znížená |  | 0 | 0 | 0 | 0 | 0 | 4 | K | 1 | ROZPOCET | 0 | 0 | 0 | 0 | 0 | 2 | 0 | 4 | 80
41 | M | Pol136 | Rúrka ohybná vlnitá pancierová so strednou mechanickou odolnosťou z PVC- | m | 50 |  | 0 |  |  |  | znížená |  | 0 | 0 | 0 | 0 | 0 | 8 | M | 1 | ROZPOCET | 0 | 0 | 0 | 0 | 0 | 2 | 0 | 4 | 82
42 | M | Pol137 | Príchytka pre rúrku z PVC CL 32 | ks | 100 |  | 0 |  |  |  | znížená |  | 0 | 0 | 0 | 0 | 0 | 8 | M | 1 | ROZPOCET | 0 | 0 | 0 | 0 | 0 | 2 | 0 | 4 | 84
43 | K | Pol138 | Rúrka ohybná elektroinštalačná z PVC typ FXP 32, uložená pevne | m | 50 |  | 0 |  |  |  | znížená |  | 0 | 0 | 0 | 0 | 0 | 4 | K | 1 | ROZPOCET | 0 | 0 | 0 | 0 | 0 | 2 | 0 | 4 | 86
44 | K | Pol139 | Konfigurácia a uvedenie do prevádzky | ks | 1 |  | 0 |  |  |  | znížená |  | 0 | 0 | 0 | 0 | 0 | 4 | K | 1 | ROZPOCET | 0 | 0 | 0 | 0 | 0 | 2 | 0 | 4 | 88
| D | D4 | Revízie |  |  |  | 0 | [5 empty] | 0 |  | 0 |  | 0 | 1 | D | 0 | ROZPOCET | [6 empty] | 0
45 | K | Pol140 | Komplexné a predkomplexné skúšky, merania, revízna správa, skutkový stav | mer. | 1 |  | 0 |  |  |  | znížená |  | 0 | 0 | 0 | 0 | 0 | 4 | K | 1 | ROZPOCET | 0 | 0 | 0 | 0 | 0 | 2 | 0 | 4 | 90
| D | D2 | Vedľajšie rozpočtové náklady |  |  |  | 0 | [5 empty] | 0 |  | 0 |  | 0 | 1 | D | 0 | ROZPOCET | [6 empty] | 0
46 | K | Pol141 | Dopravné náklady - mimostavenisková doprava objektivizácia dopravných ná | km | 60 |  | 0 |  |  |  | znížená |  | 0 | 0 | 0 | 0 | 0 | 4 | K | 1 | ROZPOCET | 0 | 0 | 0 | 0 | 0 | 2 | 0 | 4 | 92
| D | D5 | RP FVZ AC |  |  |  | 0 | [5 empty] | 0 |  | 0 |  | 0 | 1 | D | 0 | ROZPOCET | [6 empty] | 0
47 | M | Pol142 | Istič LTN 41776 40A/3P B 10kA | ks | 1 |  | 0 |  |  |  | znížená |  | 0 | 0 | 0 | 0 | 0 | 8 | M | 1 | ROZPOCET | 0 | 0 | 0 | 0 | 0 | 2 | 0 | 4 | 94
48 | M | Pol143 | Zvodič prepätia POm I 3 75 81.253 B+C+D 280V/25kA | ks | 1 |  | 0 |  |  |  | znížená |  | 0 | 0 | 0 | 0 | 0 | 8 | M | 1 | ROZPOCET | 0 | 0 | 0 | 0 | 0 | 2 | 0 | 4 | 96
49 | M | Pol144 | Odpínač valcových poistiek OPVP22-3 41037 125A/3 veľkosť 22x58 | ks | 1 |  | 0 |  |  |  | znížená |  | 0 | 0 | 0 | 0 | 0 | 8 | M | 1 | ROZPOCET | 0 | 0 | 0 | 0 | 0 | 2 | 0 | 4 | 98
50 | M | Pol145 | Poistka valcová CH22 2640017 40A 690V 22x58 gG | ks | 3 |  | 0 |  |  |  | znížená |  | 0 | 0 | 0 | 0 | 0 | 8 | M | 1 | ROZPOCET | 0 | 0 | 0 | 0 | 0 | 2 | 0 | 4 | 100
51 | M | Pol146 | Chránič prúdový LFN 42467 40A/4P/30mA 10kA A-G | ks | 2 |  | 0 |  |  |  | znížená |  | 0 | 0 | 0 | 0 | 0 | 8 | M | 1 | ROZPOCET | 0 | 0 | 0 | 0 | 0 | 2 | 0 | 4 | 102
52 | M | Pol147 | Istič LTN 41772 16A/3P B 10kA | ks | 2 |  | 0 |  |  |  | znížená |  | 0 | 0 | 0 | 0 | 0 | 8 | M | 1 | ROZPOCET | 0 | 0 | 0 | 0 | 0 | 2 | 0 | 4 | 104
53 | M | Pol148 | Chránič prúdový PFI2 90612 16A/1P+N/30mA B 10kA A kombi s ističom | ks | 1 |  | 0 |  |  |  | znížená |  | 0 | 0 | 0 | 0 | 0 | 8 | M | 1 | ROZPOCET | 0 | 0 | 0 | 0 | 0 | 2 | 0 | 4 | 106
54 | M | Pol149 | OEZ-Pripájacia sada CS-FS123-WD | ks | 2 |  | 0 |  |  |  | znížená |  | 0 | 0 | 0 | 0 | 0 | 8 | M | 1 | ROZPOCET | 0 | 0 | 0 | 0 | 0 | 2 | 0 | 4 | 108
55 | M | Pol150 | Stýkač výkonový LC1D115P7 115A/230VAC 3P 1Z+1V | ks | 2 |  | 0 |  |  |  | znížená |  | 0 | 0 | 0 | 0 | 0 | 8 | M | 1 | ROZPOCET | 0 | 0 | 0 | 0 | 0 | 2 | 0 | 4 | 110
56 | M | Pol151 | Prúdová svorka so skúšobnou zvierkou, typ SCB.6/CD | ks | 6 |  | 0 |  |  |  | znížená |  | 0 | 0 | 0 | 0 | 0 | 8 | M | 1 | ROZPOCET | 0 | 0 | 0 | 0 | 0 | 2 | 0 | 4 | 112
57 | M | Pol152 | HRN-100 v 3F s LCD | ks | 1 |  | 0 |  |  |  | znížená |  | 0 | 0 | 0 | 0 | 0 | 8 | M | 1 | ROZPOCET | 0 | 0 | 0 | 0 | 0 | 2 | 0 | 4 | 114
58 | M | Pol153 | Istič PL6 286518 6A/1P B 6kA | ks | 1 |  | 0 |  |  |  | znížená |  | 0 | 0 | 0 | 0 | 0 | 8 | M | 1 | ROZPOCET | 0 | 0 | 0 | 0 | 0 | 2 | 0 | 4 | 116
59 | M | Pol154 | Rozvodnica plastová ECH-36PT 36M povrchová IP65 priehľ. Dvere | ks | 1 |  | 0 |  |  |  | znížená |  | 0 | 0 | 0 | 0 | 0 | 8 | M | 1 | ROZPOCET | 0 | 0 | 0 | 0 | 0 | 2 | 0 | 4 | 118
60 | K | Pol155 | Ukončenie vodiča v rozvádzači, zapojenie do 70 mm2 | ks | 15 |  | 0 |  |  |  | znížená |  | 0 | 0 | 0 | 0 | 0 | 4 | K | 1 | ROZPOCET | 0 | 0 | 0 | 0 | 0 | 2 | 0 | 4 | 120
61 | K | Pol156 | Ukončenie vodiča v rozvádzači, zapojenie do 2,5 mm2 | ks | 10 |  | 0 |  |  |  | znížená |  | 0 | 0 | 0 | 0 | 0 | 4 | K | 1 | ROZPOCET | 0 | 0 | 0 | 0 | 0 | 2 | 0 | 4 | 122
62 | M | Pol157 | Podružný materiál | ks | 1 |  | 0 |  |  |  | znížená |  | 0 | 0 | 0 | 0 | 0 | 8 | M | 1 | ROZPOCET | 0 | 0 | 0 | 0 | 0 | 2 | 0 | 4 | 124
| D | D6 | RP FVZ DC |  |  |  | 0 | [5 empty] | 0 |  | 0 |  | 0 | 1 | D | 0 | ROZPOCET | [6 empty] | 0
63 | M | Pol158 | Odpínač valcových poistiek EFH 10 2540203 25A/2P 1000VDC 10x38 pre FV | ks | 2 |  | 0 |  |  |  | znížená |  | 0 | 0 | 0 | 0 | 0 | 8 | M | 1 | ROZPOCET | 0 | 0 | 0 | 0 | 0 | 2 | 0 | 4 | 126
64 | M | Pol159 | Poistka valcová CH10 2625081 16A 1000VDC 10x38 gPV | ks | 4 |  | 0 |  |  |  | znížená |  | 0 | 0 | 0 | 0 | 0 | 8 | M | 1 | ROZPOCET | 0 | 0 | 0 | 0 | 0 | 2 | 0 | 4 | 128
65 | M | Pol160 | Zvodič prepätia PO I 3 PV 81.183 3P 1000VDC/12,5kA FV aplikácie typ 1+2 | ks | 2 |  | 0 |  |  |  | znížená |  | 0 | 0 | 0 | 0 | 0 | 8 | M | 1 | ROZPOCET | 0 | 0 | 0 | 0 | 0 | 2 | 0 | 4 | 130
66 | M | Pol161 | Rozvodnica plastová ECH-24PT 24M povrchová IP65 | ks | 1 |  | 0 |  |  |  | znížená |  | 0 | 0 | 0 | 0 | 0 | 8 | M | 1 | ROZPOCET | 0 | 0 | 0 | 0 | 0 | 2 | 0 | 4 | 132
67 | K | Pol162 | Ukončenie vodiča v rozvádzači, zapojenie do 6 mm2 | ks | 12 |  | 0 |  |  |  | znížená |  | 0 | 0 | 0 | 0 | 0 | 4 | K | 1 | ROZPOCET | 0 | 0 | 0 | 0 | 0 | 2 | 0 | 4 | 134
68 | K | Pol163 | Konfigurácia a uvedenie do prevádzky | ks | 1 |  | 0 |  |  |  | znížená |  | 0 | 0 | 0 | 0 | 0 | 4 | K | 1 | ROZPOCET | 0 | 0 | 0 | 0 | 0 | 2 | 0 | 4 | 136
69 | M | Pol164 | Podružný materiál | ks | 1 |  | 0 |  |  |  | znížená |  | 0 | 0 | 0 | 0 | 0 | 8 | M | 1 | ROZPOCET | 0 | 0 | 0 | 0 | 0 | 2 | 0 | 4 | 138
| D | D4 | Revízie |  |  |  | 0 | [5 empty] | 0 |  | 0 |  | 0 | 1 | D | 0 | ROZPOCET | [6 empty] | 0
70 | K | Pol165 | Komplexné a predkomplexné skúšky, merania, revízna správa, skutkový stav | mer. | 1 |  | 0 |  |  |  | znížená |  | 0 | 0 | 0 | 0 | 0 | 4 | K | 1 | ROZPOCET | 0 | 0 | 0 | 0 | 0 | 2 | 0 | 4 | 140

## 09 - SO-01 VZT
[9 empty] | >> skryté stĺpce << | [9 empty] | {51c979d3-8464-4842-8616-65dffeb5436f}
0
| KRYCÍ LIST ROZPOČTU | [8 empty] | v --- nižšie sa nachádzajú doplnkové a pomocné údaje k zostavám --- v | [8 empty] | False
Stavba:
Stredná odborná škola informačných technológií centrum celoživotného a odborného vzdelávania a prípravy pre industry 4.0
Objekt:
09 - SO-01 VZT
| JKSO: |  |  |  |  | ČS:
| Miesto: |  | parc.č.2532/4 Banská Bystrica |  |  | Dátum: | 24. 4. 2025
| Objednávateľ: |  |  |  |  | IČO:
|  | Banskobystrický samosprávny kraj |  |  |  | IČ DPH:
| Zhotoviteľ: |  |  |  |  | IČO: | Vyplň údaj
|  | Vyplň údaj |  |  |  | IČ DPH: | Vyplň údaj
| Projektant: |  |  |  |  | IČO:
|  | Ing.Marek Mečír |  |  |  | IČ DPH:
| Spracovateľ: |  |  |  |  | IČO:
|  | Stanislav Hlubina |  |  |  | IČ DPH:
Poznámka:
Formuláre orientačných výkazov výmer tvoria základňu pre stanovenie orientačnej ceny stavby podľa projektovej dokumentácie ako jednotného porovnávacieho kritéria.
| Cena bez DPH | [5 empty] | 0
|  |  | Základ dane |  |  | Sadzba dane | Výška dane
| DPH | základná | 0 |  |  | 23% | 0
|  | znížená | 0 |  |  | 23% | 0
|  | zákl. prenesená | 0 |  |  | 23% | 0
|  | zníž. prenesená | 0 |  |  | 23% | 0
|  | nulová | 0 |  |  | 0% | 0
| Cena s DPH |  |  | v | EUR |  | 0
| Projektant |  |  | Spracovateľ
| Dátum a podpis: |  | Pečiatka | Dátum a podpis: |  |  | Pečiatka
| Objednávateľ |  |  | Zhotoviteľ
| Dátum a podpis: |  | Pečiatka | Dátum a podpis: |  |  | Pečiatka
REKAPITULÁCIA ROZPOČTU
Stavba:
Stredná odborná škola informačných technológií centrum celoživotného a odborného vzdelávania a prípravy pre industry 4.0
Objekt:
09 - SO-01 VZT
Miesto: |  |  | parc.č.2532/4 Banská Bystrica |  |  | Dátum: | 24. 4. 2025
Objednávateľ: |  |  | Banskobystrický samosprávny kraj |  |  | Projektant: | Ing.Marek Mečír
Zhotoviteľ: |  |  | Vyplň údaj |  |  | Spracovateľ: | Stanislav Hlubina
Kód dielu - Popis | [6 empty] | Cena celkom [EUR]
Náklady z rozpočtu | [6 empty] | 0 | [12 empty] | -1
| D1 - Zar. č. 1 - Vetranie Prednáškovej sály (m. č. 2.15) na 2.NP | [5 empty] | 0
| D2 - Zar. č. 2 - Vetranie učební, kancelárií a administratívnych priestorov na 1. a 2.NP | [5 empty] | 0
| D3 - Zar. č. 3 - Vetranie hygienických priestorov na 1. a 2.NP | [5 empty] | 0
ROZPOČET
Stavba:
Stredná odborná škola informačných technológií centrum celoživotného a odborného vzdelávania a prípravy pre industry 4.0
Objekt:
09 - SO-01 VZT
Miesto: |  |  | parc.č.2532/4 Banská Bystrica |  |  | Dátum: | 24. 4. 2025
Objednávateľ: |  |  | Banskobystrický samosprávny kraj |  |  | Projektant: | Ing.Marek Mečír
Zhotoviteľ: |  |  | Vyplň údaj |  |  | Spracovateľ: | Stanislav Hlubina
PČ | Typ | Kód | Popis | MJ | Množstvo | J.cena [EUR] | Cena celkom [EUR] | Cenová sústava |  |  | DPH | J. Nh [h] | Nh celkom [h] | J. hmotnosť [t] | Hmotnosť celkom [t] | J. suť [t] | Suť Celkom [t]
Náklady z rozpočtu | [6 empty] | 0 | [5 empty] | 0 |  | 0 |  | 0 |  | D | -1 | [10 empty] | 0
| D | D1 | Zar. č. 1 - Vetranie Prednáškovej sály (m. č. 2.15) na 2.NP |  |  |  | 0 | [5 empty] | 0 |  | 0 |  | 0 | 1 | D | 0 |  |  |  | ROZPOCET | [6 empty] | 0
1 | K | 1.1 | Rekuperačná vetracia jednotka | kpl | 1 |  | 0 |  |  |  | znížená |  | 0 | 0 | 0 | 0 | 0 | 4 | K | 1 |  |  |  | ROZPOCET | 0 | 0 | 0 | 0 | 0 | 2 | 0 | 4 | 2
| VV |  | Výrobca: Elektrodesign Typ: DC DV 4200 DI F7/M5 DVAV AP IP55 | [15 empty] | VV | 1 | 1 | True | 0 | ROZPOCET
| VV |  | Q P/O =3400/3400 m3/h | [15 empty] | VV | 1 | 1 | True | 0 | ROZPOCET
| VV |  | El. pripojenie (ventilátory+elektrický ohrev): 400 V / 17,93 kW / 26,3 A | [15 empty] | VV | 1 | 1 | True | 0 | ROZPOCET
| VV |  | m=547 kg | [15 empty] | VV | 1 | 1 | True | 0 | ROZPOCET
| VV |  | 1 |  | 1 | [13 empty] | VV | 1 | 2 | True | 1 | ROZPOCET
2 | K | Pol79 | * MaR Systém DigiReg EVO18 v IP 55 (možnosť pripojenia cez ModBus RTU 485) (súčasť dodávky VZT jednotky) | kpl | 1 |  | 0 |  |  |  | znížená |  | 0 | 0 | 0 | 0 | 0 | 4 | K | 1 |  |  |  | ROZPOCET | 0 | 0 | 0 | 0 | 0 | 2 | 0 | 4 | 4
3 | K | Pol80 | * SF-P 300 sifón s podtlakovým uzáverom | ks | 2 |  | 0 |  |  |  | znížená |  | 0 | 0 | 0 | 0 | 0 | 4 | K | 1 |  |  |  | ROZPOCET | 0 | 0 | 0 | 0 | 0 | 2 | 0 | 4 | 6
4 | K | Pol81 | * exteriérová krycia strieška: ROOFPACK-A-DUO-DV-H 4200 ver.2018 zostava | ks | 1 |  | 0 |  |  |  | znížená |  | 0 | 0 | 0 | 0 | 0 | 4 | K | 1 |  |  |  | ROZPOCET | 0 | 0 | 0 | 0 | 0 | 2 | 0 | 4 | 8
5 | K | Pol82 | * pružná pripojovacia manžeta IAE DUO DV 4200 ver 2018 (650x650 mm) | ks | 4 |  | 0 |  |  |  | znížená |  | 0 | 0 | 0 | 0 | 0 | 4 | K | 1 |  |  |  | ROZPOCET | 0 | 0 | 0 | 0 | 0 | 2 | 0 | 4 | 10
6 | K | Pol83 | * regulačné klapky (súčasť dodávky VZT jednotky) | ks | 4 |  | 0 |  |  |  | znížená |  | 0 | 0 | 0 | 0 | 0 | 4 | K | 1 |  |  |  | ROZPOCET | 0 | 0 | 0 | 0 | 0 | 2 | 0 | 4 | 12
7 | K | 1.1a | Doprava na stavbu (súčasť dodávky VZT jednotky) | kpl | 1 |  | 0 |  |  |  | znížená |  | 0 | 0 | 0 | 0 | 0 | 4 | K | 1 |  |  |  | ROZPOCET | 0 | 0 | 0 | 0 | 0 | 2 | 0 | 4 | 14
8 | K | 1.1b | Spustenie a oživenie jednotky, nastavenie prevádzkových režimov (súčasť dodávky VZT jednotky) | kpl | 1 |  | 0 |  |  |  | znížená |  | 0 | 0 | 0 | 0 | 0 | 4 | K | 1 |  |  |  | ROZPOCET | 0 | 0 | 0 | 0 | 0 | 2 | 0 | 4 | 16
9 | K | 1.1c | Systémové kotvenie VZT potrubia v interiéri, horizontálne i vertikálne (napr. Hilti) | kpl | 1 |  | 0 |  |  |  | znížená |  | 0 | 0 | 0 | 0 | 0 | 4 | K | 1 |  |  |  | ROZPOCET | 0 | 0 | 0 | 0 | 0 | 2 | 0 | 4 | 18
10 | K | 1.1d | Oceľová konštrukcia pod jednotku na nožíčkách (návrh časť Statika) | kpl | 1 |  | 0 |  |  |  | znížená |  | 0 | 0 | 0 | 0 | 0 | 4 | K | 1 |  |  |  | ROZPOCET | 0 | 0 | 0 | 0 | 0 | 2 | 0 | 4 | 20
11 | K | 1.2 | Tlmič hluku 710x710/ dl. 1000 mm | ks | 4 |  | 0 |  |  |  | znížená |  | 0 | 0 | 0 | 0 | 0 | 4 | K | 1 |  |  |  | ROZPOCET | 0 | 0 | 0 | 0 | 0 | 2 | 0 | 4 | 22
12 | K | 1.3 | Sacia mriežka exteriérová 710x710 (3400 m3/h) | ks | 1 |  | 0 |  |  |  | znížená |  | 0 | 0 | 0 | 0 | 0 | 4 | K | 1 |  |  |  | ROZPOCET | 0 | 0 | 0 | 0 | 0 | 2 | 0 | 4 | 24
13 | K | 1.4 | Výfuková mriežka exteriérová 710x710 (3400 m3/h) | ks | 1 |  | 0 |  |  |  | znížená |  | 0 | 0 | 0 | 0 | 0 | 4 | K | 1 |  |  |  | ROZPOCET | 0 | 0 | 0 | 0 | 0 | 2 | 0 | 4 | 26
14 | K | 1.5 | Stropný difúzor IMOS ADQ-600-SW - prívodná + regulácia | ks | 6 |  | 0 |  |  |  | znížená |  | 0 | 0 | 0 | 0 | 0 | 4 | K | 1 |  |  |  | ROZPOCET | 0 | 0 | 0 | 0 | 0 | 2 | 0 | 4 | 28
15 | K | 1.5a | Pretlaková komora IMOS PB-VVK-S-600-200-S-H-D1 / pripojenie Ø 200 bočné | ks | 6 |  | 0 |  |  |  | znížená |  | 0 | 0 | 0 | 0 | 0 | 4 | K | 1 |  |  |  | ROZPOCET | 0 | 0 | 0 | 0 | 0 | 2 | 0 | 4 | 30
16 | K | 1.6 | Stropný difúzor IMOS ADQ-600-SW - odvodná + regulácia | ks | 5 |  | 0 |  |  |  | znížená |  | 0 | 0 | 0 | 0 | 0 | 4 | K | 1 |  |  |  | ROZPOCET | 0 | 0 | 0 | 0 | 0 | 2 | 0 | 4 | 32
17 | K | 1.6a | Pretlaková komora IMOS PB-VVK-S-600-200-S-H-D1 / pripojenie Ø 200 bočné | ks | 5 |  | 0 |  |  |  | znížená |  | 0 | 0 | 0 | 0 | 0 | 4 | K | 1 |  |  |  | ROZPOCET | 0 | 0 | 0 | 0 | 0 | 2 | 0 | 4 | 34
18 | K | 1.7 | Potrubie VZT kruhové Spiro |  | 0 |  | 0 |  |  |  | znížená |  | 0 | 0 | 0 | 0 | 0 | 4 | K | 1 |  |  |  | ROZPOCET | 0 | 0 | 0 | 0 | 0 | 2 | 0 | 4 | 36
19 | K | Pol84 | Do priemeru 200 mm | bm | 20 |  | 0 |  |  |  | znížená |  | 0 | 0 | 0 | 0 | 0 | 4 | K | 1 |  |  |  | ROZPOCET | 0 | 0 | 0 | 0 | 0 | 2 | 0 | 4 | 38
20 | K | 1.8 | Potrubie VZT Sk.1 hranaté |  | 0 |  | 0 |  |  |  | znížená |  | 0 | 0 | 0 | 0 | 0 | 4 | K | 1 |  |  |  | ROZPOCET | 0 | 0 | 0 | 0 | 0 | 2 | 0 | 4 | 40
21 | K | Pol85 | Vzduchotechnické potrubie z galvanizovaného oceľového plechu | m2 | 75 |  | 0 |  |  |  | znížená |  | 0 | 0 | 0 | 0 | 0 | 4 | K | 1 |  |  |  | ROZPOCET | 0 | 0 | 0 | 0 | 0 | 2 | 0 | 4 | 42
22 | K | 1.9 | Potrubie VZT flexi, izolované |  | 0 |  | 0 |  |  |  | znížená |  | 0 | 0 | 0 | 0 | 0 | 4 | K | 1 |  |  |  | ROZPOCET | 0 | 0 | 0 | 0 | 0 | 2 | 0 | 4 | 44
23 | K | Pol86 | priemer 200 mm | bm | 11 |  | 0 |  |  |  | znížená |  | 0 | 0 | 0 | 0 | 0 | 4 | K | 1 |  |  |  | ROZPOCET | 0 | 0 | 0 | 0 | 0 | 2 | 0 | 4 | 46
24 | K | 1.10 | Izolácia VZT potrubia materiálom K – Flex H Duct o hrúbke s = 15 mm | m2 | 82 |  | 0 |  |  |  | znížená |  | 0 | 0 | 0 | 0 | 0 | 4 | K | 1 |  |  |  | ROZPOCET | 0 | 0 | 0 | 0 | 0 | 2 | 0 | 4 | 48
25 | K | 1.11 | Izolácia exteriérového VZT potrubia materiálom K – Flex H Duct o hrúbke s = 100 mm | m2 | 15 |  | 0 |  |  |  | znížená |  | 0 | 0 | 0 | 0 | 0 | 4 | K | 1 |  |  |  | ROZPOCET | 0 | 0 | 0 | 0 | 0 | 2 | 0 | 4 | 50
26 | K | 1.12 | Spojovací a závesný materiál | kpl | 1 |  | 0 |  |  |  | znížená |  | 0 | 0 | 0 | 0 | 0 | 4 | K | 1 |  |  |  | ROZPOCET | 0 | 0 | 0 | 0 | 0 | 2 | 0 | 4 | 52
27 | K | 1.13 | Tesniaci a kotviaci materiál | kpl | 1 |  | 0 |  |  |  | znížená |  | 0 | 0 | 0 | 0 | 0 | 4 | K | 1 |  |  |  | ROZPOCET | 0 | 0 | 0 | 0 | 0 | 2 | 0 | 4 | 54
28 | K | 1.14 | Montážny materiál | kpl | 1 |  | 0 |  |  |  | znížená |  | 0 | 0 | 0 | 0 | 0 | 4 | K | 1 |  |  |  | ROZPOCET | 0 | 0 | 0 | 0 | 0 | 2 | 0 | 4 | 56
| D | D2 | Zar. č. 2 - Vetranie učební, kancelárií a administratívnych priestorov na 1. a 2.NP |  |  |  | 0 | [5 empty] | 0 |  | 0 |  | 0 | 1 | D | 0 |  |  |  | ROZPOCET | [6 empty] | 0
29 | K | 2.1 | Rekuperačná vetracia jednotka | kpl | 1 |  | 0 |  |  |  | znížená |  | 0 | 0 | 0 | 0 | 0 | 4 | K | 1 |  |  |  | ROZPOCET | 0 | 0 | 0 | 0 | 0 | 2 | 0 | 4 | 58
| VV |  | Výrobca: Elektrodesign Typ: DC DV 4200 DI F7/M5 DVAV AP IP55 | [15 empty] | VV | 1 | 1 | True | 0 | ROZPOCET
| VV |  | Q P/O =3400/3400 m3/h | [15 empty] | VV | 1 | 1 | True | 0 | ROZPOCET
| VV |  | El. pripojenie (ventilátory+elektrický ohrev): 400 V / 17,93 kW / 26,3 A | [15 empty] | VV | 1 | 1 | True | 0 | ROZPOCET
| VV |  | m=547 kg | [15 empty] | VV | 1 | 1 | True | 0 | ROZPOCET
| VV |  | 1 |  | 1 | [13 empty] | VV | 1 | 2 | True | 1 | ROZPOCET
30 | K | Pol79 | * MaR Systém DigiReg EVO18 v IP 55 (možnosť pripojenia cez ModBus RTU 485) (súčasť dodávky VZT jednotky) | kpl | 1 |  | 0 |  |  |  | znížená |  | 0 | 0 | 0 | 0 | 0 | 4 | K | 1 |  |  |  | ROZPOCET | 0 | 0 | 0 | 0 | 0 | 2 | 0 | 4 | 60
31 | K | Pol80 | * SF-P 300 sifón s podtlakovým uzáverom | ks | 2 |  | 0 |  |  |  | znížená |  | 0 | 0 | 0 | 0 | 0 | 4 | K | 1 |  |  |  | ROZPOCET | 0 | 0 | 0 | 0 | 0 | 2 | 0 | 4 | 62
32 | K | Pol81 | * exteriérová krycia strieška: ROOFPACK-A-DUO-DV-H 4200 ver.2018 zostava | ks | 1 |  | 0 |  |  |  | znížená |  | 0 | 0 | 0 | 0 | 0 | 4 | K | 1 |  |  |  | ROZPOCET | 0 | 0 | 0 | 0 | 0 | 2 | 0 | 4 | 64
33 | K | Pol82 | * pružná pripojovacia manžeta IAE DUO DV 4200 ver 2018 (650x650 mm) | ks | 4 |  | 0 |  |  |  | znížená |  | 0 | 0 | 0 | 0 | 0 | 4 | K | 1 |  |  |  | ROZPOCET | 0 | 0 | 0 | 0 | 0 | 2 | 0 | 4 | 66
34 | K | Pol83 | * regulačné klapky (súčasť dodávky VZT jednotky) | ks | 4 |  | 0 |  |  |  | znížená |  | 0 | 0 | 0 | 0 | 0 | 4 | K | 1 |  |  |  | ROZPOCET | 0 | 0 | 0 | 0 | 0 | 2 | 0 | 4 | 68
35 | K | 2.1a | Doprava na stavbu (súčasť dodávky VZT jednotky) | kpl | 1 |  | 0 |  |  |  | znížená |  | 0 | 0 | 0 | 0 | 0 | 4 | K | 1 |  |  |  | ROZPOCET | 0 | 0 | 0 | 0 | 0 | 2 | 0 | 4 | 70
36 | K | 2.1b | Spustenie a oživenie jednotky, nastavenie prevádzkových režimov (súčasť dodávky VZT jednotky) | kpl | 1 |  | 0 |  |  |  | znížená |  | 0 | 0 | 0 | 0 | 0 | 4 | K | 1 |  |  |  | ROZPOCET | 0 | 0 | 0 | 0 | 0 | 2 | 0 | 4 | 72
37 | K | 2.1c | Systémové kotvenie VZT potrubia v interiéri, horizontálne i vertikálne (napr. Hilti) | kpl | 1 |  | 0 |  |  |  | znížená |  | 0 | 0 | 0 | 0 | 0 | 4 | K | 1 |  |  |  | ROZPOCET | 0 | 0 | 0 | 0 | 0 | 2 | 0 | 4 | 74
38 | K | 2.1d | Oceľová konštrukcia pod jednotku na nožíčkách (návrh časť Statika) | kpl | 1 |  | 0 |  |  |  | znížená |  | 0 | 0 | 0 | 0 | 0 | 4 | K | 1 |  |  |  | ROZPOCET | 0 | 0 | 0 | 0 | 0 | 2 | 0 | 4 | 76
39 | K | 2.2a | Tlmič hluku 710x710/ dl. 1000 mm | ks | 2 |  | 0 |  |  |  | znížená |  | 0 | 0 | 0 | 0 | 0 | 4 | K | 1 |  |  |  | ROZPOCET | 0 | 0 | 0 | 0 | 0 | 2 | 0 | 4 | 78
40 | K | 2.2b | Tlmič hluku 800x800/ dl. 1000 mm | ks | 2 |  | 0 |  |  |  | znížená |  | 0 | 0 | 0 | 0 | 0 | 4 | K | 1 |  |  |  | ROZPOCET | 0 | 0 | 0 | 0 | 0 | 2 | 0 | 4 | 80
41 | K | 2.3 | Sacia mriežka exteriérová 800x800 (4310 m3/h) | ks | 1 |  | 0 |  |  |  | znížená |  | 0 | 0 | 0 | 0 | 0 | 4 | K | 1 |  |  |  | ROZPOCET | 0 | 0 | 0 | 0 | 0 | 2 | 0 | 4 | 82
42 | K | 2.4 | Výfuková mriežka exteriérová 800x800 (4310 m3/h) | ks | 1 |  | 0 |  |  |  | znížená |  | 0 | 0 | 0 | 0 | 0 | 4 | K | 1 |  |  |  | ROZPOCET | 0 | 0 | 0 | 0 | 0 | 2 | 0 | 4 | 84
43 | K | 2.5 | Ručná regulačná klapka do hranatého potrubia RRK 450x150 | ks | 4 |  | 0 |  |  |  | znížená |  | 0 | 0 | 0 | 0 | 0 | 4 | K | 1 |  |  |  | ROZPOCET | 0 | 0 | 0 | 0 | 0 | 2 | 0 | 4 | 86
44 | K | 2.6 | Ručná regulačná klapka do kruhového potrubia RRK D100 | ks | 2 |  | 0 |  |  |  | znížená |  | 0 | 0 | 0 | 0 | 0 | 4 | K | 1 |  |  |  | ROZPOCET | 0 | 0 | 0 | 0 | 0 | 2 | 0 | 4 | 88
45 | K | 2.7 | Tanierový ventil - odvodný TV100 | ks | 3 |  | 0 |  |  |  | znížená |  | 0 | 0 | 0 | 0 | 0 | 4 | K | 1 |  |  |  | ROZPOCET | 0 | 0 | 0 | 0 | 0 | 2 | 0 | 4 | 90
46 | K | 2.8 | Tanierový ventil - prívodný TV100 | ks | 3 |  | 0 |  |  |  | znížená |  | 0 | 0 | 0 | 0 | 0 | 4 | K | 1 |  |  |  | ROZPOCET | 0 | 0 | 0 | 0 | 0 | 2 | 0 | 4 | 92
47 | K | 2.9 | Tanierový ventil - odvodný TV125 | ks | 14 |  | 0 |  |  |  | znížená |  | 0 | 0 | 0 | 0 | 0 | 4 | K | 1 |  |  |  | ROZPOCET | 0 | 0 | 0 | 0 | 0 | 2 | 0 | 4 | 94
48 | K | 2.10 | Tanierový ventil - prívodný TV125 | ks | 14 |  | 0 |  |  |  | znížená |  | 0 | 0 | 0 | 0 | 0 | 4 | K | 1 |  |  |  | ROZPOCET | 0 | 0 | 0 | 0 | 0 | 2 | 0 | 4 | 96
49 | K | 2.11 | Ručná regulačná klapka do kruhového potrubia RRK D200 | ks | 4 |  | 0 |  |  |  | znížená |  | 0 | 0 | 0 | 0 | 0 | 4 | K | 1 |  |  |  | ROZPOCET | 0 | 0 | 0 | 0 | 0 | 2 | 0 | 4 | 98
50 | K | 2.12 | Štvorcový perforovaný difúzor pre kazetový strop - prívodný - IMOS; TSO-F-250-600-SW | ks | 10 |  | 0 |  |  |  | znížená |  | 0 | 0 | 0 | 0 | 0 | 4 | K | 1 |  |  |  | ROZPOCET | 0 | 0 | 0 | 0 | 0 | 2 | 0 | 4 | 100
51 | K | 2.12a | Pretlaková komora IMOS; THOR-E-200-250 | ks | 10 |  | 0 |  |  |  | znížená |  | 0 | 0 | 0 | 0 | 0 | 4 | K | 1 |  |  |  | ROZPOCET | 0 | 0 | 0 | 0 | 0 | 2 | 0 | 4 | 102
52 | K | 2.13 | Štvorcový perforovaný difúzor pre kazetový strop - odvodný - IMOS; TSO-F-250-600-SW | ks | 10 |  | 0 |  |  |  | znížená |  | 0 | 0 | 0 | 0 | 0 | 4 | K | 1 |  |  |  | ROZPOCET | 0 | 0 | 0 | 0 | 0 | 2 | 0 | 4 | 104
53 | K | 2.13a | Pretlaková komora IMOS; THOR-E-200-250 | ks | 10 |  | 0 |  |  |  | znížená |  | 0 | 0 | 0 | 0 | 0 | 4 | K | 1 |  |  |  | ROZPOCET | 0 | 0 | 0 | 0 | 0 | 2 | 0 | 4 | 106
54 | K | 2.14 | Voľná pozícia |  | 0 |  | 0 |  |  |  | znížená |  | 0 | 0 | 0 | 0 | 0 | 4 | K | 1 |  |  |  | ROZPOCET | 0 | 0 | 0 | 0 | 0 | 2 | 0 | 4 | 108
55 | K | 2.15 | Ručná regulačná klapka do kruhového potrubia RRK D160 | ks | 2 |  | 0 |  |  |  | znížená |  | 0 | 0 | 0 | 0 | 0 | 4 | K | 1 |  |  |  | ROZPOCET | 0 | 0 | 0 | 0 | 0 | 2 | 0 | 4 | 110
56 | K | 2.16 | Ručná regulačná klapka do hranatého potrubia RRK 315x200 | ks | 2 |  | 0 |  |  |  | znížená |  | 0 | 0 | 0 | 0 | 0 | 4 | K | 1 |  |  |  | ROZPOCET | 0 | 0 | 0 | 0 | 0 | 2 | 0 | 4 | 112
57 | K | 2.17 | Protipožiarna klapka, s tavnou poistkou, odolnosť 30 min; D315 | ks | 1 |  | 0 |  |  |  | znížená |  | 0 | 0 | 0 | 0 | 0 | 4 | K | 1 |  |  |  | ROZPOCET | 0 | 0 | 0 | 0 | 0 | 2 | 0 | 4 | 114
58 | K | 2.18 | Protipožiarna klapka, s tavnou poistkou, odolnosť 30 min; D315 | ks | 1 |  | 0 |  |  |  | znížená |  | 0 | 0 | 0 | 0 | 0 | 4 | K | 1 |  |  |  | ROZPOCET | 0 | 0 | 0 | 0 | 0 | 2 | 0 | 4 | 116
59 | K | 2.19 | Ručná regulačná klapka do kruhového potrubia RRK D160 | ks | 2 |  | 0 |  |  |  | znížená |  | 0 | 0 | 0 | 0 | 0 | 4 | K | 1 |  |  |  | ROZPOCET | 0 | 0 | 0 | 0 | 0 | 2 | 0 | 4 | 118
60 | K | 2.20 | Ručná regulačná klapka do kruhového potrubia RRK D125 | ks | 2 |  | 0 |  |  |  | znížená |  | 0 | 0 | 0 | 0 | 0 | 4 | K | 1 |  |  |  | ROZPOCET | 0 | 0 | 0 | 0 | 0 | 2 | 0 | 4 | 120
61 | K | 2.21 | Potrubie VZT kruhové Spiro |  | 0 |  | 0 |  |  |  | znížená |  | 0 | 0 | 0 | 0 | 0 | 4 | K | 1 |  |  |  | ROZPOCET | 0 | 0 | 0 | 0 | 0 | 2 | 0 | 4 | 122
62 | K | Pol87 | Do priemeru 100 mm | bm | 25 |  | 0 |  |  |  | znížená |  | 0 | 0 | 0 | 0 | 0 | 4 | K | 1 |  |  |  | ROZPOCET | 0 | 0 | 0 | 0 | 0 | 2 | 0 | 4 | 124
63 | K | Pol88 | Do priemeru 125 mm | bm | 61 |  | 0 |  |  |  | znížená |  | 0 | 0 | 0 | 0 | 0 | 4 | K | 1 |  |  |  | ROZPOCET | 0 | 0 | 0 | 0 | 0 | 2 | 0 | 4 | 126
64 | K | Pol89 | Do priemeru 160 mm | bm | 49 |  | 0 |  |  |  | znížená |  | 0 | 0 | 0 | 0 | 0 | 4 | K | 1 |  |  |  | ROZPOCET | 0 | 0 | 0 | 0 | 0 | 2 | 0 | 4 | 128
65 | K | Pol84 | Do priemeru 200 mm | bm | 110 |  | 0 |  |  |  | znížená |  | 0 | 0 | 0 | 0 | 0 | 4 | K | 1 |  |  |  | ROZPOCET | 0 | 0 | 0 | 0 | 0 | 2 | 0 | 4 | 130
66 | K | Pol90 | Do priemeru 250 mm | bm | 7 |  | 0 |  |  |  | znížená |  | 0 | 0 | 0 | 0 | 0 | 4 | K | 1 |  |  |  | ROZPOCET | 0 | 0 | 0 | 0 | 0 | 2 | 0 | 4 | 132
67 | K | Pol91 | Do priemeru 315 mm | bm | 30 |  | 0 |  |  |  | znížená |  | 0 | 0 | 0 | 0 | 0 | 4 | K | 1 |  |  |  | ROZPOCET | 0 | 0 | 0 | 0 | 0 | 2 | 0 | 4 | 134
68 | K | 2.22 | Potrubie VZT Sk.1 hranaté |  | 0 |  | 0 |  |  |  | znížená |  | 0 | 0 | 0 | 0 | 0 | 4 | K | 1 |  |  |  | ROZPOCET | 0 | 0 | 0 | 0 | 0 | 2 | 0 | 4 | 136
69 | K | Pol85 | Vzduchotechnické potrubie z galvanizovaného oceľového plechu | m2 | 82 |  | 0 |  |  |  | znížená |  | 0 | 0 | 0 | 0 | 0 | 4 | K | 1 |  |  |  | ROZPOCET | 0 | 0 | 0 | 0 | 0 | 2 | 0 | 4 | 138
70 | K | 2.23 | Potrubie VZT flexi, izolované |  | 0 |  | 0 |  |  |  | znížená |  | 0 | 0 | 0 | 0 | 0 | 4 | K | 1 |  |  |  | ROZPOCET | 0 | 0 | 0 | 0 | 0 | 2 | 0 | 4 | 140
71 | K | Pol92 | priemer 100 mm | bm | 6 |  | 0 |  |  |  | znížená |  | 0 | 0 | 0 | 0 | 0 | 4 | K | 1 |  |  |  | ROZPOCET | 0 | 0 | 0 | 0 | 0 | 2 | 0 | 4 | 142
72 | K | Pol86 | priemer 200 mm | bm | 20 |  | 0 |  |  |  | znížená |  | 0 | 0 | 0 | 0 | 0 | 4 | K | 1 |  |  |  | ROZPOCET | 0 | 0 | 0 | 0 | 0 | 2 | 0 | 4 | 144
73 | K | 2.24 | Izolácia VZT potrubia materiálom K – Flex H Duct o hrúbke s = 15 mm | m2 | 253 |  | 0 |  |  |  | znížená |  | 0 | 0 | 0 | 0 | 0 | 4 | K | 1 |  |  |  | ROZPOCET | 0 | 0 | 0 | 0 | 0 | 2 | 0 | 4 | 146
74 | K | 2.25 | Izolácia exteriérového VZT potrubia materiálom K – Flex H Duct o hrúbke s = 100 mm | m2 | 44 |  | 0 |  |  |  | znížená |  | 0 | 0 | 0 | 0 | 0 | 4 | K | 1 |  |  |  | ROZPOCET | 0 | 0 | 0 | 0 | 0 | 2 | 0 | 4 | 148
75 | K | 2.26 | Spojovací a závesný materiál | kpl | 1 |  | 0 |  |  |  | znížená |  | 0 | 0 | 0 | 0 | 0 | 4 | K | 1 |  |  |  | ROZPOCET | 0 | 0 | 0 | 0 | 0 | 2 | 0 | 4 | 150
76 | K | 2.27 | Tesniaci a kotviaci materiál | kpl | 1 |  | 0 |  |  |  | znížená |  | 0 | 0 | 0 | 0 | 0 | 4 | K | 1 |  |  |  | ROZPOCET | 0 | 0 | 0 | 0 | 0 | 2 | 0 | 4 | 152
77 | K | 2.28 | Montážny materiál | kpl | 1 |  | 0 |  |  |  | znížená |  | 0 | 0 | 0 | 0 | 0 | 4 | K | 1 |  |  |  | ROZPOCET | 0 | 0 | 0 | 0 | 0 | 2 | 0 | 4 | 154
| D | D3 | Zar. č. 3 - Vetranie hygienických priestorov na 1. a 2.NP |  |  |  | 0 | [5 empty] | 0 |  | 0 |  | 0 | 1 | D | 0 |  |  |  | ROZPOCET | [6 empty] | 0
78 | K | 3.1 | Rekuperačná vetracia jednotka | kpl | 1 |  | 0 |  |  |  | znížená |  | 0 | 0 | 0 | 0 | 0 | 4 | K | 1 |  |  |  | ROZPOCET | 0 | 0 | 0 | 0 | 0 | 2 | 0 | 4 | 156
79 | K | Pol79 | * MaR Systém DigiReg EVO18 v IP 55 (možnosť pripojenia cez ModBus RTU 485) (súčasť dodávky VZT jednotky) | kpl | 1 |  | 0 |  |  |  | znížená |  | 0 | 0 | 0 | 0 | 0 | 4 | K | 1 |  |  |  | ROZPOCET | 0 | 0 | 0 | 0 | 0 | 2 | 0 | 4 | 158
80 | K | Pol80 | * SF-P 300 sifón s podtlakovým uzáverom | ks | 2 |  | 0 |  |  |  | znížená |  | 0 | 0 | 0 | 0 | 0 | 4 | K | 1 |  |  |  | ROZPOCET | 0 | 0 | 0 | 0 | 0 | 2 | 0 | 4 | 160
81 | K | Pol93 | * exteriérová krycia strieška: ROOFPACK-A-DUO-DV-H 1800 ver.2018 zostava | ks | 1 |  | 0 |  |  |  | znížená |  | 0 | 0 | 0 | 0 | 0 | 4 | K | 1 |  |  |  | ROZPOCET | 0 | 0 | 0 | 0 | 0 | 2 | 0 | 4 | 162
82 | K | Pol94 | * pružná pripojovacia manžeta IAE DUO DV 4200 ver 2018 (320x620 mm) | ks | 4 |  | 0 |  |  |  | znížená |  | 0 | 0 | 0 | 0 | 0 | 4 | K | 1 |  |  |  | ROZPOCET | 0 | 0 | 0 | 0 | 0 | 2 | 0 | 4 | 164
83 | K | Pol83 | * regulačné klapky (súčasť dodávky VZT jednotky) | ks | 4 |  | 0 |  |  |  | znížená |  | 0 | 0 | 0 | 0 | 0 | 4 | K | 1 |  |  |  | ROZPOCET | 0 | 0 | 0 | 0 | 0 | 2 | 0 | 4 | 166
84 | K | 3.1a | Doprava na stavbu (súčasť dodávky VZT jednotky) | kpl | 1 |  | 0 |  |  |  | znížená |  | 0 | 0 | 0 | 0 | 0 | 4 | K | 1 |  |  |  | ROZPOCET | 0 | 0 | 0 | 0 | 0 | 2 | 0 | 4 | 168
85 | K | 3.1b | Spustenie a oživenie jednotky, nastavenie prevádzkových režimov (súčasť dodávky VZT jednotky) | kpl | 1 |  | 0 |  |  |  | znížená |  | 0 | 0 | 0 | 0 | 0 | 4 | K | 1 |  |  |  | ROZPOCET | 0 | 0 | 0 | 0 | 0 | 2 | 0 | 4 | 170
86 | K | 3.1c | Systémové kotvenie VZT potrubia v interiéri, horizontálne i vertikálne (napr. Hilti) | kpl | 1 |  | 0 |  |  |  | znížená |  | 0 | 0 | 0 | 0 | 0 | 4 | K | 1 |  |  |  | ROZPOCET | 0 | 0 | 0 | 0 | 0 | 2 | 0 | 4 | 172
87 | K | 3.1d | Oceľová konštrukcia pod jednotku na nožíčkách (návrh časť Statika) | kpl | 1 |  | 0 |  |  |  | znížená |  | 0 | 0 | 0 | 0 | 0 | 4 | K | 1 |  |  |  | ROZPOCET | 0 | 0 | 0 | 0 | 0 | 2 | 0 | 4 | 174
88 | K | 3.2 | Tlmič hluku do kruhového potrubia, Technov, D315/ dl. 900 mm | ks | 4 |  | 0 |  |  |  | znížená |  | 0 | 0 | 0 | 0 | 0 | 4 | K | 1 |  |  |  | ROZPOCET | 0 | 0 | 0 | 0 | 0 | 2 | 0 | 4 | 176
89 | K | 3.3 | Výfuková mriežka exteriérová D315 | ks | 1 |  | 0 |  |  |  | znížená |  | 0 | 0 | 0 | 0 | 0 | 4 | K | 1 |  |  |  | ROZPOCET | 0 | 0 | 0 | 0 | 0 | 2 | 0 | 4 | 178
90 | K | 3.4 | Sacia mriežka exteriérová D315 | ks | 1 |  | 0 |  |  |  | znížená |  | 0 | 0 | 0 | 0 | 0 | 4 | K | 1 |  |  |  | ROZPOCET | 0 | 0 | 0 | 0 | 0 | 2 | 0 | 4 | 180
91 | K | 3.5 | Ručná regulačná klapka do kruhového potrubia RRK D250 | ks | 2 |  | 0 |  |  |  | znížená |  | 0 | 0 | 0 | 0 | 0 | 4 | K | 1 |  |  |  | ROZPOCET | 0 | 0 | 0 | 0 | 0 | 2 | 0 | 4 | 182
92 | K | 3.6 | Ručná regulačná klapka do kruhového potrubia RRK D200 | ks | 2 |  | 0 |  |  |  | znížená |  | 0 | 0 | 0 | 0 | 0 | 4 | K | 1 |  |  |  | ROZPOCET | 0 | 0 | 0 | 0 | 0 | 2 | 0 | 4 | 184
93 | K | 3.7 | Tanierový ventil - odvodný TV125 | ks | 21 |  | 0 |  |  |  | znížená |  | 0 | 0 | 0 | 0 | 0 | 4 | K | 1 |  |  |  | ROZPOCET | 0 | 0 | 0 | 0 | 0 | 2 | 0 | 4 | 186
94 | K | 3.8 | Tanierový ventil - prívodný TV125 | ks | 21 |  | 0 |  |  |  | znížená |  | 0 | 0 | 0 | 0 | 0 | 4 | K | 1 |  |  |  | ROZPOCET | 0 | 0 | 0 | 0 | 0 | 2 | 0 | 4 | 188
95 | K | 3.9 | Potrubie VZT kruhové Spiro |  | 0 |  | 0 |  |  |  | znížená |  | 0 | 0 | 0 | 0 | 0 | 4 | K | 1 |  |  |  | ROZPOCET | 0 | 0 | 0 | 0 | 0 | 2 | 0 | 4 | 190
96 | K | Pol88 | Do priemeru 125 mm | bm | 70 |  | 0 |  |  |  | znížená |  | 0 | 0 | 0 | 0 | 0 | 4 | K | 1 |  |  |  | ROZPOCET | 0 | 0 | 0 | 0 | 0 | 2 | 0 | 4 | 192
97 | K | Pol89 | Do priemeru 160 mm | bm | 10 |  | 0 |  |  |  | znížená |  | 0 | 0 | 0 | 0 | 0 | 4 | K | 1 |  |  |  | ROZPOCET | 0 | 0 | 0 | 0 | 0 | 2 | 0 | 4 | 194
98 | K | Pol84 | Do priemeru 200 mm | bm | 30 |  | 0 |  |  |  | znížená |  | 0 | 0 | 0 | 0 | 0 | 4 | K | 1 |  |  |  | ROZPOCET | 0 | 0 | 0 | 0 | 0 | 2 | 0 | 4 | 196
99 | K | Pol90 | Do priemeru 250 mm | bm | 14 |  | 0 |  |  |  | znížená |  | 0 | 0 | 0 | 0 | 0 | 4 | K | 1 |  |  |  | ROZPOCET | 0 | 0 | 0 | 0 | 0 | 2 | 0 | 4 | 198
100 | K | Pol91 | Do priemeru 315 mm | bm | 28 |  | 0 |  |  |  | znížená |  | 0 | 0 | 0 | 0 | 0 | 4 | K | 1 |  |  |  | ROZPOCET | 0 | 0 | 0 | 0 | 0 | 2 | 0 | 4 | 200
101 | K | 3.10 | Potrubie VZT flexi, izolované |  | 0 |  | 0 |  |  |  | znížená |  | 0 | 0 | 0 | 0 | 0 | 4 | K | 1 |  |  |  | ROZPOCET | 0 | 0 | 0 | 0 | 0 | 2 | 0 | 4 | 202
102 | K | Pol95 | priemer 125 mm | bm | 40 |  | 0 |  |  |  | znížená |  | 0 | 0 | 0 | 0 | 0 | 4 | K | 1 |  |  |  | ROZPOCET | 0 | 0 | 0 | 0 | 0 | 2 | 0 | 4 | 204
103 | K | 3.11 | Izolácia VZT potrubia materiálom K – Flex H Duct o hrúbke s = 15 mm | m2 | 102 |  | 0 |  |  |  | znížená |  | 0 | 0 | 0 | 0 | 0 | 4 | K | 1 |  |  |  | ROZPOCET | 0 | 0 | 0 | 0 | 0 | 2 | 0 | 4 | 206
104 | K | 3.12 | Izolácia exteriérového VZT potrubia materiálom K – Flex H Duct o hrúbke s = 100 mm | m2 | 15 |  | 0 |  |  |  | znížená |  | 0 | 0 | 0 | 0 | 0 | 4 | K | 1 |  |  |  | ROZPOCET | 0 | 0 | 0 | 0 | 0 | 2 | 0 | 4 | 208
105 | K | 3.13 | Spojovací a závesný materiál | kpl | 1 |  | 0 |  |  |  | znížená |  | 0 | 0 | 0 | 0 | 0 | 4 | K | 1 |  |  |  | ROZPOCET | 0 | 0 | 0 | 0 | 0 | 2 | 0 | 4 | 210
106 | K | 3.14 | Tesniaci a kotviaci materiál | kpl | 1 |  | 0 |  |  |  | znížená |  | 0 | 0 | 0 | 0 | 0 | 4 | K | 1 |  |  |  | ROZPOCET | 0 | 0 | 0 | 0 | 0 | 2 | 0 | 4 | 212
107 | K | 3.15 | Montážny materiál | kpl | 1 |  | 0 |  |  |  | znížená |  | 0 | 0 | 0 | 0 | 0 | 4 | K | 1 |  |  |  | ROZPOCET | 0 | 0 | 0 | 0 | 0 | 2 | 0 | 4 | 214

## 08 - SO-01 Chladenie
[9 empty] | >> skryté stĺpce << | [9 empty] | {60644f79-e43a-41a3-89f5-17f19e5e55f9}
0
| KRYCÍ LIST ROZPOČTU | [8 empty] | v --- nižšie sa nachádzajú doplnkové a pomocné údaje k zostavám --- v | [8 empty] | False
Stavba:
Stredná odborná škola informačných technológií centrum celoživotného a odborného vzdelávania a prípravy pre industry 4.0
Objekt:
08 - SO-01 Chladenie
| JKSO: |  |  |  |  | ČS:
| Miesto: |  | parc.č.2532/4 Banská Bystrica |  |  | Dátum: | 24. 4. 2025
| Objednávateľ: |  |  |  |  | IČO:
|  | Banskobystrický samosprávny kraj |  |  |  | IČ DPH:
| Zhotoviteľ: |  |  |  |  | IČO: | Vyplň údaj
|  | Vyplň údaj |  |  |  | IČ DPH: | Vyplň údaj
| Projektant: |  |  |  |  | IČO:
|  | Ing.Marek Mečír |  |  |  | IČ DPH:
| Spracovateľ: |  |  |  |  | IČO:
|  | Stanislav Hlubina |  |  |  | IČ DPH:
Poznámka:
Formuláre orientačných výkazov výmer tvoria základňu pre stanovenie orientačnej ceny stavby podľa projektovej dokumentácie ako jednotného porovnávacieho kritéria.
| Cena bez DPH | [5 empty] | 0
|  |  | Základ dane |  |  | Sadzba dane | Výška dane
| DPH | základná | 0 |  |  | 23% | 0
|  | znížená | 0 |  |  | 23% | 0
|  | zákl. prenesená | 0 |  |  | 23% | 0
|  | zníž. prenesená | 0 |  |  | 23% | 0
|  | nulová | 0 |  |  | 0% | 0
| Cena s DPH |  |  | v | EUR |  | 0
| Projektant |  |  | Spracovateľ
| Dátum a podpis: |  | Pečiatka | Dátum a podpis: |  |  | Pečiatka
| Objednávateľ |  |  | Zhotoviteľ
| Dátum a podpis: |  | Pečiatka | Dátum a podpis: |  |  | Pečiatka
REKAPITULÁCIA ROZPOČTU
Stavba:
Stredná odborná škola informačných technológií centrum celoživotného a odborného vzdelávania a prípravy pre industry 4.0
Objekt:
08 - SO-01 Chladenie
Miesto: |  |  | parc.č.2532/4 Banská Bystrica |  |  | Dátum: | 24. 4. 2025
Objednávateľ: |  |  | Banskobystrický samosprávny kraj |  |  | Projektant: | Ing.Marek Mečír
Zhotoviteľ: |  |  | Vyplň údaj |  |  | Spracovateľ: | Stanislav Hlubina
Kód dielu - Popis | [6 empty] | Cena celkom [EUR]
Náklady z rozpočtu | [6 empty] | 0 | [12 empty] | -1
| D1 - ZARIADENIE 1 | [5 empty] | 0
| D2 - ZARIADENIE 2 | [5 empty] | 0
| D3 - KOVOVÉ DOPLNKOVÉ KONŠTRUKCIE | [5 empty] | 0
| D4 - ROZVODY POTRUBIA | [5 empty] | 0
| D5 - SKÚŠKY, UVEDENIE DO PREVÁDZKY | [5 empty] | 0
ROZPOČET
Stavba:
Stredná odborná škola informačných technológií centrum celoživotného a odborného vzdelávania a prípravy pre industry 4.0
Objekt:
08 - SO-01 Chladenie
Miesto: |  |  | parc.č.2532/4 Banská Bystrica |  |  | Dátum: | 24. 4. 2025
Objednávateľ: |  |  | Banskobystrický samosprávny kraj |  |  | Projektant: | Ing.Marek Mečír
Zhotoviteľ: |  |  | Vyplň údaj |  |  | Spracovateľ: | Stanislav Hlubina
PČ | Typ | Kód | Popis | MJ | Množstvo | J.cena [EUR] | Cena celkom [EUR] | Cenová sústava |  |  | DPH | J. Nh [h] | Nh celkom [h] | J. hmotnosť [t] | Hmotnosť celkom [t] | J. suť [t] | Suť Celkom [t]
Náklady z rozpočtu | [6 empty] | 0 | [5 empty] | 0 |  | 0 |  | 0 |  | D | -1 | [7 empty] | 0
| D | D1 | ZARIADENIE 1 |  |  |  | 0 | [5 empty] | 0 |  | 0 |  | 0 | 1 | D | 0 | ROZPOCET | [6 empty] | 0
1 | M | 1.1 | Kaysun Mini Amazon II Vrf 50Hz R410A(3Ph) KMF 140 DTN2, Qchl: 15,18 kW; 400 V / 5,08 kW, 95,0 kg | ks | 1 |  | 0 |  |  |  | znížená |  | 0 | 0 | 0 | 0 | 0 | 8 | M | 1 | ROZPOCET | 0 | 0 | 0 | 0 | 0 | 2 | 0 | 4 | 2
2 | M | 1.2 | Kazetová jednotka 600x600 KCIF-45 DN4.0, Qchl: 3,80; 230V / 50W, 21,7 kg | ks | 4 |  | 0 |  |  |  | znížená |  | 0 | 0 | 0 | 0 | 0 | 8 | M | 1 | ROZPOCET | 0 | 0 | 0 | 0 | 0 | 2 | 0 | 4 | 4
3 | M | 1.3 | Refnet KCMI 112 | ks | 3 |  | 0 |  |  |  | znížená |  | 0 | 0 | 0 | 0 | 0 | 8 | M | 1 | ROZPOCET | 0 | 0 | 0 | 0 | 0 | 2 | 0 | 4 | 6
4 | M | Pol1 | Chladivo R410A (3,9kg predplnené) | kg | 3.9 |  | 0 |  |  |  | znížená |  | 0 | 0 | 0 | 0 | 0 | 8 | M | 1 | ROZPOCET | 0 | 0 | 0 | 0 | 0 | 2 | 0 | 4 | 8
5 | M | Pol2 | Doplnenie chladiva R410A | kg | 0.94 |  | 0 |  |  |  | znížená |  | 0 | 0 | 0 | 0 | 0 | 8 | M | 1 | ROZPOCET | 0 | 0 | 0 | 0 | 0 | 2 | 0 | 4 | 10
6 | M | Pol3 | Skupinový ovládač KCT-03 SRPS(A) | ks | 1 |  | 0 |  |  |  | znížená |  | 0 | 0 | 0 | 0 | 0 | 8 | M | 1 | ROZPOCET | 0 | 0 | 0 | 0 | 0 | 2 | 0 | 4 | 12
7 | M | Pol4 | Panel KPA-035B5 W 600x600 | ks | 4 |  | 0 |  |  |  | znížená |  | 0 | 0 | 0 | 0 | 0 | 8 | M | 1 | ROZPOCET | 0 | 0 | 0 | 0 | 0 | 2 | 0 | 4 | 14
8 | K | Pol5 | Montáž zariadení a ostatné bližšie nešpecifikované práce a náklady, súvisiace s montážou, kompletizáciou a spúšťaním chladenia | súb. | 1 |  | 0 |  |  |  | znížená |  | 0 | 0 | 0 | 0 | 0 | 4 | K | 1 | ROZPOCET | 0 | 0 | 0 | 0 | 0 | 2 | 0 | 4 | 16
| D | D2 | ZARIADENIE 2 |  |  |  | 0 | [5 empty] | 0 |  | 0 |  | 0 | 1 | D | 0 | ROZPOCET | [6 empty] | 0
9 | M | 2.1 | ENKO KAYSUN KUE-71 DVR13 KUE-71 DVR13, Qchl: 7,77 kW; 230 V / 2,3 kW, 43,9 kg | ks | 2 |  | 0 |  |  |  | znížená |  | 0 | 0 | 0 | 0 | 0 | 8 | M | 1 | ROZPOCET | 0 | 0 | 0 | 0 | 0 | 2 | 0 | 4 | 18
10 | M | 2.2 | ENKO KAYSUN KPC-71 DR14, Qchl: 7,77; 230V / 50W, 28 kg | ks | 2 |  | 0 |  |  |  | znížená |  | 0 | 0 | 0 | 0 | 0 | 8 | M | 1 | ROZPOCET | 0 | 0 | 0 | 0 | 0 | 2 | 0 | 4 | 20
11 | M | Pol6 | Ovládač káblový nástenný KC-03.1 SPS | ks | 2 |  | 0 |  |  |  | znížená |  | 0 | 0 | 0 | 0 | 0 | 8 | M | 1 | ROZPOCET | 0 | 0 | 0 | 0 | 0 | 2 | 0 | 4 | 22
12 | M | Pol7 | Modul striedavej prevádzky | ks | 1 |  | 0 |  |  |  | znížená |  | 0 | 0 | 0 | 0 | 0 | 8 | M | 1 | ROZPOCET | 0 | 0 | 0 | 0 | 0 | 2 | 0 | 4 | 24
13 | M | Pol8 | Chladivo R32 (1,5kg predplnené) | kg | 1.5 |  | 0 |  |  |  | znížená |  | 0 | 0 | 0 | 0 | 0 | 8 | M | 1 | ROZPOCET | 0 | 0 | 0 | 0 | 0 | 2 | 0 | 4 | 26
14 | K | Pol9 | Montáž zariadení a ostatné bližšie nešpecifikované práce a náklady, súvisiace s montážou, kompletizáciou a spúšťaním chladenia | súb. | 1 |  | 0 |  |  |  | znížená |  | 0 | 0 | 0 | 0 | 0 | 4 | K | 1 | ROZPOCET | 0 | 0 | 0 | 0 | 0 | 2 | 0 | 4 | 28
| D | D3 | KOVOVÉ DOPLNKOVÉ KONŠTRUKCIE |  |  |  | 0 | [5 empty] | 0 |  | 0 |  | 0 | 1 | D | 0 | ROZPOCET | [6 empty] | 0
15 | M | Pol10 | Dodávka materiálu bližšie nešpecifik. | kg | 10 |  | 0 |  |  |  | znížená |  | 0 | 0 | 0 | 0 | 0 | 8 | M | 1 | ROZPOCET | 0 | 0 | 0 | 0 | 0 | 2 | 0 | 4 | 30
16 | K | Pol11 | Montáž kovových doplnkových konštrukcií | súb. | 1 |  | 0 |  |  |  | znížená |  | 0 | 0 | 0 | 0 | 0 | 4 | K | 1 | ROZPOCET | 0 | 0 | 0 | 0 | 0 | 2 | 0 | 4 | 32
| D | D4 | ROZVODY POTRUBIA |  |  |  | 0 | [5 empty] | 0 |  | 0 |  | 0 | 1 | D | 0 | ROZPOCET | [6 empty] | 0
17 | M | Pol12 | Medené potrubie ∅6,35 | m | 8 |  | 0 |  |  |  | znížená |  | 0 | 0 | 0 | 0 | 0 | 8 | M | 1 | ROZPOCET | 0 | 0 | 0 | 0 | 0 | 2 | 0 | 4 | 34
18 | M | Pol13 | Medené potrubie ∅9,53 | m | 10.8 |  | 0 |  |  |  | znížená |  | 0 | 0 | 0 | 0 | 0 | 8 | M | 1 | ROZPOCET | 0 | 0 | 0 | 0 | 0 | 2 | 0 | 4 | 36
19 | M | Pol14 | Medené potrubie ∅12,7 | m | 8 |  | 0 |  |  |  | znížená |  | 0 | 0 | 0 | 0 | 0 | 8 | M | 1 | ROZPOCET | 0 | 0 | 0 | 0 | 0 | 2 | 0 | 4 | 38
20 | M | Pol15 | Medené potrubie ∅15,9 | m | 3.3 |  | 0 |  |  |  | znížená |  | 0 | 0 | 0 | 0 | 0 | 8 | M | 1 | ROZPOCET | 0 | 0 | 0 | 0 | 0 | 2 | 0 | 4 | 40
21 | M | Pol16 | Medené potrubie ∅19,1 | m | 7.5 |  | 0 |  |  |  | znížená |  | 0 | 0 | 0 | 0 | 0 | 8 | M | 1 | ROZPOCET | 0 | 0 | 0 | 0 | 0 | 2 | 0 | 4 | 42
22 | K | Pol17 | Montáž potrubí | súb. | 1 |  | 0 |  |  |  | znížená |  | 0 | 0 | 0 | 0 | 0 | 4 | K | 1 | ROZPOCET | 0 | 0 | 0 | 0 | 0 | 2 | 0 | 4 | 44
23 | K | Pol18 | Ostatné bližšie nešpecifikované náklady súvisiace s kompletizáciou rozvodov | súb. | 1 |  | 0 |  |  |  | znížená |  | 0 | 0 | 0 | 0 | 0 | 4 | K | 1 | ROZPOCET | 0 | 0 | 0 | 0 | 0 | 2 | 0 | 4 | 46
| D | D5 | SKÚŠKY, UVEDENIE DO PREVÁDZKY |  |  |  | 0 | [5 empty] | 0 |  | 0 |  | 0 | 1 | D | 0 | ROZPOCET | [6 empty] | 0
24 | K | Pol19 | Vykonanie skúšok podľa platných noriem | súb. | 1 |  | 0 |  |  |  | znížená |  | 0 | 0 | 0 | 0 | 0 | 4 | K | 1 | ROZPOCET | 0 | 0 | 0 | 0 | 0 | 2 | 0 | 4 | 48

## 06 - SO-01 Elektroinštalácie
[9 empty] | >> skryté stĺpce << | [9 empty] | {a0c45264-6692-4140-ab4a-55e7744f6351}
0
| KRYCÍ LIST ROZPOČTU | [8 empty] | v --- nižšie sa nachádzajú doplnkové a pomocné údaje k zostavám --- v | [8 empty] | False
Stavba:
Stredná odborná škola informačných technológií centrum celoživotného a odborného vzdelávania a prípravy pre industry 4.0
Objekt:
06 - SO-01 Elektroinštalácie
| JKSO: |  |  |  |  | ČS:
| Miesto: |  | parc.č.2532/4 Banská Bystrica |  |  | Dátum: | 24. 4. 2025
| Objednávateľ: |  |  |  |  | IČO:
|  | Banskobystrický samosprávny kraj |  |  |  | IČ DPH:
| Zhotoviteľ: |  |  |  |  | IČO: | Vyplň údaj
|  | Vyplň údaj |  |  |  | IČ DPH: | Vyplň údaj
| Projektant: |  |  |  |  | IČO:
|  | Ing.Marek Mečír |  |  |  | IČ DPH:
| Spracovateľ: |  |  |  |  | IČO:
|  | Stanislav Hlubina |  |  |  | IČ DPH:
Poznámka:
Formuláre orientačných výkazov výmer tvoria základňu pre stanovenie orientačnej ceny stavby podľa projektovej dokumentácie ako jednotného porovnávacieho kritéria.
| Cena bez DPH | [5 empty] | 0
|  |  | Základ dane |  |  | Sadzba dane | Výška dane
| DPH | základná | 0 |  |  | 23% | 0
|  | znížená | 0 |  |  | 23% | 0
|  | zákl. prenesená | 0 |  |  | 23% | 0
|  | zníž. prenesená | 0 |  |  | 23% | 0
|  | nulová | 0 |  |  | 0% | 0
| Cena s DPH |  |  | v | EUR |  | 0
| Projektant |  |  | Spracovateľ
| Dátum a podpis: |  | Pečiatka | Dátum a podpis: |  |  | Pečiatka
| Objednávateľ |  |  | Zhotoviteľ
| Dátum a podpis: |  | Pečiatka | Dátum a podpis: |  |  | Pečiatka
REKAPITULÁCIA ROZPOČTU
Stavba:
Stredná odborná škola informačných technológií centrum celoživotného a odborného vzdelávania a prípravy pre industry 4.0
Objekt:
06 - SO-01 Elektroinštalácie
Miesto: |  |  | parc.č.2532/4 Banská Bystrica |  |  | Dátum: | 24. 4. 2025
Objednávateľ: |  |  | Banskobystrický samosprávny kraj |  |  | Projektant: | Ing.Marek Mečír
Zhotoviteľ: |  |  | Vyplň údaj |  |  | Spracovateľ: | Stanislav Hlubina
Kód dielu - Popis | [6 empty] | Cena celkom [EUR]
Náklady z rozpočtu | [6 empty] | 0 | [12 empty] | -1
| D1 - Rozvádzač | [5 empty] | 0
| D2 - Elektro materiál | [5 empty] | 0
| D3 - Bleskozvod a uzemnenie | [5 empty] | 0
ROZPOČET
Stavba:
Stredná odborná škola informačných technológií centrum celoživotného a odborného vzdelávania a prípravy pre industry 4.0
Objekt:
06 - SO-01 Elektroinštalácie
Miesto: |  |  | parc.č.2532/4 Banská Bystrica |  |  | Dátum: | 24. 4. 2025
Objednávateľ: |  |  | Banskobystrický samosprávny kraj |  |  | Projektant: | Ing.Marek Mečír
Zhotoviteľ: |  |  | Vyplň údaj |  |  | Spracovateľ: | Stanislav Hlubina
PČ | Typ | Kód | Popis | MJ | Množstvo | J.cena [EUR] | Cena celkom [EUR] | Cenová sústava |  |  | DPH | J. Nh [h] | Nh celkom [h] | J. hmotnosť [t] | Hmotnosť celkom [t] | J. suť [t] | Suť Celkom [t]
Náklady z rozpočtu | [6 empty] | 0 | [5 empty] | 0 |  | 0 |  | 0 |  | D | -1 | [10 empty] | 0
| D | D1 | Rozvádzač |  |  |  | 0 | [5 empty] | 0 |  | 0 |  | 0 | 1 | D | 0 |  |  |  | ROZPOCET | [6 empty] | 0
1 | M | Pol166 | Rozvádzač RH, Ocelovo plastová rozvodnica s výbavou podľa výkresu E1.3_RH, zapojenie a oživenie | ks | 1 |  | 0 |  |  |  | znížená |  | 0 | 0 | 0 | 0 | 0 | 8 | M | 1 |  |  |  | ROZPOCET | 0 | 0 | 0 | 0 | 0 | 2 | 0 | 4 | 2
2 | K | Pol167 | Montáž rozvádzača | ks | 1 |  | 0 |  |  |  | znížená |  | 0 | 0 | 0 | 0 | 0 | 4 | K | 1 |  |  |  | ROZPOCET | 0 | 0 | 0 | 0 | 0 | 2 | 0 | 4 | 4
3 | K | Pol168 | Rack, výbava a zapojenie (špecifikácia investor) | ks | 2 |  | 0 |  |  |  | znížená |  | 0 | 0 | 0 | 0 | 0 | 4 | K | 1 |  |  |  | ROZPOCET | 0 | 0 | 0 | 0 | 0 | 2 | 0 | 4 | 6
| VV |  | 2"rack skriňa presklené dvere + zámky + kolieska 2ks |  | 2 | [13 empty] | VV | 1 | 2 | True | 1 | ROZPOCET
| VV |  | stojanový skriňový rozvádzač 19" vo veľkosti min. 20U | [15 empty] | VV | 1 | 1 | True | 0 | ROZPOCET
| VV |  | šírka rozvádzača 600 mm, predné dvere osadené bezpečnostným dymovým sklom, | [15 empty] | VV | 1 | 1 | True | 0 | ROZPOCET
| VV |  | predné dvere majú osadený zámok, dvere sú zameniteľné – pravé, ľavé, | [15 empty] | VV | 1 | 1 | True | 0 | ROZPOCET
| VV |  | zadná stena a bočnice sú osadené zámkom a sú ľahko odnímateľné, | [15 empty] | VV | 1 | 1 | True | 0 | ROZPOCET
| VV |  | všetky odnímateľné časti sú uzemnené | [15 empty] | VV | 1 | 1 | True | 0 | ROZPOCET
| D | D2 | Elektro materiál |  |  |  | 0 | [5 empty] | 0 |  | 0 |  | 0 | 1 | D | 0 |  |  |  | ROZPOCET | [6 empty] | 0
4 | M | Pol169 | Zásuvka jednoduchá 230V,50Hz + Rámik | ks | 241 |  | 0 |  |  |  | znížená |  | 0 | 0 | 0 | 0 | 0 | 8 | M | 1 |  |  |  | ROZPOCET | 0 | 0 | 0 | 0 | 0 | 2 | 0 | 4 | 8
5 | M | Pol170 | Zásuvka dvojitá 230V,50Hz, IP44 + Rámik | ks | 6 |  | 0 |  |  |  | znížená |  | 0 | 0 | 0 | 0 | 0 | 8 | M | 1 |  |  |  | ROZPOCET | 0 | 0 | 0 | 0 | 0 | 2 | 0 | 4 | 10
6 | M | Pol171 | Zásuvka 230V, IP44 + Rámik | ks | 4 |  | 0 |  |  |  | znížená |  | 0 | 0 | 0 | 0 | 0 | 8 | M | 1 |  |  |  | ROZPOCET | 0 | 0 | 0 | 0 | 0 | 2 | 0 | 4 | 12
7 | M | Pol173 | Vypínač riad č. 1, 5, 6, 6+6, 7 + rámik | ks | 86 |  | 0 |  |  |  | znížená |  | 0 | 0 | 0 | 0 | 0 | 8 | M | 1 |  |  |  | ROZPOCET | 0 | 0 | 0 | 0 | 0 | 2 | 0 | 4 | 16
8 | M | Pol174 | Zásuvka RJ45 FTP, 2x vývod, 4x vývod | ks | 81 |  | 0 |  |  |  | znížená |  | 0 | 0 | 0 | 0 | 0 | 8 | M | 1 |  |  |  | ROZPOCET | 0 | 0 | 0 | 0 | 0 | 2 | 0 | 4 | 18
9 | M | Pol174a | Zásuvka RJ45 FTP, 1x vývod | ks | 42 |  | 0 |  |  |  | znížená |  | 0 | 0 | 0 | 0 | 0 | 8 | M | 1 |  |  |  | ROZPOCET | 0 | 0 | 0 | 0 | 0 | 2 | 0 | 4 | 639954628
10 | M | Pol175 | Zásuvka HDMI + rámik, vvydenie vodič 15m | ks | 15 |  | 0 |  |  |  | znížená |  | 0 | 0 | 0 | 0 | 0 | 8 | M | 1 |  |  |  | ROZPOCET | 0 | 0 | 0 | 0 | 0 | 2 | 0 | 4 | 20
11 | M | Pol176 | Zásuvka 400V pod omietku, 5P, 16A | ks | 2 |  | 0 |  |  |  | znížená |  | 0 | 0 | 0 | 0 | 0 | 8 | M | 1 |  |  |  | ROZPOCET | 0 | 0 | 0 | 0 | 0 | 2 | 0 | 4 | 22
12 | M | Pol178 | Zásuvková rozvodnica 400V, 5P, 32A, 16A + 2x 230V, 50Hz s výbavou | ks | 2 |  | 0 |  |  |  | znížená |  | 0 | 0 | 0 | 0 | 0 | 8 | M | 1 |  |  |  | ROZPOCET | 0 | 0 | 0 | 0 | 0 | 2 | 0 | 4 | 26
13 | M | Pol179 | Podlahová zásuvková krabica, podľa výberu architekta s požadovaním krytím | ks | 19 |  | 0 |  |  |  | znížená |  | 0 | 0 | 0 | 0 | 0 | 8 | M | 1 |  |  |  | ROZPOCET | 0 | 0 | 0 | 0 | 0 | 2 | 0 | 4 | 28
14 | M | Pol179a | Central Stop + Signálka zapojenie + oživenie, Total Stop | ks | 7 |  | 0 |  |  |  | znížená |  | 0 | 0 | 0 | 0 | 0 | 8 | M | 1 |  |  |  | ROZPOCET | 0 | 0 | 0 | 0 | 0 | 2 | 0 | 4 | -1678657928
15 | M | Pol180 | Svietidlo Nudzové svietidlo + antipanické svietidlo, kombinácia | ks | 26 |  | 0 |  |  |  | znížená |  | 0 | 0 | 0 | 0 | 0 | 8 | M | 1 |  |  |  | ROZPOCET | 0 | 0 | 0 | 0 | 0 | 2 | 0 | 4 | 30
16 | M | Pol181 | Svietidlo 1x42W, podľa požiadaviek architekta | ks | 155 |  | 0 |  |  |  | znížená |  | 0 | 0 | 0 | 0 | 0 | 8 | M | 1 |  |  |  | ROZPOCET | 0 | 0 | 0 | 0 | 0 | 2 | 0 | 4 | 32
17 | M | Pol182 | Svietidlo 1x28W, podľa požiadaviek architekta | ks | 34 |  | 0 |  |  |  | znížená |  | 0 | 0 | 0 | 0 | 0 | 8 | M | 1 |  |  |  | ROZPOCET | 0 | 0 | 0 | 0 | 0 | 2 | 0 | 4 | 34
18 | M | Pol183 | Svietidlo bodové + napájacia lišta, podľa požiadaviek architekta | ks | 10 |  | 0 |  |  |  | znížená |  | 0 | 0 | 0 | 0 | 0 | 8 | M | 1 |  |  |  | ROZPOCET | 0 | 0 | 0 | 0 | 0 | 2 | 0 | 4 | 36
19 | M | Pol184 | Chránička FXP 20mm | m | 5000 |  | 0 |  |  |  | znížená |  | 0 | 0 | 0 | 0 | 0 | 8 | M | 1 |  |  |  | ROZPOCET | 0 | 0 | 0 | 0 | 0 | 2 | 0 | 4 | 38
20 | M | Pol185 | FTP cat 6e. LSOH | m | 16100 |  | 0 |  |  |  | znížená |  | 0 | 0 | 0 | 0 | 0 | 8 | M | 1 |  |  |  | ROZPOCET | 0 | 0 | 0 | 0 | 0 | 2 | 0 | 4 | 40
21 | M | Pol186 | Kábel CHKE-V-J, E60, 5x35 | m | 60 |  | 0 |  |  |  | znížená |  | 0 | 0 | 0 | 0 | 0 | 8 | M | 1 |  |  |  | ROZPOCET | 0 | 0 | 0 | 0 | 0 | 2 | 0 | 4 | 42
22 | M | Pol186a | Kábel CHKE-V-J, E60, 5x16 | m | 50 |  | 0 |  |  |  | znížená |  | 0 | 0 | 0 | 0 | 0 | 8 | M | 1 |  |  |  | ROZPOCET | 0 | 0 | 0 | 0 | 0 | 2 | 0 | 4 | -1320213836
23 | M | Pol187 | Kábel CHKE-V-J, E60, 5x10 | m | 220 |  | 0 |  |  |  | znížená |  | 0 | 0 | 0 | 0 | 0 | 8 | M | 1 |  |  |  | ROZPOCET | 0 | 0 | 0 | 0 | 0 | 2 | 0 | 4 | 44
24 | M | Pol188 | Kábel CHKE-V-J, E60, 5x6 | m | 90 |  | 0 |  |  |  | znížená |  | 0 | 0 | 0 | 0 | 0 | 8 | M | 1 |  |  |  | ROZPOCET | 0 | 0 | 0 | 0 | 0 | 2 | 0 | 4 | 46
25 | M | Pol189 | Kábel CHKE-V-J, E60, 5x4 | m | 120 |  | 0 |  |  |  | znížená |  | 0 | 0 | 0 | 0 | 0 | 8 | M | 1 |  |  |  | ROZPOCET | 0 | 0 | 0 | 0 | 0 | 2 | 0 | 4 | 48
26 | M | Pol189a | Kábel CHKE-V-J, E60, 5x2,5 | m | 100 |  | 0 |  |  |  | znížená |  | 0 | 0 | 0 | 0 | 0 | 8 | M | 1 |  |  |  | ROZPOCET | 0 | 0 | 0 | 0 | 0 | 2 | 0 | 4 | -1008423436
27 | M | Pol190 | Kábel CHKE-V-J, E60, 3x2,5 | m | 3900 |  | 0 |  |  |  | znížená |  | 0 | 0 | 0 | 0 | 0 | 8 | M | 1 |  |  |  | ROZPOCET | 0 | 0 | 0 | 0 | 0 | 2 | 0 | 4 | 50
28 | M | Pol191 | Kábel CHKE-V-J, E60, 3x1,5 | m | 1350 |  | 0 |  |  |  | znížená |  | 0 | 0 | 0 | 0 | 0 | 8 | M | 1 |  |  |  | ROZPOCET | 0 | 0 | 0 | 0 | 0 | 2 | 0 | 4 | 52
29 | M | Pol192 | Kábel CHKE-V-O, E60, 3x1,5 | m | 750 |  | 0 |  |  |  | znížená |  | 0 | 0 | 0 | 0 | 0 | 8 | M | 1 |  |  |  | ROZPOCET | 0 | 0 | 0 | 0 | 0 | 2 | 0 | 4 | 54
30 | M | Pol193 | Kopoflex DN63 | m | 600 |  | 0 |  |  |  | znížená |  | 0 | 0 | 0 | 0 | 0 | 8 | M | 1 |  |  |  | ROZPOCET | 0 | 0 | 0 | 0 | 0 | 2 | 0 | 4 | 56
31 | M | Pol194 | Žľab káblový + uchytenie 100x50mm | m | 250 |  | 0 |  |  |  | znížená |  | 0 | 0 | 0 | 0 | 0 | 8 | M | 1 |  |  |  | ROZPOCET | 0 | 0 | 0 | 0 | 0 | 2 | 0 | 4 | 58
32 | M | Pol195 | Žľab káblový + veko 100x50mm | m | 100 |  | 0 |  |  |  | znížená |  | 0 | 0 | 0 | 0 | 0 | 8 | M | 1 |  |  |  | ROZPOCET | 0 | 0 | 0 | 0 | 0 | 2 | 0 | 4 | 60
33 | M | Pol196 | Vodič ZŽ 16, nehorľavý | m | 280 |  | 0 |  |  |  | znížená |  | 0 | 0 | 0 | 0 | 0 | 8 | M | 1 |  |  |  | ROZPOCET | 0 | 0 | 0 | 0 | 0 | 2 | 0 | 4 | 62
34 | M | Pol197 | Vodič ZŽ 6, nehorľavý | m | 60 |  | 0 |  |  |  | znížená |  | 0 | 0 | 0 | 0 | 0 | 8 | M | 1 |  |  |  | ROZPOCET | 0 | 0 | 0 | 0 | 0 | 2 | 0 | 4 | 64
35 | M | Pol198 | Vodič ZŽ 4, nehorľavý | m | 600 |  | 0 |  |  |  | znížená |  | 0 | 0 | 0 | 0 | 0 | 8 | M | 1 |  |  |  | ROZPOCET | 0 | 0 | 0 | 0 | 0 | 2 | 0 | 4 | 66
36 | M | Pol199 | Wago svorky 2 | ks | 2600 |  | 0 |  |  |  | znížená |  | 0 | 0 | 0 | 0 | 0 | 8 | M | 1 |  |  |  | ROZPOCET | 0 | 0 | 0 | 0 | 0 | 2 | 0 | 4 | 68
37 | M | Pol200 | Wago svorky 3 | ks | 2900 |  | 0 |  |  |  | znížená |  | 0 | 0 | 0 | 0 | 0 | 8 | M | 1 |  |  |  | ROZPOCET | 0 | 0 | 0 | 0 | 0 | 2 | 0 | 4 | 70
38 | M | Pol201 | Wago svorky 4 | ks | 1900 |  | 0 |  |  |  | znížená |  | 0 | 0 | 0 | 0 | 0 | 8 | M | 1 |  |  |  | ROZPOCET | 0 | 0 | 0 | 0 | 0 | 2 | 0 | 4 | 72
39 | M | Pol202 | Prístrojová krabica KOPOS | ks | 477 |  | 0 |  |  |  | znížená |  | 0 | 0 | 0 | 0 | 0 | 8 | M | 1 |  |  |  | ROZPOCET | 0 | 0 | 0 | 0 | 0 | 2 | 0 | 4 | 74
40 | M | Pol203 | Bernard svorka + CU pásik ZS16 | ks | 80 |  | 0 |  |  |  | znížená |  | 0 | 0 | 0 | 0 | 0 | 8 | M | 1 |  |  |  | ROZPOCET | 0 | 0 | 0 | 0 | 0 | 2 | 0 | 4 | 76
41 | M | Pol204 | Svorka ZS4 | ks | 60 |  | 0 |  |  |  | znížená |  | 0 | 0 | 0 | 0 | 0 | 8 | M | 1 |  |  |  | ROZPOCET | 0 | 0 | 0 | 0 | 0 | 2 | 0 | 4 | 78
42 | M | Pol205 | Prípojnica EPP | ks | 5 |  | 0 |  |  |  | znížená |  | 0 | 0 | 0 | 0 | 0 | 8 | M | 1 |  |  |  | ROZPOCET | 0 | 0 | 0 | 0 | 0 | 2 | 0 | 4 | 80
43 | M | Pol206 | Pomocný montážny materiál + upchávky | % |  |  | 0 |  |  |  | znížená |  | 0 | 0 | 0 | 0 | 0 | 8 | M | 1 |  |  |  | ROZPOCET | 0 | 0 | 0 | 0 | 0 | 2 | 0 | 4 | 82
44 | M | Pol207 | Audio video AV (reproduktor, mikrofón, Rack AV) |  | 0 |  | 0 |  |  |  | znížená |  | 0 | 0 | 0 | 0 | 0 | 8 | M | 1 |  |  |  | ROZPOCET | 0 | 0 | 0 | 0 | 0 | 2 | 0 | 4 | 919613076
45 | M | Pol208 | Mikrofón | ks | 1 |  | 0 |  |  |  | znížená |  | 0 | 0 | 0 | 0 | 0 | 8 | M | 1 |  |  |  | ROZPOCET | 0 | 0 | 0 | 0 | 0 | 2 | 0 | 4 | 2116406245
46 | M | Pol209 | Riadiaci pult | ks | 1 |  | 0 |  |  |  | znížená |  | 0 | 0 | 0 | 0 | 0 | 8 | M | 1 |  |  |  | ROZPOCET | 0 | 0 | 0 | 0 | 0 | 2 | 0 | 4 | 170458955
47 | M | Pol210 | Reproduktor | ks | 10 |  | 0 |  |  |  | znížená |  | 0 | 0 | 0 | 0 | 0 | 8 | M | 1 |  |  |  | ROZPOCET | 0 | 0 | 0 | 0 | 0 | 2 | 0 | 4 | -1449080243
48 | M | Pol211 | Rack AV | ks | 1 |  | 0 |  |  |  | znížená |  | 0 | 0 | 0 | 0 | 0 | 8 | M | 1 |  |  |  | ROZPOCET | 0 | 0 | 0 | 0 | 0 | 2 | 0 | 4 | 958026463
49 | K | Pol212 | Drážkovanie ryhy | m | 22460 |  | 0 |  |  |  | znížená |  | 0 | 0 | 0 | 0 | 0 | 4 | K | 1 |  |  |  | ROZPOCET | 0 | 0 | 0 | 0 | 0 | 2 | 0 | 4 | 637464472
50 | K | Pol213 | Uloženie vodiča montáž do ryhy | m | 22460 |  | 0 |  |  |  | znížená |  | 0 | 0 | 0 | 0 | 0 | 4 | K | 1 |  |  |  | ROZPOCET | 0 | 0 | 0 | 0 | 0 | 2 | 0 | 4 | -1895836529
51 | K | Pol214 | Vykružovanie otvorov | ks | 450 |  | 0 |  |  |  | znížená |  | 0 | 0 | 0 | 0 | 0 | 4 | K | 1 |  |  |  | ROZPOCET | 0 | 0 | 0 | 0 | 0 | 2 | 0 | 4 | 1143939665
52 | K | Pol215 | Osadenie žľabu | m | 350 |  | 0 |  |  |  | znížená |  | 0 | 0 | 0 | 0 | 0 | 4 | K | 1 |  |  |  | ROZPOCET | 0 | 0 | 0 | 0 | 0 | 2 | 0 | 4 | 1493498170
53 | K | Pol216 | Montáž vypínačov, zásuviek | ks | 477 |  | 0 |  |  |  | znížená |  | 0 | 0 | 0 | 0 | 0 | 4 | K | 1 |  |  |  | ROZPOCET | 0 | 0 | 0 | 0 | 0 | 2 | 0 | 4 | 86
54 | K | Pol217 | Montáž svietidiel, zapojenie vývodov VZT | ks | 243 |  | 0 |  |  |  | znížená |  | 0 | 0 | 0 | 0 | 0 | 4 | K | 1 |  |  |  | ROZPOCET | 0 | 0 | 0 | 0 | 0 | 2 | 0 | 4 | 88
| D | D3 | Bleskozvod a uzemnenie |  |  |  | 0 | [5 empty] | 0 |  | 0 |  | 0 | 1 | D | 0 |  |  |  | ROZPOCET | [6 empty] | 0
55 | M | Pol218 | Podpera vedenia PV21 | ks | 300 |  | 0 |  |  |  | znížená |  | 0 | 0 | 0 | 0 | 0 | 8 | M | 1 |  |  |  | ROZPOCET | 0 | 0 | 0 | 0 | 0 | 2 | 0 | 4 | 90
56 | M | Pol219 | Podpera vedenia zvislá | ks | 140 |  | 0 |  |  |  | znížená |  | 0 | 0 | 0 | 0 | 0 | 8 | M | 1 |  |  |  | ROZPOCET | 0 | 0 | 0 | 0 | 0 | 2 | 0 | 4 | 92
57 | M | Pol220 | Vodič AlMgSi 8mm | kg | 65 |  | 0 |  |  |  | znížená |  | 0 | 0 | 0 | 0 | 0 | 8 | M | 1 |  |  |  | ROZPOCET | 0 | 0 | 0 | 0 | 0 | 2 | 0 | 4 | 94
58 | M | Pol221 | Vodič FeZn 10mm | kg | 28 |  | 0 |  |  |  | znížená |  | 0 | 0 | 0 | 0 | 0 | 8 | M | 1 |  |  |  | ROZPOCET | 0 | 0 | 0 | 0 | 0 | 2 | 0 | 4 | 96
59 | M | Pol222 | Pás FeZn 30x4mm | kg | 95 |  | 0 |  |  |  | znížená |  | 0 | 0 | 0 | 0 | 0 | 8 | M | 1 |  |  |  | ROZPOCET | 0 | 0 | 0 | 0 | 0 | 2 | 0 | 4 | 98
60 | M | Pol223 | Svorky SS, SK, SO, ŠO, SR02 | ks | 120 |  | 0 |  |  |  | znížená |  | 0 | 0 | 0 | 0 | 0 | 8 | M | 1 |  |  |  | ROZPOCET | 0 | 0 | 0 | 0 | 0 | 2 | 0 | 4 | 100
61 | M | Pol224 | Zachytávacia tyč 1,5 + podstavec betón 35x30cm | ks | 6 |  | 0 |  |  |  | znížená |  | 0 | 0 | 0 | 0 | 0 | 8 | M | 1 |  |  |  | ROZPOCET | 0 | 0 | 0 | 0 | 0 | 2 | 0 | 4 | 102
62 | M | Pol225 | Ochranná strieška | ks | 6 |  | 0 |  |  |  | znížená |  | 0 | 0 | 0 | 0 | 0 | 8 | M | 1 |  |  |  | ROZPOCET | 0 | 0 | 0 | 0 | 0 | 2 | 0 | 4 | 104
63 | M | Pol226 | Ochranný náter asfaltový | kg | 5 |  | 0 |  |  |  | znížená |  | 0 | 0 | 0 | 0 | 0 | 8 | M | 1 |  |  |  | ROZPOCET | 0 | 0 | 0 | 0 | 0 | 2 | 0 | 4 | 106
64 | K | Pol227 | Výkopové práce + zásyp | m | 120 |  | 0 |  |  |  | znížená |  | 0 | 0 | 0 | 0 | 0 | 4 | K | 1 |  |  |  | ROZPOCET | 0 | 0 | 0 | 0 | 0 | 2 | 0 | 4 | 108
65 | K | Pol228 | Spolu montáž, pokládka | ks | 1 |  | 0 |  |  |  | znížená |  | 0 | 0 | 0 | 0 | 0 | 4 | K | 1 |  |  |  | ROZPOCET | 0 | 0 | 0 | 0 | 0 | 2 | 0 | 4 | 110
66 | K | Pol229 | Murárska výpomoc | hod | 80 |  | 0 |  |  |  | znížená |  | 0 | 0 | 0 | 0 | 0 | 4 | K | 1 |  |  |  | ROZPOCET | 0 | 0 | 0 | 0 | 0 | 2 | 0 | 4 | 112
67 | K | Pol230 | Vypracovanie revíznej správy | ks | 1 |  | 0 |  |  |  | znížená |  | 0 | 0 | 0 | 0 | 0 | 4 | K | 1 |  |  |  | ROZPOCET | 0 | 0 | 0 | 0 | 0 | 2 | 0 | 4 | 114
68 | K | Pol231 | Vypracovanie PSV | ks | 1 |  | 0 |  |  |  | znížená |  | 0 | 0 | 0 | 0 | 0 | 4 | K | 1 |  |  |  | ROZPOCET | 0 | 0 | 0 | 0 | 0 | 2 | 0 | 4 | 116

## 10 - SO-02 Spevnené plochy
[9 empty] | >> skryté stĺpce << | [9 empty] | {95bb32c0-18a5-4d4f-a85c-3d63e82c2c39}
0
| KRYCÍ LIST ROZPOČTU | [8 empty] | v --- nižšie sa nachádzajú doplnkové a pomocné údaje k zostavám --- v | [8 empty] | False
Stavba:
Stredná odborná škola informačných technológií centrum celoživotného a odborného vzdelávania a prípravy pre industry 4.0
Objekt:
10 - SO-02 Spevnené plochy
| JKSO: |  |  |  |  | ČS:
| Miesto: |  | parc.č.2532/4 Banská Bystrica |  |  | Dátum: | 24. 4. 2025
| Objednávateľ: |  |  |  |  | IČO:
|  | Banskobystrický samosprávny kraj |  |  |  | IČ DPH:
| Zhotoviteľ: |  |  |  |  | IČO: | Vyplň údaj
|  | Vyplň údaj |  |  |  | IČ DPH: | Vyplň údaj
| Projektant: |  |  |  |  | IČO:
|  | Ing.Marek Mečír |  |  |  | IČ DPH:
| Spracovateľ: |  |  |  |  | IČO:
|  | Stanislav Hlubina |  |  |  | IČ DPH:
Poznámka:
Formuláre orientačných výkazov výmer tvoria základňu pre stanovenie orientačnej ceny stavby podľa projektovej dokumentácie ako jednotného porovnávacieho kritéria.
| Cena bez DPH | [5 empty] | 0
|  |  | Základ dane |  |  | Sadzba dane | Výška dane
| DPH | základná | 0 |  |  | 23% | 0
|  | znížená | 0 |  |  | 23% | 0
|  | zákl. prenesená | 0 |  |  | 23% | 0
|  | zníž. prenesená | 0 |  |  | 23% | 0
|  | nulová | 0 |  |  | 0% | 0
| Cena s DPH |  |  | v | EUR |  | 0
| Projektant |  |  | Spracovateľ
| Dátum a podpis: |  | Pečiatka | Dátum a podpis: |  |  | Pečiatka
| Objednávateľ |  |  | Zhotoviteľ
| Dátum a podpis: |  | Pečiatka | Dátum a podpis: |  |  | Pečiatka
REKAPITULÁCIA ROZPOČTU
Stavba:
Stredná odborná škola informačných technológií centrum celoživotného a odborného vzdelávania a prípravy pre industry 4.0
Objekt:
10 - SO-02 Spevnené plochy
Miesto: |  |  | parc.č.2532/4 Banská Bystrica |  |  | Dátum: | 24. 4. 2025
Objednávateľ: |  |  | Banskobystrický samosprávny kraj |  |  | Projektant: | Ing.Marek Mečír
Zhotoviteľ: |  |  | Vyplň údaj |  |  | Spracovateľ: | Stanislav Hlubina
Kód dielu - Popis | [6 empty] | Cena celkom [EUR]
Náklady z rozpočtu | [6 empty] | 0 | [12 empty] | -1
| HSV - Práce a dodávky HSV | [5 empty] | 0
| 1 - Zemné práce | [5 empty] | 0
| 4 - Vodorovné konštrukcie | [5 empty] | 0
| 5 - Komunikácie | [5 empty] | 0
| 9 - Ostatné konštrukcie a práce-búranie | [5 empty] | 0
| 99 - Presun hmôt HSV | [5 empty] | 0
| PSV - Práce a dodávky PSV | [5 empty] | 0
| HZS - Hodinové zúčtovacie sadzby | [5 empty] | 0
| VRN - Investičné náklady neobsiahnuté v cenách | [5 empty] | 0
ROZPOČET
Stavba:
Stredná odborná škola informačných technológií centrum celoživotného a odborného vzdelávania a prípravy pre industry 4.0
Objekt:
10 - SO-02 Spevnené plochy
Miesto: |  |  | parc.č.2532/4 Banská Bystrica |  |  | Dátum: | 24. 4. 2025
Objednávateľ: |  |  | Banskobystrický samosprávny kraj |  |  | Projektant: | Ing.Marek Mečír
Zhotoviteľ: |  |  | Vyplň údaj |  |  | Spracovateľ: | Stanislav Hlubina
PČ | Typ | Kód | Popis | MJ | Množstvo | J.cena [EUR] | Cena celkom [EUR] | Cenová sústava |  |  | DPH | J. Nh [h] | Nh celkom [h] | J. hmotnosť [t] | Hmotnosť celkom [t] | J. suť [t] | Suť Celkom [t]
Náklady z rozpočtu | [6 empty] | 0 | [5 empty] | 0 |  | 138.9735 |  | 119.312 |  | D | -1 | [10 empty] | 0
| D | HSV | Práce a dodávky HSV |  |  |  | 0 | [5 empty] | 0 |  | 138.9735 |  | 119.312 | 1 | D | 0 |  |  |  | ROZPOCET | [6 empty] | 0
| D | 1 | Zemné práce |  |  |  | 0 | [5 empty] | 0 |  | 11.2526 |  | 119.164 | 1 | D | 1 |  |  |  | ROZPOCET | [6 empty] | 0
1 | K | 113106611.S | Rozoberanie zámkovej dlažby všetkých druhov v ploche do 20 m2, -0,2600 t | m2 | 29.76 |  | 0 |  |  |  | znížená |  | 0 | 0 | 0 | 0.26 | 7.7376 | 4 | K | 2 |  |  |  | ROZPOCET | 0 | 0 | 0 | 0 | 0 | 2 | 0 | 4 | 1073647857
| VV |  | "zámková dlažba pred pôvodným vstupom" 29,76 |  | 29.76 | [13 empty] | VV | 2 | 2 | True | 1 | ROZPOCET
2 | K | 11310712.S | Odstránenie štrkového násypu z kameniva hrubého drveného -1,4400t | m3 | 3.16 |  | 0 |  |  |  | znížená |  | 0 | 0 | 0 | 1.44 | 4.5504 | 4 | K | 2 |  |  |  | ROZPOCET | 0 | 0 | 0 | 0 | 0 | 2 | 0 | 4 | -28613197
| VV |  | "bet.kochlík vysypaný štrkom" 7,90*0,4 |  | 3.16 | [13 empty] | VV | 2 | 2 | True | 1 | ROZPOCET
3 | K | 113107123.S | Odstránenie krytu v ploche do 200 m2 z kameniva hrubého drveného, hr.200 do 300 mm, -0,40000t | m2 | 29.76 |  | 0 |  |  |  | znížená |  | 0 | 0 | 0 | 0.4 | 11.904 | 4 | K | 2 |  |  |  | ROZPOCET | 0 | 0 | 0 | 0 | 0 | 2 | 0 | 4 | 171819923
| VV |  | "zámková dlažba pred pôvodným vstupom" 29,76 |  | 29.76 | [13 empty] | VV | 2 | 2 | True | 1 | ROZPOCET
4 | K | 113107223.S | Odstránenie krytu v ploche nad 200 m2 z kameniva hrubého drveného, hr. 200 do 300 mm, -0,40000t | m2 | 235.75 |  | 0 |  |  |  | znížená |  | 0 | 0 | 0 | 0.4 | 94.3 | 4 | K | 2 |  |  |  | ROZPOCET | 0 | 0 | 0 | 0 | 0 | 2 | 0 | 4 | 779469049
| VV |  | "pod priestorom kde vzniká nová miestnosť" 235,75 |  | 235.75 | [13 empty] | VV | 2 | 2 | True | 1 | ROZPOCET
5 | K | 113208111.S | Vytrhanie obrúb betonových, s vybúraním lôžka, záhonových, -0,04000t | m | 16.8 |  | 0 |  |  |  | znížená |  | 0 | 0 | 0 | 0.04 | 0.672 | 4 | K | 2 |  |  |  | ROZPOCET | 0 | 0 | 0 | 0 | 0 | 2 | 0 | 4 | 459905361
6 | K | 120001101.S | Príplatok k cenám výkopov za sťaženie výkopu v blízkosti podzemného vedenia alebo výbušnín | m3 | 3.717 |  | 0 |  |  |  | znížená |  | 0 | 0 | 0 | 0 | 0 | 4 | K | 2 |  |  |  | ROZPOCET | 0 | 0 | 0 | 0 | 0 | 2 | 0 | 4 | -1871306531
| VV |  | 18,584*0,2 |  | 3.717 | [13 empty] | VV | 2 | 2 | True | 1 | ROZPOCET
7 | K | 120901121.S | Búranie konštrukcií z betónu prostého neprekladaného kameňom v odkopávkach | m3 | 2 |  | 0 |  |  |  | znížená |  | 0 | 0 | 0 | 0 | 0 | 4 | K | 2 |  |  |  | ROZPOCET | 0 | 0 | 0 | 0 | 0 | 2 | 0 | 4 | -554557950
| VV |  | "koflík 7,90m" 2,00 |  | 2 | [13 empty] | VV | 2 | 2 | True | 1 | ROZPOCET
8 | K | 131201101.S | Výkop nezapaženej jamy v hornine 3, do 100 m3 | m3 | 60.721 |  | 0 |  |  |  | znížená |  | 0 | 0 | 0 | 0 | 0 | 4 | K | 2 |  |  |  | ROZPOCET | 0 | 0 | 0 | 0 | 0 | 2 | 0 | 4 | -1060779505
| VV |  | "SP1" 174,72*0,31 |  | 54.163 | [13 empty] | VV | 2 | 2 | True | 0 | ROZPOCET
| VV |  | "SP2" 8,30*0,20 |  | 1.66 | [13 empty] | VV | 2 | 2 | True | 0 | ROZPOCET
| VV |  | "záhonový obrubník" 63,20*0,25*0,31 |  | 4.898 | [13 empty] | VV | 2 | 2 | True | 0 | ROZPOCET
| VV |  | Súčet |  | 60.721 | [13 empty] | VV | 2 | 4 | True | 1 | ROZPOCET
9 | K | 131201109.S | Hĺbenie nezapažených jám a zárezov. Príplatok za lepivosť horniny 3 | m3 | 60.721 |  | 0 |  |  |  | znížená |  | 0 | 0 | 0 | 0 | 0 | 4 | K | 2 |  |  |  | ROZPOCET | 0 | 0 | 0 | 0 | 0 | 2 | 0 | 4 | 189856603
10 | K | 132201101.S | Výkop ryhy do šírky 600 mm v horn.3 do 100 m3 | m3 | 18.584 |  | 0 |  |  |  | znížená |  | 0 | 0 | 0 | 0 | 0 | 4 | K | 2 |  |  |  | ROZPOCET | 0 | 0 | 0 | 0 | 0 | 2 | 0 | 4 | -2132649129
| VV |  | zateplenie sokla | [15 empty] | VV | 2 | 1 | True | 0 | ROZPOCET
| VV |  | (25,095+3,63+17,635+1,509+2,553+0,60*2)*0,60*0,60 |  | 18.584 | [13 empty] | VV | 2 | 2 | True | 0 | ROZPOCET
| VV |  | Súčet |  | 18.584 | [13 empty] | VV | 2 | 4 | True | 1 | ROZPOCET
11 | K | 132201109.S | Príplatok k cene za lepivosť pri hĺbení rýh šírky do 600 mm zapažených i nezapažených s urovnaním dna v hornine 3 | m3 | 18.584 |  | 0 |  |  |  | znížená |  | 0 | 0 | 0 | 0 | 0 | 4 | K | 2 |  |  |  | ROZPOCET | 0 | 0 | 0 | 0 | 0 | 2 | 0 | 4 | -1802154438
12 | K | 162501102.S | Vodorovné premiestnenie výkopku po spevnenej ceste z horniny tr.1-4, do 100 m3 na vzdialenosť do 3000 m | m3 | 65.367 |  | 0 |  |  |  | znížená |  | 0 | 0 | 0 | 0 | 0 | 4 | K | 2 |  |  |  | ROZPOCET | 0 | 0 | 0 | 0 | 0 | 2 | 0 | 4 | -601884284
13 | K | 162501105.S | Vodorovné premiestnenie výkopku po spevnenej ceste z horniny tr.1-4, do 100 m3, príplatok k cene za každých ďalšich a začatých 1000 m | m3 | 457.569 |  | 0 |  |  |  | znížená |  | 0 | 0 | 0 | 0 | 0 | 4 | K | 2 |  |  |  | ROZPOCET | 0 | 0 | 0 | 0 | 0 | 2 | 0 | 4 | -1420964574
| VV |  | 65,367*7 |  | 457.569 | [13 empty] | VV | 2 | 2 | True | 1 | ROZPOCET
14 | K | 166101101.S | Prehodenie neuľahnutého výkopku z horniny 1 až 4 | m3 | 13.938 |  | 0 |  |  |  | znížená |  | 0 | 0 | 0 | 0 | 0 | 4 | K | 2 |  |  |  | ROZPOCET | 0 | 0 | 0 | 0 | 0 | 2 | 0 | 4 | -107871072
15 | K | 167101101.S | Nakladanie neuľahnutého výkopku z hornín tr.1-4 do 100 m3 | m3 | 65.367 |  | 0 |  |  |  | znížená |  | 0 | 0 | 0 | 0 | 0 | 4 | K | 2 |  |  |  | ROZPOCET | 0 | 0 | 0 | 0 | 0 | 2 | 0 | 4 | 1280430517
| VV |  | "výkopy" 60,721+18,584 |  | 79.305 | [13 empty] | VV | 2 | 2 | True | 0 | ROZPOCET
| VV |  | "spätný násyp" -13,938 |  | -13.938 | [13 empty] | VV | 2 | 2 | True | 0 | ROZPOCET
| VV |  | Súčet |  | 65.367 | [13 empty] | VV | 2 | 4 | True | 1 | ROZPOCET
16 | K | 171201201.S | Uloženie sypaniny na skládky do 100 m3 | m3 | 65.367 |  | 0 |  |  |  | znížená |  | 0 | 0 | 0 | 0 | 0 | 4 | K | 2 |  |  |  | ROZPOCET | 0 | 0 | 0 | 0 | 0 | 2 | 0 | 4 | 1554075697
17 | K | 171209002.S | Poplatok za skládku - zemina a kamenivo (17 05) ostatné | t | 117.661 |  | 0 |  |  |  | znížená |  | 0 | 0 | 0 | 0 | 0 | 4 | K | 2 |  |  |  | ROZPOCET | 0 | 0 | 0 | 0 | 0 | 2 | 0 | 4 | -1143371575
| VV |  | 65,367*1,8 |  | 117.661 | [13 empty] | VV | 2 | 2 | True | 1 | ROZPOCET
18 | K | 174101001.S | Zásyp sypaninou so zhutnením jám, šachiet, rýh, zárezov alebo okolo objektov do 100 m3 | m3 | 13.938 |  | 0 |  |  |  | znížená |  | 0 | 0 | 0 | 0 | 0 | 4 | K | 2 |  |  |  | ROZPOCET | 0 | 0 | 0 | 0 | 0 | 2 | 0 | 4 | 1156323191
| VV |  | zateplenie sokla | [15 empty] | VV | 2 | 1 | True | 0 | ROZPOCET
| VV |  | (25,095+3,63+17,635+1,509+2,553+0,60*2)*0,60*(0,60-0,15) |  | 13.938 | [13 empty] | VV | 2 | 2 | True | 0 | ROZPOCET
| VV |  | Súčet |  | 13.938 | [13 empty] | VV | 2 | 4 | True | 1 | ROZPOCET
19 | K | 180402111.S | Založenie trávnika parkového výsevom v rovine do 1:5 | m2 | 75 |  | 0 |  |  |  | znížená |  | 0 | 0 | 0 | 0 | 0 | 4 | K | 2 |  |  |  | ROZPOCET | 0 | 0 | 0 | 0 | 0 | 2 | 0 | 4 | 1493748286
20 | M | 005720001500.S | Osivá tráv - výber trávových semien | kg | 2.625 |  | 0 |  |  |  | znížená |  | 0 | 0.001 | 0.002625 | 0 | 0 | 8 | M | 2 |  |  |  | ROZPOCET | 0 | 0 | 0 | 0 | 0 | 2 | 0 | 4 | -1594351240
| VV |  | 75,00*0,035 |  | 2.625 | [13 empty] | VV | 2 | 2 | True | 0 | ROZPOCET
| VV |  | Súčet |  | 2.625 | [13 empty] | VV | 2 | 4 | True | 1 | ROZPOCET
21 | K | 181201101.S | Úprava pláne v násypoch v hornine 1-4 bez zhutnenia | m2 | 75 |  | 0 |  |  |  | znížená |  | 0 | 0 | 0 | 0 | 0 | 4 | K | 2 |  |  |  | ROZPOCET | 0 | 0 | 0 | 0 | 0 | 2 | 0 | 4 | 667755968
22 | K | 181201102.S | Úprava pláne v násypoch v hornine 1-4 so zhutnením | m2 | 183.02 |  | 0 |  |  |  | znížená |  | 0 | 0 | 0 | 0 | 0 | 4 | K | 2 |  |  |  | ROZPOCET | 0 | 0 | 0 | 0 | 0 | 2 | 0 | 4 | 1378238229
| VV |  | "SP1" 174,72 |  | 174.72 | [13 empty] | VV | 2 | 2 | True | 0 | ROZPOCET
| VV |  | "SP2" 8,30 |  | 8.3 | [13 empty] | VV | 2 | 2 | True | 0 | ROZPOCET
| VV |  | Súčet |  | 183.02 | [13 empty] | VV | 2 | 4 | True | 1 | ROZPOCET
23 | K | 181301102.S | Rozprestretie ornice v rovine, plocha do 500 m2, hr.do 150 mm | m2 | 75 |  | 0 |  |  |  | znížená |  | 0 | 0 | 0 | 0 | 0 | 4 | K | 2 |  |  |  | ROZPOCET | 0 | 0 | 0 | 0 | 0 | 2 | 0 | 4 | 1707903462
24 | K | 182001111.S | Plošná úprava terénu pri nerovnostiach terénu nad 50-100mm v rovine alebo na svahu do 1:5 | m2 | 75 |  | 0 |  |  |  | znížená |  | 0 | 0 | 0 | 0 | 0 | 4 | K | 2 |  |  |  | ROZPOCET | 0 | 0 | 0 | 0 | 0 | 2 | 0 | 4 | -758157022
25 | M | 1036400001100.S | Zemina pre terénne úpravy - ornica | m3 | 11.25 |  | 0 |  |  |  | znížená |  | 0 | 1 | 11.25 | 0 | 0 | 8 | M | 2 |  |  |  | ROZPOCET | 0 | 0 | 0 | 0 | 0 | 2 | 0 | 4 | -368039283
| VV |  | 75,00*0,15 |  | 11.25 | [13 empty] | VV | 2 | 2 | True | 1 | ROZPOCET
26 | K | 183403153.S | Obrobenie pôdy hrabaním v rovine alebo na svahu do 1:5 | m2 | 75 |  | 0 |  |  |  | znížená |  | 0 | 0 | 0 | 0 | 0 | 4 | K | 2 |  |  |  | ROZPOCET | 0 | 0 | 0 | 0 | 0 | 2 | 0 | 4 | -422118710
27 | K | 183403161.S | Obrobenie pôdy valcovaním v rovine alebo na svahu do 1:5 | m2 | 75 |  | 0 |  |  |  | znížená |  | 0 | 0 | 0 | 0 | 0 | 4 | K | 2 |  |  |  | ROZPOCET | 0 | 0 | 0 | 0 | 0 | 2 | 0 | 4 | 1231588068
28 | K | 185804312.S | Zaliatie rastlín vodou, plochy jednotlivo nad 20 m2 | m3 | 1.875 |  | 0 |  |  |  | znížená |  | 0 | 0 | 0 | 0 | 0 | 4 | K | 2 |  |  |  | ROZPOCET | 0 | 0 | 0 | 0 | 0 | 2 | 0 | 4 | 1643878924
| VV |  | "trávnik" 75,00*0,025 |  | 1.875 | [13 empty] | VV | 2 | 2 | True | 0 | ROZPOCET
| VV |  | Súčet |  | 1.875 | [13 empty] | VV | 2 | 4 | True | 1 | ROZPOCET
29 | K | 185851111.S | Dovoz vody pre zálievku rastlín na vzdialenosť do 6000 m | m3 | 1.875 |  | 0 |  |  |  | znížená |  | 0 | 0 | 0 | 0 | 0 | 4 | K | 2 |  |  |  | ROZPOCET | 0 | 0 | 0 | 0 | 0 | 2 | 0 | 4 | 1286226259
| D | 4 | Vodorovné konštrukcie |  |  |  | 0 | [5 empty] | 0 |  | 0.11439 |  | 0 | 1 | D | 1 |  |  |  | ROZPOCET | [6 empty] | 0
30 | K | 457971111.S | Zriadenie vrstvy z geotextílie s presahom s dočas. zaťaž. podkladu so sklonom do 1:5, šírky geotextílie do 3 m | m2 | 183.02 |  | 0 |  |  |  | znížená |  | 0 | 0.00028 | 0.051246 | 0 | 0 | 4 | K | 2 |  |  |  | ROZPOCET | 0 | 0 | 0 | 0 | 0 | 2 | 0 | 4 | 868103901
| VV |  | "SP1" 174,72 |  | 174.72 | [13 empty] | VV | 2 | 2 | True | 0 | ROZPOCET
| VV |  | "SP2" 8,30 |  | 8.3 | [13 empty] | VV | 2 | 2 | True | 0 | ROZPOCET
| VV |  | Súčet |  | 183.02 | [13 empty] | VV | 2 | 4 | True | 1 | ROZPOCET
31 | M | 693110004500.S | Geotextília polypropylénová netkaná 300 g/m2 | m2 | 210.473 |  | 0 |  |  |  | znížená |  | 0 | 0.0003 | 0.063142 | 0 | 0 | 8 | M | 2 |  |  |  | ROZPOCET | 0 | 0 | 0 | 0 | 0 | 2 | 0 | 4 | -1823842215
| VV |  | 183,02*1,15 |  | 210.473 | [13 empty] | VV | 2 | 2 | True | 1 | ROZPOCET
| D | 5 | Komunikácie |  |  |  | 0 | [5 empty] | 0 |  | 112.8533 |  | 0 | 1 | D | 1 |  |  |  | ROZPOCET | [6 empty] | 0
32 | K | 564760211.1 | Kryt z kameniva hrubého drveného veľ. 16-32 mm s rozprestretím a zhutnením hr. 200 mm, okrasné kamenivo | m2 | 8.3 |  | 0 |  |  |  | znížená |  | 0 | 0.398 | 3.3034 | 0 | 0 | 4 | K | 2 |  |  |  | ROZPOCET | 0 | 0 | 0 | 0 | 0 | 2 | 0 | 4 | -917308780
| VV |  | "SP2" 8,30 |  | 8.3 | [13 empty] | VV | 2 | 2 | True | 1 | ROZPOCET
33 | K | 564760211.S | Podklad alebo kryt z kameniva hrubého drveného veľ. 16-32 mm s rozprestretím a zhutnením hr. 200 mm | m2 | 174.72 |  | 0 |  |  |  | znížená |  | 0 | 0.398 | 69.5386 | 0 | 0 | 4 | K | 2 |  |  |  | ROZPOCET | 0 | 0 | 0 | 0 | 0 | 2 | 0 | 4 | -219797522
| VV |  | "SP1" 174,72 |  | 174.72 | [13 empty] | VV | 2 | 2 | True | 1 | ROZPOCET
34 | K | 596911143.S | Kladenie betónovej zámkovej dlažby komunikácií pre peších hr. 60 mm pre peších nad 100 do 300 m2 so zriadením lôžka z kameniva hr. 30 mm | m2 | 174.72 |  | 0 |  |  |  | znížená |  | 0 | 0.0925 | 16.1616 | 0 | 0 | 4 | K | 2 |  |  |  | ROZPOCET | 0 | 0 | 0 | 0 | 0 | 2 | 0 | 4 | -1388486840
| VV |  | "SP1" 174,72 |  | 174.72 | [13 empty] | VV | 2 | 2 | True | 1 | ROZPOCET
35 | M | 592460003010.S | Dlažba zámková betónová, hr.60 mm | m2 | 183.456 |  | 0 |  |  |  | znížená |  | 0 | 0.13 | 23.8493 | 0 | 0 | 8 | M | 2 |  |  |  | ROZPOCET | 0 | 0 | 0 | 0 | 0 | 2 | 0 | 4 | 1716493101
| VV |  | 174,72*1,05 |  | 183.456 | [13 empty] | VV | 2 | 2 | True | 1 | ROZPOCET
36 | K | 596911391.S | Dopiľovanie betónovej zámkovej dlažby hr. do 60 mm | m | 170 |  | 0 |  |  |  | znížená |  | 0 | 2.61e-06 | 0.0004437 | 0 | 0 | 4 | K | 2 |  |  |  | ROZPOCET | 0 | 0 | 0 | 0 | 0 | 2 | 0 | 4 | 1000513179
| D | 9 | Ostatné konštrukcie a práce-búranie |  |  |  | 0 | [5 empty] | 0 |  | 14.7532 |  | 0.148 | 1 | D | 1 |  |  |  | ROZPOCET | [6 empty] | 0
37 | K | 916561112.S | Osadenie záhonového alebo parkového obrubníka betón., do lôžka z bet. pros. tr. C 16/20 s bočnou oporou | m | 63.2 |  | 0 |  |  |  | znížená |  | 0 | 0.09853 | 6.2271 | 0 | 0 | 4 | K | 2 |  |  |  | ROZPOCET | 0 | 0 | 0 | 0 | 0 | 2 | 0 | 4 | 1036791129
38 | M | 592170001800.S | Obrubník parkový, lxšxv 1000x50x200 mm, prírodný | ks | 66.36 |  | 0 |  |  |  | znížená |  | 0 | 0.023 | 1.5263 | 0 | 0 | 8 | M | 2 |  |  |  | ROZPOCET | 0 | 0 | 0 | 0 | 0 | 2 | 0 | 4 | 2010009746
| VV |  | 63,20*1,05 |  | 66.36 | [13 empty] | VV | 2 | 2 | True | 1 | ROZPOCET
39 | K | 918101112.S | Lôžko pod obrubníky, krajníky alebo obruby z dlažobných kociek z betónu prostého tr. C 16/20 | m3 | 3.16 |  | 0 |  |  |  | znížená |  | 0 | 2.2151 | 6.9998 | 0 | 0 | 4 | K | 2 |  |  |  | ROZPOCET | 0 | 0 | 0 | 0 | 0 | 2 | 0 | 4 | 1216531745
| VV |  | 63,20*0,25*0,20 |  | 3.16 | [13 empty] | VV | 2 | 2 | True | 1 | ROZPOCET
40 | K | 976071111.S | Vybúranie kovových madiel a zábradlí, -0,03700t | m | 4 |  | 0 |  |  |  | znížená |  | 0 | 0 | 0 | 0.037 | 0.148 | 4 | K | 2 |  |  |  | ROZPOCET | 0 | 0 | 0 | 0 | 0 | 2 | 0 | 4 | -1181905476
| VV |  | "vybúranie oceľového zábradlia internátu výška 1m" 4,00 |  | 4 | [13 empty] | VV | 2 | 2 | True | 1 | ROZPOCET
41 | K | 979082111.S | Vnútrostavenisková doprava sutiny a vybúraných hmôt do 10 m | t | 119.312 |  | 0 |  |  |  | znížená |  | 0 | 0 | 0 | 0 | 0 | 4 | K | 2 |  |  |  | ROZPOCET | 0 | 0 | 0 | 0 | 0 | 2 | 0 | 4 | 1734183862
42 | K | 979084216.S | Vodorovná doprava vybúraných hmôt po suchu bez naloženia, ale so zložením na vzdialenosť do 5 km | t | 119.312 |  | 0 |  |  |  | znížená |  | 0 | 0 | 0 | 0 | 0 | 4 | K | 2 |  |  |  | ROZPOCET | 0 | 0 | 0 | 0 | 0 | 2 | 0 | 4 | -663862546
43 | K | 979084219.S | Príplatok k cene za každých ďalších aj začatých 5 km nad 5 km | t | 119.312 |  | 0 |  |  |  | znížená |  | 0 | 0 | 0 | 0 | 0 | 4 | K | 2 |  |  |  | ROZPOCET | 0 | 0 | 0 | 0 | 0 | 2 | 0 | 4 | 1372993665
44 | K | 979087213.S | Nakladanie na dopravné prostriedky pre vodorovnú dopravu vybúraných hmôt | t | 119.312 |  | 0 |  |  |  | znížená |  | 0 | 0 | 0 | 0 | 0 | 4 | K | 2 |  |  |  | ROZPOCET | 0 | 0 | 0 | 0 | 0 | 2 | 0 | 4 | 798016265
45 | K | 979089012.S | Poplatok za skladovanie - betón, tehly, dlaždice (17 01) ostatné | t | 119.312 |  | 0 |  |  |  | znížená |  | 0 | 0 | 0 | 0 | 0 | 4 | K | 2 |  |  |  | ROZPOCET | 0 | 0 | 0 | 0 | 0 | 2 | 0 | 4 | -558625487
| D | 99 | Presun hmôt HSV |  |  |  | 0 | [5 empty] | 0 |  | 0 |  | 0 | 1 | D | 1 |  |  |  | ROZPOCET | [6 empty] | 0
46 | K | 998223011.S | Presun hmôt pre pozemné komunikácie s krytom dláždeným (822 2.3, 822 5.3) akejkoľvek dĺžky objektu | t | 138.973 |  | 0 |  |  |  | znížená |  | 0 | 0 | 0 | 0 | 0 | 4 | K | 2 |  |  |  | ROZPOCET | 0 | 0 | 0 | 0 | 0 | 2 | 0 | 4 | 265314317
| D | PSV | Práce a dodávky PSV |  |  |  | 0 | [5 empty] | 0 |  | 0 |  | 0 | 2 | D | 0 |  |  |  | ROZPOCET | [6 empty] | 0
| D | HZS | Hodinové zúčtovacie sadzby |  |  |  | 0 | [5 empty] | 0 |  | 0 |  | 0 | 4 | D | 0 |  |  |  | ROZPOCET | [6 empty] | 0
47 | K | HZS000213.S | Stavebno montážne práce náročné ucelené - odborné, tvorivé remeselné (Tr. 3) v rozsahu viac ako 4 a menej ako 8 hodín | hod | 100 |  | 0 |  |  |  | znížená |  | 0 | 0 | 0 | 0 | 0 | 512 | K | 1 |  |  |  | ROZPOCET | 0 | 0 | 0 | 0 | 0 | 2 | 0 | 512 | 543659133
| VV |  | "drobné nešpecifikované práce neuvedené v rozpočte, faktúrovať podľa skutočne prevedených prác" 100 |  | 100 | [13 empty] | VV | 1 | 2 | True | 1 | ROZPOCET
| D | VRN | Investičné náklady neobsiahnuté v cenách |  |  |  | 0 | [5 empty] | 0 |  | 0 |  | 0 | 5 | D | 0 |  |  |  | ROZPOCET | [6 empty] | 0
48 | K | 000300013.S | Geodetické práce - vykonávané pred výstavbou určenie priebehu nadzemného alebo podzemného existujúceho aj plánovaného vedenia | eur | 1 |  | 0 |  |  |  | znížená |  | 0 | 0 | 0 | 0 | 0 | 1024 | K | 1 |  |  |  | ROZPOCET | 0 | 0 | 0 | 0 | 0 | 2 | 0 | 1024 | 320336206