## opis predmetu
Opis predmetu zákazky
Predmetom zákazky je dodanie tovaru - 10 kusov osobných motorových vozidiel, podľa špecifikácie uvedenej v Opise. Obstarávateľ požaduje dodať výlučne nové motorové vozidlá, pričom za nové motorové vozidlo sa na účely tejto zákazky považuje také motorové vozidlo, ktoré v čase jeho dodania nemá najazdených viac ako tisíc kilometrov ( 1 000 km) a zároveň v čase jeho dodania neuplynulo šesť (6) mesiacov od jeho prvého uvedenia do prevádzky.

## špecifikácia_limuzína
Názov zákazky: Nákup služobných motorových vozidiel
Typ vozidla č. 1 - Sedan_liftback 150 kw pohon 4x4 10 kusov
Požiadavka na predmet zákazky | Jednotka | Minimum | Maximum | Presná hodnota | skutočná hodnota parametra ponúkaného riešenia (ak nie je uvedené inak uchádzač uvedie slovo "áno" ak ponúkaný parameter spĺňa)
osobné motorové vozidlo | ks | 10 | - |  | do tejto bunky uchádzač doplní výrobcu, model, označenie motorizácie a stupňa výbavy ponúkaného automobilu
nájazd kilometrov | km | 0 | 1000 | -
vek vozidla | rok | 0 | 6 mesiacov | -
typ karosérie | druh |  |  | limuzína
zdvihový objem motora | cm3 | 1980 | - | -
palivo | druh | - | - | benzín/nafta
počet valcov | ks | 4 | - | -
výkon motora | kW | 150 | - | -
prevodovka | druh | - | - | automatická
spotreba paliva - kombinovaná podľa WLTP | l/100km | - | 10 | -
Kombinované emisie CO2 vážené podľa WLTP | g/km | - | 180 | -
emisná trieda |  | EURO 6
počet dverí | ks | 4 | 5 | -
počet sedadiel | ks | 4 | 5 | -
pohon | typ | - | - | 4x4
rázvor | mm | 2800 | - | -
batožinový priestor | l | 640 | - | -
farba vozidla |  | - | - | tmavé odtiene (napr. čierna, tmavo modrá, tmavo sivá, antracitová), svetlé a výrazné farby nie sú prípustné
poťah sedadiel | druh | - | - | min. látka
Minimálna výbava/charakteristika
airbag vodiča a spolujazdca | požaduje sa
airbag kolenný vodiča | požaduje sa
airbagy bočné vzadu | požaduje sa
ABS | požaduje sa
asistent rozpoznávania únavy | požaduje sa
asistent rozpoznávania značiek | požaduje sa
elektronický stabilizačný systém | požaduje sa
adaptívny tempomat | požaduje sa
kontrola tlaku v pneumatikách | požaduje sa
posilňovač riadenia | požaduje sa
zásuvka USB vzadu a vpredu | požaduje sa
autorádio s funkciou bluetooth, handsfree a funkciou zrkadlenia mobilného telefónu (Konektivita mobilných telefónov Apple CarPlay/Android Auto) | požaduje sa
bezdrôtové nabíjanie mobilného telefónu vpredu | požaduje sa
elektricky ovládané predné a zadné okná | požaduje sa
elektricky ovládané vyhrievané zrkadlá | požaduje sa
imobilizér, alarm s centrálnym zamykaním | požaduje sa
bezkľúčové otváranie dverí | požaduje sa
3 zónová klimatizácia | požaduje sa
výškovo nastaviteľný multifunkčný volant | požaduje sa
palubný počítač | požaduje sa
vyhrievané sedadlá vpredu | požaduje sa
posuvné výškovo nastaviteľné sedadlá vpredu | požaduje sa
LED svetlomety vpredu a vzadu | požaduje sa
predné kmlové svetlomety (nepožaduje sa iba ak predné svetlomety svojou konštrukciou, riadením distribúcie svetelného lúča a svojim umiestnením plnohodnotne plnia funkciu predných svetlometov do hmly - potvrdenie výrobcu | požaduje sa
Tónované sklá | požaduje sa
vyhrievaný volant | požaduje sa
ALU disky | požaduje sa
Rezervné koleso min. dojazdové | požaduje sa
Dažďový senzor | požaduje sa
parkovacia kamera min. vzadu | požaduje sa
parkovacie senzory vpredu a vzadu | požaduje sa
predĺžená záruka na 5 rokov alebo nájazd 100 000km - minimálne | požaduje sa
servisný balík/základný servis na 5 rokov/alebo 100 000km - minimálne | požaduje sa
elektrické veko batožinového priestoru | požaduje sa
gumené rohože/tkané koberce v interiéri | požaduje sa
Povinná výstroj a výbava stanovená pre daný druh vozidla (v zmysle zákona č. 106/2018 Z.z., resp. vyhlášky č. 134/2018 Z. z.) - homologizovaný prenosný výstražný trojuholník, lekárnička) | požaduje sa
Sada sezónnych pneumatík s hliníkovými diskami s typom a rozmerom pneumatiky a disku podľa predpisu výrobcu | požaduje sa

## Štrukt. rozpočet
Tabuľka 1 - Štruktúrovaný rozpočet/obstarávacia cena
p.č. | Názov položky | Počet | jednotková cena v eur bez DPH | jednotková cena v eur s DPH | celková cena v eur s DPH
1 | Osobné motorové vozidlo (bez položky 57 špecifikácie) | 10
2 | Servisný balík/základný servis na 5 rokov/alebo 100 000km - minimálne (položka 57 špecifikácie) | 10
Celková cena za predmet zákazky v eur s DPH |  |  |  |  | 0