## opis predmetu
Opis predmetu zákazky
Predmetom zákazky je dodanie tovaru - 10 kusov motorových vozidiel, podľa špecifikácie uvedenej v Opise. Obstarávateľ požaduje dodať výlučne nové motorové vozidlá, pričom za novéé motorové vozidlo sa na účely tejto zákazky považuje také motorové vozidlo, ktoré v čase jeho dodania nemá najazdených vaic ako tisíc kilometrov ( 1 000 km) a zároveň v čase jeho dodania neuplynulo šesť (6) mesiacov od jeho prvého uvedenia do prevádzky.

## malé SUV
Typ vozidla č. 3 - M1 SUV 4x4 10 kusov
Požiadavka na predmet zákazky | Jednotka | Minimum | Maximum | Presná hodnota | skutočná hodnota parametra ponúkaného riešenia (ak nie je uvedené inak uchádzač uvedie slovo "áno" ak ponúkaný parameter spĺňa)
osobné motorové vozidlo | ks | 10 | - |  | do tejto bunky uchádzač doplní výrobcu, model, označenie motorizácie a stupňa výbavy ponúkaného automobilu
nájazd kilometrov | km | 0 | 1000 | -
vek vozidla | rok | 0 | 6 mesiacov | -
typ karosérie | druh |  |  | SUV
zdvihový objem motora | cm3 | 1482 | - | -
palivo | druh | - | - | benzín (akceptované budú verzie s mild-hybrid pohonom)
počet valcov | ks | 4 | - | -
výkon motora | kW | 110 | - | -
prevodovka | druh | - | - | automatická
spotreba paliva - kombinovaná podľa WLTP | l/100km | - | 8.5 | -
Kombinované emisie CO2 vážené podľa WLTP | g/km | - | 300 | -
emisná trieda |  | EURO 6
počet dverí | ks | 4 | 5 | -
počet sedadiel | ks | 4 | 5 | -
pohon | typ | - | - | 4X4
rázvor | mm | 2670 | - | -
batožinový priestor | l | 560 | - | -
farba vozidla | - | - | - | tmavé odtiene, strieborné/šedé odtiene, biela (ostatné farby sú neprípustné)
poťah sedadiel | druh | - | - | minimálne textilný (látkový) materiál, rovnocenné, alebo materiály vyššej úrovne sú prípustné
Minimálna výbava/charakteristika
airbag vodiča a spolujazdca | požaduje sa
airbag kolenný vodiča | požaduje sa
airbagy bočné vzadu | požaduje sa
ABS | požaduje sa
asistent rozpoznávania únavy | požaduje sa
asistent rozpoznávania značiek | požaduje sa
elektronický stabilizačný systém | požaduje sa
adaptívny tempomat alebo ekvivalentný systém, ktorý zabezpečuje rovnakú alebo vyššiu úroveň funkčnosti | požaduje sa
kontrola tlaku v pneumatikách | požaduje sa
posilňovač riadenia | požaduje sa
zásuvka USB vzadu a vpredu | požaduje sa
autorádio s funkciou bluetooth, handsfree a konektivitou mobilných telefónov Apple CarPlay/Android Auto | požaduje sa
elektricky ovládané predné a zadné okná | požaduje sa
elektricky ovládané vyhrievané zrkadlá | požaduje sa
imobilizér, alarm s centrálnym zamykaním | požaduje sa
bezkľúčové otváranie dverí | požaduje sa
2 zónová klimatizácia | požaduje sa
multifunkčný volant | požaduje sa
navigačný systém | požaduje sa
palubný počítač | požaduje sa
vyhrievané sedadlá vpredu | požaduje sa
LED svetlomety vpredu a vzadu | požaduje sa
predné hmlové svetlomety (nepožaduje sa iba ak predné svetlomety svojou konštrukciou, riadením distribúcie svetelného lúľa a svojim umiestnením plnohodnotne plnia funkciu predných svetlometov do hmly - potvrdenie výrobcu | požaduje sa
ALU disky | požaduje sa
Rezervné koleso min. dojazdové | požaduje sa
Dažďový senzor | požaduje sa
parkovacia kamera min. vzadu | požaduje sa
min. parkovacie senzory vpredu a vzadu | požaduje sa
predĺžená záruka na 5 rokov alebo nájazd 100 000km - minimálne | požaduje sa
servisný balík/základný servis na 5 rokov/alebo 100 000km - minimálne | požaduje sa
gumené rohože/tkané koberce v interiéri | požaduje sa
Sada sezónnych pneumatík s hliníkovými diskami s typom a rozmerom pneumatiky a disku podľa predpisu výrobcu | požaduje sa

## Štrukt. rozpočet
Tabuľka 1 - Štruktúrovaný rozpočet/obstarávacia cena
p.č. | Názov položky | Počet | jednotková cena v eur bez DPH | jednotková cena v eur s DPH | celková cena v eur s DPH
1 | Osobné motorové vozidlo (bez položky 53 špecifikácie) | 10
2 | Servisný balík/základný servis na 5 rokov/alebo 100 000km - minimálne (položka 53 špecifikácie) | 10
Celková cena za predmet zákazky v eur s DPH |  |  |  |  | 0