## Kryci list
ASO - Iveta Zuskinová |  |  |  | Krycí list rozpočtu v EUR |  |  |  |  | V module | Hlavička1 | Mena | Hlavička2 | Obdobie
| Stavba :REVITALIZÁCIA VNÚTROBLOKU V LIETAVSKEJ LÚČKE |  |  |  | Miesto: | LIETAVSKÁ LÚČKA |  |  | Rozpočet | Krycí list rozpočtu v | EUR
| Objekt :SO 301-SPEVNENÉ PLOCHY |  |  |  | JKSO : |  |  |  | Čerpanie | Krycí list splátky v | EUR | za obdobie | Mesiac 2011
[9 empty] | VK | Krycí list výrobnej kalkulácie v | EUR
| Rozpočet: |  | Zmluva č.: |  | Spracoval: | IVETA ZUSKINOVÁ | Dňa: | 27.06.2018 | VF | Krycí list splátky v | EUR | za obdobie | Mesiac 2011
| Odberateľ: | OBEC LIETAVSKÁ LÚČKA |  |  | IČO:
DIČ:
| Dodávateľ: |  |  |  | IČO:
DIČ:
| Projektant: | ING.ARCH.STANISLAV BARÉNYI LIPTOVSKÝ MIKULÁŠ |  |  | IČO:
DIČ:
1 | M3 OP |  |  | 0 | 1 | M |  | 0
1 | M2 ZP |  |  | 0 |  |  |  | 0
1 | M2 UP |  |  | 0 |  |  |  | 0
A | ZRN | Konštrukcie | Špecifikovaný materiál | Spolu ZRN | B | IN - Individuálne náklady
1 | HSV: | 0 | 0 | 0 | 6 | Práce nadčas |  | 0
2 | PSV: |  |  | 0 | 7 | Murárske výpomoce |  | 0
3 | MCE: |  |  | 0 | 8 | Bez pevnej podlahy |  | 0
4 | Iné: |  |  | 0 | 9 |  |  | 0
5 | Súčet: | 0 | 0 | 0 | 10 |  | Súčet riadkov 6 až 9: | 0
C |  | NUS - náklady umiestnenia stavby |  |  | D | ON - ostatné náklady
11 | Zariadenie staveniska |  | 0% | 0 | 16 | Ostatné náklady uvedené v rozpočte |  | 0
12 | Prevádzkové vplyvy |  | 0% | 0 | 17 | Inžinierska činnosť |  | 0
13 | Sťažené podmienky |  | 0% | 0 | 18 | Projektové práce |  | 0
14 |  |  | 0% | 0 | 19 |  |  | 0
15 |  |  | Sučet riadkov 11 až 14: | 0 | 20 |  | Sučet riadkov 16 až 19: | 0
| projektant, rozpočtár cenár |  | pečiatka: |  | E | Celkové náklady
[5 empty] | 21 |  | Súčet riadkov 5, 10, 15 a 20: | 0
| podpis: |  |  |  | 22 | DPH 20% z: | 0 | 0
| dátum: |  |  |  | 23 | DPH 0% z: | 0 | 0
[5 empty] | 24 |  | Sučet riadkov 21 až 23: | 0
[5 empty] | F | Odpočet - prípočet |  | 0
|  | odberateľ, obstarávateľ |  |  |  | dodávateľ, zhotoviteľ
| podpis: |  |  |  | podpis:
| dátum: |  |  |  | dátum:
| pečiatka: |  |  |  | pečiatka:

## Rekapitulacia
Odberateľ: OBEC LIETAVSKÁ LÚČKA |  |  |  | Spracoval: IVETA ZUSKINOVÁ |  |  | V module | Hlavička1 | Mena | Hlavička2 | Obdobie
Projektant: ING.ARCH.STANISLAV BARÉNYI LIPTOVSKÝ MIKULÁŠ |  |  |  | JKSO : |  |  | Rozpočet | Rekapitulácia rozpočtu v | EUR
Dodávateľ: |  |  |  | Dátum: 27.06.2018 |  |  | Čerpanie | Rekapitulácia splátky v | EUR | za obdobie | Mesiac 2011
[7 empty] | VK | Rekapitulácia výrobnej kalkulácie v | EUR
Stavba :REVITALIZÁCIA VNÚTROBLOKU V LIETAVSKEJ LÚČKE | [6 empty] | VF | Rekapitulácia splátky v | EUR | za obdobie | Mesiac 2011
Objekt :SO 301-SPEVNENÉ PLOCHY
ASO - Iveta Zuskinová | Rekapitulácia rozpočtu v EUR
Popis položky, stavebného dielu, remesla | Konštrukcie | Špecifikovaný | Spolu | Hmotnosť v tonách | Suť v tonách
|  | materiál |  | Spolu | Spolu | Nh
1 - ZEMNE PRÁCE | 0 | 0 | 0 | 0 | 0 | 0
2 - ZÁKLADY | 0 | 0 | 0 | 0 | 0 | 0
4 - VODOROVNÉ KONŠTRUKCIE | 0 | 0 | 0 | 0 | 0 | 0
5 - KOMUNIKÁCIE | 0 | 0 | 0 | 0 | 0 | 0
9 - OSTATNÉ KONŠTRUKCIE A PRÁCE | 0 | 0 | 0 | 0 | 0 | 0
PRÁCE A DODÁVKY HSV spolu: | 0 | 0 | 0 | 0 | 0 | 0
Za rozpočet celkom | 0 | 0 | 0 | 0 | 0 | 0

## Prehlad
Odberateľ: OBEC LIETAVSKÁ LÚČKA |  |  |  | Spracoval: IVETA ZUSKINOVÁ | [17 empty] | Obdobie
Projektant: ING.ARCH.STANISLAV BARÉNYI LIPTOVSKÝ MIKULÁŠ |  |  |  | JKSO :
Dodávateľ: |  |  |  | Dátum: 27.06.2018 | [17 empty] | Mesiac 2011
Stavba :REVITALIZÁCIA VNÚTROBLOKU V LIETAVSKEJ LÚČKE | [21 empty] | Mesiac 2011
Objekt :SO 301-SPEVNENÉ PLOCHY
ASO - Iveta Zuskinová
Por. | Kód | Kód položky | Popis položky, stavebného dielu, remesla, | Množstvo | Merná | Jednotková | Konštrukcie | Špecifikovaný | Spolu | Hmotnosť v tonách |  | Suť v tonách |  | DPH | Pozícia | Množstvo | Množstvo | Množstvo | Vyňatý | Vysoká sadzba | Typ
číslo | cen. |  | výkaz-výmer | výmera | jednotka | cena | a práce | materiál |  | Jednotková | Spolu | Jednotková | Spolu | % |  | rozpočtované | od začiatku | dodatok | z režimu stavba | DPH ( materiál ) | položky
PRÁCE A DODÁVKY HSV
1 - ZEMNE PRÁCE
1 | 272 | 45.11.11 11310-6121 | Rozobratie dlažby z betón. dlaždíc alebo tvárnic | 18 | m2 | 0 | 0 |  | 0 |  |  | 0.138 | 2.484 | 20 | [6 empty] | E
2 | 221 | 45.11.11 11310-7223 | Odstránenie podkladov alebo krytov z kameniva drv. hr. 200-300 mm, nad 200 m2 | 395 | m2 | 0 | 0 |  | 0 |  |  | 0.4 | 158 | 20 | [6 empty] | E
|  |  | 395,00 = 395,000 | [17 empty] | a
3 | 221 | 45.11.11 11310-722r | Odstránenie podkladov alebo krytov zmes asfaltobetónová hr. 250 | 395 | m2 | 0 | 0 |  | 0 |  |  | 0.775 | 306.125 | 20 | [6 empty] | E
4 | 221 | 45.11.11 11310-7232 | Odstránenie podkladov alebo krytov z betónu prost. hr. 150-300 mm, nad 200 m2 | 1043 | m2 | 0 | 0 |  | 0 |  |  | 0.5 | 521.5 | 20 | [6 empty] | E
|  |  | 217,00+632,00+194,00 = 1043,000 | [17 empty] | a
5 | 221 | 45.11.11 11315-1115 | Frézovanie živ. krytu hr. do 60 mm, š. do 750 mm alebo do 500 m2 | 194 | m2 | 0 | 0 |  | 0 |  |  | 0.154 | 29.876 | 20 | [6 empty] | E
6 | 221 | 45.11.11 11315-1315 | Frézovanie živ. krytu hr. do 60 mm, š. nad 750 mm alebo nad 500 m2, s prekážkami | 1038 | m2 | 0 | 0 |  | 0 |  |  | 0.154 | 159.852 | 20 | [6 empty] | E
7 | 001 | 45.11.24 12220-2202 | Odkopávky pre cesty v horn. tr. 3 nad 100 do 1 000 m3 | 877.2 | m3 | 0 | 0 |  | 0 |  |  |  |  | 20 | [6 empty] | E
|  |  | 21,50+43,10+375,80+99,9+47,70+217,80+5,10+66,3 = 877,200 | [17 empty] | a
8 | 001 | 45.11.24 12220-2209 | Príplatok za lepivosť horn. tr. 3 pre cesty | 877.2 | m3 | 0 | 0 |  | 0 |  |  |  |  | 20 | [6 empty] | E
9 | 272 | 45.11.24 16260-1102 | Vodorovné premiestnenie výkopu do 5000 m horn. tr. 1-4 | 165 | m3 | 0 | 0 |  | 0 |  |  |  |  | 20 | [6 empty] | E
|  |  | dovoz ornice | [17 empty] | a
|  |  | 165,00 = 165,000 | [17 empty] | a
10 | 272 | 45.11.24 16270-1105 | Vodorovné premiestnenie výkopu do 10000 m horn. tr. 1-4 | 825.8 | m3 | 0 | 0 |  | 0 |  |  |  |  | 20 | [6 empty] | E
11 | 272 | 45.11.21 16710-1102 | Nakladanie výkopku nad 100 m3 v horn. tr. 1-4 | 825.8 | m3 | 0 | 0 |  | 0 |  |  |  |  | 20 | [6 empty] | E
12 | 272 | 45.11.24 17120-1201 | Uloženie sypaniny na skládku | 825.8 | m3 | 0 | 0 |  | 0 |  |  |  |  | 20 | [6 empty] | E
13 | 272 | 45.11.24 17120-120R | Poplatok za skládku | 825.8 | m3 | 0 | 0 |  | 0 |  |  |  |  | 20 | [6 empty] | E
14 | 001 | 45.11.21 17510-12011 | Zásyp krajníc | 165 | m3 | 0 | 0 |  | 0 |  |  |  |  | 20 | [6 empty] | E
|  |  | 346,00*0,40 = 138,400 | [17 empty] | a
|  |  | 76,00*0,35 = 26,600 | [17 empty] | a
15 | 231 | 45.11.21 18040-4111 | Založenie trávnika výsevom na vrstve ornice | 422 | m2 | 0 | 0 |  | 0 |  |  |  |  | 20 | [6 empty] | E
16 | MAT | 01.11.92 005 724100 | Zmes trávna parková rekreačná | 12.66 | kg | 0 |  | 0 | 0 | 0.001 | 0.01266 |  |  | 20 | [6 empty] | D
|  |  | 422,00*0,03 = 12,660 | [17 empty] | a
17 | 272 | 45.11.21 18110-1102 | Úprava pláne v horn. tr. 1-4 so zhutnením | 2842 | m2 | 0 | 0 |  | 0 |  |  |  |  | 20 | [6 empty] | E
18 | 001 | 45.11.21 18230-1121 | Rozprestretie ornice, sklon nad 1:5 do 500 m2 hr. do 10 cm | 422 | m2 | 0 | 0 |  | 0 |  |  |  |  | 20 | [6 empty] | E
|  |  | 346+76 = 422,000 | [17 empty] | a
19 | MAT | . . 581 2A0104 | Zemina čierna (ornica) | 165 | m3 | 0 |  | 0 | 0 | 1.4 | 231 |  |  | 20 | [6 empty] | D
|  |  | 346,00*0,40 = 138,400 | [17 empty] | a
|  |  | 76,00*0,35 = 26,600 | [17 empty] | a
|  |  | 1 - ZEMNE PRÁCE spolu: | 0 |  |  | 0 | 0 | 0 |  | 231.0127 |  | 1177.837
2 - ZÁKLADY
20 | 011 | 45.25.32 27531-3611 | Základové pätky z betónu prostého tr. C16/20 | 1.28 | m3 | 0 | 0 |  | 0 | 2.4193 | 3.0967 |  |  | 20 | [6 empty] | E
|  |  | 0,40*0,40*0,80*10 = 1,280 | [17 empty] | a
21 | 011 | 45.25.32 27535-1215 | Debnenie základových pätiek zhotovenie | 2.4 | m2 | 0 | 0 |  | 0 | 0.00223 | 0.005352 |  |  | 20 | [6 empty] | E
|  |  | 0,40*4*0,15*10 = 2,400 | [17 empty] | a
22 | 011 | 45.25.32 27535-1216 | Debnenie základových pätiek odstránenie | 2.4 | m2 | 0 | 0 |  | 0 |  |  |  |  | 20 | [6 empty] | E
|  |  | 2 - ZÁKLADY spolu: | 0 |  |  | 0 | 0 | 0 |  | 3.1021 |  | 0
4 - VODOROVNÉ KONŠTRUKCIE
23 | 221 | 45.23.11 45157-7777 | Podklad pod dlažbu z kameniva ťaženého štrkodrva hr. 30-100 mm | 2479 | m2 | 0 | 0 |  | 0 | 0.16192 | 401.3997 |  |  | 20 | [6 empty] | E
24 | 221 | 45.23.11 45157-7877 | Podklad pod dlažbu zo štrkopiesku hr. 30-100 mm | 197 | m2 | 0 | 0 |  | 0 | 0.16192 | 31.8982 |  |  | 20 | [6 empty] | E
|  |  | 4 - VODOROVNÉ KONŠTRUKCIE spolu: | 0 |  |  | 0 | 0 | 0 |  | 433.2979 |  | 0
5 - KOMUNIKÁCIE
25 | 221 | 45.23.11 56425-1111 | Podklad zo štrkopiesku hr. 150 mm | 166 | m2 | 0 | 0 |  | 0 | 0.30361 | 50.3993 |  |  | 20 | [6 empty] | E
26 | 221 | 45.23.11 56485-1111 | Podklad zo štrkodrte hr. 150 mm | 2479 | m2 | 0 | 0 |  | 0 | 0.27994 | 693.9713 |  |  | 20 | [6 empty] | E
27 | 221 | 45.23.11 56485-1114 | Podklad zo štrkodrte hr. 180 mm | 2479 | m2 | 0 | 0 |  | 0 | 0.33446 | 829.1263 |  |  | 20 | [6 empty] | E
28 | 221 | 45.23.11 56486-1111 | Podklad zo štrkodrte hr. 200 mm | 166 | m2 | 0 | 0 |  | 0 | 0.3708 | 61.5528 |  |  | 20 | [6 empty] | E
29 | 221 | 45.23.11 56487-1112 | Podklad zo štrkodrte hr. 300 mm | 197 | m2 | 0 | 0 |  | 0 | 0.55986 | 110.2924 |  |  | 20 | [6 empty] | E
30 | 221 | 45.23.11 56517-3111 | Podklad z kameniva drv. obal. asf. typ OM, š. do 3 m hr. 100 mm | 166 | m2 | 0 | 0 |  | 0 | 0.24187 | 40.1504 |  |  | 20 | [6 empty] | E
31 | 221 | 45.23.12 56951-1111 | Spevnenie krajníc alebo komunik. zeminou | 1339.167 | m2 | 0 | 0 |  | 0 |  |  |  |  | 20 | [6 empty] | E
|  |  | 44,90/0,04 = 1122,500 | [17 empty] | a
|  |  | 6,50/0,03 = 216,667 | [17 empty] | a
32 | 272 | 45.23.12 57321-1111 | Postrek živičný spojovací z cestného asfaltu 0,5-0,7 kg/m2 | 891 | m2 | 0 | 0 |  | 0 | 0.00061 | 0.54351 |  |  | 20 | [6 empty] | E
33 | 221 | 45.23.12 57714-1112 | Betón asfaltový tr. 1 stred. AC 11(ABS), hrub. AC 16 (ABH ) š. do 3 m hr.50 mm | 891 | m2 | 0 | 0 |  | 0 | 0.12412 | 110.5909 |  |  | 20 | [6 empty] | E
34 | 221 | . . 59621-4411 | Kladenie dlažby z vegetačných tvárnic plastových nad 100 m2 | 197 | m2 | 0 | 0 |  | 0 | 0.04 | 7.88 |  |  | 20 | [6 empty] | E
35 | MAT | 26.61.11 592 28230R | Zatrávňovací panel RECYFIX STANDARD-38 mm | 200.94 | m2 | 0 |  | 0 | 0 | 0.072 | 14.4677 |  |  | 20 | [6 empty] | D
|  |  | 197,00*1,02 = 200,940 | [17 empty] | a
36 | 272 | 45.23.12 59681-1111 | Kladenie betónovej dlažby do lôžka z kameniva ťaženého | 2479 | m2 | 0 | 0 |  | 0 | 0.13193 | 327.0545 |  |  | 20 | [6 empty] | E
37 | MAT | 26.61.11 592 450000 | Ekologická dlažba SIKO hr.80 mm | 2528.58 | m2 | 0 |  | 0 | 0 | 0.14 | 354.0012 |  |  | 20 | [6 empty] | D
|  |  | 2479,00*1,02 = 2528,580 | [17 empty] | a
|  |  | 5 - KOMUNIKÁCIE spolu: | 0 |  |  | 0 | 0 | 0 |  | 2600.0303 |  | 0
9 - OSTATNÉ KONŠTRUKCIE A PRÁCE
38 | 221 | 45.23.12 91400-1111 | Osadenie zvislých cestných dopravných značiek | 10 | kus | 0 | 0 |  | 0 | 0.2457 | 2.457 |  |  | 20 | [6 empty] | E
39 | MAT | 31.50.24 404 42010R | Značka dopravná B2,B27a,B31a,IP8,IP13b,IP13c,IP36,E1 /cena orientačná8 | 7 | kus | 0 |  | 0 | 0 | 0.004 | 0.028 |  |  | 20 | [6 empty] | D
40 | MAT | 31.50.24 404 457445 | Spomaľov.prah | 5 | kus | 0 |  | 0 | 0 | 0.05 | 0.25 |  |  | 20 | [6 empty] | D
41 | 221 | 45.23.15 91572-1111 | Vodorovné značenie krytov striek. farbou, čiary, zebry, šípky, nápisy a pod. | 15.6 | m2 | 0 | 0 |  | 0 | 0.00066 | 0.010296 |  |  | 20 | [6 empty] | E
42 | 221 | 45.23.15 91572-9111 | Príplatok za reflexnú úpravu balotinovú, čiary, zebry, šípky, nápisy a pod. | 15.6 | m2 | 0 | 0 |  | 0 | 0.00032 | 0.004992 |  |  | 20 | [6 empty] | E
43 | 221 | 45.23.12 91631-1123 | Osadenie cest. obrubníka bet. stojatého, lôžko betón tr. C 12/15 s bočnou oporou | 1079 | m | 0 | 0 |  | 0 | 0.15555 | 167.8384 |  |  | 20 | [6 empty] | E
44 | MAT | 26.61.11 592 174821 | Obrubník cestný so skosením 100x20x10 | 1100.58 | kus | 0 |  | 0 | 0 | 0.07 | 77.0406 |  |  | 20 | [6 empty] | D
|  |  | 1079,00*1,02 = 1100,580 | [17 empty] | a
45 | 221 | 45.23.12 91656-1111 | Osadenie záhon. obrubníka betón. do lôžka z betónu tr. C 12/15 s bočnou oporou | 217 | m | 0 | 0 |  | 0 | 0.10562 | 22.9195 |  |  | 20 | [6 empty] | E
46 | MAT | 26.61.11 592 173061 | Obrubník záhonový 50x5x15 | 442.68 | kus | 0 |  | 0 | 0 | 0.012 | 5.3122 |  |  | 20 | [6 empty] | D
|  |  | 217,00*2*1,02 = 442,680 | [17 empty] | a
47 | 221 | 45.23.12 91678-1112 | Spomalovací prah pre prejazdovú rýchlosť 20 km/h vr.koncových dielov,upevnenia-komplet | 22.05 | m | 0 | 0 |  | 0 | 0.02195 | 0.484 |  |  | 20 | [6 empty] | E
|  |  | 0,50*21*2*1,05 = 22,050 | [17 empty] | a
48 | 221 | 45.23.12 91787-1110 | Osad. chodník. obrubníka z kompozitu kotvených klincami | 41 | m | 0 | 0 |  | 0 | 0.03011 | 1.2345 |  |  | 20 | [6 empty] | E
49 | MAT | 26.61.11 592 171000 | Obrubník LINEFIX STANDARD z kompozitu 1500x80x45 vr.plast.kloncov | 28 | kus | 0 |  | 0 | 0 | 0.0093 | 0.2604 |  |  | 20 | [6 empty] | D
50 | 221 | 45.23.12 91810-1111 | Lôžko pod obrubníky, krajníky, obruby z betónu tr. C 12/15 | 49.67 | m3 | 0 | 0 |  | 0 | 2.3628 | 117.3628 |  |  | 20 | [6 empty] | E
|  |  | 1079*0,04 = 43,160 | [17 empty] | a
|  |  | 217,00*0,03 = 6,510 | [17 empty] | a
51 | 221 | 45.11.11 97908-4216 | Vodorovná doprava vybúraných hmôt po suchu do 5 km | 1177.837 | t | 0 | 0 |  | 0 |  |  |  |  | 20 | [6 empty] | E
52 | 221 | 45.11.11 97908-7213 | Nakladanie vybúraných hmôt na dopravný prostriedok | 1177.837 | t | 0 | 0 |  | 0 |  |  |  |  | 20 | [6 empty] | E
53 | 272 | 45.11.11 97913-1410 | Poplatok za ulož.a znešk.stav.sute na urč.sklád. -z demol.vozoviek "O"-ost.odpad | 1177.837 | t | 0 | 0 |  | 0 |  |  |  |  | 20 | [6 empty] | E
54 | 221 | 45.23.12 99822-3011 | Presun hmôt pre pozemné komunikácie, kryt dláždený | 3662.646 | t | 0 | 0 |  | 0 |  |  |  |  | 20 | [6 empty] | E
|  |  | 9 - OSTATNÉ KONŠTRUKCIE A PRÁCE spolu: | 0 |  |  | 0 | 0 | 0 |  | 395.2027 |  | 0
|  |  | PRÁCE A DODÁVKY HSV spolu: | 0 |  |  | 0 | 0 | 0 |  | 3662.6456 |  | 1177.837
|  |  | Za rozpočet celkom | 0 |  |  | 0 | 0 | 0 |  | 3662.6456 |  | 1177.837