## List1 (2)
Příloha č. 2 - Technická specifikace a ceník, smlouva č.25/xxx/3062
Materiálové číslo | Název materiálu | Předpokládaný roční odběr v MJ | Měrná jednotka [MJ] | Cena v Kč bez DPH za MJ | Celková cena v Kč bez DPH vč. dopravy na sklad
1242118500100 | NÁSTŘIK PODVOZKU (dóza) ANTIGRAVITEX 1kg | 2200 | ks |  | 0
1246501100000 | NÁSTŘIK PODVOZKU sprej ANTIGRAVITEX 0,5l | 220 | ks |  | 0
|  |  |  | Celkem: | 0
Materiál musí zcela splňovat uvedenou Technickou specifikaci materiálů.
Technická specifikace materiálů - NÁSTŘIK PODVOZKU :
Specifikace: kvalitní ochrana karoserie proti korozi, abrazivním vlivům, odlétajícím kamínkům apod. přelakovatelný, nestékavá struktura, má zvukově izolační vlastnosti Prostředek na ochranu karoserií je vyroben na bázi: vysoce kvalitních syntetických pryskyřic. Neobsahuje: bitumenové ani asfaltové prvky Po zaschnutí je vrstva: pružná a odolná proti nárazu štěrku, kamenů, vody, soli, mastnoty a olejů. Vhodné použití na následných podkladech: ­- plasty ­- dvousložkové akrylové základní nátěry ­- epoxidové základní nátěry ­- staré nátěry (včetně termoplastických barev) ­- reaktivní základy (wash primer) ­- polyesterové tmely ­- lamináty polyesterové ­- hliník ­- ocel ­- pozinkovaná ocel ­- nerezová ocel Struktura: jemnozrnná Barva: černá Aplikace: 2 nebo 3 vrstev Po každé vrstvě počkat: 5-10 minut. Doba schnutí: do 60 minut při 20°C. Nalakování povrchu: po 1 hodině od nanesení poslední vrstvy.
NÁSTŘIK PODVOZKU - (dóza) 1kg
Nanášení prostředku: speciální stříkací pistolí ve vzdálenosti 20-30 cm 1 kg prostředku pro ochranu karoserie vystačí: na zhruba na 4,0 m2 s tloušťkou suché vrstvy 100 μm. Síla vrstvy: kolem 100 μm na každkou vrstvu 1ks= 1kg dóza pro aplikaci pistolí
NÁSTŘIK PODVOZKU - (sprej) 500ml
Nanášení prostředku: stříkání protřepaným sprejem 1ks= 500 ml sprej