## Typ 1
Vozidlo "Typ 1"
| Továrenská značka vozidla: | Vyplní uchádzač v rozsahu značka, model, generácia/variant/typ
Osobné motorové vozidlo - SUV 4x4, ročný nájazd - 40 000 km, 1 ks
Nové - nepoužívané, sériovo vyrábané osobné motorové vozidlo kategórie SUV s minimálne nasledovnou výbavou:
| Verejným obstarávateľom požadované technické parametre/ výbava |  |  | Uchádzačom ponúknuté technické parametre vozidla*
| Motor | benzínový motor | min. 195 kW
|  | zdvihový objem | od 1950-2100 cm³
|  | max. krútiaci moment | min. 310 Nm
|  | emisná norma | EURO 6
| Prevodovka | automatická | min. 7 stupňová
| Pohon | 4x4
| Kolesá | disky z ľahkých zliatin min. 20"
| Karoséria | 7-miestna 2+3+2 , 5-dverová
|  | dĺžka vozidla (bez ťažného zariadenia) | min. 4700 mm
|  | objem batožinového priestoru | min. 830 l
|  | Farba | čierna metalíza
|  | Farba interiéru | čierna
| Výbava vozdila | multifunkčný kožený vyhrievaný volant s radením automatickej prevodovky pod volantom
nezávislé kúrenie
vyhrievanie predných a zadných sedadiel
|  | poťah sedadiel | koža
ventilácia predných sedadiel
tretí rad sedadiel
bezkľúčové odomykanie, zamykanie, štartovanie
parkovací asistent - kolmo a pozdĺžne
airbag vodiča a vypínateľný airbag spolujazdca + bočné airbagy vpredu aj vzadu
akustické predné bočné okná - zatmavené
adaptívny tempomat
adaptívne vedenie v pruhu
adaptívny podvozok
automatická klimatizácia 3-zónová
vyhrievané čelné sklo
FULL LED MATRIX resp. ekvivalent - predné svetlomety
FULL LED - zadné svetlomety
Elektrické ovádanie a zatváranie piatych dverí
Elektricky nastaviteľné, vyhrievané a sklopné spätné zrkadlá
Konektivita mobilných telefónov Apple CarPlay/Android Auto
virtuálny kokpit - 10" digitálny prístrojový panel
navigačný systém vrátane autorádia – s dotykovým farebným displejom min. 9"
multifunkčná kamera
ťažné zariadenie sklopné s adaptérom
vkladané tkané koberce predné, zadné
rolovacia slnečná clona bočných zadných okien
230 V zásuvka, USB vpredu a vzadu
rezervné koleso núdzové
gumenné rohože - sada (4 ks)
*Uchádzač doplní k jednotlivým požadovaným parametrom ponúknuté hodnoty, a to formou konkrétnych číselných údajov alebo vecného slovného opisu/funkcionality ponúkaného produktu, podľa charakteru daného parametra. Uchádzač je povinný vyplniť údaj ku každému parametru.

## Typ 2
Vozidlo "Typ 2"
| Továrenská značka vozidla: | Vyplní uchádzač v rozsahu značka, model, generácia/variant/typ
Osobné motorové vozidlá, ročný nájazd - 30 000 km, 1 ks
Nové - nepoužívané, sériovo vyrábané osobné motorové vozidlo kategórie OA s minimálne nasledovnou výbavou:
| Verejným obstarávateľom požadované technické parametre/ výbava |  |  | Uchádzačom ponúknuté technické parametre vozidla*
| Motor | benzínový motor | min. 190 kW
|  | zdvihový objem | od 1900 - 2200 cm³
|  | max. krútiaci moment | min. 300 Nm
|  | emisná norma | EURO 6
| Prevodovka | automatická | min. 7 stupňová
| Pohon | 4x4
| Kolesá | disky z ľahkých zliatin min. 17"
| Karoséria | 5-miestna, 5-dverová typu combi
|  | dĺžka vozidla (bez ťažného zariadenia) | min. 4900 mm
|  | objem batožinového priestoru | min. 640 l
|  | Farba | čierna metalíza
| Výbava vozdila | Zadné opierky hlavy s úpravou pre spanie
Tieniace roletky pre zadné bočné okná - mechanické, kôš na odpadky
Adaptívny podvozok s 2-ventilovými tlmičmi (DCCplus)
Progresívne riadenie
vyhrievaný volant
vyhrievané a elektricky výškovo nastaviteľné sedadlo vodiča a spolujazdca (alcantra + látka čalúnenie)
výškovo nastaviteľné opierky hlavy na sedadlách - vpredu-vzadu
lakťová opierka vpredu s odkladacím boxom
zadné operadlo s lakťovou opierkou, delené, sklopné
airbag vodiča a vypínateľný airbag spolujazdca + bočné a hlavové airbagy vpredu + vzadu
sklá s vyšším stupňom tónovania od B stĺpika
tempomat
nastaviteľný-multifunkčný- volant
automatická klimatizácia min. 2-zónová
ESC, ASR, EDS, MSR
asistent rozjazdu do kopca
LED-predné, zadné svetlomety
Elektrické ovádanie predných a zadných okien dverí
Elektricky vyhrievané a nastaviteľné spätné zrkadlá
dažďový senzor
navigačný systém vrátane autorádia – s dotykovým farebným displejom min. 10"
Konektivita mobilných telefónov Apple CarPlay/Android Auto
Bluetooth hadsfree sada
Centrálne zamykanie s diaľkovým ovládaním
predný a zadný parkovací senzor
rezerva dojazdová, prípadne sada na opravu pneumatík
gumenné rohože - sada (4 ks)
gumená vanička v batožinovom priestore
*Uchádzač doplní k jednotlivým požadovaným parametrom ponúknuté hodnoty, a to formou konkrétnych číselných údajov alebo vecného slovného opisu/funkcionality ponúkaného produktu, podľa charakteru daného parametra. Uchádzač je povinný vyplniť údaj ku každému parametru.

## Typ 3
Vozidlo "Typ 3"
| Továrenská značka vozidla: | Vyplní uchádzač v rozsahu značka, model, generácia/variant/typ
MPV 4x4, ročný nájazd - 30 000 km, 1 ks
Nové - nepoužívané, sériovo vyrábané osobné motorové vozidlo kategórie MPV s minimálne nasledovnou výbavou:
| Verejným obstarávateľom požadované technické parametre/ výbava |  |  | Uchádzačom ponúknuté technické parametre vozidla*
| Motor | naftový motor | min. 125 kW
|  | zdvihový objem | od 1900-2100 cm³
|  | max. krútiaci moment | min. 330 Nm
|  | emisná norma | EURO 6
| Prevodovka | automatická | min. 6 stupňová
| Pohon | 4x4
| Kolesá | disky z ľahkých zliatin min. 17"
| Karoséria | 8-miestna (2+3+3), bočné zadné posuvné dvere vľavo a vpravo, elektricky ovládané
|  | dĺžka vozidla (bez ťažného zariadenia) | min. 5250, max. 5350 mm
|  | Farba | čierna metalíza
| Výbava vozdila | nezávislé teplovzdušné kúrenie
vyhrievané sedadlo vodiča a spolujazdca
vyhrievané čelné sklo
lakťová opierka pre vodiča a spolujazdca
airbag vodiča a vypínateľný airbag spolujazdca, bočné a hlavové airbagy vpredu
klimatizácia automatická min. 3-zónová
ESP,ASR, ABS
LED predné a zadné svetlomety
predné hmlové svetlá
Elektrické ovádanie predných okien dverí
Elektricky vyhrievané a nastaviteľné spätné zrkadlá
autorádio – navigácia s farebným dotykovým displejom min. 8"
roletky na bočných oknách
predný a zadný parkovací senzor, parkovací asistent
rezervné koleso prípadne sada na opravu pneumatík
gumenné rohože - sada
gumenná vanička v batožinovom priestore
*Uchádzač doplní k jednotlivým požadovaným parametrom ponúknuté hodnoty, a to formou konkrétnych číselných údajov alebo vecného slovného opisu/funkcionality ponúkaného produktu, podľa charakteru daného parametra. Uchádzač je povinný vyplniť údaj ku každému parametru.

## Typ 4
Vozidlo "Typ 4"
| Továrenská značka vozidla: | Vyplní uchádzač v rozsahu značka, model, generácia/variant/typ
Osobné motorové vozidlá, ročný nájazd - 30 000 km, 4 ks
Nové - nepoužívané, sériovo vyrábané osobné motorové vozidlo kategórie OA s minimálne nasledovnou výbavou:
| Verejným obstarávateľom požadované technické parametre/ výbava |  |  | Uchádzačom ponúknuté technické parametre vozidla*
| Motor | benzínový motor | min. 150 kW
|  | zdvihový objem | od 1500 - 2000 cm³
|  | max. krútiaci moment | min. 200 Nm
|  | emisná norma | EURO 6
| Prevodovka | automatická | min. 7 stupňová
| Pohon | 4x4
| Kolesá | disky z ľahkých zliatin min. 16"
| Karoséria | 5-miestna, 5-dverová typu combi
|  | dĺžka vozidla (bez ťažného zariadenia) | min. 4680 mm
|  | objem batožinového priestoru | min. 640 l
|  | Farba | čierna metalíza
| Výbava vozdila | vyhrievaný volant
vyhrievané a elektricky výškovo nastaviteľné sedadlo vodiča a spolujazdca (látkové čalúnenie)
výškovo nastaviteľné opierky hlavy na sedadlách - vpredu-vzadu
lakťová opierka vpredu s odkladacím boxom
zadné operadlo s lakťovou opierkou, delené, sklopné
airbag vodiča a vypínateľný airbag spolujazdca + bočné a hlavové airbagy vpredu
sklá s vyšším stupňom tónovania od B stĺpika
tempomat
nastaviteľný-multifunkčný- volant
automatická klimatizácia min. 2-zónová
ESC, ASR, EDS, MSR
asistent rozjazdu do kopca
LED-predné, zadné svetlomety
Elektrické ovádanie predných a zadných okien dverí
Elektricky vyhrievané a nastaviteľné spätné zrkadlá
dažďový senzor
navigačný systém vrátane autorádia – s dotykovým farebným displejom min. 10"
Konektivita mobilných telefónov Apple CarPlay/Android Auto
Bluetooth hadsfree sada
Centrálne zamykanie s diaľkovým ovládaním
predný a zadný parkovací senzor
rezerva dojazdová, prípadne sada na opravu pneumatík
gumenné rohože - sada (4 ks)
gumená vanička v batožinovom priestore
*Uchádzač doplní k jednotlivým požadovaným parametrom ponúknuté hodnoty, a to formou konkrétnych číselných údajov alebo vecného slovného opisu/funkcionality ponúkaného produktu, podľa charakteru daného parametra. Uchádzač je povinný vyplniť údaj ku každému parametru.

## Typ 5
Vozidlo "Typ 5"
| Továrenská značka vozidla: | Vyplní uchádzač v rozsahu značka, model, generácia/variant/typ
Osobné motorové vozidlá, ročný nájazd - 30 000 km, 2 ks
Nové - nepoužívané, sériovo vyrábané osobné motorové vozidlo kategórie OA s minimálne nasledovnou výbavou:
| Verejným obstarávateľom požadované technické parametre/ výbava |  |  | Uchádzačom ponúknuté technické parametre vozidla*
| Motor | benzínový motor | min. 85 kW
|  | zdvihový objem | od 1000-1600 cm³
|  | max. krútiaci moment | min. 280 Nm
|  | emisná norma | EURO 6
| Prevodovka | automatická | min. 6 stupňová
| Pohon | predný
| Kolesá | disky z ľahkých zliatin min. 16"
| Karoséria | 5-miestna, 5-dverová typu combi
|  | dĺžka vozidla (bez ťažného zariadenia) | min. 4300 mm
|  | objem batožinového priestoru | min. 460 l
Farba metalíza: čierna, šedá, strieborná, modrá alebo biela
| Výbava vozdila | ťažné zariadenie
vyhrievaný volant
vyhrievané sedadlo vodiča a spolujazdca (látkové čalúnenie)
lakťová opierka vpredu
zadné operadlo delené, sklopné
airbag vodiča a vypínateľný airbag spolujazdca, bočné a hlavové airbagy vpredu
tempomat
výškovo nastaviteľné sedadlo vodiča
klimatizácia automatická, min. 2-zónová
ABS, ESC
asistent rozjazdu do kopca
LED-denné svietenie
LED-zadné svetlomety
predné hmlové svetlá
Elektrické ovádanie predných a zadných okien
Elektricky vyhrievané a nastaviteľné spätné zrkadlá
dažďový senzor
Konektivita mobilných telefónov Apple CarPlay/Android Auto
autorádio s dotykovým farebným displejom min. 8" + GPS
Bluetooth hadsfree sada
zadné parkovacie senzory
zadná cúvacia kamera
rezervné koleso prípadne sada na opravu pneumatík
gumené rohože - sada (4 ks)
gumená vanička v batožinovom priestore
*Uchádzač doplní k jednotlivým požadovaným parametrom ponúknuté hodnoty, a to formou konkrétnych číselných údajov alebo vecného slovného opisu/funkcionality ponúkaného produktu, podľa charakteru daného parametra. Uchádzač je povinný vyplniť údaj ku každému parametru.

## Typ 6
Vozidlo "Typ 6"
| Továrenská značka vozidla: | Vyplní uchádzač v rozsahu značka, model, generácia/variant/typ
Osobné motorové vozidlá, ročný nájazd - 30 000 km, 13 ks
Nové - nepoužívané, sériovo vyrábané osobné motorové vozidlo kategórie OA s minimálne nasledovnou výbavou:
| Verejným obstarávateľom požadované technické parametre/ výbava |  |  | Uchádzačom ponúknuté technické parametre vozidla*
| Motor | benzínový motor | min. 85 kW
|  | zdvihový objem | od 1000-1600 cm³
|  | max. krútiaci moment | min. 280 Nm
|  | emisná norma | EURO 6
| Prevodovka | automatická | min. 6 stupňová
| Pohon | predný
| Kolesá | disky z ľahkých zliatin min. 16"
| Karoséria | 5-miestna, 5-dverová typu combi
|  | dĺžka vozidla (bez ťažného zariadenia) | min. 4300 mm
|  | objem batožinového priestoru | min. 460 l
Farba metalíza: čierna, šedá, strieborná, modrá alebo biela
vyhrievaný volant
vyhrievané sedadlo vodiča a spolujazdca (látkové čalúnenie)
lakťová opierka vpredu
zadné operadlo delené, sklopné
airbag vodiča a vypínateľný airbag spolujazdca, bočné a hlavové airbagy vpredu
tempomat
výškovo nastaviteľné sedadlo vodiča
klimatizácia automatická, min. 2-zónová
ABS, ESC
asistent rozjazdu do kopca
LED-denné svietenie
LED-zadné svetlomety
predné hmlové svetlá
Elektrické ovádanie predných a zadných okien
Elektricky vyhrievané a nastaviteľné spätné zrkadlá
dažďový senzor
autorádio s dotykovým farebným displejom min. 8" + GPS
Konektivita mobilných telefónov Apple CarPlay/Android Auto
Bluetooth hadsfree sada
zadné parkovacie senzory
zadná cúvacia kamera
rezervné koleso prípadne sada na opravu pneumatík
gumené rohože - sada (4 ks)
gumená vanička v batožinovom priestore
*Uchádzač doplní k jednotlivým požadovaným parametrom ponúknuté hodnoty, a to formou konkrétnych číselných údajov alebo vecného slovného opisu/funkcionality ponúkaného produktu, podľa charakteru daného parametra. Uchádzač je povinný vyplniť údaj ku každému parametru.

## Typ 7
Vozidlo "Typ 7"
| Továrenská značka vozidla: | Vyplní uchádzač v rozsahu značka, model, generácia/variant/typ
Elektromobil, ročný nájazd - 30 000 km, 7 ks
Nové - nepoužívané, sériovo vyrábané osobné motorové vozidlo kategórie Elektromobil s minimálne nasledovnou výbavou:
| Verejným obstarávateľom požadované technické parametre/ výbava |  |  | Uchádzačom ponúknuté technické parametre vozidla*
| Motor | elektromotor synchrónny | min. 150 kW
|  | max. krútiaci moment | min. 380 Nm
| Prevodovka | bezstupňová | min. 7 stupňová
| Akumulátor | energia batérie | min.60 kWh
|  | kapacita batérie | min. 180 Ah
|  | palubná nabíjačka | min. 10 kW
| Pohon | predný
| Kolesá | disky z ľahkých zliatin min. 17"
| Karoséria | samonosná, 5-miestna, 5-dverová
|  | dĺžka vozidla (bez ťažného zariadenia) | min. 4400 mm
|  | objem batožinového priestoru | min. 450 l
Farba metalíza: čierna, modrá alebo biela
| Výbava vozdila | vyhrievaný volant
výškovo nastaviteľné predné sedadlá
elektrické ovádanie predných a zadných okien
vyhrievané sedadlo vodiča a spolujazdca
parkovacie senzory predné a zadné
airbag vodiča a spolujazdca, bočné a hlavové airbagy vpredu, kolenný airbag vodiča
tempomat
nastaviteľný-multifunkčný- volant
klimatizácia automatická
bezkľúčový prístup
tónované sklá
LED-denné svietenie
LED- predné a zadné svetlomety
predné hmlové svetlá
Elektrické ovádanie predných a zadných okien
Elektricky vyhrievané a nastaviteľné spätné zrkadlá
dažďový senzor
autorádio s dotykovým farebným displejom min. 8"
navigačný systém s LCD dotykovým displejom min. 10"
Bluetooth hadsfree sada
Konektivita mobilných telefónov Apple CarPlay/Android Auto
zadná parkovacia kamera
sada na opravu pneumatík
gumené rohože - sada (4 ks)
gumená vanička v batožinovom priestore
*Uchádzač doplní k jednotlivým požadovaným parametrom ponúknuté hodnoty, a to formou konkrétnych číselných údajov alebo vecného slovného opisu/funkcionality ponúkaného produktu, podľa charakteru daného parametra. Uchádzač je povinný vyplniť údaj ku každému parametru.

## Typ 8
Vozidlo "Typ 8"
| Továrenská značka vozidla: | Vyplní uchádzač v rozsahu značka, model, generácia/variant/typ
Dodávka L3H2, ročný nájazd - 30 000 km, 1 ks
Nové - nepoužívané, sériovo vyrábané osobné motorové vozidlo kategórie Dodávka s minimálne nasledovnou výbavou:
| Verejným obstarávateľom požadované technické parametre/ výbava |  |  | Uchádzačom ponúknuté technické parametre vozidla*
| Motor | naftový motor | min. 100 kW
|  | zdvihový objem | od 1900-2300 cm³
|  | max. krútiaci moment | min. 340 Nm
|  | emisná norma | EURO 6
| Prevodovka | manuálna | min. 6 stupňová
| Pohon | predný
| Karoséria | 3-miestna dodávka L3H2
|  | dĺžka vozidla (bez ťažného zariadenia) | min. 6000 mm
|  | objem batožinového priestoru | min. 12 m³
|  | Farba | biela
| Výbava vozdila | tempomat
autorádio s farebnou obrazovkou min. 5" s bluetooth, USB
ovládanie autorádia na volante
airbag vodiča
predná lakťová opierka
dvojsedadlo spolujazdca
klimatizácia manuálna
elektricky ovládané vonkajšie spätné zrkadlá
plechová prepážka s priezorom
otváranie zadných dverí v uhle 270 stupňov
postranné úchytné oká v nákladovom priestore
odkladacia priehradka nad čelným sklom
parkovacie senzory zadné
plnohodnotná rezerva
gumenné rohože - sada
povinná výbava v zmysle príslušnej vyhlášky
*Uchádzač doplní k jednotlivým požadovaným parametrom ponúknuté hodnoty, a to formou konkrétnych číselných údajov alebo vecného slovného opisu/funkcionality ponúkaného produktu, podľa charakteru daného parametra. Uchádzač je povinný vyplniť údaj ku každému parametru.

## Typ 9
Vozidlo "Typ 9"
| Továrenská značka vozidla: | Vyplní uchádzač v rozsahu značka, model, generácia/variant/typ
Dodávka N1, ročný nájazd - 30 000 km, 2 ks
Nové - nepoužívané, sériovo vyrábané osobné motorové vozidlo kategórie Dodávka s minimálne nasledovnou výbavou:
| Verejným obstarávateľom požadované technické parametre/ výbava |  |  | Uchádzačom ponúknuté technické parametre vozidla*
| Motor | benzínový motor | min. 50 kW
|  | zdvihový objem | od 1500-2000 cm³
|  | max. krútiaci moment | min. 340 Nm
|  | emisná norma | EURO 6
| Prevodovka | manuálna | min. 6 stupňová
| Pohon | predný
| Karoséria | 5-miestna dodávka N1
|  | dĺžka vozidla (bez ťažného zariadenia) | min. 4500 mm
|  | objem batožinového priestoru | min. 500l
|  | Farba | biela
| Výbava vozdila | tempomat
autorádio s farebnou obrazovkou min. 5" s bluetooth, USB
ovládanie autorádia na volante
airbag vodiča
predná lakťová opierka
dvojsedadlo spolujazdca
klimatizácia manuálna
elektricky ovládané vonkajšie spätné zrkadlá
plechová prepážka s priezorom
otváranie zadných dverí v uhle 270 stupňov
postranné úchytné oká v nákladovom priestore
odkladacia priehradka nad čelným sklom
parkovacie senzory zadné
plnohodnotná rezerva
gumenné rohože - sada
povinná výbava v zmysle príslušnej vyhlášky
*Uchádzač doplní k jednotlivým požadovaným parametrom ponúknuté hodnoty, a to formou konkrétnych číselných údajov alebo vecného slovného opisu/funkcionality ponúkaného produktu, podľa charakteru daného parametra. Uchádzač je povinný vyplniť údaj ku každému parametru.