## Rekapitulace stavby
Export Komplet | [27 empty] | 2.0 | ZAMOK |  |  |  |  | False | False | {f5a05d4f-409e-4434-aca0-5d6b7c4b9af5}
[33 empty] | 0,01 | 21
[33 empty] | 0,01 | 15
|  | REKAPITULACE STAVBY | [17 empty] | v --- níže se nacházejí doplnkové a pomocné údaje k sestavám --- v | [11 empty] | Návod na vyplnění | 0,001
|  | Kód: |  |  |  |  | 25014-1pz- | [24 empty] | Měnit lze pouze buňky se žlutým podbarvením! 1) na prvním listu Rekapitulace stavby vyplňte v sestavě a) Souhrnný list - údaje o Uchazeči (přenesou se do ostatních sestav i v jiných listech) b) Rekapitulace objektů - potřebné Ostatní náklady 2) na vybraných listech vyplňte v sestavě a) Krycí list - údaje o Uchazeči, pokud se liší od údajů o Uchazeči na Souhrnném listu (údaje se přenesou do ostatních sestav v daném listu) b) Rekapitulace rozpočtu - potřebné Ostatní náklady c) Celkové náklady za stavbu - ceny u položek - množství, pokud má žluté podbarvení - a v případě potřeby poznámku (ta je ve skrytém sloupci) | 0,01
|  | Stavba: |  |  |  |  | MĚSTO ŠTERNBERK - CYKLISTICKÉ KOMUNIKACE - dělené výdaje - ÚSEK 5 | [25 empty] | 0,01
|  | KSO: |  |  |  |  | 822 22 76 | [8 empty] | CC-CZ: |  | 21121 | [14 empty] | 0,01
|  | Místo: |  |  |  |  | ŠTERNBERK. ul. Olomoucká | [8 empty] | Datum: |  | 24. 4. 2025 | [14 empty] | 0,01
|  | CZ-CPV: |  |  |  |  | 45233100-0 | [8 empty] | CZ-CPA: |  | 42.11.20 | [14 empty] | 0,01
|  | Zadavatel: | [13 empty] | IČ: |  | 00299529 | [14 empty] | 0,01
|  |  | Město Šternberk, Horní nám.16, 785 01 Šternberk | [12 empty] | DIČ: |  | CZ00299529 | [14 empty] | 0,01
0,01
|  | Uchazeč: | [13 empty] | IČ: |  | Vyplň údaj | [14 empty] | 0,01
|  |  | Vyplň údaj | [12 empty] | DIČ: |  | Vyplň údaj | [14 empty] | 0,01
False
|  | Projektant: | [13 empty] | IČ: |  | 62361457 | [14 empty] | False
|  |  | EPROJEKT s.r.o., Na Hrázi 781/15, Přerov I-Město | [12 empty] | DIČ: |  | CZ62361457 | [14 empty] | True
0,01
|  | Zpracovatel: | [13 empty] | IČ: | [16 empty] | 0,01
[16 empty] | DIČ: | [16 empty] | True
Poznámka:
Soupis prací je sestaven za využití položek Cenové soustavy ÚRS CÚ 2023-01. Cenové a technické podmínky položek CS, které nejsou uvedeny v soupisu prací jsou neomezeně dálkově k dispozici na www.cs-urs.cz. Plný popis položek a poznámky k souborům cen jsou uvedeny v jednotlivých cenících ÚRS. Položky soupisu prací, které mají ve sloupci "Cenová soustava" uveden údaj " vlastní ", nepochází z CS. Tyto položky byly vytvořeny pouze pro tento rozpočet a nenacházejí se v žádné cenové soustavě.Pokud byl v rozpočtu uveden konkrétní obchodní název materiálu nebo výrobku, byl použit s cílem zadavatele stanovit minimální kvalitativní standard. Uchazeč o veřejnou zakázku je oprávněn navrhnout a použít kvalitativně a technicky obdobných řešení, která nesníží užitnou hodnotu a kvalitu díla, při zachování jakostních a bezpečnostních parametrů výrobků. VÝKAZ VÝMĚR, který se vztahuje k více položkám je nahrazen odpovídajícím slovem "FIGUROU". Figura je uvedena ve sloupci "Kód" v položce, kde byla spočítána.
|  | Cena bez DPH | [13 empty] | 0
[8 empty] | Sazba daně |  |  | Základ daně |  |  |  |  | Výše daně
|  | DPH |  | základní |  |  |  | 21% |  |  | 0 |  |  |  |  | 0
|  |  |  | snížená |  |  |  | 15% |  |  | 0 |  |  |  |  | 0
|  |  |  | zákl. přenesená |  |  |  | 21% |  |  | 0 |  |  |  |  | 0
|  |  |  | sníž. přenesená |  |  |  | 15% |  |  | 0 |  |  |  |  | 0
|  |  |  | nulová |  |  |  | 0% |  |  | 0 |  |  |  |  | 0
|  | Cena s DPH | [6 empty] | v |  |  | CZK |  |  |  | 0
|  | Projektant | [11 empty] | Zpracovatel
|  | Datum a podpis: | [7 empty] | Razítko |  |  |  | Datum a podpis: |  |  | Razítko
|  | Objednavatel | [11 empty] | Uchazeč
|  | Datum a podpis: | [7 empty] | Razítko |  |  |  | Datum a podpis: |  |  | Razítko
REKAPITULACE OBJEKTŮ STAVBY A SOUPISŮ PRACÍ
| Kód: | [6 empty] | 25014-1pz-
| Stavba: | [6 empty] | MĚSTO ŠTERNBERK - CYKLISTICKÉ KOMUNIKACE - dělené výdaje - ÚSEK 5
| Místo: | [6 empty] | ŠTERNBERK. ul. Olomoucká | [6 empty] | Datum: |  | 24. 4. 2025
| Zadavatel: | [6 empty] | Město Šternberk, Horní nám.16, 785 01 Šternberk | [6 empty] | Projektant: |  | EPROJEKT s.r.o., Na Hrázi 781/15, Přerov I-Město |  |  | Informatívní údaje z listů zakázek
| Uchazeč: | [13 empty] | Zpracovatel:
| Kód |  |  |  | Popis | [7 empty] | Cena bez DPH [CZK] |  |  |  |  | Cena s DPH [CZK] | Typ | z toho Ostat. náklady [CZK] | DPH [CZK] | Normohodiny [h] | DPH základní [CZK] | DPH snížená [CZK] | DPH základní přenesená [CZK] | DPH snížená přenesená [CZK] | Základna DPH základní | Základna DPH snížená | Základna DPH zákl. přenesená | Základna DPH sníž. přenesená | Základna DPH nulová
| Náklady z rozpočtů | [11 empty] | 0 |  |  |  |  | 0 |  | 0 | 0 | 0 | 0 | 0 | 0 | 0 | 0 | 0 | 0 | 0 | 0 |  | D | 0 | ###NOIMPORT### | IMPORT | {f5a05d4f-409e-4434-aca0-5d6b7c4b9af5} | {00000000-0000-0000-0000-000000000000} | 822 22 76
|  | 01-A |  |  |  | Přímé hlavní výdaje | [6 empty] | 0 |  |  |  |  | 0 | ING | 0 | 0 | 0 | 0 | 0 | 0 | 0 | 0 | 0 | 0 | 0 | 0 |  | D | 1 | ###NOIMPORT### | IMPORT | {65670aea-ccab-4353-b29c-8cc77954ebc8} | {f5a05d4f-409e-4434-aca0-5d6b7c4b9af5} | 822 22 76 | 2
/ |  |  | SO 101.1-A |  |  |  | KOMUNIKACE A ZPEVNĚNÉ PLOCHY I - hlavní část | [5 empty] | 0 |  |  |  |  | 0 | Soupis | 0 | 0 | 0 | 0 | 0 | 0 | 0 | 0 | 0 | 0 | 0 | 0 |  |  | 2 |  | IMPORT | {f03ddb82-f615-4acb-ac82-d44f0791523b} | {65670aea-ccab-4353-b29c-8cc77954ebc8} | 822 22 76
/ |  |  | VON-A |  |  |  | VEDLEJŠÍ A OSTATNÍ NÁKLADY - hlavní část | [5 empty] | 0 |  |  |  |  | 0 | Soupis | 0 | 0 | 0 | 0 | 0 | 0 | 0 | 0 | 0 | 0 | 0 | 0 |  |  | 2 |  | IMPORT | {743d7ebb-a0ec-48e3-b9cb-fb01e1e3bc33} | {65670aea-ccab-4353-b29c-8cc77954ebc8}
|  | 02-B |  |  |  | Přímé doprovodné výdaje | [6 empty] | 0 |  |  |  |  | 0 | ING | 0 | 0 | 0 | 0 | 0 | 0 | 0 | 0 | 0 | 0 | 0 | 0 |  | D | 1 | ###NOIMPORT### | IMPORT | {083a01f3-2aef-4370-8349-62a82c869e80} | {f5a05d4f-409e-4434-aca0-5d6b7c4b9af5} | 822 22 76 | 2
/ |  |  | VON-B |  |  |  | VEDLEJŠÍ A OSTATNÍ NÁKLADY - doprovodná část | [5 empty] | 0 |  |  |  |  | 0 | Soupis | 0 | 0 | 0 | 0 | 0 | 0 | 0 | 0 | 0 | 0 | 0 | 0 |  |  | 2 |  | IMPORT | {e310b1f6-6d04-4625-a5fb-b61c01d9359c} | {083a01f3-2aef-4370-8349-62a82c869e80}
|  | 03-C |  |  |  | Nepřímé náklady | [6 empty] | 0 |  |  |  |  | 0 | ING | 0 | 0 | 0 | 0 | 0 | 0 | 0 | 0 | 0 | 0 | 0 | 0 |  | D | 1 | ###NOIMPORT### | IMPORT | {5e1a89de-1fca-489c-bb74-7d434055fe17} | {f5a05d4f-409e-4434-aca0-5d6b7c4b9af5} | 822 22 76 | 2
/ |  |  | VON-C |  |  |  | VEDLEJŠÍ A OSTATNÍ NÁKLADY - nepřímá část | [5 empty] | 0 |  |  |  |  | 0 | Soupis | 0 | 0 | 0 | 0 | 0 | 0 | 0 | 0 | 0 | 0 | 0 | 0 |  |  | 2 |  | IMPORT | {15aa42c9-f22d-48cd-963d-f13490d8c8b2} | {5e1a89de-1fca-489c-bb74-7d434055fe17}
|  | 04-D |  |  |  | Nezpůsobilé výdaje | [6 empty] | 0 |  |  |  |  | 0 | ING | 0 | 0 | 0 | 0 | 0 | 0 | 0 | 0 | 0 | 0 | 0 | 0 |  | D | 1 | ###NOIMPORT### | IMPORT | {e5c7dc55-1a1e-41ef-8e62-31c1a787e4fa} | {f5a05d4f-409e-4434-aca0-5d6b7c4b9af5} | 822 22 76 | 2
/ |  |  | SO 101.1-D |  |  |  | KOMUNIKACE A ZPEVNĚNÉ PLOCHY I - nezpůsobilé výdaje | [5 empty] | 0 |  |  |  |  | 0 | Soupis | 0 | 0 | 0 | 0 | 0 | 0 | 0 | 0 | 0 | 0 | 0 | 0 |  |  | 2 |  | IMPORT | {6b4f6d25-2b8b-4c4c-b4a8-daa6a1656dea} | {e5c7dc55-1a1e-41ef-8e62-31c1a787e4fa} | 822 22 76
/ |  |  | SO 801-D |  |  |  | SADOVÉ ÚPRAVY - nezpůsobilé výdaje | [5 empty] | 0 |  |  |  |  | 0 | Soupis | 0 | 0 | 0 | 0 | 0 | 0 | 0 | 0 | 0 | 0 | 0 | 0 |  |  | 2 |  | IMPORT | {24faf37f-96f9-423c-9a8b-bccac56ebd90} | {e5c7dc55-1a1e-41ef-8e62-31c1a787e4fa} | 823 27
/ |  |  | VON-D |  |  |  | VEDLEJŠÍ A OSTATNÍ NÁKLADY - nezpůsobilé výdaje | [5 empty] | 0 |  |  |  |  | 0 | Soupis | 0 | 0 | 0 | 0 | 0 | 0 | 0 | 0 | 0 | 0 | 0 | 0 |  |  | 2 |  | IMPORT | {fd56f9f6-1865-4a0c-846c-5fcfeb09b368} | {e5c7dc55-1a1e-41ef-8e62-31c1a787e4fa}

## SO 101.1-A - KOMUNIKACE A...
[18 empty] | {f03ddb82-f615-4acb-ac82-d44f0791523b} | [5 empty] | SUTbetSYPK5h | 0,08 | 2
[18 empty] | 2 | [5 empty] | tZNACKYinv5h | 0,025 | 2
| KRYCÍ LIST SOUPISU PRACÍ | [7 empty] | v --- níže se nacházejí doplnkové a pomocné údaje k sestavám --- v | [8 empty] | False
Stavba:
MĚSTO ŠTERNBERK - CYKLISTICKÉ KOMUNIKACE - dělené výdaje - ÚSEK 5
Objekt:
01-A - Přímé hlavní výdaje
Soupis:
SO 101.1-A - KOMUNIKACE A ZPEVNĚNÉ PLOCHY I - hlavní část
| KSO: |  | 822 22 76 |  |  | CC-CZ: | 21121
| Místo: |  | ŠTERNBERK. ul. Olomoucká |  |  | Datum: | 24. 4. 2025
| CZ-CPV: |  | 45233100-0 |  |  | CZ-CPA: | 42.11.20
| Zadavatel: |  |  |  |  | IČ: | 00299529
|  | Město Šternberk, Horní nám.16, 785 01 Šternberk |  |  |  | DIČ: | CZ00299529
| Uchazeč: |  |  |  |  | IČ: | Vyplň údaj
|  | Vyplň údaj |  |  |  | DIČ: | Vyplň údaj
| Projektant: |  |  |  |  | IČ: | 62361457
|  | EPROJEKT s.r.o., Na Hrázi 781/15, Přerov I-Město |  |  |  | DIČ: | CZ62361457
| Zpracovatel: |  |  |  |  | IČ:
DIČ:
Poznámka:
| Cena bez DPH | [5 empty] | 0
|  |  | Základ daně |  |  | Sazba daně | Výše daně
| DPH | základní | 0 |  |  | 21% | 0
|  | snížená | 0 |  |  | 15% | 0
|  | zákl. přenesená | 0 |  |  | 21% | 0
|  | sníž. přenesená | 0 |  |  | 15% | 0
|  | nulová | 0 |  |  | 0% | 0
| Cena s DPH |  |  | v | CZK |  | 0
| Projektant |  |  | Zpracovatel
| Datum a podpis: |  | Razítko | Datum a podpis: |  |  | Razítko
| Objednavatel |  |  | Uchazeč
| Datum a podpis: |  | Razítko | Datum a podpis: |  |  | Razítko
REKAPITULACE ČLENĚNÍ SOUPISU PRACÍ
Stavba:
MĚSTO ŠTERNBERK - CYKLISTICKÉ KOMUNIKACE - dělené výdaje - ÚSEK 5
Objekt:
01-A - Přímé hlavní výdaje
Soupis:
SO 101.1-A - KOMUNIKACE A ZPEVNĚNÉ PLOCHY I - hlavní část
Místo: |  |  | ŠTERNBERK. ul. Olomoucká |  |  | Datum: | 24. 4. 2025
Zadavatel: |  |  | Město Šternberk, Horní nám.16, 785 01 Šternberk |  |  | Projektant: | EPROJEKT s.r.o., Na Hrázi 781/15, Přerov I-Město
Uchazeč: |  |  | Vyplň údaj |  |  | Zpracovatel:
Kód dílu - Popis | [6 empty] | Cena celkem [CZK]
Náklady ze soupisu prací | [6 empty] | 0 | [11 empty] | -1
| HSV - Práce a dodávky HSV | [5 empty] | 0
| 9 - Ostatní konstrukce a práce, bourání | [5 empty] | 0
| 997 - Přesun sutě | [5 empty] | 0
SOUPIS PRACÍ
Stavba:
MĚSTO ŠTERNBERK - CYKLISTICKÉ KOMUNIKACE - dělené výdaje - ÚSEK 5
Objekt:
01-A - Přímé hlavní výdaje
Soupis:
SO 101.1-A - KOMUNIKACE A ZPEVNĚNÉ PLOCHY I - hlavní část
Místo: |  |  | ŠTERNBERK. ul. Olomoucká |  |  | Datum: | 24. 4. 2025
Zadavatel: |  |  | Město Šternberk, Horní nám.16, 785 01 Šternberk |  |  | Projektant: | EPROJEKT s.r.o., Na Hrázi 781/15, Přerov I-Město
Uchazeč: |  |  | Vyplň údaj |  |  | Zpracovatel:
PČ | Typ | Kód | Popis | MJ | Množství | J.cena [CZK] | Cena celkem [CZK] | Cenová soustava |  | DPH | J. Nh [h] | Nh celkem [h] | J. hmotnost [t] | Hmotnost celkem [t] | J. suť [t] | Suť Celkem [t]
Náklady soupisu celkem | [6 empty] | 0 |  |  |  |  | 0 |  | 0 |  | 0.086 |  | D | -1 | [13 empty] | 0
| D | HSV | Práce a dodávky HSV |  |  |  | 0 |  |  |  |  | 0 |  | 0 |  | 0.086 | 1 | D | 0 |  |  |  | ROZPOCET | [9 empty] | 0
| D | 9 | Ostatní konstrukce a práce, bourání |  |  |  | 0 |  |  |  |  | 0 |  | 0 |  | 0.086 | 1 | D | 1 |  |  |  | ROZPOCET | [9 empty] | 0
1 | K | 966006132 | Odstranění značek dopravních nebo orientačních se sloupky s betonovými patkami | kus | 1 |  | 0 | CS ÚRS 2023 01 |  | základní |  | 0 | 0 | 0 | 0.082 | 0.082 | 4 | K | 2 |  |  |  | ROZPOCET |  |  |  | 0 | 0 | 0 | 0 | 0 | 1 | 0 | 4 | -1868808316
| VV |  | " Výkaz výměr (VV) dle: " | [14 empty] | VV | 2 | 1 | True | 0 | ROZPOCET
| VV |  | " tabulky SPECIFIKACE - SO 101.1 - Komunikace a ZP I-úsek V. (příloha projektu)" | [14 empty] | VV | 2 | 1 | True | 0 | ROZPOCET
| VV |  | " výpis pro Hlavní část: úsek V. " | [14 empty] | VV | 2 | 1 | True | 0 | ROZPOCET
| VV |  | " 117/ úsek V./ DM sloupky SDZ " 1 |  | 1 | [12 empty] | VV | 2 | 2 | True | 0 | ROZPOCET
| VV |  | " v NV= pol. specifikace 343/ úsek V/ sdz - zpět.osazení cedule /nová patka+sloupek /1 ks" | [14 empty] | VV | 2 | 1 | True | 0 | ROZPOCET
| VV |  | Součet |  | 1 | [12 empty] | VV | 2 | 4 | True | 1 | ROZPOCET
2 | K | 966006211 | Odstranění svislých dopravních značek ze sloupů, sloupků nebo konzol | kus | 1 |  | 0 | CS ÚRS 2023 01 |  | základní |  | 0 | 0 | 0 | 0.004 | 0.004 | 4 | K | 2 |  |  |  | ROZPOCET |  |  |  | 0 | 0 | 0 | 0 | 0 | 1 | 0 | 4 | -360305492
| VV |  | " 117/ úsek V./ DM cedule SDZ " 1 |  | 1 | [12 empty] | VV | 2 | 2 | True | 0 | ROZPOCET
| VV |  | " v NV= pol. specifikace 343/ úsek V/ sdz - zpět.osazení stáv.cedule /nová patka+sloupek /1 ks" | [14 empty] | VV | 2 | 1 | True | 0 | ROZPOCET
| VV |  | Součet |  | 1 | [12 empty] | VV | 2 | 4 | True | 1 | ROZPOCET
| D | 997 | Přesun sutě |  |  |  | 0 |  |  |  |  | 0 |  | 0 |  | 0 | 1 | D | 1 |  |  |  | ROZPOCET | [9 empty] | 0
3 | K | 997221551 | Vodorovná doprava suti ze sypkých materiálů do 1 km | t | 0.08 |  | 0 | CS ÚRS 2023 01 |  | základní |  | 0 | 0 | 0 | 0 | 0 | 4 | K | 2 |  |  |  | ROZPOCET |  |  |  | 0 | 0 | 0 | 0 | 0 | 1 | 0 | 4 | 337880933
| VV |  | SUTbetSYPK5h |  | 0.08 | [12 empty] | VV | 2 | 2 | True | 1 | ROZPOCET
4 | K | 997221559 | Příplatek ZKD 1 km u vodorovné dopravy suti ze sypkých materiálů | t | 0.24 |  | 0 | CS ÚRS 2023 01 |  | základní |  | 0 | 0 | 0 | 0 | 0 | 4 | K | 2 |  |  |  | ROZPOCET |  |  |  | 0 | 0 | 0 | 0 | 0 | 1 | 0 | 4 | 1642657743
| VV |  | " odvoz na recyklační skládku " | [14 empty] | VV | 2 | 1 | True | 0 | ROZPOCET
| VV |  | SUTbetSYPK5h*(4-1) |  | 0.24 | [12 empty] | VV | 2 | 2 | True | 1 | ROZPOCET
5 | K | 997221561 | Vodorovná doprava suti z kusových materiálů do 1 km | t | 0.025 |  | 0 | CS ÚRS 2023 01 |  | základní |  | 0 | 0 | 0 | 0 | 0 | 4 | K | 2 |  |  |  | ROZPOCET |  |  |  | 0 | 0 | 0 | 0 | 0 | 1 | 0 | 4 | 1871820743
| VV |  | tZNACKYinv5h |  | 0.025 | [12 empty] | VV | 2 | 2 | True | 1 | ROZPOCET
6 | K | 997221569 | Příplatek ZKD 1 km u vodorovné dopravy suti z kusových materiálů | t | 0.05 |  | 0 | CS ÚRS 2023 01 |  | základní |  | 0 | 0 | 0 | 0 | 0 | 4 | K | 2 |  |  |  | ROZPOCET |  |  |  | 0 | 0 | 0 | 0 | 0 | 1 | 0 | 4 | 1429447406
| VV |  | " sklad investora TS-Š" | [14 empty] | VV | 2 | 1 | True | 0 | ROZPOCET
| VV |  | tZNACKYinv5h*(3-1) |  | 0.05 | [12 empty] | VV | 2 | 2 | True | 0 | ROZPOCET
| VV |  | Součet |  | 0.05 | [12 empty] | VV | 2 | 4 | True | 1 | ROZPOCET
7 | K | 99722161-01 | Nakládání suti z kusových materiálů na dopravní prostředky pro vodorovnou dopravu | t | 0.025 |  | 0 | vlastní |  | základní |  | 0 | 0 | 0 | 0 | 0 | 4 | K | 2 |  |  |  | ROZPOCET |  |  |  | 0 | 0 | 0 | 0 | 0 | 1 | 0 | 4 | -303358511
| VV |  | tZNACKYinv5h |  | 0.025 | [12 empty] | VV | 2 | 2 | True | 1 | ROZPOCET
8 | K | 997221611 | Nakládání suti na dopravní prostředky pro vodorovnou dopravu | t | 0.08 |  | 0 | CS ÚRS 2023 01 |  | základní |  | 0 | 0 | 0 | 0 | 0 | 4 | K | 2 |  |  |  | ROZPOCET |  |  |  | 0 | 0 | 0 | 0 | 0 | 1 | 0 | 4 | 1068559391
| VV |  | SUTbetSYPK5h |  | 0.08 | [12 empty] | VV | 2 | 2 | True | 1 | ROZPOCET
9 | K | 997221861-1 | Poplatek za uložení stavebního odpadu na recyklační skládce (skládkovné) z prostého betonu pod kódem 17 01 01. - kusy do 0,5m | t | 0.08 |  | 0 | vlastní |  | základní |  | 0 | 0 | 0 | 0 | 0 | 4 | K | 2 |  |  |  | ROZPOCET |  |  |  | 0 | 0 | 0 | 0 | 0 | 1 | 0 | 4 | 580631252
| VV |  | " bet. suť sypká " | [14 empty] | VV | 2 | 1 | True | 0 | ROZPOCET
| VV |  | " bet. patky značek SDZ 1ks" (0,082-0,0025)*1 |  | 0.08 | [12 empty] | VV | 2 | 2 | True | 0 | ROZPOCET
| VV | SUTbetSYPK5h | Mezisoučet |  | 0.08 | [12 empty] | VV | 2 | 3 | True | 0 | ROZPOCET
| VV |  | Součet |  | 0.08 | [12 empty] | VV | 2 | 4 | True | 1 | ROZPOCET
10 | K | 99722187-01 | DODAVATEL NACENÍ částkou 1 Kč (bez DPH) /t - Poplatek za uložení stavebního odpadu - skládka investora | t | 0.025 |  | 0 | vlastní |  | základní |  | 0 | 0 | 0 | 0 | 0 | 4 | K | 2 |  |  |  | ROZPOCET |  |  |  | 0 | 0 | 0 | 0 | 0 | 1 | 0 | 4 | -1442655396
| VV |  | " očištěné vrácené DM materiály investorovi nebo správci komunikace " | [14 empty] | VV | 2 | 1 | True | 0 | ROZPOCET
| VV |  | " (do skladu Technick.služeb Štenberk-TSŠ) " | [14 empty] | VV | 2 | 1 | True | 0 | ROZPOCET
| VV |  | " značky SDZ : 1*sloupek " 1*0,025 |  | 0.025 | [12 empty] | VV | 2 | 2 | True | 0 | ROZPOCET
| VV |  | " v NV= pol. specifikace 343/ úsek V/ sdz - zpět.osazení stáv.cedule /nová patka+sloupek /1 ks " | [14 empty] | VV | 2 | 1 | True | 0 | ROZPOCET
| VV | tZNACKYinv5h | Mezisoučet |  | 0.025 | [12 empty] | VV | 2 | 3 | True | 0 | ROZPOCET
| VV |  | Součet |  | 0.025 | [12 empty] | VV | 2 | 4 | True | 1 | ROZPOCET

## VON-A - VEDLEJŠÍ A OSTATN...
{743d7ebb-a0ec-48e3-b9cb-fb01e1e3bc33}
2
| KRYCÍ LIST SOUPISU PRACÍ | [7 empty] | v --- níže se nacházejí doplnkové a pomocné údaje k sestavám --- v | [8 empty] | False
Stavba:
MĚSTO ŠTERNBERK - CYKLISTICKÉ KOMUNIKACE - dělené výdaje - ÚSEK 5
Objekt:
01-A - Přímé hlavní výdaje
Soupis:
VON-A - VEDLEJŠÍ A OSTATNÍ NÁKLADY - hlavní část
| KSO: |  |  |  |  | CC-CZ:
| Místo: |  | ŠTERNBERK. ul. Olomoucká |  |  | Datum: | 24. 4. 2025
| Zadavatel: |  |  |  |  | IČ: | 00299529
|  | Město Šternberk, Horní nám.16, 785 01 Šternberk |  |  |  | DIČ: | CZ00299529
| Uchazeč: |  |  |  |  | IČ: | Vyplň údaj
|  | Vyplň údaj |  |  |  | DIČ: | Vyplň údaj
| Projektant: |  |  |  |  | IČ: | 62361457
|  | EPROJEKT s.r.o., Na Hrázi 781/15, Přerov I-Město |  |  |  | DIČ: | CZ62361457
| Zpracovatel: |  |  |  |  | IČ:
DIČ:
Poznámka:
| Cena bez DPH | [5 empty] | 0
|  |  | Základ daně |  |  | Sazba daně | Výše daně
| DPH | základní | 0 |  |  | 21% | 0
|  | snížená | 0 |  |  | 15% | 0
|  | zákl. přenesená | 0 |  |  | 21% | 0
|  | sníž. přenesená | 0 |  |  | 15% | 0
|  | nulová | 0 |  |  | 0% | 0
| Cena s DPH |  |  | v | CZK |  | 0
| Projektant |  |  | Zpracovatel
| Datum a podpis: |  | Razítko | Datum a podpis: |  |  | Razítko
| Objednavatel |  |  | Uchazeč
| Datum a podpis: |  | Razítko | Datum a podpis: |  |  | Razítko
REKAPITULACE ČLENĚNÍ SOUPISU PRACÍ
Stavba:
MĚSTO ŠTERNBERK - CYKLISTICKÉ KOMUNIKACE - dělené výdaje - ÚSEK 5
Objekt:
01-A - Přímé hlavní výdaje
Soupis:
VON-A - VEDLEJŠÍ A OSTATNÍ NÁKLADY - hlavní část
Místo: |  |  | ŠTERNBERK. ul. Olomoucká |  |  | Datum: | 24. 4. 2025
Zadavatel: |  |  | Město Šternberk, Horní nám.16, 785 01 Šternberk |  |  | Projektant: | EPROJEKT s.r.o., Na Hrázi 781/15, Přerov I-Město
Uchazeč: |  |  | Vyplň údaj |  |  | Zpracovatel:
Kód dílu - Popis | [6 empty] | Cena celkem [CZK]
Náklady ze soupisu prací | [6 empty] | 0 | [11 empty] | -1
| VRN - Vedlejší rozpočtové náklady | [5 empty] | 0
| VRN1 - Průzkumné, zeměměřičské a projektové práce | [5 empty] | 0
SOUPIS PRACÍ
Stavba:
MĚSTO ŠTERNBERK - CYKLISTICKÉ KOMUNIKACE - dělené výdaje - ÚSEK 5
Objekt:
01-A - Přímé hlavní výdaje
Soupis:
VON-A - VEDLEJŠÍ A OSTATNÍ NÁKLADY - hlavní část
Místo: |  |  | ŠTERNBERK. ul. Olomoucká |  |  | Datum: | 24. 4. 2025
Zadavatel: |  |  | Město Šternberk, Horní nám.16, 785 01 Šternberk |  |  | Projektant: | EPROJEKT s.r.o., Na Hrázi 781/15, Přerov I-Město
Uchazeč: |  |  | Vyplň údaj |  |  | Zpracovatel:
PČ | Typ | Kód | Popis | MJ | Množství | J.cena [CZK] | Cena celkem [CZK] | Cenová soustava |  | DPH | J. Nh [h] | Nh celkem [h] | J. hmotnost [t] | Hmotnost celkem [t] | J. suť [t] | Suť Celkem [t]
Náklady soupisu celkem | [6 empty] | 0 |  |  |  |  | 0 |  | 0 |  | 0 |  | D | -1 | [10 empty] | 0
| D | VRN | Vedlejší rozpočtové náklady |  |  |  | 0 |  |  |  |  | 0 |  | 0 |  | 0 | 5 | D | 0 |  |  |  | ROZPOCET | [6 empty] | 0
| D | VRN1 | Průzkumné, zeměměřičské a projektové práce |  |  |  | 0 |  |  |  |  | 0 |  | 0 |  | 0 | 5 | D | 1 |  |  |  | ROZPOCET | [6 empty] | 0
1 | K | 012103000-A | Geodetické práce před výstavbou - související s výstavbou stezky | kpl | 1 |  | 0 | vlastní |  | základní |  | 0 | 0 | 0 | 0 | 0 | 1024 | K | 2 |  |  |  | ROZPOCET | 0 | 0 | 0 | 0 | 0 | 1 | 0 | 1024 | -65995486
| VV |  | " Vytyčení vlastnické hranice pozemků před stavbou " | [14 empty] | VV | 2 | 1 | True | 0 | ROZPOCET
| VV |  | " včetně trvalé stabilizace lomových bodů " | [14 empty] | VV | 2 | 1 | True | 0 | ROZPOCET
| VV |  | " výkr. C-002.2-Koordinacní situační výkres -část 2 " | [14 empty] | VV | 2 | 1 | True | 0 | ROZPOCET
| VV |  | " výkr. D 1.1-101 -1-02-006-6 Vytycovaci schema cast 4 +detaily " | [14 empty] | VV | 2 | 1 | True | 0 | ROZPOCET
| VV |  | " komplet / 1 etapa, ul. Olomoucká/ úsek V. " 1 |  | 1 | [12 empty] | VV | 2 | 2 | True | 1 | ROZPOCET
2 | K | 012203000-A | Geodetické práce při provádění stavby - související s výstavbou stezky | kpl | 1 |  | 0 | vlastní |  | základní |  | 0 | 0 | 0 | 0 | 0 | 1024 | K | 2 |  |  |  | ROZPOCET | 0 | 0 | 0 | 0 | 0 | 1 | 0 | 1024 | -349010899
| VV |  | " Vytýčení objektů stavby a pevných vytyč. bodů vč. fixace a obnov. zhotovitelem " | [14 empty] | VV | 2 | 1 | True | 0 | ROZPOCET
| VV |  | 1 |  | 1 | [12 empty] | VV | 2 | 2 | True | 1 | ROZPOCET
3 | K | 012303000-A | Geodetické práce po výstavbě - související s výstavbou stezky | kpl | 1 |  | 0 | vlastní |  | základní |  | 0 | 0 | 0 | 0 | 0 | 1024 | K | 2 |  |  |  | ROZPOCET | 0 | 0 | 0 | 0 | 0 | 1 | 0 | 1024 | 1501755301
| VV |  | " zaměření skutečného stavu stavby pro GIS " 1 |  | 1 | [12 empty] | VV | 2 | 2 | True | 1 | ROZPOCET
4 | K | 012434000-A | Geodetická aktualizační dokumentace (GAD DTM) | kpl | 1 |  | 0 | vlastní |  | základní |  | 0 | 0 | 0 | 0 | 0 | 1024 | K | 2 |  |  |  | ROZPOCET | 0 | 0 | 0 | 0 | 0 | 1 | 0 | 1024 | 1736995910
| VV |  | " Dokumentace pro data DTM (data digitální technické mapy)." | [14 empty] | VV | 2 | 1 | True | 0 | ROZPOCET
| VV |  | " Upřesnění obsahu položky viz. návrh Smlouvy o dílo, který je součástí zadávací dokumentace " | [14 empty] | VV | 2 | 1 | True | 0 | ROZPOCET
| VV |  | " komplet " 1 |  | 1 | [12 empty] | VV | 2 | 2 | True | 1 | ROZPOCET

## VON-B - VEDLEJŠÍ A OSTATN...
{e310b1f6-6d04-4625-a5fb-b61c01d9359c}
2
| KRYCÍ LIST SOUPISU PRACÍ | [7 empty] | v --- níže se nacházejí doplnkové a pomocné údaje k sestavám --- v | [8 empty] | False
Stavba:
MĚSTO ŠTERNBERK - CYKLISTICKÉ KOMUNIKACE - dělené výdaje - ÚSEK 5
Objekt:
02-B - Přímé doprovodné výdaje
Soupis:
VON-B - VEDLEJŠÍ A OSTATNÍ NÁKLADY - doprovodná část
| KSO: |  |  |  |  | CC-CZ:
| Místo: |  | ŠTERNBERK. ul. Olomoucká |  |  | Datum: | 24. 4. 2025
| Zadavatel: |  |  |  |  | IČ: | 00299529
|  | Město Šternberk, Horní nám.16, 785 01 Šternberk |  |  |  | DIČ: | CZ00299529
| Uchazeč: |  |  |  |  | IČ: | Vyplň údaj
|  | Vyplň údaj |  |  |  | DIČ: | Vyplň údaj
| Projektant: |  |  |  |  | IČ: | 62361457
|  | EPROJEKT s.r.o., Na Hrázi 781/15, Přerov I-Město |  |  |  | DIČ: | CZ62361457
| Zpracovatel: |  |  |  |  | IČ:
DIČ:
Poznámka:
| Cena bez DPH | [5 empty] | 0
|  |  | Základ daně |  |  | Sazba daně | Výše daně
| DPH | základní | 0 |  |  | 21% | 0
|  | snížená | 0 |  |  | 15% | 0
|  | zákl. přenesená | 0 |  |  | 21% | 0
|  | sníž. přenesená | 0 |  |  | 15% | 0
|  | nulová | 0 |  |  | 0% | 0
| Cena s DPH |  |  | v | CZK |  | 0
| Projektant |  |  | Zpracovatel
| Datum a podpis: |  | Razítko | Datum a podpis: |  |  | Razítko
| Objednavatel |  |  | Uchazeč
| Datum a podpis: |  | Razítko | Datum a podpis: |  |  | Razítko
REKAPITULACE ČLENĚNÍ SOUPISU PRACÍ
Stavba:
MĚSTO ŠTERNBERK - CYKLISTICKÉ KOMUNIKACE - dělené výdaje - ÚSEK 5
Objekt:
02-B - Přímé doprovodné výdaje
Soupis:
VON-B - VEDLEJŠÍ A OSTATNÍ NÁKLADY - doprovodná část
Místo: |  |  | ŠTERNBERK. ul. Olomoucká |  |  | Datum: | 24. 4. 2025
Zadavatel: |  |  | Město Šternberk, Horní nám.16, 785 01 Šternberk |  |  | Projektant: | EPROJEKT s.r.o., Na Hrázi 781/15, Přerov I-Město
Uchazeč: |  |  | Vyplň údaj |  |  | Zpracovatel:
Kód dílu - Popis | [6 empty] | Cena celkem [CZK]
Náklady ze soupisu prací | [6 empty] | 0 | [11 empty] | -1
| OST - Ostatní | [5 empty] | 0
| O01 - Ostatní - Dopravně inženýrské opatření | [5 empty] | 0
SOUPIS PRACÍ
Stavba:
MĚSTO ŠTERNBERK - CYKLISTICKÉ KOMUNIKACE - dělené výdaje - ÚSEK 5
Objekt:
02-B - Přímé doprovodné výdaje
Soupis:
VON-B - VEDLEJŠÍ A OSTATNÍ NÁKLADY - doprovodná část
Místo: |  |  | ŠTERNBERK. ul. Olomoucká |  |  | Datum: | 24. 4. 2025
Zadavatel: |  |  | Město Šternberk, Horní nám.16, 785 01 Šternberk |  |  | Projektant: | EPROJEKT s.r.o., Na Hrázi 781/15, Přerov I-Město
Uchazeč: |  |  | Vyplň údaj |  |  | Zpracovatel:
PČ | Typ | Kód | Popis | MJ | Množství | J.cena [CZK] | Cena celkem [CZK] | Cenová soustava |  | DPH | J. Nh [h] | Nh celkem [h] | J. hmotnost [t] | Hmotnost celkem [t] | J. suť [t] | Suť Celkem [t]
Náklady soupisu celkem | [6 empty] | 0 |  |  |  |  | 0 |  | 0.804 |  | 0 |  | D | -1 | [10 empty] | 0
| D | OST | Ostatní |  |  |  | 0 |  |  |  |  | 0 |  | 0.804 |  | 0 | 4 | D | 0 |  |  |  | ROZPOCET | [6 empty] | 0
| D | O01 | Ostatní - Dopravně inženýrské opatření |  |  |  | 0 |  |  |  |  | 0 |  | 0.804 |  | 0 | 4 | D | 1 |  |  |  | ROZPOCET | [6 empty] | 0
1 | K | 09000100-11 | Ostatní náklady DIO: - související s výstavbou stezky - dočasné dopravní značení a zajištění dokumentace PDZ a povolení zvláštního užívání komunikací pro realizaci stavby,zajištění provizorního přístupu pro pěší | kpl | 1 |  | 0 | vlastní |  | základní |  | 0 | 0.804 | 0.804 | 0 | 0 | 262144 | K | 2 |  |  |  | ROZPOCET | 0 | 0 | 0 | 0 | 0 | 1 | 0 | 262144 | -1939441781
| VV |  | " Dopravně inženýrské opatření dle výkr. : " | [14 empty] | VV | 2 | 1 | True | 0 | ROZPOCET
| VV |  | " B-8.2.3 Situace ZOV - Etapa č. 7, 3 fáze výstavby (ul. Olomoucká/ úsek V.) " | [14 empty] | VV | 2 | 1 | True | 0 | ROZPOCET
| VV |  | " B Souhrnná tech.zpráva /B.8 -Zásady organizace výstavby ( dále už jen: TZ- B.8-ZOV)" | [14 empty] | VV | 2 | 1 | True | 0 | ROZPOCET
| VV |  | " TZ - B.8 -ZOV ( B 8.1 m, n) , 8.3 Harmonogram - cca 15 týdnů" | [14 empty] | VV | 2 | 1 | True | 0 | ROZPOCET
| VV |  | " komplet " 1 |  | 1 | [12 empty] | VV | 2 | 2 | True | 0 | ROZPOCET
| VV |  | Součet |  | 1 | [12 empty] | VV | 2 | 4 | True | 1 | ROZPOCET

## VON-C - VEDLEJŠÍ A OSTATN...
{15aa42c9-f22d-48cd-963d-f13490d8c8b2}
2
| KRYCÍ LIST SOUPISU PRACÍ | [7 empty] | v --- níže se nacházejí doplnkové a pomocné údaje k sestavám --- v | [8 empty] | False
Stavba:
MĚSTO ŠTERNBERK - CYKLISTICKÉ KOMUNIKACE - dělené výdaje - ÚSEK 5
Objekt:
03-C - Nepřímé náklady
Soupis:
VON-C - VEDLEJŠÍ A OSTATNÍ NÁKLADY - nepřímá část
| KSO: |  |  |  |  | CC-CZ:
| Místo: |  | ŠTERNBERK. ul. Olomoucká |  |  | Datum: | 24. 4. 2025
| Zadavatel: |  |  |  |  | IČ: | 00299529
|  | Město Šternberk, Horní nám.16, 785 01 Šternberk |  |  |  | DIČ: | CZ00299529
| Uchazeč: |  |  |  |  | IČ: | Vyplň údaj
|  | Vyplň údaj |  |  |  | DIČ: | Vyplň údaj
| Projektant: |  |  |  |  | IČ: | 62361457
|  | EPROJEKT s.r.o., Na Hrázi 781/15, Přerov I-Město |  |  |  | DIČ: | CZ62361457
| Zpracovatel: |  |  |  |  | IČ:
DIČ:
Poznámka:
| Cena bez DPH | [5 empty] | 0
|  |  | Základ daně |  |  | Sazba daně | Výše daně
| DPH | základní | 0 |  |  | 21% | 0
|  | snížená | 0 |  |  | 15% | 0
|  | zákl. přenesená | 0 |  |  | 21% | 0
|  | sníž. přenesená | 0 |  |  | 15% | 0
|  | nulová | 0 |  |  | 0% | 0
| Cena s DPH |  |  | v | CZK |  | 0
| Projektant |  |  | Zpracovatel
| Datum a podpis: |  | Razítko | Datum a podpis: |  |  | Razítko
| Objednavatel |  |  | Uchazeč
| Datum a podpis: |  | Razítko | Datum a podpis: |  |  | Razítko
REKAPITULACE ČLENĚNÍ SOUPISU PRACÍ
Stavba:
MĚSTO ŠTERNBERK - CYKLISTICKÉ KOMUNIKACE - dělené výdaje - ÚSEK 5
Objekt:
03-C - Nepřímé náklady
Soupis:
VON-C - VEDLEJŠÍ A OSTATNÍ NÁKLADY - nepřímá část
Místo: |  |  | ŠTERNBERK. ul. Olomoucká |  |  | Datum: | 24. 4. 2025
Zadavatel: |  |  | Město Šternberk, Horní nám.16, 785 01 Šternberk |  |  | Projektant: | EPROJEKT s.r.o., Na Hrázi 781/15, Přerov I-Město
Uchazeč: |  |  | Vyplň údaj |  |  | Zpracovatel:
Kód dílu - Popis | [6 empty] | Cena celkem [CZK]
Náklady ze soupisu prací | [6 empty] | 0 | [11 empty] | -1
| VRN - Vedlejší rozpočtové náklady | [5 empty] | 0
| VRN1 - Průzkumné, geodetické a projektové práce | [5 empty] | 0
| VRN2 - Příprava staveniště | [5 empty] | 0
| VRN3 - Zařízení staveniště | [5 empty] | 0
| VRN4 - Inženýrská činnost | [5 empty] | 0
| VRN7 - Provozní vlivy | [5 empty] | 0
| VRN9 - Ostatní náklady | [5 empty] | 0
SOUPIS PRACÍ
Stavba:
MĚSTO ŠTERNBERK - CYKLISTICKÉ KOMUNIKACE - dělené výdaje - ÚSEK 5
Objekt:
03-C - Nepřímé náklady
Soupis:
VON-C - VEDLEJŠÍ A OSTATNÍ NÁKLADY - nepřímá část
Místo: |  |  | ŠTERNBERK. ul. Olomoucká |  |  | Datum: | 24. 4. 2025
Zadavatel: |  |  | Město Šternberk, Horní nám.16, 785 01 Šternberk |  |  | Projektant: | EPROJEKT s.r.o., Na Hrázi 781/15, Přerov I-Město
Uchazeč: |  |  | Vyplň údaj |  |  | Zpracovatel:
PČ | Typ | Kód | Popis | MJ | Množství | J.cena [CZK] | Cena celkem [CZK] | Cenová soustava |  | DPH | J. Nh [h] | Nh celkem [h] | J. hmotnost [t] | Hmotnost celkem [t] | J. suť [t] | Suť Celkem [t]
Náklady soupisu celkem | [6 empty] | 0 |  |  |  |  | 0 |  | 0 |  | 0 |  | D | -1 | [10 empty] | 0
| D | VRN | Vedlejší rozpočtové náklady |  |  |  | 0 |  |  |  |  | 0 |  | 0 |  | 0 | 5 | D | 0 |  |  |  | ROZPOCET | [6 empty] | 0
| D | VRN1 | Průzkumné, geodetické a projektové práce |  |  |  | 0 |  |  |  |  | 0 |  | 0 |  | 0 | 5 | D | 1 |  |  |  | ROZPOCET | [6 empty] | 0
1 | K | 013254000 | Dokumentace skutečného provedení stavby | kpl | 1 |  | 0 | CS ÚRS 2023 01 |  | základní |  | 0 | 0 | 0 | 0 | 0 | 1024 | K | 2 |  |  |  | ROZPOCET | 0 | 0 | 0 | 0 | 0 | 1 | 0 | 1024 | 1487811904
| VV |  | " 4 x vyhotovení - dokumentace v listinné " | [14 empty] | VV | 2 | 1 | True | 0 | ROZPOCET
| VV |  | " a digitál. podobě, zakreslení změn PD " | [14 empty] | VV | 2 | 1 | True | 0 | ROZPOCET
| VV |  | " vč.revizí, prohlášení o shodě, " | [14 empty] | VV | 2 | 1 | True | 0 | ROZPOCET
| VV |  | " likvidace odpadů apod. | [14 empty] | VV | 2 | 1 | True | 0 | ROZPOCET
| VV |  | " komplet " 1 |  | 1 | [12 empty] | VV | 2 | 2 | True | 1 | ROZPOCET
| D | VRN2 | Příprava staveniště |  |  |  | 0 |  |  |  |  | 0 |  | 0 |  | 0 | 5 | D | 1 |  |  |  | ROZPOCET | [6 empty] | 0
2 | K | 022003000-01 | Příprava staveniště - zajištění konstrukcí IS - vytyčení stávajících podzemních inženýrských sítí před zahájením zemních prací , vč. zajištění aktualizace vyjádření (průběhů) u správců IS | kpl | 1 |  | 0 | vlastní |  | základní |  | 0 | 0 | 0 | 0 | 0 | 1024 | K | 2 |  |  |  | ROZPOCET | 0 | 0 | 0 | 0 | 0 | 1 | 0 | 1024 | 1045203501
| VV |  | " Vytyčení stávajících podzemních inženýrských sítí " | [14 empty] | VV | 2 | 1 | True | 0 | ROZPOCET
| VV |  | " před zahájením zemních prací " | [14 empty] | VV | 2 | 1 | True | 0 | ROZPOCET
| VV |  | " výkr. C-002.2-Koordinacní situační výkres -část 2" | [14 empty] | VV | 2 | 1 | True | 0 | ROZPOCET
| VV |  | " dle TZ-B - B.1 -Popis území stavby, f) Ochrana území....pásma IS " | [14 empty] | VV | 2 | 1 | True | 0 | ROZPOCET
| VV |  | " komplet - Etapa č. 7, 3 fáze výstavby (ul. Olomoucká/ úsek V.) " 1 |  | 1 | [12 empty] | VV | 2 | 2 | True | 1 | ROZPOCET
| D | VRN3 | Zařízení staveniště |  |  |  | 0 |  |  |  |  | 0 |  | 0 |  | 0 | 5 | D | 1 |  |  |  | ROZPOCET | [6 empty] | 0
3 | K | 030001000 | Zařízení staveniště | kpl | 1 |  | 0 | CS ÚRS 2023 01 |  | základní |  | 0 | 0 | 0 | 0 | 0 | 1024 | K | 2 |  |  |  | ROZPOCET | 0 | 0 | 0 | 0 | 0 | 1 | 0 | 1024 | -607303171
| VV |  | " vybudování, provoz, odstranění a zapravení povrchů po ZS " | [14 empty] | VV | 2 | 1 | True | 0 | ROZPOCET
| VV |  | " B-8.2.3 Situace ZOV - Etapa č. 7, 3 fáze výstavby (ul. Olomoucká/ úsek V.) " | [14 empty] | VV | 2 | 1 | True | 0 | ROZPOCET
| VV |  | " TZ - B 8 -ZOV | [14 empty] | VV | 2 | 1 | True | 0 | ROZPOCET
| VV |  | " komplet 7. etapa" 1 |  | 1 | [12 empty] | VV | 2 | 2 | True | 1 | ROZPOCET
| D | VRN4 | Inženýrská činnost |  |  |  | 0 |  |  |  |  | 0 |  | 0 |  | 0 | 5 | D | 1 |  |  |  | ROZPOCET | [6 empty] | 0
4 | K | 045002000 | Kompletační a koordinační činnost | kpl | 1 |  | 0 | CS ÚRS 2023 01 |  | základní |  | 0 | 0 | 0 | 0 | 0 | 1024 | K | 2 |  |  |  | ROZPOCET | 0 | 0 | 0 | 0 | 0 | 1 | 0 | 1024 | -1207932118
| D | VRN7 | Provozní vlivy |  |  |  | 0 |  |  |  |  | 0 |  | 0 |  | 0 | 5 | D | 1 |  |  |  | ROZPOCET | [6 empty] | 0
5 | K | 071002000 | Provoz investora, třetích osob | kpl | 1 |  | 0 | CS ÚRS 2023 01 |  | základní |  | 0 | 0 | 0 | 0 | 0 | 1024 | K | 2 |  |  |  | ROZPOCET | 0 | 0 | 0 | 0 | 0 | 1 | 0 | 1024 | -288162316
| VV |  | " Zabezpečení ochrany okolí, +provizorní přístup pro pěší " | [14 empty] | VV | 2 | 1 | True | 0 | ROZPOCET
| VV |  | " TZ - B.8 -ZOV ( B 8.1 n) " | [14 empty] | VV | 2 | 1 | True | 0 | ROZPOCET
| VV |  | " B-8.2.3 Situace ZOV - Etapa č. 7, 3 fáze výstavby (ul. Olomoucká/ úsek V.) " | [14 empty] | VV | 2 | 1 | True | 0 | ROZPOCET
| VV |  | " komplet 7.etapa " 1 |  | 1 | [12 empty] | VV | 2 | 2 | True | 1 | ROZPOCET
6 | K | 072002000 | Silniční provoz | kpl | 1 |  | 0 | CS ÚRS 2023 01 |  | základní |  | 0 | 0 | 0 | 0 | 0 | 1024 | K | 2 |  |  |  | ROZPOCET | 0 | 0 | 0 | 0 | 0 | 1 | 0 | 1024 | -286255895
| VV |  | " B-8.2.3 Situace ZOV - Etapa č. 7, 3 fáze výstavby (ul. Olomoucká/ úsek V.) " | [14 empty] | VV | 2 | 1 | True | 0 | ROZPOCET
| VV |  | " TZ - B.8 -ZOV ( B 8.1 m, n) " | [14 empty] | VV | 2 | 1 | True | 0 | ROZPOCET
| VV |  | " komplet " 1 |  | 1 | [12 empty] | VV | 2 | 2 | True | 1 | ROZPOCET
7 | K | 079002000 | Ostatní provozní vlivy | kpl | 1 |  | 0 | CS ÚRS 2023 01 |  | základní |  | 0 | 0 | 0 | 0 | 0 | 1024 | K | 2 |  |  |  | ROZPOCET | 0 | 0 | 0 | 0 | 0 | 1 | 0 | 1024 | 1420415430
| VV |  | " vícenáklady na: zemní práce a technologii výstavby " | [14 empty] | VV | 2 | 1 | True | 0 | ROZPOCET
| VV |  | " = prováděné po úsecích z důvodů nutného fázování stavby (7. etapa = 3 fáze)" | [14 empty] | VV | 2 | 1 | True | 0 | ROZPOCET
| VV |  | " stavbu řešit postupnědle fází a postupně je zprovoznit " | [14 empty] | VV | 2 | 1 | True | 0 | ROZPOCET
| VV |  | " B-8.2.3 Situace ZOV - Etapa č. 7, 3 fáze výstavby (ul. Olomoucká/ úsek V.) " | [14 empty] | VV | 2 | 1 | True | 0 | ROZPOCET
| VV |  | " dle TZ B. 8 - ZOV " 1 |  | 1 | [12 empty] | VV | 2 | 2 | True | 0 | ROZPOCET
| VV |  | Součet |  | 1 | [12 empty] | VV | 2 | 4 | True | 1 | ROZPOCET
| D | VRN9 | Ostatní náklady |  |  |  | 0 |  |  |  |  | 0 |  | 0 |  | 0 | 5 | D | 1 |  |  |  | ROZPOCET | [6 empty] | 0
8 | K | 091504000 | Náklady související s publikační činností | kpl | 1 |  | 0 | CS ÚRS 2023 01 |  | základní |  | 0 | 0 | 0 | 0 | 0 | 1024 | K | 2 |  |  |  | ROZPOCET | 0 | 0 | 0 | 0 | 0 | 1 | 0 | 1024 | -202367974
| VV |  | " Zajištění povinné publicity (zřízení a osazení informačních tabulí) 2ks /komplet " 1 |  | 1 | [12 empty] | VV | 2 | 2 | True | 1 | ROZPOCET

## SO 101.1-D - KOMUNIKACE A...
[18 empty] | {6b4f6d25-2b8b-4c4c-b4a8-daa6a1656dea} | [5 empty] | cRYHYkan5NV | 66,601 | 2
[18 empty] | 2 | [5 empty] | DMUVzatka5NV | 2 | 2
| KRYCÍ LIST SOUPISU PRACÍ | [7 empty] | v --- níže se nacházejí doplnkové a pomocné údaje k sestavám --- v | [8 empty] | False | [5 empty] | DREN100D5NV | 130 | 2
[24 empty] | ISvykopKAN5NV | 64,446 | 2
| Stavba: | [22 empty] | Koleno150UV5NV | 2 | 2
|  | MĚSTO ŠTERNBERK - CYKLISTICKÉ KOMUNIKACE - dělené výdaje - ÚSEK 5 | [21 empty] | KOLENO200UV5NV | 2 | 2
| Objekt: | [22 empty] | krizKABELkan5NV | 3 | 2
|  | 04-D - Nezpůsobilé výdaje | [21 empty] | LOZEkan5NV | 8,045 | 2
| Soupis: | [22 empty] | m2DRNY5NV | 35 | 2
|  | SO 101.1-D - KOMUNIKACE A ZPEVNĚNÉ PLOCHY I - nezpůsobilé výdaje | [21 empty] | m2FOLIE5NV | 18 | 2
[24 empty] | m3ODVOZdrn5NV | 5,25 | 2
| KSO: |  | 822 22 76 |  |  | CC-CZ: | 21121 | [16 empty] | OBSYPchran5NV | 12,204 | 2
| Místo: |  | ŠTERNBERK. ul. Olomoucká |  |  | Datum: | 24. 4. 2025 | [16 empty] | OBSYPkan5NV | 19,946 | 2
| CZ-CPV: |  | 45233100-0 |  |  | CZ-CPA: | 42.11.20 | [16 empty] | ODVOZkam5NV | 127,241 | 2
| Zadavatel: |  |  |  |  | IČ: | 00299529 | [16 empty] | ODVOZzem5NV | 104,861 | 2
|  | Město Šternberk, Horní nám.16, 785 01 Šternberk |  |  |  | DIČ: | CZ00299529 | [16 empty] | paletHMOTinv5NV | 2,016 | 2
[24 empty] | PAZENI2m5NV | 136,399 | 2
| Uchazeč: |  |  |  |  | IČ: | Vyplň údaj | [16 empty] | pCHRAN1NV | 77 | 2
|  | Vyplň údaj |  |  |  | DIČ: | Vyplň údaj | [16 empty] | pISodkop5NV | 132,55 | 2
[24 empty] | PresunDLAZBY5NV | 253,055 | 2
| Projektant: |  |  |  |  | IČ: | 62361457 | [16 empty] | PresunPVCtr5NV | 0,284 | 2
|  | EPROJEKT s.r.o., Na Hrázi 781/15, Přerov I-Město |  |  |  | DIČ: | CZ62361457 | [16 empty] | PresunTRUBbet5NV | 7,164 | 2
[24 empty] | Pripojk200D5NV | 33 | 2
| Zpracovatel: |  |  |  |  | IČ: | [17 empty] | Pripojka160D5NV | 1,3 | 2
[6 empty] | DIČ: | [17 empty] | RedukDRENks5NV | 4 | 2
[24 empty] | rODKOPkam5NV | 51,442 | 2
| Poznámka: | [22 empty] | rPLAN5NV | 75,5 | 2
[24 empty] | rRYHYdrenSD5NV | 16,38 | 2
[24 empty] | rRYHYKANz5NV | 45,112 | 2
[24 empty] | rRYHYzCHR5NV | 52,36 | 2
| Cena bez DPH | [5 empty] | 0 | [16 empty] | rTRAVA5NV | 27,5 | 2
[24 empty] | rZASYPdmUV5NV | 0,238 | 2
|  |  | Základ daně |  |  | Sazba daně | Výše daně | [16 empty] | SLOUPEKsdz5NV | 1 | 2
| DPH | základní | 0 |  |  | 21% | 0 | [16 empty] | sODKOPkam5NV | 52,658 | 2
|  | snížená | 0 |  |  | 15% | 0 | [16 empty] | sODKOPzem5NV | 10,5 | 2
|  | zákl. přenesená | 0 |  |  | 21% | 0 | [16 empty] | soubehKABEL5NV | 38,4 | 2
|  | sníž. přenesená | 0 |  |  | 15% | 0 | [16 empty] | SPOJKYdren5NV | 26 | 2
|  | nulová | 0 |  |  | 0% | 0 | [16 empty] | sRYHYdrenSD5NV | 7,02 | 2
[24 empty] | sRYHYKANz5NV | 21,489 | 2
| Cena s DPH |  |  | v | CZK |  | 0 | [16 empty] | SUTasf5NV | 230,345 | 2
[24 empty] | SUTasfNO5NV | 130,41 | 2
[24 empty] | SUTbetKUS5NV | 14,664 | 2
[24 empty] | SUTbetSYPK5NV | 24,357 | 2
[24 empty] | SUTkameni5NV | 2,48700000000005 | 2
[24 empty] | SUTocelKUS5NV | 0,13 | 2
[24 empty] | Tkus100dren5NV | 4 | 2
[24 empty] | UVks5NV | 4 | 2
| Projektant |  |  | Zpracovatel | [19 empty] | VODApece5NV | 2,063 | 2
[24 empty] | VODAvysev5NV | 0,275 | 2
[24 empty] | ZASYPchran5NV | 33,264 | 2
[24 empty] | ZASYPkanSD5NV | 36,209 | 2
[24 empty] | ZASYPzemHTU5NV | 24,6 | 2
| Datum a podpis: |  | Razítko | Datum a podpis: |  |  | Razítko
| Objednavatel |  |  | Uchazeč
| Datum a podpis: |  | Razítko | Datum a podpis: |  |  | Razítko
REKAPITULACE ČLENĚNÍ SOUPISU PRACÍ
Stavba:
MĚSTO ŠTERNBERK - CYKLISTICKÉ KOMUNIKACE - dělené výdaje - ÚSEK 5
Objekt:
04-D - Nezpůsobilé výdaje
Soupis:
SO 101.1-D - KOMUNIKACE A ZPEVNĚNÉ PLOCHY I - nezpůsobilé výdaje
Místo: |  |  | ŠTERNBERK. ul. Olomoucká |  |  | Datum: | 24. 4. 2025
Zadavatel: |  |  | Město Šternberk, Horní nám.16, 785 01 Šternberk |  |  | Projektant: | EPROJEKT s.r.o., Na Hrázi 781/15, Přerov I-Město
Uchazeč: |  |  | Vyplň údaj |  |  | Zpracovatel:
Kód dílu - Popis | [6 empty] | Cena celkem [CZK]
Náklady ze soupisu prací | [6 empty] | 0 | [11 empty] | -1
| HSV - Práce a dodávky HSV | [5 empty] | 0
| 1 - Zemní práce | [5 empty] | 0
| 18 - Zemní práce - povrchové úpravy terénu | [5 empty] | 0
| 2 - Zakládání | [5 empty] | 0
| 4 - Vodorovné konstrukce | [5 empty] | 0
| 5 - Komunikace | [5 empty] | 0
| 6 - Úpravy povrchů, podlahy a osazování výplní | [5 empty] | 0
| 8 - Trubní vedení | [5 empty] | 0
| 9 - Ostatní konstrukce a práce, bourání | [5 empty] | 0
| 997 - Přesun sutě | [5 empty] | 0
| 998 - Přesun hmot | [5 empty] | 0
| PSV - Práce a dodávky PSV | [5 empty] | 0
| 711 - Izolace proti vodě, vlhkosti a plynům | [5 empty] | 0
| M - Práce a dodávky M | [5 empty] | 0
| 46-M - Zemní práce při extr.mont.pracích | [5 empty] | 0
SOUPIS PRACÍ
Stavba:
MĚSTO ŠTERNBERK - CYKLISTICKÉ KOMUNIKACE - dělené výdaje - ÚSEK 5
Objekt:
04-D - Nezpůsobilé výdaje
Soupis:
SO 101.1-D - KOMUNIKACE A ZPEVNĚNÉ PLOCHY I - nezpůsobilé výdaje
Místo: |  |  | ŠTERNBERK. ul. Olomoucká |  |  | Datum: | 24. 4. 2025
Zadavatel: |  |  | Město Šternberk, Horní nám.16, 785 01 Šternberk |  |  | Projektant: | EPROJEKT s.r.o., Na Hrázi 781/15, Přerov I-Město
Uchazeč: |  |  | Vyplň údaj |  |  | Zpracovatel:
PČ | Typ | Kód | Popis | MJ | Množství | J.cena [CZK] | Cena celkem [CZK] | Cenová soustava |  | DPH | J. Nh [h] | Nh celkem [h] | J. hmotnost [t] | Hmotnost celkem [t] | J. suť [t] | Suť Celkem [t]
Náklady soupisu celkem | [6 empty] | 0 |  |  |  |  | 0 |  | 552.8846 |  | 409.133 |  | D | -1 | [13 empty] | 0
| D | HSV | Práce a dodávky HSV |  |  |  | 0 |  |  |  |  | 0 |  | 552.7923 |  | 409.133 | 1 | D | 0 |  |  |  | ROZPOCET | [9 empty] | 0
| D | 1 | Zemní práce |  |  |  | 0 |  |  |  |  | 0 |  | 214.5447 |  | 407.533 | 1 | D | 1 |  |  |  | ROZPOCET | [9 empty] | 0
1 | K | 113106123 | Rozebrání dlažeb ze zámkových dlaždic komunikací pro pěší ručně | m2 | 16 |  | 0 | CS ÚRS 2023 01 |  | základní |  | 0 | 0 | 0 | 0.26 | 4.16 | 4 | K | 2 |  |  |  | ROZPOCET |  |  |  | 0 | 0 | 0 | 0 | 0 | 1 | 0 | 4 | -1093766065
| VV |  | " Odkaz VV na příslušnou část dokumentace " | [14 empty] | VV | 2 | 1 | True | 0 | ROZPOCET
| VV |  | " Výkaz výměr (VV) dle: " | [14 empty] | VV | 2 | 1 | True | 0 | ROZPOCET
| VV |  | " 1/ tabulky SPECIFIKACE - SO 101.1 - Komunikace a ZP I-úsek V. (příloha projektu)" | [14 empty] | VV | 2 | 1 | True | 0 | ROZPOCET
| VV |  | " výpis pro Nezpůsobilé výdaje (NV) úsek V. " | [14 empty] | VV | 2 | 1 | True | 0 | ROZPOCET
| VV |  | " 2/ výkr. D 1.1-101.1-02 -001.1-4 (Situace stavby).....-006.4 (vytyčovací schema část 4) " | [14 empty] | VV | 2 | 1 | True | 0 | ROZPOCET
| VV |  | " 3/ doplnění dle: Technická zpráva D1.1-101.1-01-001 (dále jen TZ) " | [14 empty] | VV | 2 | 1 | True | 0 | ROZPOCET
| VV |  | " zatřídění polož. dle objemů = výměra celková na 1 SO = " | [14 empty] | VV | 2 | 1 | True | 0 | ROZPOCET
| VV |  | " = náklady: A(hlav.část) + B (doprovod.č.)+ C (nezpůsobilé výdaje/NV)= celk.výměra na 1 SO/úsek V." | [14 empty] | VV | 2 | 1 | True | 0 | ROZPOCET
| VV |  | " Poznámka odkazu VV na příslušnou část dokumentace platí pro všechny položky. " | [14 empty] | VV | 2 | 1 | True | 0 | ROZPOCET
| VV |  | Mezisoučet POZNÁMKA ODKAZU VÝMĚR |  | 0 | [12 empty] | VV | 2 | 3 | True | 0 | ROZPOCET
| VV |  | " 12/ úsek V./ DM chodníku ZD6, pro přebírku pro zpět.použití (ručně) /NV" 16,0 |  | 16 | [12 empty] | VV | 2 | 2 | True | 0 | ROZPOCET
| VV |  | " (rozebrání chodníku ze zámk. dlažby 100x200 mm, 90% napaletovat - TS Šternberk, do 3 km)" | [14 empty] | VV | 2 | 1 | True | 0 | ROZPOCET
| VV |  | Součet |  | 16 | [12 empty] | VV | 2 | 4 | True | 1 | ROZPOCET
2 | K | 113107244-21 | Odstranění podkladu živičného tl přes -200 do 210- mm strojně pl přes 200 m2 | m2 | 276 |  | 0 | vlastní |  | základní |  | 0 | 0 | 0 | 0.473 | 130.548 | 4 | K | 2 |  |  |  | ROZPOCET |  |  |  | 0 | 0 | 0 | 0 | 0 | 1 | 0 | 4 | -593515918
| VV |  | " Demolice AB vozovek " | [14 empty] | VV | 2 | 1 | True | 0 | ROZPOCET
| VV |  | " 89/ úsek V./ DM vrstvy PM tl.0,205mm (skládka NO)" | [14 empty] | VV | 2 | 1 | True | 0 | ROZPOCET
| VV |  | " ul.Olomoucká ,vzor.řezy 16-18 , viz. Jádrový vývrt JV1" | [14 empty] | VV | 2 | 1 | True | 0 | ROZPOCET
| VV |  | " (zatřídění přes 200m2: z celkov. 276m2, v NV= 276m2)" 276,0 |  | 276 | [12 empty] | VV | 2 | 2 | True | 0 | ROZPOCET
| VV |  | Součet |  | 276 | [12 empty] | VV | 2 | 4 | True | 1 | ROZPOCET
3 | K | 113154123 | Frézování živičného krytu tl 50 mm pruh š přes 0,5 do 1 m pl do 500 m2 bez překážek v trase | m2 | 347 |  | 0 | CS ÚRS 2023 01 |  | základní |  | 0 | 5e-05 | 0.01735 | 0.115 | 39.905 | 4 | K | 2 |  |  |  | ROZPOCET |  |  |  | 0 | 0 | 0 | 0 | 0 | 1 | 0 | 4 | -882610231
| VV |  | " Demolice chodníků " | [14 empty] | VV | 2 | 1 | True | 0 | ROZPOCET
| VV |  | "24/ úsek V./ frézování chodníku AB: asfalt tl. 0,05m (recykl.skládka)" 347,0 |  | 347 | [12 empty] | VV | 2 | 2 | True | 0 | ROZPOCET
| VV |  | " (zatřídění do 500m2: z celkov. 347m2, v NV= 347 m2)" | [14 empty] | VV | 2 | 1 | True | 0 | ROZPOCET
| VV |  | Součet |  | 347 | [12 empty] | VV | 2 | 4 | True | 1 | ROZPOCET
4 | K | 113154256-R1 | Frézování živičného krytu tl 300 mm pruh š přes 0,5 do 1 m pl - do 500m2 - s překážkami v trase | m2 | 276 |  | 0 | vlastní |  | základní |  | 0 | 0.0003 | 0.0828 | 0.69 | 190.44 | 4 | K | 2 |  |  |  | ROZPOCET |  |  |  | 0 | 0 | 0 | 0 | 0 | 1 | 0 | 4 | -442330570
| VV |  | " Demolice AB vozovek " | [14 empty] | VV | 2 | 1 | True | 0 | ROZPOCET
| VV |  | " 88/ úsek V./ frézování AB vrstev v celk. tl.0,295m" | [14 empty] | VV | 2 | 1 | True | 0 | ROZPOCET
| VV |  | " ul.Olomoucká ,vzor.řezy 16-18 , viz. Jádrový vývrt JV1" | [14 empty] | VV | 2 | 1 | True | 0 | ROZPOCET
| VV |  | " obrus 105mm (ZAS-T1)+ložní 60 (ZAS-T1)+podkladní 190mm (ZAS-T1) /vše recykl.skládka" | [14 empty] | VV | 2 | 1 | True | 0 | ROZPOCET
| VV |  | " (zatřídění do 500m2: z celkov. 276 m2, v NV= 276m2)" 276,0 |  | 276 | [12 empty] | VV | 2 | 2 | True | 0 | ROZPOCET
| VV |  | Součet |  | 276 | [12 empty] | VV | 2 | 4 | True | 1 | ROZPOCET
5 | K | 113202111 | Vytrhání obrub krajníků obrubníků stojatých | m | 58 |  | 0 | CS ÚRS 2023 01 |  | základní |  | 0 | 0 | 0 | 0.205 | 11.89 | 4 | K | 2 |  |  |  | ROZPOCET |  |  |  | 0 | 0 | 0 | 0 | 0 | 1 | 0 | 4 | 1196277115
| VV |  | " 31/úsek V./ DM obrubníku bet.stojatých - CHODNÍKOVÝCH (skládka) " 6,0 |  | 6 | [12 empty] | VV | 2 | 2 | True | 0 | ROZPOCET
| VV |  | " 37/úsek V./ DM obrubníku bet.stojatých - SILNIČNÍCH (skládka) " 52,0 |  | 52 | [12 empty] | VV | 2 | 2 | True | 0 | ROZPOCET
| VV |  | Součet |  | 58 | [12 empty] | VV | 2 | 4 | True | 1 | ROZPOCET
6 | K | 113203111 | Vytrhání obrub z dlažebních kostek | m | 266 |  | 0 | CS ÚRS 2023 01 |  | základní |  | 0 | 0 | 0 | 0.115 | 30.59 | 4 | K | 2 |  |  |  | ROZPOCET |  |  |  | 0 | 0 | 0 | 0 | 0 | 1 | 0 | 4 | 1298698177
| VV |  | " část kostek se použije zpětně na stavbě, přebytek na TS Šternberk " | [14 empty] | VV | 2 | 1 | True | 0 | ROZPOCET
| VV |  | " 46 /úsek V./ DM 2-řádku z DŽK " 133,0*2 |  | 266 | [12 empty] | VV | 2 | 2 | True | 0 | ROZPOCET
| VV |  | Součet |  | 266 | [12 empty] | VV | 2 | 4 | True | 1 | ROZPOCET
7 | K | 121151203-15 | Sejmutí travního drnu - plochy do 100 m2 tl vrstvy přes 100 do 150 mm strojně - vč. naložení na dopravní prostředek (cena určena pro oddrnování na skládku, recyklaci ) | m2 | 35 |  | 0 | vlastní |  | základní |  | 0 | 0 | 0 | 0 | 0 | 4 | K | 2 |  |  |  | ROZPOCET |  |  |  | 0 | 0 | 0 | 0 | 0 | 1 | 0 | 4 | -2138242893
| VV |  | " 5/úsek V./- oddrnování ploch " | [14 empty] | VV | 2 | 1 | True | 0 | ROZPOCET
| VV |  | " (zatřídění: z celkov.35m2, v NV= 35m2)" 35,0 |  | 35 | [12 empty] | VV | 2 | 2 | True | 0 | ROZPOCET
| VV | m2DRNY5NV | Mezisoučet |  | 35 | [12 empty] | VV | 2 | 3 | True | 1 | ROZPOCET
8 | K | 122252203 | Odkopávky a prokopávky nezapažené pro silnice a dálnice v hornině třídy těžitelnosti I objem do 100 m3 strojně | m3 | 10.5 |  | 0 | CS ÚRS 2023 01 |  | základní |  | 0 | 0 | 0 | 0 | 0 | 4 | K | 2 |  |  |  | ROZPOCET |  |  |  | 0 | 0 | 0 | 0 | 0 | 1 | 0 | 4 | 984106612
| VV |  | " odkopy zemina po oddrnování " | [14 empty] | VV | 2 | 1 | True | 0 | ROZPOCET
| VV |  | " (zatřídění: 3+4tř. z celkov. 63,16 m3 strojně, v NV =63,16 m3)" | [14 empty] | VV | 2 | 1 | True | 0 | ROZPOCET
| VV |  | " 64/ úsek V " 10,5 |  | 10.5 | [12 empty] | VV | 2 | 2 | True | 0 | ROZPOCET
| VV |  | Mezisoučet |  | 10.5 | [12 empty] | VV | 2 | 3 | True | 0 | ROZPOCET
| VV | sODKOPzem5NV | Součet strojní ODKOPzemina |  | 10.5 | [12 empty] | VV | 2 | 4 | True | 1 | ROZPOCET
9 | K | 122311101 | Odkopávky a prokopávky v hornině třídy těžitelnosti II, skupiny 4 ručně | m3 | 51.442 |  | 0 | CS ÚRS 2023 01 |  | základní |  | 0 | 0 | 0 | 0 | 0 | 4 | K | 2 |  |  |  | ROZPOCET |  |  |  | 0 | 0 | 0 | 0 | 0 | 1 | 0 | 4 | 340526970
| VV |  | " ruční odkopy v kamení " | [14 empty] | VV | 2 | 1 | True | 0 | ROZPOCET
| VV |  | " cca do 30 % z pásma IS (kabely, armatury IS) dokop ručně " | [14 empty] | VV | 2 | 1 | True | 0 | ROZPOCET
| VV |  | " poměr celkov. odkopů zemina/ kamení= 20% zemina 3sk./IItř. : 80% kamení 4sk./tř.II" | [14 empty] | VV | 2 | 1 | True | 0 | ROZPOCET
| VV |  | 0,30*(0,80*pISodkop5NV) |  | 31.812 | [12 empty] | VV | 2 | 2 | True | 0 | ROZPOCET
| VV |  | " + ruční výkop podél domů (ad. 437/ 36mb nov.folie) Situace č.4, Olomoucká, řez 16" | [14 empty] | VV | 2 | 1 | True | 0 | ROZPOCET
| VV |  | 0,50*(0,36-0,10)*36 |  | 4.68 | [12 empty] | VV | 2 | 2 | True | 0 | ROZPOCET
| VV |  | " + ruční výkop podél plot.zdí (ad. 438/ kačírek u zdi) v.Situace č.4, Olomoucká, řez 17,18" | [14 empty] | VV | 2 | 1 | True | 0 | ROZPOCET
| VV |  | 0,50*(0,36-0,10)*115,0 |  | 14.95 | [12 empty] | VV | 2 | 2 | True | 0 | ROZPOCET
| VV | rODKOPkam5NV | Součet ruční ODKOP kamení |  | 51.442 | [12 empty] | VV | 2 | 4 | True | 1 | ROZPOCET
10 | K | 122452203-04 | Odkopávky a prokopávky nezapažené pro silnice a dálnice v hornině třídy těžitelnosti II objem do 100 m3 strojně - skupiny 4 | m3 | 52.658 |  | 0 | vlastní |  | základní |  | 0 | 0 | 0 | 0 | 0 | 4 | K | 2 |  |  |  | ROZPOCET |  |  |  | 0 | 0 | 0 | 0 | 0 | 1 | 0 | 4 | 379655993
| VV |  | " Výkopy pod rozebranými dlažbami/AB vrstvou chodníků " | [14 empty] | VV | 2 | 1 | True | 0 | ROZPOCET
| VV |  | " (zatřídění: 3+4tř. z celkov. 63,16 m3 strojně, v NV =63,16 m3)" | [14 empty] | VV | 2 | 1 | True | 0 | ROZPOCET
| VV |  | " 65/úsek V./ odkopy kameni (ŠD+HDK) pod DM chodníkem, M3" 104,10 |  | 104.1 | [12 empty] | VV | 2 | 2 | True | 0 | ROZPOCET
| VV |  | Mezisoučet |  | 104.1 | [12 empty] | VV | 2 | 3 | True | 0 | ROZPOCET
| VV |  | " - ruční odkop kamení ( okolo IS /kabely )" | [14 empty] | VV | 2 | 1 | True | 0 | ROZPOCET
| VV |  | -rODKOPkam5NV |  | -51.442 | [12 empty] | VV | 2 | 2 | True | 0 | ROZPOCET
| VV | sODKOPkam5NV | Součet strojní ODKOP kamení |  | 52.658 | [12 empty] | VV | 2 | 4 | True | 1 | ROZPOCET
11 | K | 129001101 | Příplatek za ztížení odkopávky nebo prokopávky v blízkosti inženýrských sítí | m3 | 132.55 |  | 0 | CS ÚRS 2023 01 |  | základní |  | 0 | 0 | 0 | 0 | 0 | 4 | K | 2 |  |  |  | ROZPOCET |  |  |  | 0 | 0 | 0 | 0 | 0 | 1 | 0 | 4 | 903344287
| VV |  | " odkop pro AB a ZD vozovky komplet. k-ce pásmu stávaj IS: kabely, voda (hlavní část)" | [14 empty] | VV | 2 | 1 | True | 0 | ROZPOCET
| VV |  | " 238,240/úsek V/ ZD8 hl.0,48m ul. Olomoucká, 295m2, park.pruh " | [14 empty] | VV | 2 | 1 | True | 0 | ROZPOCET
| VV |  | " kabel VN/SEK " (0,5+0+0,5)*(0,48-(0,6-0,5))*127,0 |  | 48.26 | [12 empty] | VV | 2 | 2 | True | 0 | ROZPOCET
| VV |  | " odkop pro stezku tl. -0,36m v pásmu stávaj IS: kabely, voda (v části Nezpůsobilé Výdaje /NV)" | [14 empty] | VV | 2 | 1 | True | 0 | ROZPOCET
| VV |  | " kanal.+voda= v hl. od -1,0m/ 0,36-(1,0-0,5)= -0,14 =mimo pásmo IS " | [14 empty] | VV | 2 | 1 | True | 0 | ROZPOCET
| VV |  | " kabely VN+SEK+NN+VO (cca 40% z M3 odkopů pro chodn.(v NV) dle ploch ŠD a % IS v hlav.části)" | [14 empty] | VV | 2 | 1 | True | 0 | ROZPOCET
| VV |  | " IS chodníky Olomoucká: Situace 4, řezy 16-18, (kabely 5x=100% šíře chodníku) " | [14 empty] | VV | 2 | 1 | True | 0 | ROZPOCET
| VV |  | " hl.0,4-0,6m, m2 ŠD pol.190/344m2" 344,0*(0,36-(0,6-0,5)-0,10/2) |  | 72.24 | [12 empty] | VV | 2 | 2 | True | 0 | ROZPOCET
| VV |  | Mezisoučet |  | 120.5 | [12 empty] | VV | 2 | 3 | True | 0 | ROZPOCET
| VV |  | " rezerva zákresu IS do 10%" 0,10*120,5 |  | 12.05 | [12 empty] | VV | 2 | 2 | True | 0 | ROZPOCET
| VV | pISodkop5NV | Součet |  | 132.55 | [12 empty] | VV | 2 | 4 | True | 1 | ROZPOCET
12 | K | 1290011-1 | Sondy pro ověření ing. sítí - ruční výkop tř. I-II / skup. 1-4 vč. příplatku za ztížení vykopávky v blízkosti podzemního vedení vč. zpětného záhozu části sondy | kus | 10 |  | 0 | vlastní |  | základní |  | 0 | 0 | 0 | 0 | 0 | 4 | K | 2 |  |  |  | ROZPOCET |  |  |  | 0 | 0 | 0 | 0 | 0 | 1 | 0 | 4 | -660933068
| VV |  | " výkr. Situace+ TZ b) str.5-6: ověření polohy a hl. stávaj iS: plyn, kabely, voda " | [14 empty] | VV | 2 | 1 | True | 0 | ROZPOCET
| VV |  | " Situace 4 (+ příčné řezy 1...18) úsek V" | [14 empty] | VV | 2 | 1 | True | 0 | ROZPOCET
| VV |  | " kabely VN" 3*2 |  | 6 | [12 empty] | VV | 2 | 2 | True | 0 | ROZPOCET
| VV |  | " kabely VO" 0 |  | 0 | [12 empty] | VV | 2 | 2 | True | 0 | ROZPOCET
| VV |  | " kabely SLP" 2*2 |  | 4 | [12 empty] | VV | 2 | 2 | True | 0 | ROZPOCET
| VV |  | " kabely NN" 0 |  | 0 | [12 empty] | VV | 2 | 2 | True | 0 | ROZPOCET
| VV |  | " voda " 0 |  | 0 | [12 empty] | VV | 2 | 2 | True | 0 | ROZPOCET
| VV |  | " plyn " 0 |  | 0 | [12 empty] | VV | 2 | 2 | True | 0 | ROZPOCET
| VV |  | " kanaliz.= sondy 0, viz. trasa šachet " | [14 empty] | VV | 2 | 1 | True | 0 | ROZPOCET
| VV |  | Součet |  | 10 | [12 empty] | VV | 2 | 4 | True | 1 | ROZPOCET
13 | K | 119001421 | Dočasné zajištění kabelů a kabelových tratí ze 3 volně ložených kabelů | m | 77 |  | 0 | CS ÚRS 2023 01 |  | základní |  | 0 | 0.0369 | 2.8413 | 0 | 0 | 4 | K | 2 |  |  |  | ROZPOCET |  |  |  | 0 | 0 | 0 | 0 | 0 | 1 | 0 | 4 | -1848412395
| VV |  | " 401/ úsek V/ kabel.chránička D110 (stáv. kabely SEK, Olomoucká)" 77,0 |  | 77 | [12 empty] | VV | 2 | 2 | True | 1 | ROZPOCET
14 | K | 132212131 | Hloubení nezapažených rýh šířky do 800 mm v soudržných horninách třídy těžitelnosti I skupiny 3 ručně | m3 | 52.36 |  | 0 | CS ÚRS 2023 01 |  | základní |  | 0 | 0 | 0 | 0 | 0 | 4 | K | 2 |  |  |  | ROZPOCET |  |  |  | 0 | 0 | 0 | 0 | 0 | 1 | 0 | 4 | 1001241250
| VV |  | " 401/ úsek V/ kabel.chránička D110 (stáv. kabely SEK, Olomoucká) 1*77mb" | [14 empty] | VV | 2 | 1 | True | 0 | ROZPOCET
| VV |  | " ruční výkop u kabelu/ výkr. Situace část 4 +řezy 16-18 (stran.posun) " | [14 empty] | VV | 2 | 1 | True | 0 | ROZPOCET
| VV |  | (0,6+0,2)*(0,10+0,110+1,0-0,36)*77,0 |  | 52.36 | [12 empty] | VV | 2 | 2 | True | 0 | ROZPOCET
| VV | rRYHYzCHR5NV | Součet |  | 52.36 | [12 empty] | VV | 2 | 4 | True | 1 | ROZPOCET
15 | K | 139001101 | Příplatek za ztížení vykopávky v blízkosti podzemního vedení | m3 | 52.36 |  | 0 | CS ÚRS 2023 01 |  | základní |  | 0 | 0 | 0 | 0 | 0 | 4 | K | 2 |  |  |  | ROZPOCET |  |  |  | 0 | 0 | 0 | 0 | 0 | 1 | 0 | 4 | 1919894061
| VV |  | " chránička: výkop okolo IS/ výkr. Situace " | [14 empty] | VV | 2 | 1 | True | 0 | ROZPOCET
| VV |  | rRYHYzCHR5NV |  | 52.36 | [12 empty] | VV | 2 | 2 | True | 1 | ROZPOCET
16 | K | 174151101 | Zásyp jam, šachet rýh nebo kolem objektů sypaninou se zhutněním | m3 | 33.264 |  | 0 | CS ÚRS 2023 01 |  | základní |  | 0 | 0 | 0 | 0 | 0 | 4 | K | 2 |  |  |  | ROZPOCET |  |  |  | 0 | 0 | 0 | 0 | 0 | 1 | 0 | 4 | 632006427
| VV |  | " 401/ úsek V/ kabel.chránička D110 (stáv. kabely SEK, Olomoucká) 1*77mb: zásyp" | [14 empty] | VV | 2 | 1 | True | 0 | ROZPOCET
| VV |  | " rýha chráničky+stran.posunu, prostor k zásypu (rýhy ruční+strojní)" | [14 empty] | VV | 2 | 1 | True | 0 | ROZPOCET
| VV |  | rRYHYzCHR5NV |  | 52.36 | [12 empty] | VV | 2 | 2 | True | 0 | ROZPOCET
| VV |  | " odpočet OP vestavěn. k-cí v kabel.rýhách ( lože, trubky D110, obsyp) " | [14 empty] | VV | 2 | 1 | True | 0 | ROZPOCET
| VV |  | -(0,60+0,20)*(0,10+0,110+0,10)*77,0 |  | -19.096 | [12 empty] | VV | 2 | 2 | True | 0 | ROZPOCET
| VV | ZASYPchran5NV | Mezisoučet |  | 33.264 | [12 empty] | VV | 2 | 3 | True | 0 | ROZPOCET
| VV |  | Součet |  | 33.264 | [12 empty] | VV | 2 | 4 | True | 1 | ROZPOCET
17 | M | 58331202 | štěrkodrť netříděná do 100mm amfibolit | t | 71.215 |  | 0 | CS ÚRS 2023 01 |  | základní |  | 0 | 1 | 71.215 | 0 | 0 | 8 | M | 2 |  |  |  | ROZPOCET |  |  |  | 0 | 0 | 0 | 0 | 0 | 1 | 0 | 4 | 205822255
| VV |  | " zásyp chráničky / pod komunikace " | [14 empty] | VV | 2 | 1 | True | 0 | ROZPOCET
| VV |  | ZASYPchran5NV*1,97*1,035*1,05 |  | 71.215 | [12 empty] | VV | 2 | 2 | True | 1 | ROZPOCET
18 | K | 175111101 | Obsypání potrubí ručně sypaninou bez prohození, uloženou do 3 m | m3 | 12.204 |  | 0 | CS ÚRS 2023 01 |  | základní |  | 0 | 0 | 0 | 0 | 0 | 4 | K | 2 |  |  |  | ROZPOCET |  |  |  | 0 | 0 | 0 | 0 | 0 | 1 | 0 | 4 | -1150334468
| VV |  | " 401/ úsek V/ kabel.chránička D110 (stáv. kabely SEK, Olomoucká) 1*77mb: obsyp" | [14 empty] | VV | 2 | 1 | True | 0 | ROZPOCET
| VV |  | " řez 16-18, stran. posun" (0,6+0,2)*(0,110+0,10)*77,0 |  | 12.936 | [12 empty] | VV | 2 | 2 | True | 0 | ROZPOCET
| VV |  | -PI*(0,110/2)^2*77,0*1 |  | -0.732 | [12 empty] | VV | 2 | 2 | True | 0 | ROZPOCET
| VV | OBSYPchran5NV | Mezisoučet |  | 12.204 | [12 empty] | VV | 2 | 3 | True | 1 | ROZPOCET
19 | M | 58337303 | štěrkopísek frakce 0/8 | t | 23.241 |  | 0 | CS ÚRS 2023 01 |  | základní |  | 0 | 1 | 23.241 | 0 | 0 | 8 | M | 2 |  |  |  | ROZPOCET |  |  |  | 0 | 0 | 0 | 0 | 0 | 1 | 0 | 4 | 1869438314
| VV |  | OBSYPchran5NV*1,84*1,035 |  | 23.241 | [12 empty] | VV | 2 | 2 | True | 1 | ROZPOCET
20 | K | 132312132 | Hloubení nezapažených rýh šířky do 800 mm v nesoudržných horninách třídy těžitelnosti II skupiny 4 ručně | m3 | 16.38 |  | 0 | CS ÚRS 2023 01 |  | základní |  | 0 | 0 | 0 | 0 | 0 | 4 | K | 2 |  |  |  | ROZPOCET |  |  |  | 0 | 0 | 0 | 0 | 0 | 1 | 0 | 4 | 2032749542
| VV |  | " ruční výkop u IS: výkop drenážní rýhy přes konstrukční vrstvu vozovky ŠD = tř. II, skup.4 " | [14 empty] | VV | 2 | 1 | True | 0 | ROZPOCET
| VV |  | " 397/úsek V. /drenáž komun.: trubky perforov. PE-HD DN100..130mb/ řezy 16-18" | [14 empty] | VV | 2 | 1 | True | 0 | ROZPOCET
| VV |  | " kabel v souběhu s drenáží / parkov.pruh: cca70% ručně " 0,70*((0,4+0,5)/2*0,40*130,0) |  | 16.38 | [12 empty] | VV | 2 | 2 | True | 0 | ROZPOCET
| VV | rRYHYdrenSD5NV | Mezisoučet |  | 16.38 | [12 empty] | VV | 2 | 3 | True | 1 | ROZPOCET
21 | K | 132351101 | Hloubení rýh nezapažených š do 800 mm v hornině třídy těžitelnosti II skupiny 4 objem do 20 m3 strojně | m3 | 7.02 |  | 0 | CS ÚRS 2023 01 |  | základní |  | 0 | 0 | 0 | 0 | 0 | 4 | K | 2 |  |  |  | ROZPOCET |  |  |  | 0 | 0 | 0 | 0 | 0 | 1 | 0 | 4 | -535325837
| VV |  | " výkop drenážní rýhy přes konstrukční vrstvu vozovky ŠD = tř. II, skup.4 " | [14 empty] | VV | 2 | 1 | True | 0 | ROZPOCET
| VV |  | " 397/úsek V. /drenáž komun.: trubky perforov. PE-HD DN100..130mb/ řezy 16-18 " | [14 empty] | VV | 2 | 1 | True | 0 | ROZPOCET
| VV |  | " parkov.pruh " (0,4+0,5)/2*0,40*130,0 |  | 23.4 | [12 empty] | VV | 2 | 2 | True | 0 | ROZPOCET
| VV |  | Mezisoučet |  | 23.4 | [12 empty] | VV | 2 | 3 | True | 0 | ROZPOCET
| VV |  | " ruční výkop u IS: pro drenážní rýhy podél kabelu " | [14 empty] | VV | 2 | 1 | True | 0 | ROZPOCET
| VV |  | -rRYHYdrenSD5NV |  | -16.38 | [12 empty] | VV | 2 | 2 | True | 0 | ROZPOCET
| VV |  | " zatřídění do 20m3= rýha š.0,40m minirypadlem " | [14 empty] | VV | 2 | 1 | True | 0 | ROZPOCET
| VV | sRYHYdrenSD5NV | Součet |  | 7.02 | [12 empty] | VV | 2 | 4 | True | 1 | ROZPOCET
22 | K | 139001101 | Příplatek za ztížení vykopávky v blízkosti podzemního vedení | m3 | 23.4 |  | 0 | CS ÚRS 2023 01 |  | základní |  | 0 | 0 | 0 | 0 | 0 | 4 | K | 2 |  |  |  | ROZPOCET |  |  |  | 0 | 0 | 0 | 0 | 0 | 1 | 0 | 4 | 1352311515
| VV |  | " 397/úsek V. /drenáž komun.: trubky perforov. PE-HD DN100..130mb/ řezy 16-18" | [14 empty] | VV | 2 | 1 | True | 0 | ROZPOCET
| VV |  | " kabel v souběhu s drenáží / parkov.pruh " (0,4+0,5)/2*0,40*130,0 |  | 23.4 | [12 empty] | VV | 2 | 2 | True | 0 | ROZPOCET
| VV | ISvykopDREN5NV | Mezisoučet |  | 23.4 | [12 empty] | VV | 2 | 3 | True | 1 | ROZPOCET
23 | K | 119001421 | Dočasné zajištění kabelů a kabelových tratí ze 3 volně ložených kabelů | m | 41.4 |  | 0 | CS ÚRS 2023 01 |  | základní |  | 0 | 0.0369 | 1.5277 | 0 | 0 | 4 | K | 2 |  |  |  | ROZPOCET |  |  |  | 0 | 0 | 0 | 0 | 0 | 1 | 0 | 4 | 263879942
| VV |  | " odvodnění: přípojky+vpustě UV: kabely ve výkopu rýhy " | [14 empty] | VV | 2 | 1 | True | 0 | ROZPOCET
| VV |  | " 390/ úsek V/ uliční vpusti: přípojky PVC DN 150 " | [14 empty] | VV | 2 | 1 | True | 0 | ROZPOCET
| VV |  | " kabely SEK křížení : (UV 19,20) " 1,5*2 |  | 3 | [12 empty] | VV | 2 | 2 | True | 0 | ROZPOCET
| VV | krizKABELkan5NV | Mezisoučet |  | 3 | [12 empty] | VV | 2 | 3 | True | 0 | ROZPOCET
| VV |  | " 391-393/ úsek V/ uliční vpusti: přípojky PVC DN 200+ šachta, Olomoucká " | [14 empty] | VV | 2 | 1 | True | 0 | ROZPOCET
| VV |  | " kabely VN souběh: ( UV 21,22) " 1,5*2 |  | 3 | [12 empty] | VV | 2 | 2 | True | 0 | ROZPOCET
| VV |  | " kabely VN souběh: ( šachta) " 2,4*1 |  | 2.4 | [12 empty] | VV | 2 | 2 | True | 0 | ROZPOCET
| VV |  | " kabely VN souběh: ( trasa přípoj.DN200) " 33,0 |  | 33 | [12 empty] | VV | 2 | 2 | True | 0 | ROZPOCET
| VV | soubehKABEL5NV | Mezisoučet |  | 38.4 | [12 empty] | VV | 2 | 3 | True | 0 | ROZPOCET
| VV |  | Součet |  | 41.4 | [12 empty] | VV | 2 | 4 | True | 1 | ROZPOCET
24 | K | 132212221 | Hloubení zapažených rýh šířky do 2000 mm v soudržných horninách třídy těžitelnosti I skupiny 3 ručně | m3 | 45.112 |  | 0 | CS ÚRS 2023 01 |  | základní |  | 0 | 0 | 0 | 0 | 0 | 4 | K | 2 |  |  |  | ROZPOCET |  |  |  | 0 | 0 | 0 | 0 | 0 | 1 | 0 | 4 | 734978006
| VV |  | " odvodnění: přípojky+vpustě UV: ruční dokopání (70% z pásma IS) " | [14 empty] | VV | 2 | 1 | True | 0 | ROZPOCET
| VV |  | " 390/ úsek V/ uliční vpusti: přípojky PVC DN 150 " | [14 empty] | VV | 2 | 1 | True | 0 | ROZPOCET
| VV |  | " 391-393/ úsek V/ uliční vpusti: přípojky PVC DN 200+ šachta " | [14 empty] | VV | 2 | 1 | True | 0 | ROZPOCET
| VV |  | 0,70*ISvykopKAN5NV |  | 45.112 | [12 empty] | VV | 2 | 2 | True | 0 | ROZPOCET
| VV | rRYHYKANz5NV | Součet ruční RÝHY KANALIZACE |  | 45.112 | [12 empty] | VV | 2 | 4 | True | 1 | ROZPOCET
25 | K | 132254202 | Hloubení zapažených rýh š do 2000 mm v hornině třídy těžitelnosti I skupiny 3 objem do 50 m3 | m3 | 21.489 |  | 0 | CS ÚRS 2023 01 |  | základní |  | 0 | 0 | 0 | 0 | 0 | 4 | K | 2 |  |  |  | ROZPOCET |  |  |  | 0 | 0 | 0 | 0 | 0 | 1 | 0 | 4 | -885102422
| VV |  | " rýhy pro odvodnění: přípojky+vpustě UV, šachtu" | [14 empty] | VV | 2 | 1 | True | 0 | ROZPOCET
| VV |  | " 390/ úsek V/ uliční vpusti: přípojky PVC DN 150 " | [14 empty] | VV | 2 | 1 | True | 0 | ROZPOCET
| VV |  | " 391-393/ úsek V./ uliční vpusti: přípojky PVC DN 200+ šachta " | [14 empty] | VV | 2 | 1 | True | 0 | ROZPOCET
| VV |  | " výkop rýhy od pláně: AB /0,45-0,62m nebo: překopů/0,45m, ZD8/0,48m, stezky/0,36m, HTÚ zeleň/0,15m" | [14 empty] | VV | 2 | 1 | True | 0 | ROZPOCET
| VV |  | " (0,45+0,62+0,48+0,36+0,15)/5=0,412 průměr.-0,40m " | [14 empty] | VV | 2 | 1 | True | 0 | ROZPOCET
| VV |  | Mezisoučet |  | 0 | [12 empty] | VV | 2 | 3 | True | 0 | ROZPOCET
| VV |  | " 390/ úsek V./ posun UV19, UV20 přepojení stávaj.přípojku DM UV v hl.2m, dl.0,8+0,5m " | [14 empty] | VV | 2 | 1 | True | 0 | ROZPOCET
| VV |  | " v. Situace stavby -č.4, Olomoucká " | [14 empty] | VV | 2 | 1 | True | 0 | ROZPOCET
| VV |  | 0,9*(0,8+0,5+2*0,5/2*2)*((0,15+(1,65-0,3+2,0)/2)-0,40) |  | 2.95 | [12 empty] | VV | 2 | 2 | True | 0 | ROZPOCET
| VV |  | (1,5*1,5*(0,15+1,65-0,40))*2 " 2* UV " |  | 6.3 | [12 empty] | VV | 2 | 2 | True | 0 | ROZPOCET
| VV |  | (1,2*1,2*(2,0-0,40))*2 " přepojení na přípojky/cca hl.2m" |  | 4.608 | [12 empty] | VV | 2 | 2 | True | 0 | ROZPOCET
| VV |  | " 391/ úsek V./kan. šachta bet. DN 1000, hl. 1,65m (Olomoucká) 1ks, parkov.pruh ZD8/0,48m" | [14 empty] | VV | 2 | 1 | True | 0 | ROZPOCET
| VV |  | 2,4*2,4*(0,15+1,65-0,48) |  | 7.603 | [12 empty] | VV | 2 | 2 | True | 0 | ROZPOCET
| VV |  | " 392+393/ úsek V./ kanal.přípojka PVC DN200 (od UV21,22) napoj.šachta,dl. 33m + UV 21,22" | [14 empty] | VV | 2 | 1 | True | 0 | ROZPOCET
| VV |  | " výkr. Situace č.4 (Olomoucká), UV22 napojeno do UV21. (parkov.pruh ZD8/0,48m) " | [14 empty] | VV | 2 | 1 | True | 0 | ROZPOCET
| VV |  | 1,0*(33+2*0,5*2)*((0,15+(1,65-0,3+1,55)/2)-0,48) |  | 39.2 | [12 empty] | VV | 2 | 2 | True | 0 | ROZPOCET
| VV |  | (1,5*1,5*(0,15+1,65-0,48))*2 " 2* UV " |  | 5.94 | [12 empty] | VV | 2 | 2 | True | 0 | ROZPOCET
| VV |  | 0 " napojení UV21 do šachty, výkop v rámco šachty " |  | 0 | [12 empty] | VV | 2 | 2 | True | 0 | ROZPOCET
| VV | cRYHYkan5NV | Mezisoučet RYHY kanal.prostor k zásypům CELKEM |  | 66.601 | [12 empty] | VV | 2 | 3 | True | 0 | ROZPOCET
| VV |  | " odpočet Ručních rýh š.200cm (pro kanal./ u stávaj. IS) 3tř./zem " | [14 empty] | VV | 2 | 1 | True | 0 | ROZPOCET
| VV |  | -rRYHYKANz5NV |  | -45.112 | [12 empty] | VV | 2 | 2 | True | 0 | ROZPOCET
| VV | sRYHYKANz5NV | Součet pažené strojní RÝHY KANALIZACE |  | 21.489 | [12 empty] | VV | 2 | 4 | True | 1 | ROZPOCET
26 | K | 139001101 | Příplatek za ztížení vykopávky v blízkosti podzemního vedení | m3 | 64.446 |  | 0 | CS ÚRS 2023 01 |  | základní |  | 0 | 0 | 0 | 0 | 0 | 4 | K | 2 |  |  |  | ROZPOCET |  |  |  | 0 | 0 | 0 | 0 | 0 | 1 | 0 | 4 | -1180234164
| VV |  | " odvodnění: výkop v pásmu IS " | [14 empty] | VV | 2 | 1 | True | 0 | ROZPOCET
| VV |  | " 390/ úsek V/ uliční vpusti: přípojky PVC DN 150 (UV19,20)" | [14 empty] | VV | 2 | 1 | True | 0 | ROZPOCET
| VV |  | " 391-393/ úsek V/ uliční vpusti: přípojky PVC DN 200+ šachta (UV 21,22, + Š1)" | [14 empty] | VV | 2 | 1 | True | 0 | ROZPOCET
| VV |  | " mtž. otvory přepojení na stáv.přípojku celk.2x (UV 19,20) " | [14 empty] | VV | 2 | 1 | True | 0 | ROZPOCET
| VV |  | ((0,5+0,15+0,5)*(0,5+0,15+0,20)*1,2)*2 |  | 2.346 | [12 empty] | VV | 2 | 2 | True | 0 | ROZPOCET
| VV |  | " kabely křížení: ad. 390/ úsek V/ uliční vpusti (UV19,20): přípojky PVC DN 150 (Situace 4) " | [14 empty] | VV | 2 | 1 | True | 0 | ROZPOCET
| VV |  | krizKABELkan5NV*(0,5+0+0,5)*(0,5+0+1,0) |  | 4.5 | [12 empty] | VV | 2 | 2 | True | 0 | ROZPOCET
| VV |  | " kabely souběh: 391-393/ úsek V/ uliční vpusti (UV21,22): přípojky PVC DN 200+ šachta, Olomoucká " | [14 empty] | VV | 2 | 1 | True | 0 | ROZPOCET
| VV |  | (soubehKABEL5NV)*(0,5+0+0,5)*(0,5+0+1,0) |  | 57.6 | [12 empty] | VV | 2 | 2 | True | 0 | ROZPOCET
| VV | ISvykopKAN5NV | Mezisoučet IS výkop kanalizace |  | 64.446 | [12 empty] | VV | 2 | 3 | True | 0 | ROZPOCET
| VV |  | Součet |  | 64.446 | [12 empty] | VV | 2 | 4 | True | 1 | ROZPOCET
27 | K | 151101101 | Zřízení příložného pažení a rozepření stěn rýh hl do 2 m | m2 | 136.399 |  | 0 | CS ÚRS 2023 01 |  | základní |  | 0 | 0.00084 | 0.11458 | 0 | 0 | 4 | K | 2 |  |  |  | ROZPOCET |  |  |  | 0 | 0 | 0 | 0 | 0 | 1 | 0 | 4 | -707943900
| VV |  | " rýhy pro odvodnění: přípojky+vpustě UV, šachtu" | [14 empty] | VV | 2 | 1 | True | 0 | ROZPOCET
| VV |  | " 391-393/ úsek V./ uliční vpusti: přípojky PVC DN 200+ šachta " | [14 empty] | VV | 2 | 1 | True | 0 | ROZPOCET
| VV |  | " výkop rýhy od pláně: AB /0,45-0,62m nebo: překopů/0,45m, ZD8/0,48m, stezky/0,36m, HTÚ zeleň/0,15m" | [14 empty] | VV | 2 | 1 | True | 0 | ROZPOCET
| VV |  | " (0,45+0,62+0,48+0,36+0,15)/5=0,412 průměr.-0,40m " | [14 empty] | VV | 2 | 1 | True | 0 | ROZPOCET
| VV |  | Mezisoučet |  | 0 | [12 empty] | VV | 2 | 3 | True | 0 | ROZPOCET
| VV |  | " 390/ úsek V./ posun UV19, UV20 přepojení stávaj.přípojku DM UV v hl.2m, dl.0,8+0,5m " | [14 empty] | VV | 2 | 1 | True | 0 | ROZPOCET
| VV |  | " v. Situace stavby -č.4, Olomoucká " | [14 empty] | VV | 2 | 1 | True | 0 | ROZPOCET
| VV |  | 2*(0,8+0,5+2*0,5/2*2)*((0,15+(1,65-0,3+2,0)/2)-0,40) |  | 6.555 | [12 empty] | VV | 2 | 2 | True | 0 | ROZPOCET
| VV |  | ((4*1,5-0,9)*(0,15+1,65-0,40))*2 " 2* UV " |  | 14.28 | [12 empty] | VV | 2 | 2 | True | 0 | ROZPOCET
| VV |  | ((4*1,2-0,9)*(2,0-0,40))*2 " přepojení na přípojky/cca hl.2m" |  | 12.48 | [12 empty] | VV | 2 | 2 | True | 0 | ROZPOCET
| VV |  | " 391/ úsek V./kan. šachta bet. DN 1000, hl. 1,65m (Olomoucká) 1ks, parkov.pruh ZD8/0,48m" | [14 empty] | VV | 2 | 1 | True | 0 | ROZPOCET
| VV |  | (4*2,4-0,9)*(0,15+1,65-0,48) |  | 11.484 | [12 empty] | VV | 2 | 2 | True | 0 | ROZPOCET
| VV |  | " 392+393/ úsek V./ kanal.přípojka PVC DN200 (od UV21,22) napoj.šachta,dl. 33m + UV 21,22" | [14 empty] | VV | 2 | 1 | True | 0 | ROZPOCET
| VV |  | " výkr. Situace č.4 (Olomoucká), UV22 napojeno do UV21. (parkov.pruh ZD8/0,48m) " | [14 empty] | VV | 2 | 1 | True | 0 | ROZPOCET
| VV |  | 2*(33+2*0,5*2)*((0,15+(1,65-0,3+1,55)/2)-0,48) |  | 78.4 | [12 empty] | VV | 2 | 2 | True | 0 | ROZPOCET
| VV |  | ((4*1,5-1,0)*(0,15+1,65-0,48))*2 " 2* UV " |  | 13.2 | [12 empty] | VV | 2 | 2 | True | 0 | ROZPOCET
| VV |  | 0 " napojení UV21 do šachty, výkop v rámci šachty " |  | 0 | [12 empty] | VV | 2 | 2 | True | 0 | ROZPOCET
| VV | PAZENI2m5NV | Součet |  | 136.399 | [12 empty] | VV | 2 | 4 | True | 1 | ROZPOCET
28 | K | 151101111 | Odstranění příložného pažení a rozepření stěn rýh hl do 2 m | m2 | 136.399 |  | 0 | CS ÚRS 2023 01 |  | základní |  | 0 | 0 | 0 | 0 | 0 | 4 | K | 2 |  |  |  | ROZPOCET |  |  |  | 0 | 0 | 0 | 0 | 0 | 1 | 0 | 4 | -13480914
| VV |  | PAZENI2m5NV |  | 136.399 | [12 empty] | VV | 2 | 2 | True | 1 | ROZPOCET
29 | K | 174151101 | Zásyp jam, šachet rýh nebo kolem objektů sypaninou se zhutněním | m3 | 36.209 |  | 0 | CS ÚRS 2023 01 |  | základní |  | 0 | 0 | 0 | 0 | 0 | 4 | K | 2 |  |  |  | ROZPOCET |  |  |  | 0 | 0 | 0 | 0 | 0 | 1 | 0 | 4 | -1281381410
| VV |  | " odvodnění: přípojky+vpustě UV+šachta: zásypy " | [14 empty] | VV | 2 | 1 | True | 0 | ROZPOCET
| VV |  | " v ceně položky i manipulace do 10m " | [14 empty] | VV | 2 | 1 | True | 0 | ROZPOCET
| VV |  | Mezisoučet |  | 0 | [12 empty] | VV | 2 | 3 | True | 0 | ROZPOCET
| VV |  | " 390/ úsek V/ uliční vpusti (UV 19,20): přípojky PVC DN 150 " | [14 empty] | VV | 2 | 1 | True | 0 | ROZPOCET
| VV |  | " 391-393/ úsek V./ uliční vpusti (UV 21,22): přípojky PVC DN 200+ šachta " | [14 empty] | VV | 2 | 1 | True | 0 | ROZPOCET
| VV |  | " prostor k zásypu (strojní+ruč. rýhy 3tř. ) " | [14 empty] | VV | 2 | 1 | True | 0 | ROZPOCET
| VV |  | cRYHYkan5NV |  | 66.601 | [12 empty] | VV | 2 | 2 | True | 0 | ROZPOCET
| VV |  | " - odpočet OP vestav. k-cí v rýhách (celkově) " | [14 empty] | VV | 2 | 1 | True | 0 | ROZPOCET
| VV |  | -LOZEkan5NV |  | -8.045 | [12 empty] | VV | 2 | 2 | True | 0 | ROZPOCET
| VV |  | -OBSYPkan5NV |  | -19.946 | [12 empty] | VV | 2 | 2 | True | 0 | ROZPOCET
| VV |  | -PI*(0,16/2)^2*Pripojka160D5NV |  | -0.026 | [12 empty] | VV | 2 | 2 | True | 0 | ROZPOCET
| VV |  | -PI*(0,21/2)^2*Pripojk200D5NV |  | -1.143 | [12 empty] | VV | 2 | 2 | True | 0 | ROZPOCET
| VV |  | " -odpočet OP nových: UV 4*, šachta 1* (po pláň komunikací ) " | [14 empty] | VV | 2 | 1 | True | 0 | ROZPOCET
| VV |  | -PI*(0,55/2)^2*((1,60-0,40)/2)*4 |  | -0.57 | [12 empty] | VV | 2 | 2 | True | 0 | ROZPOCET
| VV |  | -PI*(1,20/2)^2*((1,65-0,48)/2)*1 |  | -0.662 | [12 empty] | VV | 2 | 2 | True | 0 | ROZPOCET
| VV | ZASYPkanSD5NV | Mezisoučet zásyp kanalizace ŠD |  | 36.209 | [12 empty] | VV | 2 | 3 | True | 0 | ROZPOCET
| VV | cZASYPkan5NV | Součet |  | 36.209 | [12 empty] | VV | 2 | 4 | True | 1 | ROZPOCET
30 | M | 583312020 | štěrkodrť netříděná do 100mm amfibolit | t | 77.52 |  | 0 | CS ÚRS 2023 01 |  | základní |  | 0 | 1 | 77.52 | 0 | 0 | 8 | M | 2 |  |  |  | ROZPOCET |  |  |  | 0 | 0 | 0 | 0 | 0 | 1 | 0 | 4 | 405519996
| VV |  | " zásyp kanaliz. rýh / pod komunikace " | [14 empty] | VV | 2 | 1 | True | 0 | ROZPOCET
| VV |  | ZASYPkanSD5NV*1,97*1,035*1,05 |  | 77.52 | [12 empty] | VV | 2 | 2 | True | 1 | ROZPOCET
31 | K | 175111101 | Obsypání potrubí ručně sypaninou bez prohození, uloženou do 3 m | m3 | 9.973 |  | 0 | CS ÚRS 2023 01 |  | základní |  | 0 | 0 | 0 | 0 | 0 | 4 | K | 2 |  |  |  | ROZPOCET |  |  |  | 0 | 0 | 0 | 0 | 0 | 1 | 0 | 4 | 617404491
| VV |  | " cca 50% obsypu ručně (10cm nad trubkou+ kolem trubky) " | [14 empty] | VV | 2 | 1 | True | 0 | ROZPOCET
| VV |  | " 390/ úsek V/ uliční vpusti: přípojky PVC DN 150 " | [14 empty] | VV | 2 | 1 | True | 0 | ROZPOCET
| VV |  | " 391-393/ úsek I-V/ uliční vpusti: přípojky PVC DN 200 " | [14 empty] | VV | 2 | 1 | True | 0 | ROZPOCET
| VV |  | 0,50*OBSYPkan5NV |  | 9.973 | [12 empty] | VV | 2 | 2 | True | 0 | ROZPOCET
| VV |  | Součet |  | 9.973 | [12 empty] | VV | 2 | 4 | True | 1 | ROZPOCET
32 | K | 175151101 | Obsypání potrubí strojně sypaninou bez prohození, uloženou do 3 m | m3 | 9.973 |  | 0 | CS ÚRS 2023 01 |  | základní |  | 0 | 0 | 0 | 0 | 0 | 4 | K | 2 |  |  |  | ROZPOCET |  |  |  | 0 | 0 | 0 | 0 | 0 | 1 | 0 | 4 | 1746040183
| VV |  | " odvodnění: přípojky+vpustě UV: obsyp potrubí " | [14 empty] | VV | 2 | 1 | True | 0 | ROZPOCET
| VV |  | " 390/ úsek V/ uliční vpusti: přípojky PVC DN 150 " | [14 empty] | VV | 2 | 1 | True | 0 | ROZPOCET
| VV |  | " 391-393/ úsek I-V/ uliční vpusti: přípojky PVC DN 200+ šachta " | [14 empty] | VV | 2 | 1 | True | 0 | ROZPOCET
| VV |  | " 390/ úsek V./ posun UV19, UV20 přepojení stávaj.přípojku DM UV v hl.2m, dl.0,8+0,5m" | [14 empty] | VV | 2 | 1 | True | 0 | ROZPOCET
| VV |  | " v. Situace stavby -č.4, Olomoucká " | [14 empty] | VV | 2 | 1 | True | 0 | ROZPOCET
| VV |  | 0,9*(0,8+0,5+2*0,5/2*2)*(0,16+0,30) |  | 0.952 | [12 empty] | VV | 2 | 2 | True | 0 | ROZPOCET
| VV |  | (1,5*0,5*0,46)*2 " u 2* UV " |  | 0.69 | [12 empty] | VV | 2 | 2 | True | 0 | ROZPOCET
| VV |  | (1,2*0,5*0,46)*2 " přepojení na přípojky/cca hl.2m" |  | 0.552 | [12 empty] | VV | 2 | 2 | True | 0 | ROZPOCET
| VV |  | " 391/ úsek V./ kanaliz. šachta bet. DN 1000, hl. 1,65m (Olomoucká) 1ks" | [14 empty] | VV | 2 | 1 | True | 0 | ROZPOCET
| VV |  | "obsyp 0" 0 |  | 0 | [12 empty] | VV | 2 | 2 | True | 0 | ROZPOCET
| VV |  | " 392+393/ úsek V./ kanal.přípojka PVC DN200 (od UV21,22) napoj.šachta,dl. 33m + UV 21,22" | [14 empty] | VV | 2 | 1 | True | 0 | ROZPOCET
| VV |  | " výkr. Situace č.4 (Olomoucká), UV22 napojeno do UV21 " | [14 empty] | VV | 2 | 1 | True | 0 | ROZPOCET
| VV |  | 1,0*(33+2*0,5*2)*(0,21+0,30) |  | 17.85 | [12 empty] | VV | 2 | 2 | True | 0 | ROZPOCET
| VV |  | (1,5*0,5*0,51)*2 " u 2* UV " |  | 0.765 | [12 empty] | VV | 2 | 2 | True | 0 | ROZPOCET
| VV |  | (1,2*0,5*0,51)*(2-1) " napojení UV21 do šachty " |  | 0.306 | [12 empty] | VV | 2 | 2 | True | 0 | ROZPOCET
| VV |  | "- odpočet potrubí cekově všechny přípojky: DN 150 (1,3m), DN200 (33,0m)" | [14 empty] | VV | 2 | 1 | True | 0 | ROZPOCET
| VV |  | -PI*(0,16/2)^2*Pripojka160D5NV |  | -0.026 | [12 empty] | VV | 2 | 2 | True | 0 | ROZPOCET
| VV |  | -PI*(0,21/2)^2*Pripojk200D5NV |  | -1.143 | [12 empty] | VV | 2 | 2 | True | 0 | ROZPOCET
| VV | OBSYPkan5NV | Mezisoučet |  | 19.946 | [12 empty] | VV | 2 | 3 | True | 0 | ROZPOCET
| VV |  | " cca 50% obsypu ručně (10cm nad trubkou + kolem trubky) " | [14 empty] | VV | 2 | 1 | True | 0 | ROZPOCET
| VV |  | -0,50*OBSYPkan5NV |  | -9.973 | [12 empty] | VV | 2 | 2 | True | 0 | ROZPOCET
| VV |  | Součet |  | 9.973 | [12 empty] | VV | 2 | 4 | True | 1 | ROZPOCET
33 | M | 58337303 | štěrkopísek frakce 0/8 | t | 37.985 |  | 0 | CS ÚRS 2023 01 |  | základní |  | 0 | 1 | 37.985 | 0 | 0 | 8 | M | 2 |  |  |  | ROZPOCET |  |  |  | 0 | 0 | 0 | 0 | 0 | 1 | 0 | 4 | -2099651107
| VV |  | " kanalizace přípojky , obsyp " | [14 empty] | VV | 2 | 1 | True | 0 | ROZPOCET
| VV |  | OBSYPkan5NV*1,84*1,035 |  | 37.985 | [12 empty] | VV | 2 | 2 | True | 1 | ROZPOCET
34 | K | 162251122 | Vodorovné přemístění přes 20 do 50 m výkopku/sypaniny z horniny třídy těžitelnosti II skupiny 4 a 5 | m3 | 0.517 |  | 0 | CS ÚRS 2023 01 |  | základní |  | 0 | 0 | 0 | 0 | 0 | 4 | K | 2 |  |  |  | ROZPOCET |  |  |  | 0 | 0 | 0 | 0 | 0 | 1 | 0 | 4 | 225564112
| VV |  | " lokální přesuny pro zpět. využit.kamení: zásyp DM UV /pod komunikace " | [14 empty] | VV | 2 | 1 | True | 0 | ROZPOCET
| VV |  | (rZASYPdmUV5NV*1,035*1,05)*2 |  | 0.517 | [12 empty] | VV | 2 | 2 | True | 1 | ROZPOCET
35 | K | 162351103 | Vodorovné přemístění přes 50 do 500 m výkopku/sypaniny z horniny třídy těžitelnosti I skupiny 1 až 3 | m3 | 49.2 |  | 0 | CS ÚRS 2023 01 |  | základní |  | 0 | 0 | 0 | 0 | 0 | 4 | K | 2 |  |  |  | ROZPOCET |  |  |  | 0 | 0 | 0 | 0 | 0 | 1 | 0 | 4 | 516641943
| VV |  | " mezideponie: přesuny pro zpětně použitý výkopek, zeminy z výkopů: odvoz+rozvoz" | [14 empty] | VV | 2 | 1 | True | 0 | ROZPOCET
| VV |  | " 427/ úsek V/ dosyp zeminy do úrovně -0,15m pod KTÚ ohumus." | [14 empty] | VV | 2 | 1 | True | 0 | ROZPOCET
| VV |  | ZASYPzemHTU5NV*2 |  | 49.2 | [12 empty] | VV | 2 | 2 | True | 1 | ROZPOCET
36 | K | 162651111 | Vodorovné přemístění přes 3 000 do 4000 m výkopku/sypaniny z horniny třídy těžitelnosti I skupiny 1 až 3 | m3 | 104.861 |  | 0 | CS ÚRS 2023 01 |  | základní |  | 0 | 0 | 0 | 0 | 0 | 4 | K | 2 |  |  |  | ROZPOCET |  |  |  | 0 | 0 | 0 | 0 | 0 | 1 | 0 | 4 | 155263846
| VV |  | " odvoz přebytků výkopů na skládku/recyklaci: zemina " | [14 empty] | VV | 2 | 1 | True | 0 | ROZPOCET
| VV |  | " odkopy zeminy " | [14 empty] | VV | 2 | 1 | True | 0 | ROZPOCET
| VV |  | sODKOPzem5NV |  | 10.5 | [12 empty] | VV | 2 | 2 | True | 0 | ROZPOCET
| VV |  | " rýhy š.0,8m: chráničky " | [14 empty] | VV | 2 | 1 | True | 0 | ROZPOCET
| VV |  | rRYHYzCHR5NV |  | 52.36 | [12 empty] | VV | 2 | 2 | True | 0 | ROZPOCET
| VV |  | " rýhy š.2m: kanalizace,UV " | [14 empty] | VV | 2 | 1 | True | 0 | ROZPOCET
| VV |  | rRYHYKANz5NV |  | 45.112 | [12 empty] | VV | 2 | 2 | True | 0 | ROZPOCET
| VV |  | sRYHYKANz5NV |  | 21.489 | [12 empty] | VV | 2 | 2 | True | 0 | ROZPOCET
| VV |  | Mezisoučet |  | 129.461 | [12 empty] | VV | 2 | 3 | True | 0 | ROZPOCET
| VV |  | " -odpočet zpět. zemina: zásypy HTÚ a za obruby" | [14 empty] | VV | 2 | 1 | True | 0 | ROZPOCET
| VV |  | -ZASYPzemHTU5NV |  | -24.6 | [12 empty] | VV | 2 | 2 | True | 0 | ROZPOCET
| VV | ODVOZzem5NV | Součet |  | 104.861 | [12 empty] | VV | 2 | 4 | True | 1 | ROZPOCET
37 | K | 162651131 | Vodorovné přemístění přes 3 000 do 4000 m výkopku/sypaniny z horniny třídy těžitelnosti II skupiny 4 a 5 | m3 | 127.241 |  | 0 | CS ÚRS 2023 01 |  | základní |  | 0 | 0 | 0 | 0 | 0 | 4 | K | 2 |  |  |  | ROZPOCET |  |  |  | 0 | 0 | 0 | 0 | 0 | 1 | 0 | 4 | -412687670
| VV |  | " odvoz přebytků výkopů na skládku/recyklaci: kamení " | [14 empty] | VV | 2 | 1 | True | 0 | ROZPOCET
| VV |  | " odkopy kamení " | [14 empty] | VV | 2 | 1 | True | 0 | ROZPOCET
| VV |  | rODKOPkam5NV |  | 51.442 | [12 empty] | VV | 2 | 2 | True | 0 | ROZPOCET
| VV |  | sODKOPkam5NV |  | 52.658 | [12 empty] | VV | 2 | 2 | True | 0 | ROZPOCET
| VV |  | " rýhy š.0,8m: drenáže " | [14 empty] | VV | 2 | 1 | True | 0 | ROZPOCET
| VV |  | rRYHYdrenSD5NV |  | 16.38 | [12 empty] | VV | 2 | 2 | True | 0 | ROZPOCET
| VV |  | sRYHYdrenSD5NV |  | 7.02 | [12 empty] | VV | 2 | 2 | True | 0 | ROZPOCET
| VV |  | Mezisoučet |  | 127.5 | [12 empty] | VV | 2 | 3 | True | 0 | ROZPOCET
| VV |  | " -odpočet zpět. využit.kamení: zásyp DM UV+šachty /pod komunikace " | [14 empty] | VV | 2 | 1 | True | 0 | ROZPOCET
| VV |  | -rZASYPdmUV5NV*1,035*1,05 |  | -0.259 | [12 empty] | VV | 2 | 2 | True | 0 | ROZPOCET
| VV | ODVOZkam5NV | Součet |  | 127.241 | [12 empty] | VV | 2 | 4 | True | 1 | ROZPOCET
38 | K | 167151111 | Nakládání výkopku z hornin třídy těžitelnosti I skupiny 1 až 3 přes 100 m3 | m3 | 122.072 |  | 0 | CS ÚRS 2023 01 |  | základní |  | 0 | 0 | 0 | 0 | 0 | 4 | K | 2 |  |  |  | ROZPOCET |  |  |  | 0 | 0 | 0 | 0 | 0 | 1 | 0 | 4 | -285737670
| VV |  | " nakládka zeminy ručních lokálních výkopů pro jednotný odvoz " | [14 empty] | VV | 2 | 1 | True | 0 | ROZPOCET
| VV |  | rRYHYzCHR5NV |  | 52.36 | [12 empty] | VV | 2 | 2 | True | 0 | ROZPOCET
| VV |  | rRYHYKANz5NV |  | 45.112 | [12 empty] | VV | 2 | 2 | True | 0 | ROZPOCET
| VV |  | " nakládka zeminy pro zpětné použití " | [14 empty] | VV | 2 | 1 | True | 0 | ROZPOCET
| VV |  | ZASYPzemHTU5NV |  | 24.6 | [12 empty] | VV | 2 | 2 | True | 0 | ROZPOCET
| VV |  | Součet |  | 122.072 | [12 empty] | VV | 2 | 4 | True | 1 | ROZPOCET
39 | K | 167151112 | Nakládání výkopku z hornin třídy těžitelnosti II skupiny 4 a 5 přes 100 m3 | m3 | 51.701 |  | 0 | CS ÚRS 2023 01 |  | základní |  | 0 | 0 | 0 | 0 | 0 | 4 | K | 2 |  |  |  | ROZPOCET |  |  |  | 0 | 0 | 0 | 0 | 0 | 1 | 0 | 4 | -747975283
| VV |  | " nakládka kamení ručních lokálních výkopů pro jednotný odvoz " | [14 empty] | VV | 2 | 1 | True | 0 | ROZPOCET
| VV |  | rODKOPkam5NV |  | 51.442 | [12 empty] | VV | 2 | 2 | True | 0 | ROZPOCET
| VV |  | " nakládka kamení pro zpětné použití " | [14 empty] | VV | 2 | 1 | True | 0 | ROZPOCET
| VV |  | rZASYPdmUV5NV*1,035*1,05 |  | 0.259 | [12 empty] | VV | 2 | 2 | True | 0 | ROZPOCET
| VV |  | Součet |  | 51.701 | [12 empty] | VV | 2 | 4 | True | 1 | ROZPOCET
40 | K | 162751117 | Vodorovné přemístění přes 9 000 do 10000 m výkopku/sypaniny z horniny třídy těžitelnosti I skupiny 1 až 3 | m3 | 5.25 |  | 0 | CS ÚRS 2023 01 |  | základní |  | 0 | 0 | 0 | 0 | 0 | 4 | K | 2 |  |  |  | ROZPOCET |  |  |  | 0 | 0 | 0 | 0 | 0 | 1 | 0 | 4 | -1575239271
| VV |  | " odvoz drnů na kompostárnu nebo úložn.skládku: zemina s drny (po. 5 / 35 m2)" | [14 empty] | VV | 2 | 1 | True | 0 | ROZPOCET
| VV |  | m2DRNY5NV*0,15 |  | 5.25 | [12 empty] | VV | 2 | 2 | True | 0 | ROZPOCET
| VV | m3ODVOZdrn5NV | Mezisoučet zemina s drny |  | 5.25 | [12 empty] | VV | 2 | 3 | True | 1 | ROZPOCET
41 | K | 162751119 | Příplatek k vodorovnému přemístění výkopku/sypaniny z horniny třídy těžitelnosti I skupiny 1 až 3 ZKD 1000 m přes 10000 m | m3 | 15.75 |  | 0 | CS ÚRS 2023 01 |  | základní |  | 0 | 0 | 0 | 0 | 0 | 4 | K | 2 |  |  |  | ROZPOCET |  |  |  | 0 | 0 | 0 | 0 | 0 | 1 | 0 | 4 | -2072914295
| VV |  | m3ODVOZdrn5NV*(13-10) |  | 15.75 | [12 empty] | VV | 2 | 2 | True | 1 | ROZPOCET
42 | K | 171201231-1 | Poplatek za uložení zeminy a kamení na recyklační skládce (skládkovné) kód odpadu 17 05 04. | t | 418.903 |  | 0 | vlastní |  | základní |  | 0 | 0 | 0 | 0 | 0 | 4 | K | 2 |  |  |  | ROZPOCET |  |  |  | 0 | 0 | 0 | 0 | 0 | 1 | 0 | 4 | 490064078
| VV |  | " recyklační skládka: zemina a kamení výkopů | [14 empty] | VV | 2 | 1 | True | 0 | ROZPOCET
| VV |  | ODVOZzem5NV*(1,7+1,8)/2 |  | 183.507 | [12 empty] | VV | 2 | 2 | True | 0 | ROZPOCET
| VV |  | ODVOZkam5NV*(1,8+1,9)/2 |  | 235.396 | [12 empty] | VV | 2 | 2 | True | 0 | ROZPOCET
| VV |  | Součet |  | 418.903 | [12 empty] | VV | 2 | 4 | True | 1 | ROZPOCET
43 | K | 17120122-90 | Poplatek za uložení biologicky rozložitelného odpadu - travní drny se zeminou - úložná skládka nebo kompostárna - kód odpadu 20 02 01 | t | 7.35 |  | 0 | vlastní |  | základní |  | 0 | 0 | 0 | 0 | 0 | 4 | K | 2 |  |  |  | ROZPOCET |  |  |  | 0 | 0 | 0 | 0 | 0 | 1 | 0 | 4 | 1740026314
| VV |  | " odvoz drnů na kompostárnu nebo skládku k recyklaci: zemina s drny " | [14 empty] | VV | 2 | 1 | True | 0 | ROZPOCET
| VV |  | m3ODVOZdrn5NV*1,4 |  | 7.35 | [12 empty] | VV | 2 | 2 | True | 1 | ROZPOCET
44 | K | 171251201 | Uložení sypaniny na skládky nebo meziskládky | m3 | 237.352 |  | 0 | CS ÚRS 2023 01 |  | základní |  | 0 | 0 | 0 | 0 | 0 | 4 | K | 2 |  |  |  | ROZPOCET |  |  |  | 0 | 0 | 0 | 0 | 0 | 1 | 0 | 4 | -1068047750
| VV |  | ODVOZzem5NV |  | 104.861 | [12 empty] | VV | 2 | 2 | True | 0 | ROZPOCET
| VV |  | ODVOZkam5NV |  | 127.241 | [12 empty] | VV | 2 | 2 | True | 0 | ROZPOCET
| VV |  | m3ODVOZdrn5NV |  | 5.25 | [12 empty] | VV | 2 | 2 | True | 0 | ROZPOCET
| VV |  | Součet |  | 237.352 | [12 empty] | VV | 2 | 4 | True | 1 | ROZPOCET
45 | K | 174111101 | Zásyp jam, šachet rýh nebo kolem objektů sypaninou se zhutněním ručně | m3 | 0.238 |  | 0 | CS ÚRS 2023 01 |  | základní |  | 0 | 0 | 0 | 0 | 0 | 4 | K | 2 |  |  |  | ROZPOCET |  |  |  | 0 | 0 | 0 | 0 | 0 | 1 | 0 | 4 | -1891932193
| VV |  | " zásyp kamením z odkopů komunikací " | [14 empty] | VV | 2 | 1 | True | 0 | ROZPOCET
| VV |  | " zásyp zbytku pod DM UV do hl. -1,0m " | [14 empty] | VV | 2 | 1 | True | 0 | ROZPOCET
| VV |  | " 111/ úsek V/ stáv. UV (celk.2ks, ale v NV),DM+zasypání (Olomoucká), v NV=2ks" | [14 empty] | VV | 2 | 1 | True | 0 | ROZPOCET
| VV |  | ((PI*(0,55/2)^2)*(1,5-1,0))*2 |  | 0.238 | [12 empty] | VV | 2 | 2 | True | 0 | ROZPOCET
| VV | rZASYPdmUV5NV | Mezisoučet |  | 0.238 | [12 empty] | VV | 2 | 3 | True | 1 | ROZPOCET
46 | K | 174111103 | Zásyp zářezů pro podzemní vedení sypaninou se zhutněním ručně | m3 | 24.6 |  | 0 | CS ÚRS 2023 01 |  | základní |  | 0 | 0 | 0 | 0 | 0 | 4 | K | 2 |  |  |  | ROZPOCET |  |  |  | 0 | 0 | 0 | 0 | 0 | 1 | 0 | 4 | 1474151408
| VV |  | " srovnávací položka " | [14 empty] | VV | 2 | 1 | True | 0 | ROZPOCET
| VV |  | " 427/ úsek V/ dosyp zeminy do úrovně -0,15m pod KTÚ ohumus." | [14 empty] | VV | 2 | 1 | True | 0 | ROZPOCET
| VV |  | " (po DM ZP vč. zásypu zářezu za obrubami ) " | [14 empty] | VV | 2 | 1 | True | 0 | ROZPOCET
| VV |  | " = zásyp HTÚ zeminou pod KTÚ " 24,6 |  | 24.6 | [12 empty] | VV | 2 | 2 | True | 0 | ROZPOCET
| VV | ZASYPzemHTU5NV | Mezisoučet |  | 24.6 | [12 empty] | VV | 2 | 3 | True | 1 | ROZPOCET
47 | K | 181152302 | Úprava pláně pro silnice a dálnice v zářezech se zhutněním | m2 | 709.5 |  | 0 | CS ÚRS 2023 01 |  | základní |  | 0 | 0 | 0 | 0 | 0 | 4 | K | 2 |  |  |  | ROZPOCET |  |  |  | 0 | 0 | 0 | 0 | 0 | 1 | 0 | 4 | 402735120
| VV |  | " 127/ úsek V/ úprava zemní pláně pod chodníky " | [14 empty] | VV | 2 | 1 | True | 0 | ROZPOCET
| VV |  | 344,0 |  | 344 | [12 empty] | VV | 2 | 2 | True | 0 | ROZPOCET
| VV |  | " 133/ úsek V/ úprava zemní pláně ostatní " | [14 empty] | VV | 2 | 1 | True | 0 | ROZPOCET
| VV |  | 354,0 |  | 354 | [12 empty] | VV | 2 | 2 | True | 0 | ROZPOCET
| VV |  | " 438/úsek V/ kačírek tl. 10 cm (mezi chodníkem a zdí, Olomoucká)" | [14 empty] | VV | 2 | 1 | True | 0 | ROZPOCET
| VV |  | 87,0 |  | 87 | [12 empty] | VV | 2 | 2 | True | 0 | ROZPOCET
| VV |  | " odpočet pláně ručně" | [14 empty] | VV | 2 | 1 | True | 0 | ROZPOCET
| VV |  | -rPLAN5NV |  | -75.5 | [12 empty] | VV | 2 | 2 | True | 0 | ROZPOCET
| VV |  | Součet |  | 709.5 | [12 empty] | VV | 2 | 4 | True | 1 | ROZPOCET
48 | K | 181912112 | Úprava pláně v hornině třídy těžitelnosti I skupiny 3 se zhutněním ručně | m2 | 75.5 |  | 0 | CS ÚRS 2023 01 |  | základní |  | 0 | 0 | 0 | 0 | 0 | 4 | K | 2 |  |  |  | ROZPOCET |  |  |  | 0 | 0 | 0 | 0 | 0 | 1 | 0 | 4 | -1234058481
| VV |  | " pláň ručně podél domů (ad. 437/ 36mb nov.folie) Situace č.4, Olomoucká, řez 16" | [14 empty] | VV | 2 | 1 | True | 0 | ROZPOCET
| VV |  | 0,50*36,0 |  | 18 | [12 empty] | VV | 2 | 2 | True | 0 | ROZPOCET
| VV |  | " ručně podél plot.zdí (ad. 438/ kačírek u zdi) v.Situace č.4, Olomoucká, řez 17,18" | [14 empty] | VV | 2 | 1 | True | 0 | ROZPOCET
| VV |  | 0,50*115,0 |  | 57.5 | [12 empty] | VV | 2 | 2 | True | 0 | ROZPOCET
| VV | rPLAN5NV | Součet |  | 75.5 | [12 empty] | VV | 2 | 4 | True | 1 | ROZPOCET
| D | 18 | Zemní práce - povrchové úpravy terénu |  |  |  | 0 |  |  |  |  | 0 |  | 0.0017 |  | 0 | 1 | D | 1 |  |  |  | ROZPOCET | [9 empty] | 0
49 | K | 181111111 | Plošná úprava terénu do 500 m2 zemina skupiny 1 až 4 nerovnosti přes 50 do 100 mm v rovinně a svahu do 1:5 | m2 | 27.5 |  | 0 | CS ÚRS 2023 01 |  | základní |  | 0 | 0 | 0 | 0 | 0 | 4 | K | 2 |  |  |  | ROZPOCET |  |  |  | 0 | 0 | 0 | 0 | 0 | 1 | 0 | 4 | 1605597038
| VV |  | " obdělání půdy: jemná modelace pro zakládání park.trávníku výsevem /na plné nové veget.vrstvě " | [14 empty] | VV | 2 | 1 | True | 0 | ROZPOCET
| VV |  | " (zatřídění: úsek V.celkem 27,5m2, v NV=27,5m2 rovina)" | [14 empty] | VV | 2 | 1 | True | 0 | ROZPOCET
| VV |  | rTRAVA5NV |  | 27.5 | [12 empty] | VV | 2 | 2 | True | 1 | ROZPOCET
50 | K | 181351003 | Rozprostření ornice tl vrstvy do 200 mm pl do 100 m2 v rovině nebo ve svahu do 1:5 strojně | m2 | 27.5 |  | 0 | CS ÚRS 2023 01 |  | základní |  | 0 | 0 | 0 | 0 | 0 | 4 | K | 2 |  |  |  | ROZPOCET |  |  |  | 0 | 0 | 0 | 0 | 0 | 1 | 0 | 4 | -1136511655
| VV |  | " 434/ úsek V/ novém ohumusov. 0,15m - rovina " | [14 empty] | VV | 2 | 1 | True | 0 | ROZPOCET
| VV |  | rTRAVA5NV |  | 27.5 | [12 empty] | VV | 2 | 2 | True | 0 | ROZPOCET
| VV |  | Součet |  | 27.5 | [12 empty] | VV | 2 | 4 | True | 1 | ROZPOCET
51 | M | 103641010 | zemina pro terénní úpravy - ornice | t | 6.798 |  | 0 | CS ÚRS 2023 01 |  | základní |  | 0 | 0 | 0 | 0 | 0 | 8 | M | 2 |  |  |  | ROZPOCET |  |  |  | 0 | 0 | 0 | 0 | 0 | 1 | 0 | 4 | -740421133
| VV |  | " nová vegetační vrstva pro trávník 15cm " | [14 empty] | VV | 2 | 1 | True | 0 | ROZPOCET
| VV |  | 0,15*rTRAVA5NV*1,03*1,60 |  | 6.798 | [12 empty] | VV | 2 | 2 | True | 1 | ROZPOCET
52 | K | 181411131 | Založení parkového trávníku výsevem pl do 1000 m2 v rovině a ve svahu do 1:5 | m2 | 27.5 |  | 0 | CS ÚRS 2023 01 |  | základní |  | 0 | 0 | 0 | 0 | 0 | 4 | K | 2 |  |  |  | ROZPOCET |  |  |  | 0 | 0 | 0 | 0 | 0 | 1 | 0 | 4 | -1298328331
| VV |  | " 434/ úsek V/ zatravnění (na novém ohumusov. 0,15m) - rovina " | [14 empty] | VV | 2 | 1 | True | 0 | ROZPOCET
| VV | rTRAVA5NV | 27,5 |  | 27.5 | [12 empty] | VV | 2 | 2 | True | 0 | ROZPOCET
| VV |  | Součet |  | 27.5 | [12 empty] | VV | 2 | 4 | True | 1 | ROZPOCET
53 | M | 005724100 | osivo směs travní parková | kg | 0.85 |  | 0 | CS ÚRS 2023 01 |  | základní |  | 0 | 0.001 | 0.00085 | 0 | 0 | 8 | M | 2 |  |  |  | ROZPOCET |  |  |  | 0 | 0 | 0 | 0 | 0 | 1 | 0 | 4 | -309893899
| VV |  | rTRAVA5NV*0,030*1,03 |  | 0.85 | [12 empty] | VV | 2 | 2 | True | 1 | ROZPOCET
54 | K | 181951111 | Úprava pláně v hornině třídy těžitelnosti I skupiny 1 až 3 bez zhutnění strojně | m2 | 27.5 |  | 0 | CS ÚRS 2023 01 |  | základní |  | 0 | 0 | 0 | 0 | 0 | 4 | K | 2 |  |  |  | ROZPOCET |  |  |  | 0 | 0 | 0 | 0 | 0 | 1 | 0 | 4 | 456518417
| VV |  | " srovn.podkladu pod ohumusování " | [14 empty] | VV | 2 | 1 | True | 0 | ROZPOCET
| VV |  | rTRAVA5NV |  | 27.5 | [12 empty] | VV | 2 | 2 | True | 1 | ROZPOCET
55 | K | 183403114 | Obdělání půdy kultivátorováním v rovině a svahu do 1:5 | m2 | 27.5 |  | 0 | CS ÚRS 2023 01 |  | základní |  | 0 | 0 | 0 | 0 | 0 | 4 | K | 2 |  |  |  | ROZPOCET |  |  |  | 0 | 0 | 0 | 0 | 0 | 1 | 0 | 4 | -632859288
| VV |  | rTRAVA5NV |  | 27.5 | [12 empty] | VV | 2 | 2 | True | 1 | ROZPOCET
56 | K | 183403152 | Obdělání půdy vláčením v rovině a svahu do 1:5 | m2 | 27.5 |  | 0 | CS ÚRS 2023 01 |  | základní |  | 0 | 0 | 0 | 0 | 0 | 4 | K | 2 |  |  |  | ROZPOCET |  |  |  | 0 | 0 | 0 | 0 | 0 | 1 | 0 | 4 | -363767164
| VV |  | rTRAVA5NV |  | 27.5 | [12 empty] | VV | 2 | 2 | True | 1 | ROZPOCET
57 | K | 183403153 | Obdělání půdy hrabáním v rovině a svahu do 1:5 | m2 | 27.5 |  | 0 | CS ÚRS 2023 01 |  | základní |  | 0 | 0 | 0 | 0 | 0 | 4 | K | 2 |  |  |  | ROZPOCET |  |  |  | 0 | 0 | 0 | 0 | 0 | 1 | 0 | 4 | -1149666553
| VV |  | " obdělání půdy " | [14 empty] | VV | 2 | 1 | True | 0 | ROZPOCET
| VV |  | rTRAVA5NV |  | 27.5 | [12 empty] | VV | 2 | 2 | True | 1 | ROZPOCET
58 | K | 183403161 | Obdělání půdy válením v rovině a svahu do 1:5 | m2 | 27.5 |  | 0 | CS ÚRS 2023 01 |  | základní |  | 0 | 0 | 0 | 0 | 0 | 4 | K | 2 |  |  |  | ROZPOCET |  |  |  | 0 | 0 | 0 | 0 | 0 | 1 | 0 | 4 | 696742738
| VV |  | rTRAVA5NV |  | 27.5 | [12 empty] | VV | 2 | 2 | True | 1 | ROZPOCET
59 | K | 184853511 | Chemické odplevelení před založením kultury nad 20 m2 postřikem na široko v rovině a svahu do 1:5 strojně | m2 | 55 |  | 0 | CS ÚRS 2023 01 |  | základní |  | 0 | 0 | 0 | 0 | 0 | 4 | K | 2 |  |  |  | ROZPOCET |  |  |  | 0 | 0 | 0 | 0 | 0 | 1 | 0 | 4 | -774293519
| VV |  | " zatravnění KTÚ: min. 1x pláň pod návoz veget. vrstvy + 1x nová veget.vrstva po slehnutí " | [14 empty] | VV | 2 | 1 | True | 0 | ROZPOCET
| VV |  | rTRAVA5NV*(1+1) |  | 55 | [12 empty] | VV | 2 | 2 | True | 1 | ROZPOCET
60 | K | 185802113 | Hnojení půdy umělým hnojivem na široko v rovině a svahu do 1:5 | t | 0.001 |  | 0 | CS ÚRS 2023 01 |  | základní |  | 0 | 0 | 0 | 0 | 0 | 4 | K | 2 |  |  |  | ROZPOCET |  |  |  | 0 | 0 | 0 | 0 | 0 | 1 | 0 | 4 | -1427556239
| VV |  | rTRAVA5NV*0,030*0,001 |  | 0.001 | [12 empty] | VV | 2 | 2 | True | 1 | ROZPOCET
61 | M | 25191155-11 | hnojivo startovací - pro založení trávníků, spotřeba 30g/m2 | kg | 0.85 |  | 0 | vlastní |  | základní |  | 0 | 0.001 | 0.00085 | 0 | 0 | 8 | M | 2 |  |  |  | ROZPOCET |  |  |  | 0 | 0 | 0 | 0 | 0 | 1 | 0 | 4 | 1715756519
| VV |  | rTRAVA5NV*0,030*1,03 |  | 0.85 | [12 empty] | VV | 2 | 2 | True | 1 | ROZPOCET
62 | K | 185803111 | Ošetření trávníku shrabáním v rovině a svahu do 1:5 | m2 | 27.5 |  | 0 | CS ÚRS 2023 01 |  | základní |  | 0 | 0 | 0 | 0 | 0 | 4 | K | 2 |  |  |  | ROZPOCET |  |  |  | 0 | 0 | 0 | 0 | 0 | 1 | 0 | 4 | 668434756
| VV |  | " dokončovací péče: cykl 1x " | [14 empty] | VV | 2 | 1 | True | 0 | ROZPOCET
| VV |  | 1*rTRAVA5NV |  | 27.5 | [12 empty] | VV | 2 | 2 | True | 1 | ROZPOCET
63 | K | 185804312 | Zalití rostlin vodou plocha přes 20 m2 | m3 | 2.338 |  | 0 | CS ÚRS 2023 01 |  | základní |  | 0 | 0 | 0 | 0 | 0 | 4 | K | 2 |  |  |  | ROZPOCET |  |  |  | 0 | 0 | 0 | 0 | 0 | 1 | 0 | 4 | 1630730317
| VV |  | " technolog.založení trávníků výsevem " | [14 empty] | VV | 2 | 1 | True | 0 | ROZPOCET
| VV |  | " 1. základní zálivka po výsevu: cca 10 L/m2 " | [14 empty] | VV | 2 | 1 | True | 0 | ROZPOCET
| VV |  | rTRAVA5NV*0,010 |  | 0.275 | [12 empty] | VV | 2 | 2 | True | 0 | ROZPOCET
| VV | VODAvysev5NV | Mezisoučet VODA vysev trávníku |  | 0.275 | [12 empty] | VV | 2 | 3 | True | 0 | ROZPOCET
| VV |  | " zálivky po vzejití postupně : 10-20L/m2 : min.5x " | [14 empty] | VV | 2 | 1 | True | 0 | ROZPOCET
| VV |  | 5*rTRAVA5NV*((0,010+0,020)/2) |  | 2.063 | [12 empty] | VV | 2 | 2 | True | 0 | ROZPOCET
| VV | VODApece5NV | Mezisoučet |  | 2.063 | [12 empty] | VV | 2 | 3 | True | 0 | ROZPOCET
| VV |  | Součet |  | 2.338 | [12 empty] | VV | 2 | 4 | True | 1 | ROZPOCET
64 | K | 185851121 | Dovoz vody pro zálivku rostlin za vzdálenost do 1000 m | m3 | 2.338 |  | 0 | CS ÚRS 2023 01 |  | základní |  | 0 | 0 | 0 | 0 | 0 | 4 | K | 2 |  |  |  | ROZPOCET |  |  |  | 0 | 0 | 0 | 0 | 0 | 1 | 0 | 4 | 1099242088
| VV |  | VODAvysev5NV |  | 0.275 | [12 empty] | VV | 2 | 2 | True | 0 | ROZPOCET
| VV |  | VODApece5NV |  | 2.063 | [12 empty] | VV | 2 | 2 | True | 0 | ROZPOCET
| VV |  | Součet |  | 2.338 | [12 empty] | VV | 2 | 4 | True | 1 | ROZPOCET
65 | K | 185851129 | Příplatek k dovozu vody pro zálivku rostlin do 1000 m ZKD 1000 m | m3 | 2.338 |  | 0 | CS ÚRS 2023 01 |  | základní |  | 0 | 0 | 0 | 0 | 0 | 4 | K | 2 |  |  |  | ROZPOCET |  |  |  | 0 | 0 | 0 | 0 | 0 | 1 | 0 | 4 | -756838770
| VV |  | " cenu za dovozovou vzdálenost si dodavatel upraví dle vlastních možností (km)" | [14 empty] | VV | 2 | 1 | True | 0 | ROZPOCET
| VV |  | VODAvysev5NV*(2-1) |  | 0.275 | [12 empty] | VV | 2 | 2 | True | 0 | ROZPOCET
| VV |  | VODApece5NV*(2-1) |  | 2.063 | [12 empty] | VV | 2 | 2 | True | 0 | ROZPOCET
| VV |  | Součet |  | 2.338 | [12 empty] | VV | 2 | 4 | True | 1 | ROZPOCET
66 | K | 998231311 | Přesun hmot pro sadovnické a krajinářské úpravy vodorovně do 5000 m | t | 0.002 |  | 0 | CS ÚRS 2023 01 |  | základní |  | 0 | 0 | 0 | 0 | 0 | 4 | K | 2 |  |  |  | ROZPOCET |  |  |  | 0 | 0 | 0 | 0 | 0 | 1 | 0 | 4 | 1968644317
| D | 2 | Zakládání |  |  |  | 0 |  |  |  |  | 0 |  | 26.796 |  | 0 | 1 | D | 1 |  |  |  | ROZPOCET | [9 empty] | 0
67 | K | 211561111 | Výplň odvodňovacích žeber nebo trativodů kamenivem hrubým drceným frakce 4 až 16 mm | m3 | 7.93 |  | 0 | CS ÚRS 2023 01 |  | základní |  | 0 | 0 | 0 | 0 | 0 | 4 | K | 2 |  |  |  | ROZPOCET |  |  |  | 0 | 0 | 0 | 0 | 0 | 1 | 0 | 4 | 1662436302
| VV |  | " 397/úsek V./ drenáž komunik.: drenáž.rýha 130mb" | [14 empty] | VV | 2 | 1 | True | 0 | ROZPOCET
| VV |  | " dopočet kameniva obsypu (nad rámec kubatur započten v položce drenáže =0,20477t/mb) " | [14 empty] | VV | 2 | 1 | True | 0 | ROZPOCET
| VV |  | " dle rozměrů drenážní rýhy/ viz. PD vzor.řezy 16-18 / " | [14 empty] | VV | 2 | 1 | True | 0 | ROZPOCET
| VV |  | " objem M3 lože+obsypu dle PD /0,172m3/mb " (0,4+0,5)/2*0,40-PI*(0,10/2)^2 |  | 0.172 | [12 empty] | VV | 2 | 2 | True | 0 | ROZPOCET
| VV |  | " -odpočet M3 kameniva/lože+obsyp/ započten. v polož.drenáže =0,20477t/mb " -(0,20477/1,85) |  | -0.111 | [12 empty] | VV | 2 | 2 | True | 0 | ROZPOCET
| VV |  | Mezisoučet doplnění M3 kameniva do drenáž.rýhy 1mb |  | 0.061 | [12 empty] | VV | 2 | 3 | True | 0 | ROZPOCET
| VV |  | " M3 kameniva pro zbylé mb (celk.délka drenáže 130mb) " (130-1,0)*0,061 |  | 7.869 | [12 empty] | VV | 2 | 2 | True | 0 | ROZPOCET
| VV |  | Součet |  | 7.93 | [12 empty] | VV | 2 | 4 | True | 1 | ROZPOCET
68 | K | 211971121 | Zřízení opláštění žeber nebo trativodů geotextilií v rýze nebo zářezu sklonu přes 1:2 š do 2,5 m | m2 | 269.1 |  | 0 | CS ÚRS 2023 01 |  | základní |  | 0 | 0.00031 | 0.083421 | 0 | 0 | 4 | K | 2 |  |  |  | ROZPOCET |  |  |  | 0 | 0 | 0 | 0 | 0 | 1 | 0 | 4 | -1170134903
| VV |  | " k-ce odvod.drenáže: geotextilie " | [14 empty] | VV | 2 | 1 | True | 0 | ROZPOCET
| VV |  | " 397/úsek V. /drenáž komun.: trubky perforov. PE-HD DN100..130mb/ řezy 16-18" | [14 empty] | VV | 2 | 1 | True | 0 | ROZPOCET
| VV |  | " parkovací pruh " ((0,40+0,50)+2*0,45)*1,15*130,0 |  | 269.1 | [12 empty] | VV | 2 | 2 | True | 0 | ROZPOCET
| VV | TEXTILdren5NV | Součet |  | 269.1 | [12 empty] | VV | 2 | 4 | True | 1 | ROZPOCET
69 | M | 69311068 | geotextilie netkaná separační, ochranná, filtrační, drenážní PP 300g/m2 | m2 | 308.1 |  | 0 | CS ÚRS 2023 01 |  | základní |  | 0 | 0.0003 | 0.09243 | 0 | 0 | 8 | M | 2 |  |  |  | ROZPOCET |  |  |  | 0 | 0 | 0 | 0 | 0 | 1 | 0 | 4 | 596148778
| VV |  | " 397/úsek V./ drenáž komunik.: drenáž.rýha 130mb, vzor.řezy 16-18 " | [14 empty] | VV | 2 | 1 | True | 0 | ROZPOCET
| VV |  | " rozvin. š. ((0,40+0,50)+2*0,45)*1,15=2,07m " | [14 empty] | VV | 2 | 1 | True | 0 | ROZPOCET
| VV |  | " textilie má výrob. šířku 2,0m * koef.prořezů " (130,0*2,0)*1,185 |  | 308.1 | [12 empty] | VV | 2 | 2 | True | 0 | ROZPOCET
| VV |  | Součet |  | 308.1 | [12 empty] | VV | 2 | 4 | True | 1 | ROZPOCET
70 | K | 212752401 | Trativod z drenážních trubek korugovaných PE-HD SN 8 perforace 360° včetně lože otevřený výkop DN 100 pro liniové stavby | m | 130 |  | 0 | CS ÚRS 2023 01 |  | základní |  | 0 | 0.20477 | 26.6201 | 0 | 0 | 4 | K | 2 |  |  |  | ROZPOCET |  |  |  | 0 | 0 | 0 | 0 | 0 | 1 | 0 | 4 | 84970120
| VV |  | " v ceně položky: trouba tuhá PE-HD DN 100, podsyp HDK 4/8, obsyp HDK 8/16 " | [14 empty] | VV | 2 | 1 | True | 0 | ROZPOCET
| VV |  | " 397/úsek V. /drenáž komun.: trubky perforov. PE-HD DN100/ řezy 16-18" 130,0 |  | 130 | [12 empty] | VV | 2 | 2 | True | 0 | ROZPOCET
| VV | DREN100D5NV | Mezisoučet |  | 130 | [12 empty] | VV | 2 | 3 | True | 1 | ROZPOCET
| D | 4 | Vodorovné konstrukce |  |  |  | 0 |  |  |  |  | 0 |  | 35.0861 |  | 0 | 1 | D | 1 |  |  |  | ROZPOCET | [9 empty] | 0
71 | K | 451572111 | Lože pod potrubí otevřený výkop z kameniva drobného těženého | m3 | 6.16 |  | 0 | CS ÚRS 2023 01 |  | základní |  | 0 | 1.8908 | 11.6471 | 0 | 0 | 4 | K | 2 |  |  |  | ROZPOCET |  |  |  | 0 | 0 | 0 | 0 | 0 | 1 | 0 | 4 | 1043187124
| VV |  | " 401/ úsek V/ kabel.chránička D110 (stáv. kabely SEK, Olomoucká) 1*77mb: lože" | [14 empty] | VV | 2 | 1 | True | 0 | ROZPOCET
| VV |  | " Situace č.4 + řez 16-18, stran. posun" (0,6+0,2)*0,10*77,0 |  | 6.16 | [12 empty] | VV | 2 | 2 | True | 0 | ROZPOCET
| VV | LOZEchran01N | Mezisoučet lože chránička |  | 6.16 | [12 empty] | VV | 2 | 3 | True | 1 | ROZPOCET
72 | K | 451573111 | Lože pod potrubí otevřený výkop ze štěrkopísku | m3 | 8.045 |  | 0 | CS ÚRS 2023 01 |  | základní |  | 0 | 1.8908 | 15.2112 | 0 | 0 | 4 | K | 2 |  |  |  | ROZPOCET |  |  |  | 0 | 0 | 0 | 0 | 0 | 1 | 0 | 4 | 318808105
| VV |  | " lože z ŠP tl. 0,15m přípojky kanalizace od vpustí UV, lože pod vpustě " | [14 empty] | VV | 2 | 1 | True | 0 | ROZPOCET
| VV |  | " 390/ úsek V/ uliční vpusti: přípojky PVC DN 150 " | [14 empty] | VV | 2 | 1 | True | 0 | ROZPOCET
| VV |  | " 391-393/ úsek I-V/ uliční vpusti: přípojky PVC DN 200+ šachta " | [14 empty] | VV | 2 | 1 | True | 0 | ROZPOCET
| VV |  | " 390/ úsek V./ posun UV19, UV20 přepojení stávaj.přípojku DM UV v hl.2m, dl.0,8+0,5m " | [14 empty] | VV | 2 | 1 | True | 0 | ROZPOCET
| VV |  | " v. Situace stavby -č.4, Olomoucká " | [14 empty] | VV | 2 | 1 | True | 0 | ROZPOCET
| VV |  | 0,9*(0,8+0,5+2*0,5/2*2)*0,15 |  | 0.311 | [12 empty] | VV | 2 | 2 | True | 0 | ROZPOCET
| VV |  | (1,5*1,5*0,15)*2 " pod 2* UV " |  | 0.675 | [12 empty] | VV | 2 | 2 | True | 0 | ROZPOCET
| VV |  | (1,2*0,5*0,15)*2 " přepojení na přípojky/cca hl.2m" |  | 0.18 | [12 empty] | VV | 2 | 2 | True | 0 | ROZPOCET
| VV |  | " 391/ úsek V./ kanaliz. šachta bet. DN 1000, hl. 1,65m (Olomoucká) 1ks" | [14 empty] | VV | 2 | 1 | True | 0 | ROZPOCET
| VV |  | 2,4*2,4*0,15 |  | 0.864 | [12 empty] | VV | 2 | 2 | True | 0 | ROZPOCET
| VV |  | " 392+393/ úsek V./ kanal.přípojka PVC DN200 (od UV21,22) napoj.šachta,dl. 33m + UV 21,22" | [14 empty] | VV | 2 | 1 | True | 0 | ROZPOCET
| VV |  | " výkr. Situace č.4 (Olomoucká), UV22 napojeno do UV21 " | [14 empty] | VV | 2 | 1 | True | 0 | ROZPOCET
| VV |  | 1,0*(33+2*0,5*2)*0,15 |  | 5.25 | [12 empty] | VV | 2 | 2 | True | 0 | ROZPOCET
| VV |  | (1,5*1,5*0,15)*2 " pod 2* UV " |  | 0.675 | [12 empty] | VV | 2 | 2 | True | 0 | ROZPOCET
| VV |  | (1,2*0,5*0,15)*(2-1) " napojení UV21 do šachty " |  | 0.09 | [12 empty] | VV | 2 | 2 | True | 0 | ROZPOCET
| VV | LOZEkan5NV | Součet |  | 8.045 | [12 empty] | VV | 2 | 4 | True | 1 | ROZPOCET
73 | K | 45157977-48 | Příplatek ZKD 10 mm tl - nad základní lože v montážní položce - pod dlažbu z kameniva drceného fr. 4-8 | m2 | 344 |  | 0 | vlastní |  | základní |  | 0 | 0.021 | 7.224 | 0 | 0 | 4 | K | 2 |  |  |  | ROZPOCET |  |  |  | 0 | 0 | 0 | 0 | 0 | 1 | 0 | 4 | 1775147845
| VV |  | " dopočet zvětš. lože (ze 40 na 50mm) pod stezku ZD6 " | [14 empty] | VV | 2 | 1 | True | 0 | ROZPOCET
| VV |  | " v montáž.položce Kladení ZD6 započteno základ. 40mm" | [14 empty] | VV | 2 | 1 | True | 0 | ROZPOCET
| VV |  | Mezisoučet |  | 0 | [12 empty] | VV | 2 | 3 | True | 0 | ROZPOCET
| VV |  | " 181/ úsek V: lože z HDK 4-8, celk.tl.50mm " | [14 empty] | VV | 2 | 1 | True | 0 | ROZPOCET
| VV |  | 344,0*(50-40)/10 |  | 344 | [12 empty] | VV | 2 | 2 | True | 0 | ROZPOCET
| VV |  | Součet |  | 344 | [12 empty] | VV | 2 | 4 | True | 1 | ROZPOCET
74 | K | 452112112 | Osazení betonových prstenců nebo rámů v do 100 mm | kus | 4 |  | 0 | CS ÚRS 2023 01 |  | základní |  | 0 | 0.22394 | 0.89576 | 0 | 0 | 4 | K | 2 |  |  |  | ROZPOCET |  |  |  | 0 | 0 | 0 | 0 | 0 | 1 | 0 | 4 | 157054857
| VV |  | " 390-393/ úsek V/ uliční vpusti: prstence UV" | [14 empty] | VV | 2 | 1 | True | 0 | ROZPOCET
| VV |  | UVks5NV |  | 4 | [12 empty] | VV | 2 | 2 | True | 1 | ROZPOCET
75 | M | 59223864 | prstenec pro uliční vpusť vyrovnávací betonový 390x60x130mm | kus | 4 |  | 0 | CS ÚRS 2023 01 |  | základní |  | 0 | 0.027 | 0.108 | 0 | 0 | 8 | M | 2 |  |  |  | ROZPOCET |  |  |  | 0 | 0 | 0 | 0 | 0 | 1 | 0 | 4 | -1217086292
| VV |  | UVks5NV |  | 4 | [12 empty] | VV | 2 | 2 | True | 1 | ROZPOCET
| D | 5 | Komunikace |  |  |  | 0 |  |  |  |  | 0 |  | 154.2692 |  | 0 | 1 | D | 1 |  |  |  | ROZPOCET | [9 empty] | 0
76 | K | 56485111-032a | Podklad ze štěrkodrtě ŠD plochy přes 100 m2 tl 150 mm - ŠDa-GE fr.0-32 | m2 | 295 |  | 0 | vlastní |  | základní |  | 0 | 0 | 0 | 0 | 0 | 4 | K | 2 |  |  |  | ROZPOCET |  |  |  | 0 | 0 | 0 | 0 | 0 | 1 | 0 | 4 | 1507468696
| VV |  | " 249/ úsek V: podklad -fr. 0-32 - ŠDa-GE- tl. 150 mm: v NV =295 m2" | [14 empty] | VV | 2 | 1 | True | 0 | ROZPOCET
| VV |  | " parkov.stání ul. Olomoucká " 295,0 |  | 295 | [12 empty] | VV | 2 | 2 | True | 0 | ROZPOCET
| VV |  | Součet |  | 295 | [12 empty] | VV | 2 | 4 | True | 1 | ROZPOCET
77 | K | 56486111-032a | Podklad ze štěrkodrtě ŠD plochy přes 100 m2 tl 200 mm - ŠDa-GE fr.0-32 | m2 | 354 |  | 0 | vlastní |  | základní |  | 0 | 0 | 0 | 0 | 0 | 4 | K | 2 |  |  |  | ROZPOCET |  |  |  | 0 | 0 | 0 | 0 | 0 | 1 | 0 | 4 | -1542667934
| VV |  | " 253/ úsek V: podklad -fr. 0-32 - ŠDa-GE- tl. 150 mm: v NV = 354,0m2 " | [14 empty] | VV | 2 | 1 | True | 0 | ROZPOCET
| VV |  | " parkov.stání ul. Olomoucká" 354,0 |  | 354 | [12 empty] | VV | 2 | 2 | True | 0 | ROZPOCET
| VV |  | Součet |  | 354 | [12 empty] | VV | 2 | 4 | True | 1 | ROZPOCET
78 | K | 56487111-032a | Podklad ze štěrkodrtě ŠD plochy přes 100 m2 tl 250 mm - ŠDa-GE fr.0-32 | m2 | 344 |  | 0 | vlastní |  | základní |  | 0 | 0 | 0 | 0 | 0 | 4 | K | 2 |  |  |  | ROZPOCET |  |  |  | 0 | 0 | 0 | 0 | 0 | 1 | 0 | 4 | 1631848948
| VV |  | " 190/ úsek V: stezka/CHODNÍK/Olomoucká: podklad -fr. 0-32 - ŠDa-GE- tl. 250 mm" 344,0 |  | 344 | [12 empty] | VV | 2 | 2 | True | 1 | ROZPOCET
79 | K | 596211113 | Kladení zámkové dlažby komunikací pro pěší ručně tl 60 mm skupiny A pl přes 300 m2 | m2 | 344 |  | 0 | CS ÚRS 2023 01 |  | základní |  | 0 | 0.08922 | 30.6917 | 0 | 0 | 4 | K | 2 |  |  |  | ROZPOCET |  |  |  | 0 | 0 | 0 | 0 | 0 | 1 | 0 | 4 | -326175880
| VV |  | " V cenách jsou započ.i nákl. na dodání hmot pro lože do 40mm drť 4-8, + mater.na výplň spár." | [14 empty] | VV | 2 | 1 | True | 0 | ROZPOCET
| VV |  | " =ad. 181/ úsek V: lože z HDK 4-8, celk.tl.50mm (10mm dopočteno samostat. příplatkem)" | [14 empty] | VV | 2 | 1 | True | 0 | ROZPOCET
| VV |  | Mezisoučet |  | 0 | [12 empty] | VV | 2 | 3 | True | 0 | ROZPOCET
| VV |  | " 142/ úsek V/ stezka/CHODNÍK: dlažba ZD6 (tvar 20x20cm) přírodní " 344,0 |  | 344 | [12 empty] | VV | 2 | 2 | True | 0 | ROZPOCET
| VV |  | " (zatřídění přes 300m2: z celkov. 344m2/úsek V., v NV= 344,0m2)" | [14 empty] | VV | 2 | 1 | True | 0 | ROZPOCET
| VV |  | Součet |  | 344 | [12 empty] | VV | 2 | 4 | True | 1 | ROZPOCET
80 | M | 59245021 | dlažba tvar čtverec betonová 200x200x60mm přírodní | m2 | 347.44 |  | 0 | CS ÚRS 2023 01 |  | základní |  | 0 | 0.131 | 45.5146 | 0 | 0 | 8 | M | 2 |  |  |  | ROZPOCET |  |  |  | 0 | 0 | 0 | 0 | 0 | 1 | 0 | 4 | 1542430628
| VV |  | " 142/ úsek V/ stezka/CHODNÍK: dlažba ZD6 (tvar 20x20cm) přírodní " 344,0*1,01 |  | 347.44 | [12 empty] | VV | 2 | 2 | True | 1 | ROZPOCET
81 | K | 596212212 | Kladení zámkové dlažby pozemních komunikací ručně tl 80 mm skupiny A pl přes 100 do 300 m2 | m2 | 295 |  | 0 | CS ÚRS 2023 01 |  | základní |  | 0 | 0.11162 | 32.9279 | 0 | 0 | 4 | K | 2 |  |  |  | ROZPOCET |  |  |  | 0 | 0 | 0 | 0 | 0 | 1 | 0 | 4 | -1893271973
| VV |  | " V cenách jsou započ.i nákl. na dodání hmot pro lože do 50mm drť 4-8, + mater.na výplň spár." | [14 empty] | VV | 2 | 1 | True | 0 | ROZPOCET
| VV |  | " =ad. 245/ úsek V: lože z HDK 4-8, tl.50mm " | [14 empty] | VV | 2 | 1 | True | 0 | ROZPOCET
| VV |  | Mezisoučet |  | 0 | [12 empty] | VV | 2 | 3 | True | 0 | ROZPOCET
| VV |  | " 240/ úsek V/ vozovka: dlažba ZD8 (tvar 20x20) přírodní: v NV=295m2 " | [14 empty] | VV | 2 | 1 | True | 0 | ROZPOCET
| VV |  | " parkov.stání ul. Olomoucká " 295,0 |  | 295 | [12 empty] | VV | 2 | 2 | True | 0 | ROZPOCET
| VV |  | Součet |  | 295 | [12 empty] | VV | 2 | 4 | True | 1 | ROZPOCET
82 | M | 59245030 | dlažba tvar čtverec betonová 200x200x80mm přírodní | m2 | 300.9 |  | 0 | CS ÚRS 2023 01 |  | základní |  | 0 | 0.15 | 45.135 | 0 | 0 | 8 | M | 2 |  |  |  | ROZPOCET |  |  |  | 0 | 0 | 0 | 0 | 0 | 1 | 0 | 4 | -2100289371
| VV |  | " 240/ úsek II,IV/ vozovka/parkov.stání: dlažba ZD8 (tvar 20x20) přírodní " | [14 empty] | VV | 2 | 1 | True | 0 | ROZPOCET
| VV |  | " parkov.stání ul. Olomoucká " 295,0*1,02 |  | 300.9 | [12 empty] | VV | 2 | 2 | True | 0 | ROZPOCET
| VV |  | Součet |  | 300.9 | [12 empty] | VV | 2 | 4 | True | 1 | ROZPOCET
| D | 6 | Úpravy povrchů, podlahy a osazování výplní |  |  |  | 0 |  |  |  |  | 0 |  | 15.9819 |  | 0 | 1 | D | 1 |  |  |  | ROZPOCET | [9 empty] | 0
83 | K | 637121111 | Okapový chodník z kačírku tl 100 mm s udusáním | m2 | 87 |  | 0 | CS ÚRS 2023 01 |  | základní |  | 0 | 0.1837 | 15.9819 | 0 | 0 | 4 | K | 2 |  |  |  | ROZPOCET |  |  |  | 0 | 0 | 0 | 0 | 0 | 1 | 0 | 4 | 223158377
| VV |  | " 438/úsek V/ kačírek tl. 10 cm (mezi chodníkem a zdí, Olomoucká)" | [14 empty] | VV | 2 | 1 | True | 0 | ROZPOCET
| VV |  | " (výkr. Situace č.4 + vz.řez č.17-18)" 87,0 |  | 87 | [12 empty] | VV | 2 | 2 | True | 0 | ROZPOCET
| VV |  | Mezisoučet |  | 87 | [12 empty] | VV | 2 | 3 | True | 1 | ROZPOCET
| D | 8 | Trubní vedení |  |  |  | 0 |  |  |  |  | 0 |  | 7.2364 |  | 1.6 | 1 | D | 1 |  |  |  | ROZPOCET | [9 empty] | 0
84 | K | 83131219-01 | Příplatek k montáži PVC potrubí DN 150 za napojení dvou dříků trub pomocí manžety a montáže a dodávky potřebných tvarovek na napojení potrubí různých materiálů a různých DN (přechod potrubí a manžeta v ceně) | kus | 2 |  | 0 | vlastní |  | základní |  | 0 | 0.002 | 0.004 | 0 | 0 | 4 | K | 2 |  |  |  | ROZPOCET |  |  |  | 0 | 0 | 0 | 0 | 0 | 1 | 0 | 4 | 1255244114
| VV |  | " přepojení nové přípojky DN150 na stáv.přípojku (DN ? materiál ?) od zruš.(DM) UV / při posunu vpustí " | [14 empty] | VV | 2 | 1 | True | 0 | ROZPOCET
| VV |  | " 390/ úsek V./ posun UV19, UV20 přepojení stávaj.přípojku DM UV v hl.2m " | [14 empty] | VV | 2 | 1 | True | 0 | ROZPOCET
| VV |  | " v. Situace stavby -č.4, Olomoucká " 2 |  | 2 | [12 empty] | VV | 2 | 2 | True | 0 | ROZPOCET
| VV |  | Součet |  | 2 | [12 empty] | VV | 2 | 4 | True | 1 | ROZPOCET
85 | K | 837312221 | Montáž kameninových tvarovek jednoosých s integrovaným těsněním otevřený výkop DN 150 | kus | 2 |  | 0 | CS ÚRS 2023 01 |  | základní |  | 0 | 7e-05 | 0.00014 | 0 | 0 | 4 | K | 2 |  |  |  | ROZPOCET |  |  |  | 0 | 0 | 0 | 0 | 0 | 1 | 0 | 4 | -73567484
| VV |  | " zaslepení stávaj. přípojky po DM UV " | [14 empty] | VV | 2 | 1 | True | 0 | ROZPOCET
| VV |  | " 111/ úsek V/ stáv. UV (celk.2ks, ale v NV),DM+zasypání (Olomoucká), v NV 2ks" 2 |  | 2 | [12 empty] | VV | 2 | 2 | True | 0 | ROZPOCET
| VV | DMUVzatka5NV | Mezisoučet |  | 2 | [12 empty] | VV | 2 | 3 | True | 0 | ROZPOCET
| VV |  | Součet |  | 2 | [12 empty] | VV | 2 | 4 | True | 1 | ROZPOCET
86 | M | 59711852 | ucpávka kameninová glazovaná DN 150 spojovací systém F | kus | 2 |  | 0 | CS ÚRS 2023 01 |  | základní |  | 0 | 0.003 | 0.006 | 0 | 0 | 8 | M | 2 |  |  |  | ROZPOCET |  |  |  | 0 | 0 | 0 | 0 | 0 | 1 | 0 | 4 | -1892317275
| VV |  | " druh ucpávky bude upřesněn až dle stávaj.přípojení původn. UV" | [14 empty] | VV | 2 | 1 | True | 0 | ROZPOCET
| VV |  | DMUVzatka5NV |  | 2 | [12 empty] | VV | 2 | 2 | True | 1 | ROZPOCET
87 | K | 871315231 | Kanalizační potrubí z tvrdého PVC jednovrstvé tuhost třídy SN10 DN 160 | m | 1.339 |  | 0 | CS ÚRS 2023 01 |  | základní |  | 0 | 0.00248 | 0.0033207 | 0 | 0 | 4 | K | 2 |  |  |  | ROZPOCET |  |  |  | 0 | 0 | 0 | 0 | 0 | 1 | 0 | 4 | 1846585473
| VV |  | " 390/ úsek V/ uliční vpusti: přípojky PVC DN 150 " | [14 empty] | VV | 2 | 1 | True | 0 | ROZPOCET
| VV |  | " 390/ úsek V./ posun UV19, UV20 přepojení stávaj.přípojku DM UV v hl.2m, dl.0,8+0,5m " | [14 empty] | VV | 2 | 1 | True | 0 | ROZPOCET
| VV |  | " v. Situace stavby -č.4, Olomoucká " 0,8+0,5 |  | 1.3 | [12 empty] | VV | 2 | 2 | True | 0 | ROZPOCET
| VV | Pripojka160D5NV | Mezisoučet |  | 1.3 | [12 empty] | VV | 2 | 3 | True | 0 | ROZPOCET
| VV |  | " + % spádu pro potrubí " 1,3 *0,03 |  | 0.039 | [12 empty] | VV | 2 | 2 | True | 0 | ROZPOCET
| VV | Trubka160D5NV | Součet |  | 1.339 | [12 empty] | VV | 2 | 4 | True | 1 | ROZPOCET
88 | K | 871355231 | Kanalizační potrubí z tvrdého PVC jednovrstvé tuhost třídy SN10 DN 200 | m | 33.99 |  | 0 | CS ÚRS 2023 01 |  | základní |  | 0 | 0.00393 | 0.13358 | 0 | 0 | 4 | K | 2 |  |  |  | ROZPOCET |  |  |  | 0 | 0 | 0 | 0 | 0 | 1 | 0 | 4 | -529896404
| VV |  | " výkr. Situace č.4 (Olomoucká) " | [14 empty] | VV | 2 | 1 | True | 0 | ROZPOCET
| VV | Pripojk200D5NV | " 392/ úsek V./ kanal.přípojka PVC DN200 (od UV21,22) napojení na šachtu" 33,0 |  | 33 | [12 empty] | VV | 2 | 2 | True | 0 | ROZPOCET
| VV |  | " + % spádu pro potrubí " 33 *0,03 |  | 0.99 | [12 empty] | VV | 2 | 2 | True | 0 | ROZPOCET
| VV | Trubka200D5NV | Součet |  | 33.99 | [12 empty] | VV | 2 | 4 | True | 1 | ROZPOCET
89 | K | 87731042-d100 | Montáž odboček na kanalizačním potrubí z PE- HD trub korugovaných DN 100 pro drenáž - T kusy | kus | 4 |  | 0 | vlastní |  | základní |  | 0 | 0 | 0 | 0 | 0 | 4 | K | 2 |  |  |  | ROZPOCET |  |  |  | 0 | 0 | 0 | 0 | 0 | 1 | 0 | 4 | 616198304
| VV |  | " tvarovky - T kusy odbočky k UV na trase drenáže " | [14 empty] | VV | 2 | 1 | True | 0 | ROZPOCET
| VV |  | " 397/úsek V. /drenáž komun.: trubky perforov. PE-HD DN100 /130mb: napoj.do UV" 4 |  | 4 | [12 empty] | VV | 2 | 2 | True | 0 | ROZPOCET
| VV | Tkus100dren5NV | Mezisoučet T-kus DN100 |  | 4 | [12 empty] | VV | 2 | 3 | True | 1 | ROZPOCET
90 | M | 28613290 | tvarovka T-kus PE drenážního systému komunikací, letišť a sportovišť DN 100 | kus | 4 |  | 0 | CS ÚRS 2023 01 |  | základní |  | 0 | 0.0005 | 0.002 | 0 | 0 | 8 | M | 2 |  |  |  | ROZPOCET |  |  |  | 0 | 0 | 0 | 0 | 0 | 1 | 0 | 4 | -2003456051
| VV |  | Tkus100dren5NV |  | 4 | [12 empty] | VV | 2 | 2 | True | 1 | ROZPOCET
91 | K | 87731043-d100 | Montáž spojek na kanalizačním potrubí z PE - HD trub korugovaných DN 100 pro drenáž - spojky | kus | 26 |  | 0 | vlastní |  | základní |  | 0 | 0 | 0 | 0 | 0 | 4 | K | 2 |  |  |  | ROZPOCET |  |  |  | 0 | 0 | 0 | 0 | 0 | 1 | 0 | 4 | 1887405941
| VV |  | " tvarovky - spojky drenáže, trubky po 6m " | [14 empty] | VV | 2 | 1 | True | 0 | ROZPOCET
| VV |  | " 397/úsek V. /drenáž komun.: trubky perforov. PE-HD DN100 /130mb" | [14 empty] | VV | 2 | 1 | True | 0 | ROZPOCET
| VV |  | DREN100D5NV/6,0+2*2 |  | 25.667 | [12 empty] | VV | 2 | 2 | True | 0 | ROZPOCET
| VV |  | 26-25,667 |  | 0.333 | [12 empty] | VV | 2 | 2 | True | 0 | ROZPOCET
| VV | SPOJKYdren5NV | Mezisoučet |  | 26 | [12 empty] | VV | 2 | 3 | True | 0 | ROZPOCET
| VV |  | Součet |  | 26 | [12 empty] | VV | 2 | 4 | True | 1 | ROZPOCET
92 | M | 28613250 | nátrubek spojovací PE drenážního systému komunikací, letišť a sportovišť DN 100 | kus | 26 |  | 0 | CS ÚRS 2023 01 |  | základní |  | 0 | 0.0002 | 0.0052 | 0 | 0 | 8 | M | 2 |  |  |  | ROZPOCET |  |  |  | 0 | 0 | 0 | 0 | 0 | 1 | 0 | 4 | -398761806
| VV |  | SPOJKYdren5NV |  | 26 | [12 empty] | VV | 2 | 2 | True | 1 | ROZPOCET
93 | K | 877310439-d150 | Montáž redukcí na kanalizačním potrubí z PE - HD trub korugovaných DN 150 pro drenáž - redukce | kus | 4 |  | 0 | vlastní |  | základní |  | 0 | 0 | 0 | 0 | 0 | 4 | K | 2 |  |  |  | ROZPOCET |  |  |  | 0 | 0 | 0 | 0 | 0 | 1 | 0 | 4 | 1930878635
| VV |  | " redukce trativod DN100/ napojovací sedlo DN150 " | [14 empty] | VV | 2 | 1 | True | 0 | ROZPOCET
| VV |  | " 397/úsek V. /drenáž komun.: trubky perforov. PE-HD DN100 /130mb: napoj.do UV" 4 |  | 4 | [12 empty] | VV | 2 | 2 | True | 0 | ROZPOCET
| VV | RedukDRENks5NV | Mezisoučet |  | 4 | [12 empty] | VV | 2 | 3 | True | 1 | ROZPOCET
94 | M | 28613350 | spojka redukční PE drenážního systému komunikací, letišť a sportovišť DN 150/100 | kus | 4 |  | 0 | CS ÚRS 2023 01 |  | základní |  | 0 | 0.001 | 0.004 | 0 | 0 | 8 | M | 2 |  |  |  | ROZPOCET |  |  |  | 0 | 0 | 0 | 0 | 0 | 1 | 0 | 4 | -842160073
| VV |  | RedukDRENks5NV |  | 4 | [12 empty] | VV | 2 | 2 | True | 1 | ROZPOCET
95 | K | 87731043-11 | Připojení plast.kanal.potrubí DN150 do beton.uliční vpusti - jádrový vývrt, universální kolmé sedlo pro DN150 na hlavní potrubí DN 300 -1000 z betonu a kameniny,vč. vyrovnáv.vložky, těsnění / M+D komplet | kus | 4 |  | 0 | vlastní |  | základní |  | 0 | 0.003 | 0.012 | 0.003 | 0.012 | 4 | K | 2 |  |  |  | ROZPOCET |  |  |  | 0 | 0 | 0 | 0 | 0 | 1 | 0 | 4 | 285573673
| VV |  | " napojení drenáže -navrtávka s náledným nasazením sedlové odbočky " | [14 empty] | VV | 2 | 1 | True | 0 | ROZPOCET
| VV |  | " 397/úsek V. /drenáž komun.: trubky perforov. PE-HD DN100 /130mb: napoj.do UV" 4 |  | 4 | [12 empty] | VV | 2 | 2 | True | 0 | ROZPOCET
| VV |  | Součet |  | 4 | [12 empty] | VV | 2 | 4 | True | 1 | ROZPOCET
96 | K | 877315211 | Montáž tvarovek z tvrdého PVC-systém KG nebo z polypropylenu-systém KG 2000 jednoosé DN 160 | kus | 2 |  | 0 | CS ÚRS 2023 01 |  | základní |  | 0 | 0 | 0 | 0 | 0 | 4 | K | 2 |  |  |  | ROZPOCET |  |  |  | 0 | 0 | 0 | 0 | 0 | 1 | 0 | 4 | 682824349
| VV |  | " koleno napojení UV na přípojku PVC DN150 (nasměrování napojení)" | [14 empty] | VV | 2 | 1 | True | 0 | ROZPOCET
| VV |  | UVks5NV |  | 4 | [12 empty] | VV | 2 | 2 | True | 0 | ROZPOCET
| VV |  | " - odpočet dle pol.: 392/ úsek V./ kanal.přípojka PVC DN200 (od UV21,22) " | [14 empty] | VV | 2 | 1 | True | 0 | ROZPOCET
| VV |  | -2 |  | -2 | [12 empty] | VV | 2 | 2 | True | 0 | ROZPOCET
| VV | Koleno150UV5NV | Mezisoučet |  | 2 | [12 empty] | VV | 2 | 3 | True | 1 | ROZPOCET
97 | M | 28611362 | koleno kanalizace PVC KG 160x67° | kus | 2 |  | 0 | CS ÚRS 2023 01 |  | základní |  | 0 | 0.00072 | 0.00144 | 0 | 0 | 8 | M | 2 |  |  |  | ROZPOCET |  |  |  | 0 | 0 | 0 | 0 | 0 | 1 | 0 | 4 | -286962587
| VV |  | Koleno150UV5NV |  | 2 | [12 empty] | VV | 2 | 2 | True | 1 | ROZPOCET
98 | K | 87735043-11 | Připojení plast.kanal.potrubí DN200 do beton.uliční vpusti - jádrový vývrt, universální kolmé sedlo pro DN200 na uliční vpusť vč. vyrovnáv.vložky, těsnění / M+D komplet | kus | 1 |  | 0 | vlastní |  | základní |  | 0 | 0.003 | 0.003 | 0.006 | 0.006 | 4 | K | 2 |  |  |  | ROZPOCET |  |  |  | 0 | 0 | 0 | 0 | 0 | 1 | 0 | 4 | -80014508
| VV |  | " výkr. Situace č.4 (Olomoucká) " | [14 empty] | VV | 2 | 1 | True | 0 | ROZPOCET
| VV |  | " 392/ úsek V./ kanal.přípojka PVC DN200 (od UV22) napojení na novou UV21" 1 |  | 1 | [12 empty] | VV | 2 | 2 | True | 0 | ROZPOCET
| VV |  | Součet |  | 1 | [12 empty] | VV | 2 | 4 | True | 1 | ROZPOCET
99 | K | 87735043-21 | Připojení plast.kanal.potrubí DN200 do beton. šachty - jádrový vývrt, universální kolmé sedlo pro DN 200 na šachtu z betonu vč. vyrovnáv.vložky, těsnění / M+D komplet | kus | 1 |  | 0 | vlastní |  | základní |  | 0 | 0.003 | 0.003 | 0.013 | 0.013 | 4 | K | 2 |  |  |  | ROZPOCET |  |  |  | 0 | 0 | 0 | 0 | 0 | 1 | 0 | 4 | 1761522515
| VV |  | " výkr. Situace č.4 (Olomoucká) " | [14 empty] | VV | 2 | 1 | True | 0 | ROZPOCET
| VV |  | " 392/ úsek V./ kanal.přípojka PVC DN200 (od UV21)/ napojení na novou bet. šachtu" 1 |  | 1 | [12 empty] | VV | 2 | 2 | True | 0 | ROZPOCET
| VV |  | Součet |  | 1 | [12 empty] | VV | 2 | 4 | True | 1 | ROZPOCET
100 | K | 877355211 | Montáž tvarovek z tvrdého PVC-systém KG nebo z polypropylenu-systém KG 2000 jednoosé DN 200 | kus | 2 |  | 0 | CS ÚRS 2023 01 |  | základní |  | 0 | 1e-05 | 2e-05 | 0 | 0 | 4 | K | 2 |  |  |  | ROZPOCET |  |  |  | 0 | 0 | 0 | 0 | 0 | 1 | 0 | 4 | 1091252349
| VV |  | " koleno napojení UV na přípojku PVC DN 200 (nasměrování napojení)" | [14 empty] | VV | 2 | 1 | True | 0 | ROZPOCET
| VV |  | " 392/ úsek V./ kanal.přípojka PVC DN200 (od UV21,22) " 2 |  | 2 | [12 empty] | VV | 2 | 2 | True | 0 | ROZPOCET
| VV | KOLENO200UV5NV | Mezisoučet |  | 2 | [12 empty] | VV | 2 | 3 | True | 1 | ROZPOCET
101 | M | 28611367 | koleno kanalizace PVC KG 200x67° | kus | 2 |  | 0 | CS ÚRS 2023 01 |  | základní |  | 0 | 0.0014 | 0.0028 | 0 | 0 | 8 | M | 2 |  |  |  | ROZPOCET |  |  |  | 0 | 0 | 0 | 0 | 0 | 1 | 0 | 4 | -2011770381
| VV |  | KOLENO200UV5NV |  | 2 | [12 empty] | VV | 2 | 2 | True | 1 | ROZPOCET
102 | K | 890411851 | Bourání šachet z prefabrikovaných skruží strojně obestavěného prostoru do 1,5 m3 | m3 | 0.713 |  | 0 | CS ÚRS 2023 01 |  | základní |  | 0 | 0 | 0 | 1.92 | 1.369 | 4 | K | 2 |  |  |  | ROZPOCET |  |  |  | 0 | 0 | 0 | 0 | 0 | 1 | 0 | 4 | 581372026
| VV |  | " 111/ úsek V/ stáv. UV (celk.2ks),DM+zasypání (Olomoucká), v NV 2ks" | [14 empty] | VV | 2 | 1 | True | 0 | ROZPOCET
| VV |  | " OP= " ((PI*(0,55/2)^2)*1,5)*2 |  | 0.713 | [12 empty] | VV | 2 | 2 | True | 0 | ROZPOCET
| VV | OPdmUV05d | Součet |  | 0.713 | [12 empty] | VV | 2 | 4 | True | 1 | ROZPOCET
103 | K | 892312121 | Tlaková zkouška vzduchem potrubí DN 150 těsnícím vakem ucpávkovým | úsek | 2 |  | 0 | CS ÚRS 2023 01 |  | základní |  | 0 | 0.0001 | 0.0002 | 0 | 0 | 4 | K | 2 |  |  |  | ROZPOCET |  |  |  | 0 | 0 | 0 | 0 | 0 | 1 | 0 | 4 | 63710018
| VV |  | " napojení - schema v. -001.1-4, Situace stavby -část 1-4 " | [14 empty] | VV | 2 | 1 | True | 0 | ROZPOCET
| VV |  | " 390,394/ úsek V/ uliční vpusti " | [14 empty] | VV | 2 | 1 | True | 0 | ROZPOCET
| VV |  | UVks5NV |  | 4 | [12 empty] | VV | 2 | 2 | True | 0 | ROZPOCET
| VV |  | " - odpoče dle pol.: 392/ úsek V./ kanal.přípojka PVC DN200 (od UV21,22) napojení na šachtu, dl.33m" | [14 empty] | VV | 2 | 1 | True | 0 | ROZPOCET
| VV |  | " úsek UV22-UV21 " -1 |  | -1 | [12 empty] | VV | 2 | 2 | True | 0 | ROZPOCET
| VV |  | " úsek UV21-šachta Š " -1 |  | -1 | [12 empty] | VV | 2 | 2 | True | 0 | ROZPOCET
| VV |  | Součet |  | 2 | [12 empty] | VV | 2 | 4 | True | 1 | ROZPOCET
104 | K | 892352121 | Tlaková zkouška vzduchem potrubí DN 200 těsnícím vakem ucpávkovým | úsek | 2 |  | 0 | CS ÚRS 2023 01 |  | základní |  | 0 | 0.00018 | 0.00036 | 0 | 0 | 4 | K | 2 |  |  |  | ROZPOCET |  |  |  | 0 | 0 | 0 | 0 | 0 | 1 | 0 | 4 | -586331561
| VV |  | " výkr. Situace č.4 (Olomoucká) " | [14 empty] | VV | 2 | 1 | True | 0 | ROZPOCET
| VV |  | " 392/ úsek V./ kanal.přípojka PVC DN200 (od UV21,22) napojení na šachtu, dl.33m" | [14 empty] | VV | 2 | 1 | True | 0 | ROZPOCET
| VV |  | " úsek UV22-UV21 " 1 |  | 1 | [12 empty] | VV | 2 | 2 | True | 0 | ROZPOCET
| VV |  | " úsek UV21-šachta Š " 1 |  | 1 | [12 empty] | VV | 2 | 2 | True | 0 | ROZPOCET
| VV |  | Součet |  | 2 | [12 empty] | VV | 2 | 4 | True | 1 | ROZPOCET
105 | K | 89441010-s1 | Kanalizační šachta z prefa dílců pro potrubí DN 200 hl.1,65m (terén/dno potrubí) prefa-dno, rovné dílce, zákrytová deska nebo konus, betonové prstence | kus | 1 |  | 0 | vlastní |  | základní |  | 0 | 3.533 | 3.533 | 0 | 0 | 4 | K | 2 |  |  |  | ROZPOCET |  |  |  | 0 | 0 | 0 | 0 | 0 | 1 | 0 | 4 | 1884257312
| VV |  | " 391/ úsek V./ kanaliz. šachta bet. DN 1000, hl. 1,65m (Olomoucká) 1ks" | [14 empty] | VV | 2 | 1 | True | 0 | ROZPOCET
| VV |  | " v. -001.4, Situace stavby -část 4 / v prakovac.pruhu,naproti výjezdu z ul. Husova" | [14 empty] | VV | 2 | 1 | True | 0 | ROZPOCET
| VV |  | " komplet sestava M+D (poklop samostatně)" 1 |  | 1 | [12 empty] | VV | 2 | 2 | True | 0 | ROZPOCET
| VV |  | Součet |  | 1 | [12 empty] | VV | 2 | 4 | True | 1 | ROZPOCET
106 | K | 895941302 | Osazení vpusti uliční DN 450 z betonových dílců dno s kalištěm | kus | 4 |  | 0 | CS ÚRS 2023 01 |  | základní |  | 0 | 0.12422 | 0.49688 | 0 | 0 | 4 | K | 2 |  |  |  | ROZPOCET |  |  |  | 0 | 0 | 0 | 0 | 0 | 1 | 0 | 4 | -1320502008
| VV |  | "skl. UV dle specifikace č. 381/ UV se zápach.uzávěrou, dno s kalovou prohlubní v. 300 mm" | [14 empty] | VV | 2 | 1 | True | 0 | ROZPOCET
| VV |  | " skruž se sifonem 555 mm, skruž horní v. 555 mm, horní dílec s mříží v. 185 mm" | [14 empty] | VV | 2 | 1 | True | 0 | ROZPOCET
| VV |  | Mezisoučet |  | 0 | [12 empty] | VV | 2 | 3 | True | 0 | ROZPOCET
| VV |  | " dno" | [14 empty] | VV | 2 | 1 | True | 0 | ROZPOCET
| VV |  | " 390/ úsek V./ posun UV19, UV20 přepojení stávaj.přípojku DM UV v hl.2m " | [14 empty] | VV | 2 | 1 | True | 0 | ROZPOCET
| VV |  | " v. Situace stavby -č.4, Olomoucká " 2 |  | 2 | [12 empty] | VV | 2 | 2 | True | 0 | ROZPOCET
| VV |  | Mezisoučet |  | 2 | [12 empty] | VV | 2 | 3 | True | 0 | ROZPOCET
| VV |  | " 393/ úsek V./ nová UV21, UV22 napojení novou přípojku DN200 do nové šachty " | [14 empty] | VV | 2 | 1 | True | 0 | ROZPOCET
| VV |  | " (úsek UV22 do nové UV21, úsek UV21-šachta Š )" | [14 empty] | VV | 2 | 1 | True | 0 | ROZPOCET
| VV |  | " v. Situace stavby -č.4, Olomoucká " 2 |  | 2 | [12 empty] | VV | 2 | 2 | True | 0 | ROZPOCET
| VV |  | Mezisoučet |  | 2 | [12 empty] | VV | 2 | 3 | True | 0 | ROZPOCET
| VV | UVks5NV | Součet ULIČNÍ vpusti |  | 4 | [12 empty] | VV | 2 | 4 | True | 1 | ROZPOCET
107 | M | 59223852 | dno pro uliční vpusť s kalovou prohlubní betonové 450x300x50mm | kus | 4 |  | 0 | CS ÚRS 2023 01 |  | základní |  | 0 | 0.072 | 0.288 | 0 | 0 | 8 | M | 2 |  |  |  | ROZPOCET |  |  |  | 0 | 0 | 0 | 0 | 0 | 1 | 0 | 4 | 412874002
| VV |  | UVks5NV |  | 4 | [12 empty] | VV | 2 | 2 | True | 1 | ROZPOCET
108 | K | 895941314 | Osazení vpusti uliční DN 450 z betonových dílců skruž horní 570 mm | kus | 4 |  | 0 | CS ÚRS 2023 01 |  | základní |  | 0 | 0.02972 | 0.11888 | 0 | 0 | 4 | K | 2 |  |  |  | ROZPOCET |  |  |  | 0 | 0 | 0 | 0 | 0 | 1 | 0 | 4 | -928312938
| VV |  | UVks5NV |  | 4 | [12 empty] | VV | 2 | 2 | True | 1 | ROZPOCET
109 | M | 59223858 | skruž pro uliční vpusť horní betonová 450x570x50mm | kus | 4 |  | 0 | CS ÚRS 2023 01 |  | základní |  | 0 | 0.111 | 0.444 | 0 | 0 | 8 | M | 2 |  |  |  | ROZPOCET |  |  |  | 0 | 0 | 0 | 0 | 0 | 1 | 0 | 4 | -531977453
| VV |  | UVks5NV |  | 4 | [12 empty] | VV | 2 | 2 | True | 1 | ROZPOCET
110 | K | 895941332 | Osazení vpusti uliční DN 450 z betonových dílců skruž průběžná se zápachovou uzávěrkou | kus | 4 |  | 0 | CS ÚRS 2023 01 |  | základní |  | 0 | 0.02972 | 0.11888 | 0 | 0 | 4 | K | 2 |  |  |  | ROZPOCET |  |  |  | 0 | 0 | 0 | 0 | 0 | 1 | 0 | 4 | 1255255113
| VV |  | UVks5NV |  | 4 | [12 empty] | VV | 2 | 2 | True | 1 | ROZPOCET
111 | M | 59223855-01 | skruž pro uliční vpusť - se sifonem PVC DN150 - betonová 450x570x50mm | kus | 2 |  | 0 | vlastní |  | základní |  | 0 | 0.14 | 0.28 | 0 | 0 | 8 | M | 2 |  |  |  | ROZPOCET |  |  |  | 0 | 0 | 0 | 0 | 0 | 1 | 0 | 4 | -233328638
| VV |  | UVks5NV |  | 4 | [12 empty] | VV | 2 | 2 | True | 0 | ROZPOCET
| VV |  | " -odpočet UV 21,22 /pro odtok DN200 " -2 |  | -2 | [12 empty] | VV | 2 | 2 | True | 0 | ROZPOCET
| VV |  | Součet |  | 2 | [12 empty] | VV | 2 | 4 | True | 1 | ROZPOCET
112 | M | 59223855-02 | skruž pro uliční vpusť - se sifonem PVC DN 200 - betonová 450x570x50mm | kus | 2 |  | 0 | vlastní |  | základní |  | 0 | 0.15 | 0.3 | 0 | 0 | 8 | M | 2 |  |  |  | ROZPOCET |  |  |  | 0 | 0 | 0 | 0 | 0 | 1 | 0 | 4 | -843706272
| VV |  | " UV21 + UV 22 / přípojka PVC DN200/ výrl. Situace 4, Olomoucká " 2 |  | 2 | [12 empty] | VV | 2 | 2 | True | 1 | ROZPOCET
113 | K | 899104112 | Osazení poklopů litinových nebo ocelových včetně rámů pro třídu zatížení D400, E600 | kus | 1 |  | 0 | CS ÚRS 2023 01 |  | základní |  | 0 | 0.21734 | 0.21734 | 0 | 0 | 4 | K | 2 |  |  |  | ROZPOCET |  |  |  | 0 | 0 | 0 | 0 | 0 | 1 | 0 | 4 | 1488694964
| VV |  | " 391/ úsek V./ kanaliz. šachta bet. DN 1000, (Olomoucká) 1ks: poklop D400" 1 |  | 1 | [12 empty] | VV | 2 | 2 | True | 1 | ROZPOCET
114 | M | 55241406 | poklop šachtový s rámem DN 600 třída D400 s odvětráním | kus | 1 |  | 0 | CS ÚRS 2023 01 |  | základní |  | 0 | 0.101 | 0.101 | 0 | 0 | 8 | M | 2 |  |  |  | ROZPOCET |  |  |  | 0 | 0 | 0 | 0 | 0 | 1 | 0 | 4 | -625074375
| VV |  | " 391/ úsek V./ kan. šachta bet. DN 1000, (Olomoucká): poklop D400 s odvětráním" 1 |  | 1 | [12 empty] | VV | 2 | 2 | True | 1 | ROZPOCET
115 | K | 899202211 | Demontáž mříží litinových včetně rámů hmotnosti přes 50 do 100 kg | kus | 2 |  | 0 | CS ÚRS 2023 01 |  | základní |  | 0 | 0 | 0 | 0.1 | 0.2 | 4 | K | 2 |  |  |  | ROZPOCET |  |  |  | 0 | 0 | 0 | 0 | 0 | 1 | 0 | 4 | -153086500
| VV |  | " 111/ úsek V/ stáv. UV (celk.2ks) DM+zasypání (Olomoucká), v NV 2ks" 2 |  | 2 | [12 empty] | VV | 2 | 2 | True | 1 | ROZPOCET
116 | K | 899204112 | Osazení mříží litinových včetně rámů a košů na bahno pro třídu zatížení D400, E600 | kus | 4 |  | 0 | CS ÚRS 2023 01 |  | základní |  | 0 | 0.21734 | 0.86936 | 0 | 0 | 4 | K | 2 |  |  |  | ROZPOCET |  |  |  | 0 | 0 | 0 | 0 | 0 | 1 | 0 | 4 | 623669220
| VV |  | " 390-393/ úsek V/ uliční vpusti " | [14 empty] | VV | 2 | 1 | True | 0 | ROZPOCET
| VV |  | " horní dílec s mříží v. 185 mm: mříž 500x500 D400 " | [14 empty] | VV | 2 | 1 | True | 0 | ROZPOCET
| VV |  | UVks5NV |  | 4 | [12 empty] | VV | 2 | 2 | True | 0 | ROZPOCET
| VV |  | Součet |  | 4 | [12 empty] | VV | 2 | 4 | True | 1 | ROZPOCET
117 | M | 59224481-01B | mříž vtoková litinová plochá pro uliční vpusť 500x500mm D400, + rám pro bet.ul. vpust D400, zatížení 40 tun - rovná, s pantem | kus | 4 |  | 0 | vlastní |  | základní |  | 0 | 0.068 | 0.272 | 0 | 0 | 8 | M | 2 |  |  |  | ROZPOCET |  |  |  | 0 | 0 | 0 | 0 | 0 | 1 | 0 | 4 | 322567330
| VV |  | UVks5NV |  | 4 | [12 empty] | VV | 2 | 2 | True | 1 | ROZPOCET
118 | M | 59223871 | koš vysoký pro uliční vpusti žárově Pz plech pro rám 500/500mm | kus | 4 |  | 0 | CS ÚRS 2023 01 |  | základní |  | 0 | 0.004 | 0.016 | 0 | 0 | 8 | M | 2 |  |  |  | ROZPOCET |  |  |  | 0 | 0 | 0 | 0 | 0 | 1 | 0 | 4 | -587490677
| VV |  | UVks5NV |  | 4 | [12 empty] | VV | 2 | 2 | True | 1 | ROZPOCET
| D | 9 | Ostatní konstrukce a práce, bourání |  |  |  | 0 |  |  |  |  | 0 |  | 98.838 |  | 0 | 1 | D | 1 |  |  |  | ROZPOCET | [9 empty] | 0
119 | K | 914111111 | Montáž svislé dopravní značky do velikosti 1 m2 objímkami na sloupek nebo konzolu | kus | 1 |  | 0 | CS ÚRS 2023 01 |  | základní |  | 0 | 0.0007 | 0.0007 | 0 | 0 | 4 | K | 2 |  |  |  | ROZPOCET |  |  |  | 0 | 0 | 0 | 0 | 0 | 1 | 0 | 4 | 11513853
| VV |  | " výkr. -005.2 Situace DZ -část 2: cedule SDZ " | [14 empty] | VV | 2 | 1 | True | 0 | ROZPOCET
| VV |  | " 343/ úsek V/ sdz - zpět.osazení /nová patka+sloupek " 1*1 |  | 1 | [12 empty] | VV | 2 | 2 | True | 0 | ROZPOCET
| VV |  | " (DM započtena v HČ/ úsek V.) " | [14 empty] | VV | 2 | 1 | True | 0 | ROZPOCET
| VV |  | Mezisoučet zpětné osazení stávaj.cedulí |  | 1 | [12 empty] | VV | 2 | 3 | True | 0 | ROZPOCET
| VV |  | Součet |  | 1 | [12 empty] | VV | 2 | 4 | True | 1 | ROZPOCET
120 | K | 914511112 | Montáž sloupku dopravních značek délky do 3,5 m s betonovým základem a patkou D 60 mm | kus | 1 |  | 0 | CS ÚRS 2023 01 |  | základní |  | 0 | 0.11241 | 0.11241 | 0 | 0 | 4 | K | 2 |  |  |  | ROZPOCET |  |  |  | 0 | 0 | 0 | 0 | 0 | 1 | 0 | 4 | -510915998
| VV |  | " v ceně položky je osazení sloupku, mtž.+dodávky (beton. patka, AL. patka, víčko)" | [14 empty] | VV | 2 | 1 | True | 0 | ROZPOCET
| VV |  | Mezisoučet |  | 0 | [12 empty] | VV | 2 | 3 | True | 0 | ROZPOCET
| VV |  | " výkr. -005.2 Situace DZ část 2: sloupky SDZ " | [14 empty] | VV | 2 | 1 | True | 0 | ROZPOCET
| VV |  | " 343/ úsek V/ sdz - zpět.osazení /nová patka+sloupek " 1*1 |  | 1 | [12 empty] | VV | 2 | 2 | True | 0 | ROZPOCET
| VV |  | " (DM započtena v HČ/ úsek V.) " | [14 empty] | VV | 2 | 1 | True | 0 | ROZPOCET
| VV | SLOUPEKsdz5NV | Mezisoučet nové sloupky |  | 1 | [12 empty] | VV | 2 | 3 | True | 0 | ROZPOCET
| VV |  | Součet |  | 1 | [12 empty] | VV | 2 | 4 | True | 1 | ROZPOCET
121 | M | 40445235 | sloupek pro dopravní značku Al D 60mm v 3,5m | kus | 1 |  | 0 | CS ÚRS 2023 01 |  | základní |  | 0 | 0.0025 | 0.0025 | 0 | 0 | 8 | M | 2 |  |  |  | ROZPOCET |  |  |  | 0 | 0 | 0 | 0 | 0 | 1 | 0 | 4 | -94896476
| VV |  | SLOUPEKsdz5NV |  | 1 | [12 empty] | VV | 2 | 2 | True | 1 | ROZPOCET
122 | K | 916111122-30F1 | Osazení obruby z drobných kostek bez boční opěry do lože z betonu prostého - C25/30 XF1 | m | 137 |  | 0 | vlastní |  | základní |  | 0 | 0.078 | 10.686 | 0 | 0 | 4 | K | 2 |  |  |  | ROZPOCET |  |  |  | 0 | 0 | 0 | 0 | 0 | 1 | 0 | 4 | 1006572940
| VV |  | " 305/ úsek V./ 2 -řádek kostek DŽK (vzor.řezy)" 137,0*(2-1) |  | 137 | [12 empty] | VV | 2 | 2 | True | 1 | ROZPOCET
123 | K | 916111123-30F1 | Osazení obruby z drobných kostek s boční opěrou do lože z betonu prostého - C25/30 XF1 | m | 137 |  | 0 | vlastní |  | základní |  | 0 | 0.097 | 13.289 | 0 | 0 | 4 | K | 2 |  |  |  | ROZPOCET |  |  |  | 0 | 0 | 0 | 0 | 0 | 1 | 0 | 4 | -352367861
| VV |  | " 305/ úsek V./ 2 -řádek kostek DŽK (vzor.řezy)" 137,0*(2-1) |  | 137 | [12 empty] | VV | 2 | 2 | True | 0 | ROZPOCET
| VV |  | Součet |  | 137 | [12 empty] | VV | 2 | 4 | True | 1 | ROZPOCET
| VV |  | " POMOCNÝ VÝPOČET BINLACE KOSTEK " | [14 empty] | VV | 2 | 1 | True | 0 | ROZPOCET
| VV |  | " bilance pro doplnění kostek z HČ (hlavní části) - po odpočtu použitelných kostek z NV" | [14 empty] | VV | 2 | 1 | True | 0 | ROZPOCET
| VV |  | " spotřeba v rámci NV (nezpůsobilé výdaje) " | [14 empty] | VV | 2 | 1 | True | 0 | ROZPOCET
| VV |  | " 305/ úsek V./ 2 -řádek kostek DŽK (vzor.řezy)" 137,0*2*0,10*1,02 |  | 27.948 | [12 empty] | VV | 2 | 2 | True | 0 | ROZPOCET
| VV |  | Mezisoučet spotřeba 27,948 m2 |  | 27.948 | [12 empty] | VV | 2 | 3 | True | 0 | ROZPOCET
| VV |  | " DM celkem v NV: 133,0*2=266 mb " | [14 empty] | VV | 2 | 1 | True | 0 | ROZPOCET
| VV |  | " - použití stáv. DM kostek, 80% z DM 266 mb z NV" -0,80*(266,0*0,10) |  | -21.28 | [12 empty] | VV | 2 | 2 | True | 0 | ROZPOCET
| VV |  | Mezisoučet pokryto DM kostkami z NV -60,36m2 |  | -21.28 | [12 empty] | VV | 2 | 3 | True | 0 | ROZPOCET
| VV |  | Součet 15,885m2 kostek doplnit z části HČ |  | 6.668 | [12 empty] | VV | 2 | 4 | True | 0 | ROZPOCET
| VV |  | " přebytek určený do skladu TSŠ z částí HČ: =46,32m2 = vystačí na doplnění 15,855m2 do NV " | [14 empty] | VV | 2 | 1 | True | 0 | ROZPOCET
| VV |  | Součet POMOCNÝ VÝPOČET BINLACE KOSTEK |  | 0 | [12 empty] | VV | 2 | 4 | True | 0 | ROZPOCET
124 | M | 58381007 | kostka štípaná dlažební žula drobná 8/10 | m2 | 6.668 |  | 0 | CS ÚRS 2023 01 |  | základní |  | 0 | 0.222 | 1.4803 | 0 | 0 | 8 | M | 2 |  |  |  | ROZPOCET |  |  |  | 0 | 0 | 0 | 0 | 0 | 1 | 0 | 4 | 503502613
| VV |  | " 305/ úsek V./ 2 -řádek kostek DŽK (vzor.řezy)" (137,0*2*0,10)*1,02 |  | 27.948 | [12 empty] | VV | 2 | 2 | True | 0 | ROZPOCET
| VV |  | " spotřeba v rámci NV (nezpůsobilé výdaje) / jen pro úsek V. " | [14 empty] | VV | 2 | 1 | True | 0 | ROZPOCET
| VV |  | " DM celkem v NV: 133,0*2=266 mb " | [14 empty] | VV | 2 | 1 | True | 0 | ROZPOCET
| VV |  | " - použití stáv. DM kostek, 80% z DM 266 mb z NV" -0,80*(266,0*0,10) |  | -21.28 | [12 empty] | VV | 2 | 2 | True | 0 | ROZPOCET
| VV |  | Součet dokoupené kostky m2 |  | 6.668 | [12 empty] | VV | 2 | 4 | True | 1 | ROZPOCET
125 | K | 916131213-30F1 | Osazení silničního obrubníku betonového stojatého s boční opěrou do lože z betonu prostého - C25/30 XF1 | m | 188.4 |  | 0 | vlastní |  | základní |  | 0 | 0.169 | 31.8396 | 0 | 0 | 4 | K | 2 |  |  |  | ROZPOCET |  |  |  | 0 | 0 | 0 | 0 | 0 | 1 | 0 | 4 | 1497552101
| VV |  | " bet. silniční obrubníky s opěrkou, do C25/30 XF1 (výkr. vzor.řezy + TZ.e) " | [14 empty] | VV | 2 | 1 | True | 0 | ROZPOCET
| VV |  | " 271/úsek V/ obrub. silniční (150x250x1000) " 150,0 |  | 150 | [12 empty] | VV | 2 | 2 | True | 0 | ROZPOCET
| VV |  | Mezisoučet rovné obruby |  | 150 | [12 empty] | VV | 2 | 3 | True | 0 | ROZPOCET
| VV |  | " 284/úsek V/ obrub. rohový (150/398x250x398) vnitř. 1ks " 1*0,8 |  | 0.8 | [12 empty] | VV | 2 | 2 | True | 0 | ROZPOCET
| VV |  | "285/úsek V/ obrub. rohový (150/398x250x398) vnější 8ks " 8*0,8 |  | 6.4 | [12 empty] | VV | 2 | 2 | True | 0 | ROZPOCET
| VV |  | Mezisoučet rohové obruby |  | 7.2 | [12 empty] | VV | 2 | 3 | True | 0 | ROZPOCET
| VV |  | " 290/úsek V/ obrub. siln. oblouk R 2,0 vně (150x250x780) 40 ks*0,78m " 40*0,78 |  | 31.2 | [12 empty] | VV | 2 | 2 | True | 0 | ROZPOCET
| VV |  | Mezisoučet obloukové obruby |  | 31.2 | [12 empty] | VV | 2 | 3 | True | 0 | ROZPOCET
| VV |  | Součet |  | 188.4 | [12 empty] | VV | 2 | 4 | True | 1 | ROZPOCET
126 | M | 59217031 | obrubník betonový silniční 1000x150x250mm | m | 153 |  | 0 | CS ÚRS 2023 01 |  | základní |  | 0 | 0.08 | 12.24 | 0 | 0 | 8 | M | 2 |  |  |  | ROZPOCET |  |  |  | 0 | 0 | 0 | 0 | 0 | 1 | 0 | 4 | 502670014
| VV |  | " 271/úsek V./ obrub. silniční (150x250x1000) " 150,0*1,02 |  | 153 | [12 empty] | VV | 2 | 2 | True | 1 | ROZPOCET
127 | M | 59217035-91 | obrubník betonový silniční rohový, šedý - vnitřní š.150/120 / v.250 /dl. 400*400 mm | kus | 1.02 |  | 0 | vlastní |  | základní |  | 0 | 0.0525 | 0.05355 | 0 | 0 | 8 | M | 2 |  |  |  | ROZPOCET |  |  |  | 0 | 0 | 0 | 0 | 0 | 1 | 0 | 4 | 1509894469
| VV |  | " 284/úsek V/ obrub. rohový (150/398x250x398) vnitř. 1ks " 1*1,02 |  | 1.02 | [12 empty] | VV | 2 | 2 | True | 0 | ROZPOCET
| VV |  | Součet |  | 1.02 | [12 empty] | VV | 2 | 4 | True | 1 | ROZPOCET
128 | M | 59217035-92 | obrubník betonový silniční rohový, šedý - vnější š.150/120 / v.250 /dl. 250*250 mm | kus | 8.16 |  | 0 | vlastní |  | základní |  | 0 | 0.0275 | 0.2244 | 0 | 0 | 8 | M | 2 |  |  |  | ROZPOCET |  |  |  | 0 | 0 | 0 | 0 | 0 | 1 | 0 | 4 | -1105268193
| VV |  | "285/úsek V/ obrub. rohový (150/398x250x398) vnější 8ks " 8*1,02 |  | 8.16 | [12 empty] | VV | 2 | 2 | True | 0 | ROZPOCET
| VV |  | Součet |  | 8.16 | [12 empty] | VV | 2 | 4 | True | 1 | ROZPOCET
129 | M | 59217035 | obrubník betonový obloukový vnější 780x150x250mm | m | 31.824 |  | 0 | CS ÚRS 2023 01 |  | základní |  | 0 | 0.061 | 1.9413 | 0 | 0 | 8 | M | 2 |  |  |  | ROZPOCET |  |  |  | 0 | 0 | 0 | 0 | 0 | 1 | 0 | 4 | -1095648838
| VV |  | " 290/úsek V/ obrub. siln. oblouk R 2,0 vně (150x250x780) 40 ks*0,78m " 40*0,78*1,02 |  | 31.824 | [12 empty] | VV | 2 | 2 | True | 0 | ROZPOCET
| VV |  | Součet |  | 31.824 | [12 empty] | VV | 2 | 4 | True | 1 | ROZPOCET
130 | K | 916231213-30F1 | Osazení chodníkového obrubníku betonového stojatého s boční opěrou do lože z betonu prostého - C25/30 XF1 | m | 144 |  | 0 | vlastní |  | základní |  | 0 | 0.14 | 20.16 | 0 | 0 | 4 | K | 2 |  |  |  | ROZPOCET |  |  |  | 0 | 0 | 0 | 0 | 0 | 1 | 0 | 4 | 106218526
| VV |  | " chodníkové obrubníky s opěrkou, do C25/30 XF1 (vz.řezy ) +TZ e) Obrubníky..." | [14 empty] | VV | 2 | 1 | True | 0 | ROZPOCET
| VV |  | " 266/úsek V./ chodník. bet. obrubník 100x200x1000mm " 144,0 |  | 144 | [12 empty] | VV | 2 | 2 | True | 0 | ROZPOCET
| VV |  | Součet |  | 144 | [12 empty] | VV | 2 | 4 | True | 1 | ROZPOCET
131 | M | 59217019 | obrubník betonový chodníkový 1000x100x200mm | m | 146.88 |  | 0 | CS ÚRS 2023 01 |  | základní |  | 0 | 0.046 | 6.7565 | 0 | 0 | 8 | M | 2 |  |  |  | ROZPOCET |  |  |  | 0 | 0 | 0 | 0 | 0 | 1 | 0 | 4 | 1352305162
| VV |  | " 266/úsek I-V/ chodník. bet. obrubník 100x200x1000mm " 144,0*1,02 |  | 146.88 | [12 empty] | VV | 2 | 2 | True | 1 | ROZPOCET
132 | K | 919726122 | Geotextilie pro ochranu, separaci a filtraci netkaná měrná hm přes 200 do 300 g/m2 | m2 | 110.115 |  | 0 | CS ÚRS 2023 01 |  | základní |  | 0 | 0.00047 | 0.051754 | 0 | 0 | 4 | K | 2 |  |  |  | ROZPOCET |  |  |  | 0 | 0 | 0 | 0 | 0 | 1 | 0 | 4 | 1215197179
| VV |  | " 438/úsek V/ geotextilie proti prorůstání plevele(pod kačírek /mezi chodníkem a zdí, Olomoucká)" | [14 empty] | VV | 2 | 1 | True | 0 | ROZPOCET
| VV |  | " (výkr. Situace č.4 + vz.řez č.17-18) 87m2 " 87,0 |  | 87 | [12 empty] | VV | 2 | 2 | True | 0 | ROZPOCET
| VV |  | " + vytažení 2*10cm/tl.kačírku " 0,10*(2*115,0+0,15+1,0) |  | 23.115 | [12 empty] | VV | 2 | 2 | True | 0 | ROZPOCET
| VV |  | Mezisoučet |  | 110.115 | [12 empty] | VV | 2 | 3 | True | 1 | ROZPOCET
133 | K | 919735112 | Řezání stávajícího živičného krytu hl přes 50 do 100 mm | m | 135 |  | 0 | CS ÚRS 2023 01 |  | základní |  | 0 | 0 | 0 | 0 | 0 | 4 | K | 2 |  |  |  | ROZPOCET |  |  |  | 0 | 0 | 0 | 0 | 0 | 1 | 0 | 4 | -303494625
| VV |  | " 71/ úsek V./ řezání AB vozovek tl. 0,10 m" 135,0 |  | 135 | [12 empty] | VV | 2 | 2 | True | 0 | ROZPOCET
| VV |  | Součet |  | 135 | [12 empty] | VV | 2 | 4 | True | 1 | ROZPOCET
134 | K | 966006211-91 | Přesun demontovaných svislých dopravních značek pro zpětné použití v rámci stavby - odvoz do skladu zařízení staveniště, uložení, zajištění a zpětný rozvoz pro zabudování | kus | 1 |  | 0 | vlastní |  | základní |  | 0 | 0 | 0 | 0 | 0 | 4 | K | 2 |  |  |  | ROZPOCET |  |  |  | 0 | 0 | 0 | 0 | 0 | 1 | 0 | 4 | 319563062
| VV |  | " výkr. -005.1(2) Situace DZ část 1(2): cedule SDZ " | [14 empty] | VV | 2 | 1 | True | 0 | ROZPOCET
| VV |  | " 343/ úsek V/ sdz - zpět.osazení /nová patka+sloupek " 1*1 |  | 1 | [12 empty] | VV | 2 | 2 | True | 0 | ROZPOCET
| VV |  | " (DM započtena v HČ/ úsek V.) " | [14 empty] | VV | 2 | 1 | True | 0 | ROZPOCET
| VV |  | Mezisoučet zpětné osazení stávaj.cedulí |  | 1 | [12 empty] | VV | 2 | 3 | True | 1 | ROZPOCET
135 | K | 979054451 | Očištění vybouraných zámkových dlaždic s původním spárováním z kameniva těženého | m2 | 16 |  | 0 | CS ÚRS 2023 01 |  | základní |  | 0 | 0 | 0 | 0 | 0 | 4 | K | 2 |  |  |  | ROZPOCET |  |  |  | 0 | 0 | 0 | 0 | 0 | 1 | 0 | 4 | -1207813735
| VV |  | " 12/ úsek V./ DM chodníku ZD6 " 16,0 |  | 16 | [12 empty] | VV | 2 | 2 | True | 0 | ROZPOCET
| VV |  | " (rozebrání chodníku ze zámkové dlažby 100x200 mm, napaletovat - TS Šternberk, do 3 km)" | [14 empty] | VV | 2 | 1 | True | 0 | ROZPOCET
| VV |  | Součet |  | 16 | [12 empty] | VV | 2 | 4 | True | 1 | ROZPOCET
136 | K | 979071122 | Očištění dlažebních kostek drobných s původním spárováním živičnou směsí nebo MC | m2 | 26.6 |  | 0 | CS ÚRS 2023 01 |  | základní |  | 0 | 0 | 0 | 0 | 0 | 4 | K | 2 |  |  |  | ROZPOCET |  |  |  | 0 | 0 | 0 | 0 | 0 | 1 | 0 | 4 | 1240626805
| VV |  | " očištění DM obruby z kostek: část kostek se použije zpětně na stavbě " | [14 empty] | VV | 2 | 1 | True | 0 | ROZPOCET
| VV |  | " 46 /úsek V./ DM 2-řádku z DŽK " 133,0*2*0,10 |  | 26.6 | [12 empty] | VV | 2 | 2 | True | 0 | ROZPOCET
| VV |  | Součet |  | 26.6 | [12 empty] | VV | 2 | 4 | True | 1 | ROZPOCET
| D | 997 | Přesun sutě |  |  |  | 0 |  |  |  |  | 0 |  | 0.038304 |  | 0 | 1 | D | 1 |  |  |  | ROZPOCET | [9 empty] | 0
137 | K | 997221151 | Vodorovná doprava suti z kusových materiálů stavebním kolečkem do 50 m | t | 37.554 |  | 0 | CS ÚRS 2023 01 |  | základní |  | 0 | 0 | 0 | 0 | 0 | 4 | K | 2 |  |  |  | ROZPOCET |  |  |  | 0 | 0 | 0 | 0 | 0 | 1 | 0 | 4 | -87114716
| VV |  | " v ceně položky je i naložení " | [14 empty] | VV | 2 | 1 | True | 0 | ROZPOCET
| VV |  | " přesun hmot pro zpětně použ. materiály ( 2-řádek DŽK/ nerozbité a očištěné cca 80%) " | [14 empty] | VV | 2 | 1 | True | 0 | ROZPOCET
| VV |  | " část kostek se použije zpětně na stavbě " | [14 empty] | VV | 2 | 1 | True | 0 | ROZPOCET
| VV |  | " (1) odvoz na očištění (100% DM vč. zbytků lože a spar)" | [14 empty] | VV | 2 | 1 | True | 0 | ROZPOCET
| VV |  | " 46/úsek V./ DM 2-řádku z DŽK " 133,0*2*0,115 |  | 30.59 | [12 empty] | VV | 2 | 2 | True | 0 | ROZPOCET
| VV |  | Mezisoučet |  | 30.59 | [12 empty] | VV | 2 | 3 | True | 0 | ROZPOCET
| VV |  | " (2) rozvoz po očištění /použití na stavbě" | [14 empty] | VV | 2 | 1 | True | 0 | ROZPOCET
| VV |  | " 305/ úsek V./ pro 2 -řádek kostek DŽK: 2* 137mb, použito 80% z 2*133mb " | [14 empty] | VV | 2 | 1 | True | 0 | ROZPOCET
| VV |  | 0,80*(133*2*0,10)*0,222 |  | 4.724 | [12 empty] | VV | 2 | 2 | True | 0 | ROZPOCET
| VV |  | Mezisoučet |  | 4.724 | [12 empty] | VV | 2 | 3 | True | 0 | ROZPOCET
| VV |  | " materiály do skladu TS (odklizení v rámci staveb.úseku na očištění," | [14 empty] | VV | 2 | 1 | True | 0 | ROZPOCET
| VV |  | " % dle rozpisu odvozu (specifikace) +10% rezerva pro přebírku při očištění)" | [14 empty] | VV | 2 | 1 | True | 0 | ROZPOCET
| VV |  | " bet. dlažby ZD6 chodníků ( 90% do TSŠ, 10% suť, recyklace) | [14 empty] | VV | 2 | 1 | True | 0 | ROZPOCET
| VV |  | (0,90+0,10)*(16,0*0,140) |  | 2.24 | [12 empty] | VV | 2 | 2 | True | 0 | ROZPOCET
| VV |  | Mezisoučet |  | 2.24 | [12 empty] | VV | 2 | 3 | True | 0 | ROZPOCET
| VV |  | Součet |  | 37.554 | [12 empty] | VV | 2 | 4 | True | 1 | ROZPOCET
138 | K | 997221551 | Vodorovná doprava suti ze sypkých materiálů do 1 km | t | 257.189 |  | 0 | CS ÚRS 2023 01 |  | základní |  | 0 | 0 | 0 | 0 | 0 | 4 | K | 2 |  |  |  | ROZPOCET |  |  |  | 0 | 0 | 0 | 0 | 0 | 1 | 0 | 4 | 337880933
| VV |  | SUTkameni5NV |  | 2.487 | [12 empty] | VV | 2 | 2 | True | 0 | ROZPOCET
| VV |  | SUTbetSYPK5NV |  | 24.357 | [12 empty] | VV | 2 | 2 | True | 0 | ROZPOCET
| VV |  | SUTasf5NV |  | 230.345 | [12 empty] | VV | 2 | 2 | True | 0 | ROZPOCET
| VV |  | Mezisoučet |  | 257.189 | [12 empty] | VV | 2 | 3 | True | 0 | ROZPOCET
| VV |  | " POZNÁMKA: odvoz dalších sutí " | [14 empty] | VV | 2 | 1 | True | 0 | ROZPOCET
| VV |  | " = nebez.odpadu (NO) je započten v ceně položek poplatků nebo odkupu" | [14 empty] | VV | 2 | 1 | True | 0 | ROZPOCET
| VV |  | "SUTasfNO5NV= 130,41 tun = odvoz do 70 km je součástí ceny poplatku za nebezp.odpad NO" 0 |  | 0 | [12 empty] | VV | 2 | 2 | True | 0 | ROZPOCET
| VV |  | Mezisoučet |  | 0 | [12 empty] | VV | 2 | 3 | True | 0 | ROZPOCET
| VV |  | Součet |  | 257.189 | [12 empty] | VV | 2 | 4 | True | 1 | ROZPOCET
139 | K | 997221559 | Příplatek ZKD 1 km u vodorovné dopravy suti ze sypkých materiálů | t | 771.567 |  | 0 | CS ÚRS 2023 01 |  | základní |  | 0 | 0 | 0 | 0 | 0 | 4 | K | 2 |  |  |  | ROZPOCET |  |  |  | 0 | 0 | 0 | 0 | 0 | 1 | 0 | 4 | 1642657743
| VV |  | " odvoz na recyklační skládku " | [14 empty] | VV | 2 | 1 | True | 0 | ROZPOCET
| VV |  | SUTkameni5NV*(4-1) |  | 7.461 | [12 empty] | VV | 2 | 2 | True | 0 | ROZPOCET
| VV |  | SUTbetSYPK5NV*(4-1) |  | 73.071 | [12 empty] | VV | 2 | 2 | True | 0 | ROZPOCET
| VV |  | SUTasf5NV*(4-1) |  | 691.035 | [12 empty] | VV | 2 | 2 | True | 0 | ROZPOCET
| VV |  | Součet |  | 771.567 | [12 empty] | VV | 2 | 4 | True | 1 | ROZPOCET
140 | K | 997221561 | Vodorovná doprava suti z kusových materiálů do 1 km | t | 14.794 |  | 0 | CS ÚRS 2023 01 |  | základní |  | 0 | 0 | 0 | 0 | 0 | 4 | K | 2 |  |  |  | ROZPOCET |  |  |  | 0 | 0 | 0 | 0 | 0 | 1 | 0 | 4 | 1871820743
| VV |  | SUTbetKUS5NV |  | 14.664 | [12 empty] | VV | 2 | 2 | True | 0 | ROZPOCET
| VV |  | SUTocelKUS5NV |  | 0.13 | [12 empty] | VV | 2 | 2 | True | 0 | ROZPOCET
| VV |  | Součet |  | 14.794 | [12 empty] | VV | 2 | 4 | True | 1 | ROZPOCET
141 | K | 997221569 | Příplatek ZKD 1 km u vodorovné dopravy suti z kusových materiálů | t | 44.122 |  | 0 | CS ÚRS 2023 01 |  | základní |  | 0 | 0 | 0 | 0 | 0 | 4 | K | 2 |  |  |  | ROZPOCET |  |  |  | 0 | 0 | 0 | 0 | 0 | 1 | 0 | 4 | 1429447406
| VV |  | " recyklační skládka " | [14 empty] | VV | 2 | 1 | True | 0 | ROZPOCET
| VV |  | SUTbetKUS5NV*(4-1) |  | 43.992 | [12 empty] | VV | 2 | 2 | True | 0 | ROZPOCET
| VV |  | " sběrna " | [14 empty] | VV | 2 | 1 | True | 0 | ROZPOCET
| VV |  | SUTocelKUS5NV*(2-1) |  | 0.13 | [12 empty] | VV | 2 | 2 | True | 0 | ROZPOCET
| VV |  | Součet |  | 44.122 | [12 empty] | VV | 2 | 4 | True | 1 | ROZPOCET
142 | K | 997221571 | Vodorovná doprava vybouraných hmot do 1 km | t | 2.016 |  | 0 | CS ÚRS 2023 01 |  | základní |  | 0 | 0 | 0 | 0 | 0 | 4 | K | 2 |  |  |  | ROZPOCET |  |  |  | 0 | 0 | 0 | 0 | 0 | 1 | 0 | 4 | -107569822
| VV |  | paletHMOTinv5NV |  | 2.016 | [12 empty] | VV | 2 | 2 | True | 1 | ROZPOCET
143 | K | 997221579 | Příplatek ZKD 1 km u vodorovné dopravy vybouraných hmot | t | 4.032 |  | 0 | CS ÚRS 2023 01 |  | základní |  | 0 | 0 | 0 | 0 | 0 | 4 | K | 2 |  |  |  | ROZPOCET |  |  |  | 0 | 0 | 0 | 0 | 0 | 1 | 0 | 4 | 636041211
| VV |  | " do skladu TSŠ (investora) 3km" | [14 empty] | VV | 2 | 1 | True | 0 | ROZPOCET
| VV |  | paletHMOTinv5NV*(3-1) |  | 4.032 | [12 empty] | VV | 2 | 2 | True | 1 | ROZPOCET
144 | K | 99722161-01 | Nakládání suti z kusových materiálů na dopravní prostředky pro vodorovnou dopravu | t | 14.794 |  | 0 | vlastní |  | základní |  | 0 | 0 | 0 | 0 | 0 | 4 | K | 2 |  |  |  | ROZPOCET |  |  |  | 0 | 0 | 0 | 0 | 0 | 1 | 0 | 4 | 567185559
| VV |  | SUTbetKUS5NV |  | 14.664 | [12 empty] | VV | 2 | 2 | True | 0 | ROZPOCET
| VV |  | SUTocelKUS5NV |  | 0.13 | [12 empty] | VV | 2 | 2 | True | 0 | ROZPOCET
| VV |  | Součet |  | 14.794 | [12 empty] | VV | 2 | 4 | True | 1 | ROZPOCET
145 | K | 997221611 | Nakládání suti na dopravní prostředky pro vodorovnou dopravu | t | 26.844 |  | 0 | CS ÚRS 2023 01 |  | základní |  | 0 | 0 | 0 | 0 | 0 | 4 | K | 2 |  |  |  | ROZPOCET |  |  |  | 0 | 0 | 0 | 0 | 0 | 1 | 0 | 4 | 1068559391
| VV |  | SUTkameni5NV |  | 2.487 | [12 empty] | VV | 2 | 2 | True | 0 | ROZPOCET
| VV |  | SUTbetSYPK5NV |  | 24.357 | [12 empty] | VV | 2 | 2 | True | 0 | ROZPOCET
| VV |  | Součet |  | 26.844 | [12 empty] | VV | 2 | 4 | True | 1 | ROZPOCET
146 | K | 997221612 | Nakládání vybouraných hmot na dopravní prostředky pro vodorovnou dopravu | t | 2.016 |  | 0 | CS ÚRS 2023 01 |  | základní |  | 0 | 0 | 0 | 0 | 0 | 4 | K | 2 |  |  |  | ROZPOCET |  |  |  | 0 | 0 | 0 | 0 | 0 | 1 | 0 | 4 | -918725752
| VV |  | paletHMOTinv5NV |  | 2.016 | [12 empty] | VV | 2 | 2 | True | 1 | ROZPOCET
147 | K | 997221612-09 | Příplatek k nakládání za paletizaci vybouraných hmot - pro odvozy do skladu investora, v ceně naskládání materiálu na palety,fixace materiálu (zabezpečení převázáním), dodávka palet | t | 2.016 |  | 0 | vlastní |  | základní |  | 0 | 0.019 | 0.038304 | 0 | 0 | 4 | K | 2 |  |  |  | ROZPOCET |  |  |  | 0 | 0 | 0 | 0 | 0 | 1 | 0 | 4 | 480347126
| VV |  | " napaletované očištěné vrácené DM materiály investorovi nebo správci komunikace " | [14 empty] | VV | 2 | 1 | True | 0 | ROZPOCET
| VV |  | paletHMOTinv5NV |  | 2.016 | [12 empty] | VV | 2 | 2 | True | 1 | ROZPOCET
148 | K | 997221861-1 | Poplatek za uložení stavebního odpadu na recyklační skládce (skládkovné) z prostého betonu pod kódem 17 01 01. - kusy do 0,5m | t | 39.021 |  | 0 | vlastní |  | základní |  | 0 | 0 | 0 | 0 | 0 | 4 | K | 2 |  |  |  | ROZPOCET |  |  |  | 0 | 0 | 0 | 0 | 0 | 1 | 0 | 4 | 580631252
| VV |  | " bet. suť kusová " | [14 empty] | VV | 2 | 1 | True | 0 | ROZPOCET
| VV |  | " bet. dlažby ZD6 chodníků ( 90% do TSŠ, 10% suť, recyklace) | [14 empty] | VV | 2 | 1 | True | 0 | ROZPOCET
| VV |  | 0,10*(16,0*0,140) |  | 0.224 | [12 empty] | VV | 2 | 2 | True | 0 | ROZPOCET
| VV |  | " stojaté obruby bet." 58,0*0,205 |  | 11.89 | [12 empty] | VV | 2 | 2 | True | 0 | ROZPOCET
| VV |  | " rozbité kostky z DM řádku (do 20%)" 0,20*(133*2*0,10)*0,222 |  | 1.181 | [12 empty] | VV | 2 | 2 | True | 0 | ROZPOCET
| VV |  | " rozbité skruže části 2ks UV (OP=0,713m3)" 0,713*1,92 |  | 1.369 | [12 empty] | VV | 2 | 2 | True | 0 | ROZPOCET
| VV | SUTbetKUS5NV | Mezisoučet suť KUSOVÁ |  | 14.664 | [12 empty] | VV | 2 | 3 | True | 0 | ROZPOCET
| VV |  | " bet. suť sypká " | [14 empty] | VV | 2 | 1 | True | 0 | ROZPOCET
| VV |  | " bet.lože z očištění DM řádku přídlažby" 2*133*(0,115-0,024) |  | 24.206 | [12 empty] | VV | 2 | 2 | True | 0 | ROZPOCET
| VV |  | " bet. patky značek SDZ 2 ks" (0,082-0,0025-0,004)*2 |  | 0.151 | [12 empty] | VV | 2 | 2 | True | 0 | ROZPOCET
| VV | SUTbetSYPK5NV | Mezisoučet |  | 24.357 | [12 empty] | VV | 2 | 3 | True | 0 | ROZPOCET
| VV |  | Součet |  | 39.021 | [12 empty] | VV | 2 | 4 | True | 1 | ROZPOCET
149 | K | 997221873-1 | Poplatek za uložení stavebního odpadu na recyklační skládce (skládkovné) zeminy a kamení zatříděného do Katalogu odpadů pod kódem 17 05 04. | t | 2.487 |  | 0 | vlastní |  | základní |  | 0 | 0 | 0 | 0 | 0 | 4 | K | 2 |  |  |  | ROZPOCET |  |  |  | 0 | 0 | 0 | 0 | 0 | 1 | 0 | 4 | -1905277429
| VV |  | " suť a hmoty celkem " 409,133 |  | 409.133 | [12 empty] | VV | 2 | 2 | True | 0 | ROZPOCET
| VV |  | Mezisoučet |  | 409.133 | [12 empty] | VV | 2 | 3 | True | 0 | ROZPOCET
| VV |  | " - zpětně použité materiály: kostky DŽK + mobiliář +značky SDZ" | [14 empty] | VV | 2 | 1 | True | 0 | ROZPOCET
| VV |  | " DŽK 1-řádek 80% z DM 2*133 m" -0,80*(133*2*0,10*0,222) |  | -4.724 | [12 empty] | VV | 2 | 2 | True | 0 | ROZPOCET
| VV |  | Mezisoučet materiál zpět |  | -4.724 | [12 empty] | VV | 2 | 3 | True | 0 | ROZPOCET
| VV |  | " - odpočet jiných sutí dle poplatků/skládek (odvozy samostatně)" | [14 empty] | VV | 2 | 1 | True | 0 | ROZPOCET
| VV |  | -SUTbetKUS5NV |  | -14.664 | [12 empty] | VV | 2 | 2 | True | 0 | ROZPOCET
| VV |  | -SUTbetSYPK5NV |  | -24.357 | [12 empty] | VV | 2 | 2 | True | 0 | ROZPOCET
| VV |  | -SUTasf5NV |  | -230.345 | [12 empty] | VV | 2 | 2 | True | 0 | ROZPOCET
| VV |  | -paletHMOTinv5NV |  | -2.016 | [12 empty] | VV | 2 | 2 | True | 0 | ROZPOCET
| VV |  | -SUTocelKUS5NV |  | -0.13 | [12 empty] | VV | 2 | 2 | True | 0 | ROZPOCET
| VV |  | Mezisoučet |  | -271.512 | [12 empty] | VV | 2 | 3 | True | 0 | ROZPOCET
| VV |  | " - odpočet jiných sutí dle poplatků (odvozy v ceně poplatku)-nebez.asfalt NO" | [14 empty] | VV | 2 | 1 | True | 0 | ROZPOCET
| VV |  | -SUTasfNO5NV |  | -130.41 | [12 empty] | VV | 2 | 2 | True | 0 | ROZPOCET
| VV |  | Mezisoučet |  | -130.41 | [12 empty] | VV | 2 | 3 | True | 0 | ROZPOCET
| VV | SUTkameni5NV | Součet |  | 2.487 | [12 empty] | VV | 2 | 4 | True | 1 | ROZPOCET
150 | K | 997013847-91 | Poplatek za uložení na skládce (skládkovné) odpadu asfaltového s dehtem kód odpadu 17 03 01 - vč. odvozu na skládku 70km | t | 130.41 |  | 0 | vlastní |  | základní |  | 0 | 0 | 0 | 0 | 0 | 4 | K | 2 |  |  |  | ROZPOCET |  |  |  | 0 | 0 | 0 | 0 | 0 | 1 | 0 | 4 | -556956969
| VV |  | " vybouraný litý asfalt (LA) a penetrač.makadam (PM), zatř.(ZAS-T3), na skládku nebezpečného odpadu (NO)" | [14 empty] | VV | 2 | 1 | True | 0 | ROZPOCET
| VV |  | " PM tl. do 0,21m 276 m2 (skládka NO)" 276,0*0,21*2,25 |  | 130.41 | [12 empty] | VV | 2 | 2 | True | 0 | ROZPOCET
| VV | SUTasfNO5NV | Součet |  | 130.41 | [12 empty] | VV | 2 | 4 | True | 1 | ROZPOCET
151 | K | 997221875-1 | Poplatek za uložení stavebního odpadu na recyklační skládce (skládkovné) asfaltového bez obsahu dehtu zatříděného do Katalogu odpadů pod kódem 17 03 02. - vyfrézky a kry do 0,5m | t | 230.345 |  | 0 | vlastní |  | základní |  | 0 | 0 | 0 | 0 | 0 | 4 | K | 2 |  |  |  | ROZPOCET |  |  |  | 0 | 0 | 0 | 0 | 0 | 1 | 0 | 4 | -296813677
| VV |  | " Vyzískaný materiál (AB vrstvy tř. ZAS-T1, ZAS-T2) bude odvezen na recyklační skládku" | [14 empty] | VV | 2 | 1 | True | 0 | ROZPOCET
| VV |  | " asfalt fréz. š-1m: tl.50mm 347m2 " 347*0,05*2,30 |  | 39.905 | [12 empty] | VV | 2 | 2 | True | 0 | ROZPOCET
| VV |  | " asfalt frézovan: tl.300mm 276m2 " 276*0,30*2,30 |  | 190.44 | [12 empty] | VV | 2 | 2 | True | 0 | ROZPOCET
| VV |  | Mezisoučet |  | 230.345 | [12 empty] | VV | 2 | 3 | True | 0 | ROZPOCET
| VV | SUTasf5NV | Součet |  | 230.345 | [12 empty] | VV | 2 | 4 | True | 1 | ROZPOCET
152 | K | 99722187-01 | DODAVATEL NACENÍ částkou 1 Kč (bez DPH) /t - Poplatek za uložení stavebního odpadu - skládka investora | t | 2.016 |  | 0 | vlastní |  | základní |  | 0 | 0 | 0 | 0 | 0 | 4 | K | 2 |  |  |  | ROZPOCET |  |  |  | 0 | 0 | 0 | 0 | 0 | 1 | 0 | 4 | -1442655396
| VV |  | " očištěné vrácené DM materiály investorovi nebo správci komunikace " | [14 empty] | VV | 2 | 1 | True | 0 | ROZPOCET
| VV |  | " (do skladu Technick.služeb Štenberk-TSŠ), dlažby napaletovat " | [14 empty] | VV | 2 | 1 | True | 0 | ROZPOCET
| VV |  | " 12/úsek V./ bet. dlažby ZD6 chodníků ( 90% do TSŠ, 10% suť, recyklace) ze 16 m2 " | [14 empty] | VV | 2 | 1 | True | 0 | ROZPOCET
| VV |  | 0,90*(16,0*0,140) |  | 2.016 | [12 empty] | VV | 2 | 2 | True | 0 | ROZPOCET
| VV | paletHMOTinv5NV | Mezisoučet |  | 2.016 | [12 empty] | VV | 2 | 3 | True | 0 | ROZPOCET
| VV |  | Součet |  | 2.016 | [12 empty] | VV | 2 | 4 | True | 1 | ROZPOCET
153 | K | 997221899-11 | Poplatky- výkup odpadu kat. číslo 170 405 "Železný šrot" | t | -0.13 |  | 0 | vlastní |  | základní |  | 0 | 0 | 0 | 0 | 0 | 4 | K | 2 |  |  |  | ROZPOCET |  |  |  | 0 | 0 | 0 | 0 | 0 | 1 | 0 | 4 | 605137940
| VV |  | " DM 2 ks UV: mříže " 2*0,065 |  | 0.13 | [12 empty] | VV | 2 | 2 | True | 0 | ROZPOCET
| VV | SUTocelKUS5NV | Mezisoučet |  | 0.13 | [12 empty] | VV | 2 | 3 | True | 0 | ROZPOCET
| VV |  | " odkup = *(-1)" SUTocelKUS5NV*(-1) |  | -0.13 | [12 empty] | VV | 2 | 2 | True | 1 | ROZPOCET
| D | 998 | Přesun hmot |  |  |  | 0 |  |  |  |  | 0 |  | 0 |  | 0 | 1 | D | 1 |  |  |  | ROZPOCET | [9 empty] | 0
154 | K | 998223011 | Přesun hmot pro pozemní komunikace s krytem dlážděným | t | 253.055 |  | 0 | CS ÚRS 2023 01 |  | základní |  | 0 | 0 | 0 | 0 | 0 | 4 | K | 2 |  |  |  | ROZPOCET |  |  |  | 0 | 0 | 0 | 0 | 0 | 1 | 0 | 4 | -1661805511
| VV |  | " odd.5 -dlažby ZD " 154,269 |  | 154.269 | [12 empty] | VV | 2 | 2 | True | 0 | ROZPOCET
| VV |  | " odd.9 - obruby+značky " 98,786 |  | 98.786 | [12 empty] | VV | 2 | 2 | True | 0 | ROZPOCET
| VV | PresunDLAZBY5NV | Součet |  | 253.055 | [12 empty] | VV | 2 | 4 | True | 1 | ROZPOCET
155 | K | 998225111 | Přesun hmot pro pozemní komunikace s krytem z kamene, monolitickým betonovým nebo živičným | t | 292.287 |  | 0 | CS ÚRS 2023 01 |  | základní |  | 0 | 0 | 0 | 0 | 0 | 4 | K | 2 |  |  |  | ROZPOCET |  |  |  | 0 | 0 | 0 | 0 | 0 | 1 | 0 | 4 | -2075186405
| VV |  | " přesun hmot celkem " 552,792 |  | 552.792 | [12 empty] | VV | 2 | 2 | True | 0 | ROZPOCET
| VV |  | -PresunDLAZBY5NV |  | -253.055 | [12 empty] | VV | 2 | 2 | True | 0 | ROZPOCET
| VV |  | -PresunTRUBbet5NV |  | -7.164 | [12 empty] | VV | 2 | 2 | True | 0 | ROZPOCET
| VV |  | -PresunPVCtr5NV |  | -0.284 | [12 empty] | VV | 2 | 2 | True | 0 | ROZPOCET
| VV |  | " -přesun sadovky odd.18 " -0,002 |  | -0.002 | [12 empty] | VV | 2 | 2 | True | 0 | ROZPOCET
| VV |  | Součet |  | 292.287 | [12 empty] | VV | 2 | 4 | True | 1 | ROZPOCET
156 | K | 998274101 | Přesun hmot pro trubní vedení z trub betonových otevřený výkop | t | 7.164 |  | 0 | CS ÚRS 2023 01 |  | základní |  | 0 | 0 | 0 | 0 | 0 | 4 | K | 2 |  |  |  | ROZPOCET |  |  |  | 0 | 0 | 0 | 0 | 0 | 1 | 0 | 4 | 1965167079
| VV |  | " odd. 4- prstence: vpustě " 0,108 |  | 0.108 | [12 empty] | VV | 2 | 2 | True | 0 | ROZPOCET
| VV |  | " odd. 8-Trubní vedení: vpustě+šachta+trubky " 7,236 |  | 7.236 | [12 empty] | VV | 2 | 2 | True | 0 | ROZPOCET
| VV |  | " - odpočet z odd.8/ trubek PVC vč.tvarovek " -0,180 |  | -0.18 | [12 empty] | VV | 2 | 2 | True | 0 | ROZPOCET
| VV | PresunTRUBbet5NV | Mezisoučet |  | 7.164 | [12 empty] | VV | 2 | 3 | True | 1 | ROZPOCET
157 | K | 998276101 | Přesun hmot pro trubní vedení z trub z plastických hmot otevřený výkop | t | 0.284 |  | 0 | CS ÚRS 2023 01 |  | základní |  | 0 | 0 | 0 | 0 | 0 | 4 | K | 2 |  |  |  | ROZPOCET |  |  |  | 0 | 0 | 0 | 0 | 0 | 1 | 0 | 4 | 28463542
| VV |  | " odd.2 - drenáž trubky PE-HD " 130*0,0008 |  | 0.104 | [12 empty] | VV | 2 | 2 | True | 0 | ROZPOCET
| VV |  | " odd.8 - PVC trubky + tvarovky " 0,180 |  | 0.18 | [12 empty] | VV | 2 | 2 | True | 0 | ROZPOCET
| VV | PresunPVCtr5NV | Součet |  | 0.284 | [12 empty] | VV | 2 | 4 | True | 1 | ROZPOCET
| D | PSV | Práce a dodávky PSV |  |  |  | 0 |  |  |  |  | 0 |  | 0.01296 |  | 0 | 2 | D | 0 |  |  |  | ROZPOCET | [9 empty] | 0
| D | 711 | Izolace proti vodě, vlhkosti a plynům |  |  |  | 0 |  |  |  |  | 0 |  | 0.01296 |  | 0 | 2 | D | 1 |  |  |  | ROZPOCET | [9 empty] | 0
158 | K | 711161212 | Izolace proti zemní vlhkosti nopovou fólií svislá, nopek v 8,0 mm, tl do 0,6 mm | m2 | 18 |  | 0 | CS ÚRS 2023 01 |  | základní |  | 0 | 0.0004 | 0.0072 | 0 | 0 | 16 | K | 2 |  |  |  | ROZPOCET |  |  |  | 0 | 0 | 0 | 0 | 0 | 1 | 0 | 16 | 790392211
| VV |  | " 437/úsek V/ nopová folie š.0,5m podél budov, ul.Olomoucká /36mb" | [14 empty] | VV | 2 | 1 | True | 0 | ROZPOCET
| VV |  | " (výkr. Situace č.4 + vz.řez č.16)" 36,0*0,5 |  | 18 | [12 empty] | VV | 2 | 2 | True | 0 | ROZPOCET
| VV | m2FOLIE5NV | Mezisoučet |  | 18 | [12 empty] | VV | 2 | 3 | True | 1 | ROZPOCET
159 | K | 711161384 | Izolace proti zemní vlhkosti nopovou fólií ukončení provětrávací lištou | m | 36 |  | 0 | CS ÚRS 2023 01 |  | základní |  | 0 | 0.00016 | 0.00576 | 0 | 0 | 16 | K | 2 |  |  |  | ROZPOCET |  |  |  | 0 | 0 | 0 | 0 | 0 | 1 | 0 | 16 | -702808505
| VV |  | m2FOLIE5NV/0,5 |  | 36 | [12 empty] | VV | 2 | 2 | True | 1 | ROZPOCET
160 | K | 998711101 | Přesun hmot tonážní pro izolace proti vodě, vlhkosti a plynům v objektech v do 6 m | t | 0.013 |  | 0 | CS ÚRS 2023 01 |  | základní |  | 0 | 0 | 0 | 0 | 0 | 16 | K | 2 |  |  |  | ROZPOCET |  |  |  | 0 | 0 | 0 | 0 | 0 | 1 | 0 | 16 | 1627720636
| D | M | Práce a dodávky M |  |  |  | 0 |  |  |  |  | 0 |  | 0.079359 |  | 0 | 3 | D | 0 |  |  |  | ROZPOCET | [9 empty] | 0
| D | 46-M | Zemní práce při extr.mont.pracích |  |  |  | 0 |  |  |  |  | 0 |  | 0.079359 |  | 0 | 3 | D | 1 |  |  |  | ROZPOCET | [9 empty] | 0
161 | K | 460010023 | Vytyčení trasy vedení kabelového podzemního v terénu volném | km | 0.077 |  | 0 | CS ÚRS 2023 01 |  | základní |  | 0 | 0.0088 | 0.0006776 | 0 | 0 | 64 | K | 2 |  |  |  | ROZPOCET |  |  |  | 0 | 0 | 0 | 0 | 0 | 1 | 0 | 64 | -285310981
| VV |  | " 401/ úsek V/ kabel.chránička D110 (stáv. kabely SEK, Olomoucká) 1*77mb" | [14 empty] | VV | 2 | 1 | True | 0 | ROZPOCET
| VV |  | pCHRAN1NV*0,001 |  | 0.077 | [12 empty] | VV | 2 | 2 | True | 1 | ROZPOCET
162 | K | 460490014 | Výstražná fólie pro krytí kabelů šířky 40 cm | m | 77 |  | 0 | CS ÚRS 2023 01 |  | základní |  | 0 | 0.00012 | 0.00924 | 0 | 0 | 64 | K | 2 |  |  |  | ROZPOCET |  |  |  | 0 | 0 | 0 | 0 | 0 | 1 | 0 | 64 | -960662927
| VV |  | pCHRAN1NV |  | 77 | [12 empty] | VV | 2 | 2 | True | 1 | ROZPOCET
163 | K | 46079111-01 | Očištění odkopaných kabelů a uložení kabelů do dělené zaklapávací chráničky z trubek ochranných plastových tuhých, uložených volně do rýhy | m | 77 |  | 0 | vlastní |  | základní |  | 0 | 0 | 0 | 0 | 0 | 64 | K | 2 |  |  |  | ROZPOCET |  |  |  | 0 | 0 | 0 | 0 | 0 | 1 | 0 | 64 | 1599917524
| VV |  | pCHRAN1NV |  | 77 | [12 empty] | VV | 2 | 2 | True | 1 | ROZPOCET
164 | K | 46079111-02 | Příplatek k montáži trubek ochranných plastových tuhých - za utěsnění konců PUR pěnou pro potrubí, vč. dodávky pěny | m3 | 0.003 |  | 0 | vlastní |  | základní |  | 0 | 0.024 | 7.2e-05 | 0 | 0 | 64 | K | 2 |  |  |  | ROZPOCET |  |  |  | 0 | 0 | 0 | 0 | 0 | 1 | 0 | 64 | -1116329140
| VV |  | " výkr. Situace C-002.2 / chránička 1ks dl.77m" | [14 empty] | VV | 2 | 1 | True | 0 | ROZPOCET
| VV |  | " 401/ úsek V/ kabel.chránička D110 (stáv. kabely SEK, Olomoucká) 1*77mb" | [14 empty] | VV | 2 | 1 | True | 0 | ROZPOCET
| VV |  | "utěsnění konců dělených Chrániček " (PI*(0,094/2)^2*0,20)*2*1 |  | 0.003 | [12 empty] | VV | 2 | 2 | True | 0 | ROZPOCET
| VV |  | Součet |  | 0.003 | [12 empty] | VV | 2 | 4 | True | 1 | ROZPOCET
165 | K | 460791114 | Montáž trubek ochranných plastových uložených volně do rýhy tuhých D přes 90 do 110 mm | m | 77 |  | 0 | CS ÚRS 2023 01 |  | základní |  | 0 | 0 | 0 | 0 | 0 | 64 | K | 2 |  |  |  | ROZPOCET |  |  |  | 0 | 0 | 0 | 0 | 0 | 1 | 0 | 64 | 1298860087
| VV |  | " 401/ úsek V/ kabel.chránička D110 (stáv. kabely SEK, Olomoucká) " | [14 empty] | VV | 2 | 1 | True | 0 | ROZPOCET
| VV |  | " výkr. Situace část 4 +řezy 16-18 (stran.posun+chránička) " | [14 empty] | VV | 2 | 1 | True | 0 | ROZPOCET
| VV |  | " půlená, pojízdná trubka D 110 " 77,0 |  | 77 | [12 empty] | VV | 2 | 2 | True | 0 | ROZPOCET
| VV | pCHRAN1NV | Mezisoučet půlená chránička |  | 77 | [12 empty] | VV | 2 | 3 | True | 1 | ROZPOCET
166 | M | 34571098 | trubka elektroinstalační dělená (chránička) D 100/110mm, HDPE | m | 88.935 |  | 0 | CS ÚRS 2023 01 |  | základní |  | 0 | 0.00078 | 0.069369 | 0 | 0 | 256 | M | 2 |  |  |  | ROZPOCET |  |  |  | 0 | 0 | 0 | 0 | 0 | 1 | 0 | 64 | 2045051290
| VV |  | " (spoje přesahem 30cm na 3m trubku =10% /1mb) " | [14 empty] | VV | 2 | 1 | True | 0 | ROZPOCET
| VV |  | pCHRAN1NV*1,10*1,05 |  | 88.935 | [12 empty] | VV | 2 | 2 | True | 1 | ROZPOCET
167 | K | 469981111 | Přesun hmot pro pomocné stavební práce při elektromotážích | t | 0.079 |  | 0 | CS ÚRS 2023 01 |  | základní |  | 0 | 0 | 0 | 0 | 0 | 64 | K | 2 |  |  |  | ROZPOCET |  |  |  | 0 | 0 | 0 | 0 | 0 | 1 | 0 | 64 | 953379807

## SO 801-D - SADOVÉ ÚPRAVY ...
[18 empty] | {24faf37f-96f9-423c-9a8b-bccac56ebd90} | [5 empty] | ks1M3jama85 | 2 | 2
[18 empty] | 2 | [5 empty] | ks2M3jama85 | 6 | 2
| KRYCÍ LIST SOUPISU PRACÍ | [7 empty] | v --- níže se nacházejí doplnkové a pomocné údaje k sestavám --- v | [8 empty] | False | [5 empty] | ksSTROM85 | 8 | 2
[24 empty] | LEMYmulc85 | 25,133 | 2
| Stavba: | [22 empty] | m2MULC85 | 6,283 | 2
|  | MĚSTO ŠTERNBERK - CYKLISTICKÉ KOMUNIKACE - dělené výdaje - ÚSEK 5 | [21 empty] | m2ROHOZ85 | 4,96 | 2
| Objekt: | [22 empty] | mISfolie85 | 48 | 2
|  | 04-D - Nezpůsobilé výdaje | [21 empty] | mRYHYISfolie85 | 4 | 2
| Soupis: | [22 empty] | ODVOZjam85 | 14 | 2
|  | SO 801-D - SADOVÉ ÚPRAVY - nezpůsobilé výdaje | [21 empty] | rZASYPjam85 | 12 | 2
[24 empty] | VODAvysadb85 | 0,36 | 2
| KSO: |  | 823 27 |  |  | CC-CZ: | 2420
| Místo: |  | ŠTERNBERK. ul. Olomoucká |  |  | Datum: | 24. 4. 2025
| CZ-CPV: |  | 45112700-2 |  |  | CZ-CPA: | 42.99.2
| Zadavatel: |  |  |  |  | IČ: | 00299529
|  | Město Šternberk, Horní nám.16, 785 01 Šternberk |  |  |  | DIČ: | CZ00299529
| Uchazeč: |  |  |  |  | IČ: | Vyplň údaj
|  | Vyplň údaj |  |  |  | DIČ: | Vyplň údaj
| Projektant: |  |  |  |  | IČ: | 62361457
|  | EPROJEKT s.r.o., Na Hrázi 781/15, Přerov I-Město |  |  |  | DIČ: | CZ62361457
| Zpracovatel: |  |  |  |  | IČ:
DIČ:
Poznámka:
| Cena bez DPH | [5 empty] | 0
|  |  | Základ daně |  |  | Sazba daně | Výše daně
| DPH | základní | 0 |  |  | 21% | 0
|  | snížená | 0 |  |  | 15% | 0
|  | zákl. přenesená | 0 |  |  | 21% | 0
|  | sníž. přenesená | 0 |  |  | 15% | 0
|  | nulová | 0 |  |  | 0% | 0
| Cena s DPH |  |  | v | CZK |  | 0
| Projektant |  |  | Zpracovatel
| Datum a podpis: |  | Razítko | Datum a podpis: |  |  | Razítko
| Objednavatel |  |  | Uchazeč
| Datum a podpis: |  | Razítko | Datum a podpis: |  |  | Razítko
REKAPITULACE ČLENĚNÍ SOUPISU PRACÍ
Stavba:
MĚSTO ŠTERNBERK - CYKLISTICKÉ KOMUNIKACE - dělené výdaje - ÚSEK 5
Objekt:
04-D - Nezpůsobilé výdaje
Soupis:
SO 801-D - SADOVÉ ÚPRAVY - nezpůsobilé výdaje
Místo: |  |  | ŠTERNBERK. ul. Olomoucká |  |  | Datum: | 24. 4. 2025
Zadavatel: |  |  | Město Šternberk, Horní nám.16, 785 01 Šternberk |  |  | Projektant: | EPROJEKT s.r.o., Na Hrázi 781/15, Přerov I-Město
Uchazeč: |  |  | Vyplň údaj |  |  | Zpracovatel:
Kód dílu - Popis | [6 empty] | Cena celkem [CZK]
Náklady ze soupisu prací | [6 empty] | 0 | [11 empty] | -1
| HSV - Práce a dodávky HSV | [5 empty] | 0
| 1 - Zemní práce | [5 empty] | 0
| 2 - Zakládání | [5 empty] | 0
| 9 - Ostatní konstrukce a práce, bourání | [5 empty] | 0
| 998 - Přesun hmot | [5 empty] | 0
SOUPIS PRACÍ
Stavba:
MĚSTO ŠTERNBERK - CYKLISTICKÉ KOMUNIKACE - dělené výdaje - ÚSEK 5
Objekt:
04-D - Nezpůsobilé výdaje
Soupis:
SO 801-D - SADOVÉ ÚPRAVY - nezpůsobilé výdaje
Místo: |  |  | ŠTERNBERK. ul. Olomoucká |  |  | Datum: | 24. 4. 2025
Zadavatel: |  |  | Město Šternberk, Horní nám.16, 785 01 Šternberk |  |  | Projektant: | EPROJEKT s.r.o., Na Hrázi 781/15, Přerov I-Město
Uchazeč: |  |  | Vyplň údaj |  |  | Zpracovatel:
PČ | Typ | Kód | Popis | MJ | Množství | J.cena [CZK] | Cena celkem [CZK] | Cenová soustava |  | DPH | J. Nh [h] | Nh celkem [h] | J. hmotnost [t] | Hmotnost celkem [t] | J. suť [t] | Suť Celkem [t]
Náklady soupisu celkem | [6 empty] | 0 |  |  |  |  | 0 |  | 12.6454 |  | 0 |  | D | -1 | [13 empty] | 0
| D | HSV | Práce a dodávky HSV |  |  |  | 0 |  |  |  |  | 0 |  | 12.6454 |  | 0 | 1 | D | 0 |  |  |  | ROZPOCET | [9 empty] | 0
| D | 1 | Zemní práce |  |  |  | 0 |  |  |  |  | 0 |  | 6.285 |  | 0 | 1 | D | 1 |  |  |  | ROZPOCET | [9 empty] | 0
1 | K | 174211101 | Zásyp jam, šachet rýh nebo kolem objektů sypaninou bez zhutnění ručně | m3 | 12 |  | 0 | CS ÚRS 2023 01 |  | základní |  | 0 | 0 | 0 | 0 | 0 | 4 | K | 2 |  |  |  | ROZPOCET |  |  |  | 0 | 0 | 0 | 0 | 0 | 1 | 0 | 4 | -1858046739
| VV |  | " Odkaz VV na příslušnou část dokumentace " | [14 empty] | VV | 2 | 1 | True | 0 | ROZPOCET
| VV |  | " Výkaz výměr (VV) dle: " | [14 empty] | VV | 2 | 1 | True | 0 | ROZPOCET
| VV |  | " 1/ tabulky SPECIFIKACE - SO 801- Sadové úpravy - nezpůsobilé výdaje" | [14 empty] | VV | 2 | 1 | True | 0 | ROZPOCET
| VV |  | " 2/ výkr. D1.9 -801 -02 -001.2 -Situace sadove úpravy část 2" | [14 empty] | VV | 2 | 1 | True | 0 | ROZPOCET
| VV |  | " 3/ doplnění dle: Technická zpráva D1.9-801-01-001 (dále jen TZ) " | [14 empty] | VV | 2 | 1 | True | 0 | ROZPOCET
| VV |  | " Poznámka odkazu VV na příslušnou část dokumentace platí pro všechny položky. " | [14 empty] | VV | 2 | 1 | True | 0 | ROZPOCET
| VV |  | Mezisoučet |  | 0 | [12 empty] | VV | 2 | 3 | True | 0 | ROZPOCET
| VV |  | " STROMY -zásypy strom jam, které nejsou započteny v položkách -jáma se 100%% výměnou " | [14 empty] | VV | 2 | 1 | True | 0 | ROZPOCET
| VV |  | " pro níže uvedené stromy byl celý výkop jam proveden v rámci DM vozovky SO 101.1" | [14 empty] | VV | 2 | 1 | True | 0 | ROZPOCET
| VV |  | " = v SO 801 budou jen jejich zásypy " | [14 empty] | VV | 2 | 1 | True | 0 | ROZPOCET
| VV |  | Mezisoučet |  | 0 | [12 empty] | VV | 2 | 3 | True | 0 | ROZPOCET
| VV |  | " výsadba 10/ úsek V/ -v.-001.2 - strom č.5 - Acer Platanoides COLUMNARE (v pův.vozovce) 6ks" | [14 empty] | VV | 2 | 1 | True | 0 | ROZPOCET
| VV |  | " zásypy 17/ úsek V/ -v.-001.2 - strom č.5: 4m2*hl.1m*6 ks =24m3 " (4,0*1,0)*6 |  | 24 | [12 empty] | VV | 2 | 2 | True | 0 | ROZPOCET
| VV |  | " - odpočet části zásypu - strom č.5: započteného v rámci výměny zeminy z jámy 2m3 " -(4,0*0,5)*6 |  | -12 | [12 empty] | VV | 2 | 2 | True | 0 | ROZPOCET
| VV |  | Mezisoučet 50% zásypy specifik.17 strom č.5 |  | 12 | [12 empty] | VV | 2 | 3 | True | 0 | ROZPOCET
| VV | rZASYPjam85 | Součet |  | 12 | [12 empty] | VV | 2 | 4 | True | 1 | ROZPOCET
2 | M | 103211000 | zahradní substrát pro výsadbu VL | m3 | 12.36 |  | 0 | CS ÚRS 2023 01 |  | základní |  | 0 | 0.22 | 2.7192 | 0 | 0 | 8 | M | 2 |  |  |  | ROZPOCET |  |  |  | 0 | 0 | 0 | 0 | 0 | 1 | 0 | 4 | -2028840651
| VV |  | " zásypy pro stromy č.1,2,4 " | [14 empty] | VV | 2 | 1 | True | 0 | ROZPOCET
| VV |  | rZASYPjam85*1,03 |  | 12.36 | [12 empty] | VV | 2 | 2 | True | 0 | ROZPOCET
| VV |  | " odpočet HDK drenáž jámy (lože), kůry mulče, ZB stromů" -0 |  | 0 | [12 empty] | VV | 2 | 2 | True | 0 | ROZPOCET
| VV |  | " Poznámka : odpočty pro strom č.5, jsou vykázány v rámci substrátu pro jámu 2m3" | [14 empty] | VV | 2 | 1 | True | 0 | ROZPOCET
| VV |  | Mezisoučet |  | 12.36 | [12 empty] | VV | 2 | 3 | True | 0 | ROZPOCET
| VV |  | Součet |  | 12.36 | [12 empty] | VV | 2 | 4 | True | 1 | ROZPOCET
3 | K | 171201201 | Uložení sypaniny na skládky nebo meziskládky | m3 | 14 |  | 0 | CS ÚRS 2023 01 |  | základní |  | 0 | 0 | 0 | 0 | 0 | 4 | K | 2 |  |  |  | ROZPOCET |  |  |  | 0 | 0 | 0 | 0 | 0 | 1 | 0 | 4 | 531479820
| VV |  | " odvoz (do 20km) odpadu na skládku (výměna za substrát) " | [14 empty] | VV | 2 | 1 | True | 0 | ROZPOCET
| VV |  | " započten v ceně jamek s výměnou " | [14 empty] | VV | 2 | 1 | True | 0 | ROZPOCET
| VV |  | Mezisoučet |  | 0 | [12 empty] | VV | 2 | 3 | True | 0 | ROZPOCET
| VV |  | " 3 / výkopy jáma 1m3/ks celk. 2m3 " | [14 empty] | VV | 2 | 1 | True | 0 | ROZPOCET
| VV |  | ks1M3jama85*1,0 |  | 2 | [12 empty] | VV | 2 | 2 | True | 0 | ROZPOCET
| VV |  | " 2 / výkopy jáma 2m3/ks celk.12m3 " | [14 empty] | VV | 2 | 1 | True | 0 | ROZPOCET
| VV |  | ks2M3jama85*2,0 |  | 12 | [12 empty] | VV | 2 | 2 | True | 0 | ROZPOCET
| VV | ODVOZjam85 | Součet Uložení na skládku |  | 14 | [12 empty] | VV | 2 | 4 | True | 1 | ROZPOCET
4 | K | 171201231-1 | Poplatek za uložení zeminy a kamení na recyklační skládce (skládkovné) kód odpadu 17 05 04. | t | 24.5 |  | 0 | vlastní |  | základní |  | 0 | 0 | 0 | 0 | 0 | 4 | K | 2 |  |  |  | ROZPOCET |  |  |  | 0 | 0 | 0 | 0 | 0 | 1 | 0 | 4 | 1951814603
| VV |  | (1,7+1,8)/2*ODVOZjam85 |  | 24.5 | [12 empty] | VV | 2 | 2 | True | 1 | ROZPOCET
5 | K | 183101321 | Jamky pro výsadbu s výměnou 100 % půdy zeminy skupiny 1 až 4 obj přes 0,4 do 1 m3 v rovině a svahu do 1:5 | kus | 2 |  | 0 | CS ÚRS 2023 01 |  | základní |  | 0 | 0 | 0 | 0 | 0 | 4 | K | 2 |  |  |  | ROZPOCET |  |  |  | 0 | 0 | 0 | 0 | 0 | 1 | 0 | 4 | 1389088794
| VV |  | " STROMY -jámy pro výsadby tř.těžit. 1-4 (= zemina i štěrky ) " | [14 empty] | VV | 2 | 1 | True | 0 | ROZPOCET
| VV |  | " výměna půdy 100%, jámy objem 1m3 (stromy 14-16 ZB) " | [14 empty] | VV | 2 | 1 | True | 0 | ROZPOCET
| VV |  | " 3/ úsek V/ -v.-001.2 - strom č.6 - Acer Platanoides COLUMNARE (jáma v nové zeleni 1m3/ks *2ks) " | [14 empty] | VV | 2 | 1 | True | 0 | ROZPOCET
| VV |  | " výkaz m3 celk.2m3 pro 2 stromy č.6 " 2 |  | 2 | [12 empty] | VV | 2 | 2 | True | 0 | ROZPOCET
| VV |  | Mezisoučet |  | 2 | [12 empty] | VV | 2 | 3 | True | 0 | ROZPOCET
| VV | ks1M3jama85 | Součet |  | 2 | [12 empty] | VV | 2 | 4 | True | 1 | ROZPOCET
6 | M | 103211000 | zahradní substrát pro výsadbu VL | m3 | 1.632 |  | 0 | CS ÚRS 2023 01 |  | základní |  | 0 | 0.22 | 0.35904 | 0 | 0 | 8 | M | 2 |  |  |  | ROZPOCET |  |  |  | 0 | 0 | 0 | 0 | 0 | 1 | 0 | 4 | -249903361
| VV |  | " výměna půdy 100%, jáma 1,0m3 ( stromy 14-16 ZB) = 2ks jam, stromy č. 6 (2ks) " | [14 empty] | VV | 2 | 1 | True | 0 | ROZPOCET
| VV |  | 1,0*ks1M3jama85*1,03 |  | 2.06 | [12 empty] | VV | 2 | 2 | True | 0 | ROZPOCET
| VV |  | " - odpočet HDK drenáž jámy (lože), kůry mulče, ZB stromů / stromy č.6 (2ks)" | [14 empty] | VV | 2 | 1 | True | 0 | ROZPOCET
| VV |  | " lože strom č. 6" -0,15*(PI*(1,1/2)^2)*2 |  | -0.285 | [12 empty] | VV | 2 | 2 | True | 0 | ROZPOCET
| VV |  | " mulč " -0,15/2*(PI*(1,0/2)^2)*2 |  | -0.118 | [12 empty] | VV | 2 | 2 | True | 0 | ROZPOCET
| VV |  | " bal ZB " -0,30/3*(PI*(0,6/3)^2)*2 |  | -0.025 | [12 empty] | VV | 2 | 2 | True | 0 | ROZPOCET
| VV |  | Součet |  | 1.632 | [12 empty] | VV | 2 | 4 | True | 1 | ROZPOCET
7 | K | 183101322 | Jamky pro výsadbu s výměnou 100 % půdy zeminy skupiny 1 až 4 obj přes 1 do 2 m3 v rovině a svahu do 1:5 | kus | 6 |  | 0 | CS ÚRS 2023 01 |  | základní |  | 0 | 0 | 0 | 0 | 0 | 4 | K | 2 |  |  |  | ROZPOCET |  |  |  | 0 | 0 | 0 | 0 | 0 | 1 | 0 | 4 | 1932365926
| VV |  | " STROMY -jámy pro výsadby tř.těžit. 1-4 (= zemina i štěrky ) " | [14 empty] | VV | 2 | 1 | True | 0 | ROZPOCET
| VV |  | " 2/ výměna půdy 100%, jámy objem 0,5-1m3 (stromy 14-16 ZB) " | [14 empty] | VV | 2 | 1 | True | 0 | ROZPOCET
| VV |  | " 2/ úsek V/ -v.-001.2 - strom č.5 - Acer Platanoides COLUMNARE (v pův.vozovce) 6 ks" | [14 empty] | VV | 2 | 1 | True | 0 | ROZPOCET
| VV |  | " jáma 2m3/ks = zbytek dokopu po DM vozovky " | [14 empty] | VV | 2 | 1 | True | 0 | ROZPOCET
| VV |  | " dokop 4m2/ks * hl.0,5m * 6ks= výkaz 12 m3 pro strom.č 5 " 6 |  | 6 | [12 empty] | VV | 2 | 2 | True | 0 | ROZPOCET
| VV | ks2M3jama85 | Součet |  | 6 | [12 empty] | VV | 2 | 4 | True | 1 | ROZPOCET
8 | M | 103211000 | zahradní substrát pro výsadbu VL | m3 | 8.332 |  | 0 | CS ÚRS 2023 01 |  | základní |  | 0 | 0.22 | 1.833 | 0 | 0 | 8 | M | 2 |  |  |  | ROZPOCET |  |  |  | 0 | 0 | 0 | 0 | 0 | 1 | 0 | 4 | 48119431
| VV |  | " výměna půdy 100%, jáma 2,0m3 ( stromy 14-16 ZB) = 4ks jam, stromy č.5 (6ks) " | [14 empty] | VV | 2 | 1 | True | 0 | ROZPOCET
| VV |  | 2,0*ks2M3jama85*1,03 |  | 12.36 | [12 empty] | VV | 2 | 2 | True | 0 | ROZPOCET
| VV |  | " - odpočet HDK drenáž jámy (lože), kůry mulče, ZB stromů, stromy č.5 (6ks) " | [14 empty] | VV | 2 | 1 | True | 0 | ROZPOCET
| VV |  | " lože strom č.5 (dno 4m2/ks)" -(0,15*4,0)*6 |  | -3.6 | [12 empty] | VV | 2 | 2 | True | 0 | ROZPOCET
| VV |  | " mulč " -0,15/2*(PI*(1,0/2)^2)*6 |  | -0.353 | [12 empty] | VV | 2 | 2 | True | 0 | ROZPOCET
| VV |  | " bal ZB " -0,30/3*(PI*(0,6/3)^2)*6 |  | -0.075 | [12 empty] | VV | 2 | 2 | True | 0 | ROZPOCET
| VV |  | Součet |  | 8.332 | [12 empty] | VV | 2 | 4 | True | 1 | ROZPOCET
9 | K | 183106613 | Ochrana stromu protikořenovou clonou v rovině nebo na svahu do 1:5 hl přes 700 do 1000 mm | m | 52 |  | 0 | CS ÚRS 2023 01 |  | základní |  | 0 | 0 | 0 | 0 | 0 | 4 | K | 2 |  |  |  | ROZPOCET |  |  |  | 0 | 0 | 0 | 0 | 0 | 1 | 0 | 4 | -1485125597
| VV |  | " 10,11 / STROMY výsadby - protikořen.bariéry, ochrana IS " | [14 empty] | VV | 2 | 1 | True | 0 | ROZPOCET
| VV |  | " výkr. 001.2 Situace: výsadba dřevin cell. 8ks/ úsek V." | [14 empty] | VV | 2 | 1 | True | 0 | ROZPOCET
| VV |  | " bariéry/fólie budou položeny do již proved .výkopu v SO 101 nebo v jamách pro stromy SO 801" | [14 empty] | VV | 2 | 1 | True | 0 | ROZPOCET
| VV |  | " 10a/ úsek V/ -v.-001.2 - strom č.5 - (v pův. vozovce ) bariéra 48m" 6*8,0 |  | 48 | [12 empty] | VV | 2 | 2 | True | 0 | ROZPOCET
| VV | mISfolie85 | Mezisoučet folie do jam |  | 48 | [12 empty] | VV | 2 | 3 | True | 0 | ROZPOCET
| VV |  | " bariéry/fólie položit do nové rýhy pro folii " | [14 empty] | VV | 2 | 1 | True | 0 | ROZPOCET
| VV |  | " 11a/ úsek V/ -v.-001.2 - strom č.6 - (v zeleni) bariéra+ rýha / 4m" 2*2,0 |  | 4 | [12 empty] | VV | 2 | 2 | True | 0 | ROZPOCET
| VV | mRYHYISfolie85 | Mezisoučet folie+nová rýha |  | 4 | [12 empty] | VV | 2 | 3 | True | 0 | ROZPOCET
| VV |  | Součet |  | 52 | [12 empty] | VV | 2 | 4 | True | 1 | ROZPOCET
10 | M | 693112970-11 | ochranná protikořenová folie, bariéra š.1m | m2 | 59.8 |  | 0 | vlastní |  | základní |  | 0 | 0.00035 | 0.02093 | 0 | 0 | 8 | M | 2 |  |  |  | ROZPOCET |  |  |  | 0 | 0 | 0 | 0 | 0 | 1 | 0 | 4 | -2028126181
| VV |  | " folie hl. 1m " | [14 empty] | VV | 2 | 1 | True | 0 | ROZPOCET
| VV |  | 1,0*mISfolie85*1,15 |  | 55.2 | [12 empty] | VV | 2 | 2 | True | 0 | ROZPOCET
| VV |  | 1,0*mRYHYISfolie85*1,15 |  | 4.6 | [12 empty] | VV | 2 | 2 | True | 0 | ROZPOCET
| VV |  | Součet |  | 59.8 | [12 empty] | VV | 2 | 4 | True | 1 | ROZPOCET
11 | K | 183117113 | Rýhy pro protikořenové textilie v zemině skupiny 1 až 4 hl přes 0,8 do 1,1 m š do 0,6 m v rovině a svahu do 1:5 | m | 4 |  | 0 | CS ÚRS 2023 01 |  | základní |  | 0 | 0 | 0 | 0 | 0 | 4 | K | 2 |  |  |  | ROZPOCET |  |  |  | 0 | 0 | 0 | 0 | 0 | 1 | 0 | 4 | 227212901
| VV |  | " STROMY - ochrana IS " | [14 empty] | VV | 2 | 1 | True | 0 | ROZPOCET
| VV |  | " 11a/ úsek V/ -v.-001.2 - strom č.6 - (v zeleni) bariéra+ rýha / 4m" | [14 empty] | VV | 2 | 1 | True | 0 | ROZPOCET
| VV |  | mRYHYISfolie85 |  | 4 | [12 empty] | VV | 2 | 2 | True | 0 | ROZPOCET
| VV |  | Součet |  | 4 | [12 empty] | VV | 2 | 4 | True | 1 | ROZPOCET
12 | K | 183403132 | Obdělání půdy rytím v zemině skupiny 3 v rovině a svahu do 1:5 | m2 | 80.813 |  | 0 | CS ÚRS 2023 01 |  | základní |  | 0 | 0 | 0 | 0 | 0 | 4 | K | 2 |  |  |  | ROZPOCET |  |  |  | 0 | 0 | 0 | 0 | 0 | 1 | 0 | 4 | -931791874
| VV |  | " STROMY - výsadba " | [14 empty] | VV | 2 | 1 | True | 0 | ROZPOCET
| VV |  | " mechan. rozpojení dna jámy+ rozruš. stěn pro výsadbu stromu " | [14 empty] | VV | 2 | 1 | True | 0 | ROZPOCET
| VV |  | Mezisoučet |  | 0 | [12 empty] | VV | 2 | 3 | True | 0 | ROZPOCET
| VV |  | "jáma 1,0m3 = 4ks jam, stromy č.6/2ks " | [14 empty] | VV | 2 | 1 | True | 0 | ROZPOCET
| VV |  | (PI*(1,1/2)^2)*2 |  | 1.901 | [12 empty] | VV | 2 | 2 | True | 0 | ROZPOCET
| VV |  | (PI*1,1*1,0)*2 |  | 6.912 | [12 empty] | VV | 2 | 2 | True | 0 | ROZPOCET
| VV |  | Mezisoučet |  | 8.813 | [12 empty] | VV | 2 | 3 | True | 0 | ROZPOCET
| VV |  | "jáma 2,0m3 = 6ks jam, stromy č. 5/6 ks, dno 4m2/ks " | [14 empty] | VV | 2 | 1 | True | 0 | ROZPOCET
| VV |  | (4,0+(4*2,0*1,0))*6 |  | 72 | [12 empty] | VV | 2 | 2 | True | 0 | ROZPOCET
| VV |  | Mezisoučet |  | 72 | [12 empty] | VV | 2 | 3 | True | 0 | ROZPOCET
| VV |  | Součet |  | 80.813 | [12 empty] | VV | 2 | 4 | True | 1 | ROZPOCET
13 | K | 184102115 | Výsadba dřeviny s balem D přes 0,5 do 0,6 m do jamky se zalitím v rovině a svahu do 1:5 | kus | 8 |  | 0 | CS ÚRS 2023 01 |  | základní |  | 0 | 0 | 0 | 0 | 0 | 4 | K | 2 |  |  |  | ROZPOCET |  |  |  | 0 | 0 | 0 | 0 | 0 | 1 | 0 | 4 | 1292710419
| VV |  | " výkr. 801-001.2 Situace sadové úpravy : výsadba STROMŮ" | [14 empty] | VV | 2 | 1 | True | 0 | ROZPOCET
| VV |  | " dle TZ obv. kmínku 14-16 cm " | [14 empty] | VV | 2 | 1 | True | 0 | ROZPOCET
| VV |  | " 10/ úsek V/ -v.-001.2 - strom č.5 - Acer Platanoides COLUMNARE (v pův.vozovce) " 6 |  | 6 | [12 empty] | VV | 2 | 2 | True | 0 | ROZPOCET
| VV |  | " 11/ úsek V/ -v.-001.2 - strom č.6 - Acer Platanoides COLUMNARE (v zeleni) " 2 |  | 2 | [12 empty] | VV | 2 | 2 | True | 0 | ROZPOCET
| VV | ksSTROM85 | Součet |  | 8 | [12 empty] | VV | 2 | 4 | True | 1 | ROZPOCET
14 | M | 02650319-03 | Acer Platanoides COLUMNARE (Javor mléč) ok.14-16 cm, ZB, nasaz.koruny min.2,0 m, alejový strom, 2x přesazovaný | kus | 8 |  | 0 | vlastní |  | základní |  | 0 | 0.11 | 0.88 | 0 | 0 | 8 | M | 2 |  |  |  | ROZPOCET |  |  |  | 0 | 0 | 0 | 0 | 0 | 1 | 0 | 4 | 1516244342
| VV |  | " 10/ úsek V/ -v.-001.2 - strom č.5 - Acer Platanoides COLUMNARE " 6 |  | 6 | [12 empty] | VV | 2 | 2 | True | 0 | ROZPOCET
| VV |  | " 11/ úsek V/ -v.-001.2 - strom č.6 - Acer Platanoides COLUMNARE " 2 |  | 2 | [12 empty] | VV | 2 | 2 | True | 0 | ROZPOCET
| VV |  | Součet |  | 8 | [12 empty] | VV | 2 | 4 | True | 1 | ROZPOCET
15 | K | 184215133 | Ukotvení kmene dřevin v rovině nebo na svahu do 1:5 třemi kůly D do 0,1 m dl přes 2 do 3 m | kus | 8 |  | 0 | CS ÚRS 2023 01 |  | základní |  | 0 | 6e-05 | 0.00048 | 0 | 0 | 4 | K | 2 |  |  |  | ROZPOCET |  |  |  | 0 | 0 | 0 | 0 | 0 | 1 | 0 | 4 | -519847001
| VV |  | " Položka je vč. dodávek drátů a pásky " | [14 empty] | VV | 2 | 1 | True | 0 | ROZPOCET
| VV |  | " STROMY: ovocné se ZB - 3kůl.kotvení " | [14 empty] | VV | 2 | 1 | True | 0 | ROZPOCET
| VV |  | ksSTROM85 |  | 8 | [12 empty] | VV | 2 | 2 | True | 1 | ROZPOCET
16 | M | 605912570 | kůl vyvazovací dřevěný impregnovaný D 8cm dl 3m | kus | 24 |  | 0 | CS ÚRS 2023 01 |  | základní |  | 0 | 0.00709 | 0.17016 | 0 | 0 | 8 | M | 2 |  |  |  | ROZPOCET |  |  |  | 0 | 0 | 0 | 0 | 0 | 1 | 0 | 4 | -560383906
| VV |  | ksSTROM85*3 |  | 24 | [12 empty] | VV | 2 | 2 | True | 1 | ROZPOCET
17 | M | 6059125-01 | spojovací příčka -frézovaná půlkulatina (půlválec) impregnovaná D 5-7cm | m | 46.92 |  | 0 | vlastní |  | základní |  | 0 | 0.002 | 0.09384 | 0 | 0 | 8 | M | 2 |  |  |  | ROZPOCET |  |  |  | 0 | 0 | 0 | 0 | 0 | 1 | 0 | 4 | -1608723259
| VV |  | " výsadby alej. stromu: 2x spojov.příčky kotvení stromů " | [14 empty] | VV | 2 | 1 | True | 0 | ROZPOCET
| VV |  | ksSTROM85*(3*(0,7+1,0))*1,15 |  | 46.92 | [12 empty] | VV | 2 | 2 | True | 1 | ROZPOCET
18 | K | 184215412 | Zhotovení závlahové mísy dřevin D přes 0,5 do 1,0 m v rovině nebo na svahu do 1:5 | kus | 8 |  | 0 | CS ÚRS 2023 01 |  | základní |  | 0 | 0 | 0 | 0 | 0 | 4 | K | 2 |  |  |  | ROZPOCET |  |  |  | 0 | 0 | 0 | 0 | 0 | 1 | 0 | 4 | 1966917920
| VV |  | " STROMY: závlahový systém " | [14 empty] | VV | 2 | 1 | True | 0 | ROZPOCET
| VV |  | ksSTROM85 |  | 8 | [12 empty] | VV | 2 | 2 | True | 1 | ROZPOCET
19 | M | 28611222 | trubka drenážní flexibilní celoperforovaná PVC-U SN 4 DN 80 pro meliorace, dočasné nebo odlehčovací drenáže | m | 32 |  | 0 | CS ÚRS 2023 01 |  | základní |  | 0 | 0.00032 | 0.01024 | 0 | 0 | 8 | M | 2 |  |  |  | ROZPOCET |  |  |  | 0 | 0 | 0 | 0 | 0 | 1 | 0 | 4 | -689147782
| VV |  | " závlahový systém: drenážní hadice 4m/ks " | [14 empty] | VV | 2 | 1 | True | 0 | ROZPOCET
| VV |  | ksSTROM85*4,0 |  | 32 | [12 empty] | VV | 2 | 2 | True | 1 | ROZPOCET
20 | K | 184501141 | Zhotovení obalu z rákosové nebo kokosové rohože v rovině a svahu do 1:5 | m2 | 4.96 |  | 0 | CS ÚRS 2023 01 |  | základní |  | 0 | 3e-05 | 0.0001488 | 0 | 0 | 4 | K | 2 |  |  |  | ROZPOCET |  |  |  | 0 | 0 | 0 | 0 | 0 | 1 | 0 | 4 | 1869536907
| VV |  | " Položka je vč. dodávek drátů a pásky " | [14 empty] | VV | 2 | 1 | True | 0 | ROZPOCET
| VV |  | " STROMY (km.14-16) výsadba: rákos.rohož 2m šířky : | [14 empty] | VV | 2 | 1 | True | 0 | ROZPOCET
| VV |  | ksSTROM85*(0,16+0,15)*2,0 |  | 4.96 | [12 empty] | VV | 2 | 2 | True | 0 | ROZPOCET
| VV | m2ROHOZ85 | Součet |  | 4.96 | [12 empty] | VV | 2 | 4 | True | 1 | ROZPOCET
21 | M | 618940030 | rákos ohradový neloupaný 60x200cm | m2 | 5.704 |  | 0 | CS ÚRS 2023 01 |  | základní |  | 0 | 0.0005 | 0.002852 | 0 | 0 | 8 | M | 2 |  |  |  | ROZPOCET |  |  |  | 0 | 0 | 0 | 0 | 0 | 1 | 0 | 4 | 676081747
| VV |  | m2ROHOZ85*1,15 |  | 5.704 | [12 empty] | VV | 2 | 2 | True | 1 | ROZPOCET
22 | K | 184801121 | Ošetřování vysazených dřevin soliterních v rovině a svahu do 1:5 | kus | 8 |  | 0 | CS ÚRS 2023 01 |  | základní |  | 0 | 0 | 0 | 0 | 0 | 4 | K | 2 |  |  |  | ROZPOCET |  |  |  | 0 | 0 | 0 | 0 | 0 | 1 | 0 | 4 | 1600710532
| VV |  | " STROMY výsadba: 1. péče po výsadbě " | [14 empty] | VV | 2 | 1 | True | 0 | ROZPOCET
| VV |  | " pletí, prokypření, odstran.poškoz.částí (1x cykl) " | [14 empty] | VV | 2 | 1 | True | 0 | ROZPOCET
| VV |  | ksSTROM85 |  | 8 | [12 empty] | VV | 2 | 2 | True | 1 | ROZPOCET
23 | K | 184852322 | Řez stromu výchovný alejových stromů v přes 4 do 6 m | kus | 8 |  | 0 | CS ÚRS 2023 01 |  | základní |  | 0 | 0 | 0 | 0 | 0 | 4 | K | 2 |  |  |  | ROZPOCET |  |  |  | 0 | 0 | 0 | 0 | 0 | 1 | 0 | 4 | 1794667293
| VV |  | " STROMY výsadba: řez po výsadbě " | [14 empty] | VV | 2 | 1 | True | 0 | ROZPOCET
| VV |  | ksSTROM85 |  | 8 | [12 empty] | VV | 2 | 2 | True | 1 | ROZPOCET
24 | K | 184911431 | Mulčování rostlin kůrou tl přes 0,1 do 0,15 m v rovině a svahu do 1:5 | m2 | 6.283 |  | 0 | CS ÚRS 2023 01 |  | základní |  | 0 | 0 | 0 | 0 | 0 | 4 | K | 2 |  |  |  | ROZPOCET |  |  |  | 0 | 0 | 0 | 0 | 0 | 1 | 0 | 4 | 1831887628
| VV |  | " stromy: ochrana pěsteb.mísy -mulč kůra ( dle TZ str.4/ tl.0,15m, mulč borkou )" | [14 empty] | VV | 2 | 1 | True | 0 | ROZPOCET
| VV |  | (PI*(1,0/2)^2)*ksSTROM85 |  | 6.283 | [12 empty] | VV | 2 | 2 | True | 0 | ROZPOCET
| VV | m2MULC85 | Součet |  | 6.283 | [12 empty] | VV | 2 | 4 | True | 1 | ROZPOCET
25 | M | 103911000 | kůra mulčovací VL | m3 | 0.971 |  | 0 | CS ÚRS 2023 01 |  | základní |  | 0 | 0.2 | 0.1942 | 0 | 0 | 8 | M | 2 |  |  |  | ROZPOCET |  |  |  | 0 | 0 | 0 | 0 | 0 | 1 | 0 | 4 | 418607368
| VV |  | 0,15*m2MULC85*1,03 |  | 0.971 | [12 empty] | VV | 2 | 2 | True | 1 | ROZPOCET
26 | K | 185802114 | Hnojení půdy umělým hnojivem k jednotlivým rostlinám v rovině a svahu do 1:5 | t | 0.001 |  | 0 | CS ÚRS 2023 01 |  | základní |  | 0 | 0 | 0 | 0 | 0 | 4 | K | 2 |  |  |  | ROZPOCET |  |  |  | 0 | 0 | 0 | 0 | 0 | 1 | 0 | 4 | 1073598727
| VV |  | " STROMY výsadba .... ks * 10 tablet/1strom (10g tableta)/ viz. TZ 10ks/strom" | [14 empty] | VV | 2 | 1 | True | 0 | ROZPOCET
| VV |  | ksSTROM85*10*0,010*0,001 |  | 0.001 | [12 empty] | VV | 2 | 2 | True | 1 | ROZPOCET
27 | M | 25191155-01 | hnojivo postupně rozpustné k rostlinám - tablety 10g | kus | 82.4 |  | 0 | vlastní |  | základní |  | 0 | 1e-05 | 0.000824 | 0 | 0 | 8 | M | 2 |  |  |  | ROZPOCET |  |  |  | 0 | 0 | 0 | 0 | 0 | 1 | 0 | 4 | -1242731298
| VV |  | ksSTROM85*10*1,03 |  | 82.4 | [12 empty] | VV | 2 | 2 | True | 1 | ROZPOCET
28 | K | 185804311 | Zalití rostlin vodou plocha do 20 m2 | m3 | 0.36 |  | 0 | CS ÚRS 2023 01 |  | základní |  | 0 | 0 | 0 | 0 | 0 | 4 | K | 2 |  |  |  | ROZPOCET |  |  |  | 0 | 0 | 0 | 0 | 0 | 1 | 0 | 4 | -1726076383
| VV |  | " výsadba: závlaha 1.zálivka po výsadbě 1x " | [14 empty] | VV | 2 | 1 | True | 0 | ROZPOCET
| VV |  | ksSTROM85*0,090/2 |  | 0.36 | [12 empty] | VV | 2 | 2 | True | 0 | ROZPOCET
| VV | VODAvysadb85 | Mezisoučet |  | 0.36 | [12 empty] | VV | 2 | 3 | True | 1 | ROZPOCET
29 | K | 185851121 | Dovoz vody pro zálivku rostlin za vzdálenost do 1000 m | m3 | 0.36 |  | 0 | CS ÚRS 2023 01 |  | základní |  | 0 | 0 | 0 | 0 | 0 | 4 | K | 2 |  |  |  | ROZPOCET |  |  |  | 0 | 0 | 0 | 0 | 0 | 1 | 0 | 4 | -643307818
| VV |  | VODAvysadb85 |  | 0.36 | [12 empty] | VV | 2 | 2 | True | 1 | ROZPOCET
30 | K | 185851129 | Příplatek k dovozu vody pro zálivku rostlin do 1000 m ZKD 1000 m | m3 | 3.24 |  | 0 | CS ÚRS 2023 01 |  | základní |  | 0 | 0 | 0 | 0 | 0 | 4 | K | 2 |  |  |  | ROZPOCET |  |  |  | 0 | 0 | 0 | 0 | 0 | 1 | 0 | 4 | -2146972290
| VV |  | " cenu (počet km) za dovozovou vzdálenost si dodavatel upraví dle vlastních možností " | [14 empty] | VV | 2 | 1 | True | 0 | ROZPOCET
| VV |  | VODAvysadb85*(10-1) |  | 3.24 | [12 empty] | VV | 2 | 2 | True | 1 | ROZPOCET
| D | 2 | Zakládání |  |  |  | 0 |  |  |  |  | 0 |  | 6.3325 |  | 0 | 1 | D | 1 |  |  |  | ROZPOCET | [9 empty] | 0
31 | K | 212532111 | Lože pro trativody z kameniva hrubého drceného | m3 | 3.885 |  | 0 | CS ÚRS 2023 01 |  | základní |  | 0 | 1.63 | 6.3325 | 0 | 0 | 4 | K | 2 |  |  |  | ROZPOCET |  |  |  | 0 | 0 | 0 | 0 | 0 | 1 | 0 | 4 | 73250963
| VV |  | " STROMY: výsadbová jáma : závlah.systém /drenáž " | [14 empty] | VV | 2 | 1 | True | 0 | ROZPOCET
| VV |  | " celkem 8 ks stromů / úsek V. /stromy č.5+č.6 " | [14 empty] | VV | 2 | 1 | True | 0 | ROZPOCET
| VV |  | " 2/ strom č.5: (dokop.jámy po DM vozovky) 4m2*6ks: drenáž. lože tl.0,15m " (4,0*0,15)*6 |  | 3.6 | [12 empty] | VV | 2 | 2 | True | 0 | ROZPOCET
| VV |  | " 3/ strom č.6 - (jáma v nové zeleni 1m3/ks *2ks): drenáž.lože tl.0,15m " 0,15*(PI*(1,1/2)^2)*(8-6) |  | 0.285 | [12 empty] | VV | 2 | 2 | True | 0 | ROZPOCET
| VV |  | Mezisoučet |  | 3.885 | [12 empty] | VV | 2 | 3 | True | 0 | ROZPOCET
| VV | LOZEDdren85 | Součet |  | 3.885 | [12 empty] | VV | 2 | 4 | True | 1 | ROZPOCET
| D | 9 | Ostatní konstrukce a práce, bourání |  |  |  | 0 |  |  |  |  | 0 |  | 0.027936 |  | 0 | 1 | D | 1 |  |  |  | ROZPOCET | [9 empty] | 0
32 | K | 916371211 | Osazení skrytého flexibilního zahradního obrubníku plastového jednostranným odkopáním zeminy | m | 25.133 |  | 0 | CS ÚRS 2023 01 |  | základní |  | 0 | 3e-05 | 0.00075399 | 0 | 0 | 4 | K | 2 |  |  |  | ROZPOCET |  |  |  | 0 | 0 | 0 | 0 | 0 | 1 | 0 | 4 | -175131936
| VV |  | " oddělení plochy výsadb. mísy od trávníku: výkr. Situace " | [14 empty] | VV | 2 | 1 | True | 0 | ROZPOCET
| VV |  | " STROMY výsadba: mulč kůra /trávník " | [14 empty] | VV | 2 | 1 | True | 0 | ROZPOCET
| VV |  | (PI*1,00)*ksSTROM85 |  | 25.133 | [12 empty] | VV | 2 | 2 | True | 0 | ROZPOCET
| VV | LEMYmulc85 | Mezisoučet |  | 25.133 | [12 empty] | VV | 2 | 3 | True | 1 | ROZPOCET
33 | M | 27245186 | obrubník zahradní z recyklovaného materiálu 25mx250mmx4mm | m | 26.39 |  | 0 | CS ÚRS 2023 01 |  | základní |  | 0 | 0.00103 | 0.027182 | 0 | 0 | 8 | M | 2 |  |  |  | ROZPOCET |  |  |  | 0 | 0 | 0 | 0 | 0 | 1 | 0 | 4 | -943983937
| VV |  | LEMYmulc85*1,05 |  | 26.39 | [12 empty] | VV | 2 | 2 | True | 1 | ROZPOCET
| D | 998 | Přesun hmot |  |  |  | 0 |  |  |  |  | 0 |  | 0 |  | 0 | 1 | D | 1 |  |  |  | ROZPOCET | [9 empty] | 0
34 | K | 998231311 | Přesun hmot pro sadovnické a krajinářské úpravy vodorovně do 5000 m | t | 12.645 |  | 0 | CS ÚRS 2023 01 |  | základní |  | 0 | 0 | 0 | 0 | 0 | 4 | K | 2 |  |  |  | ROZPOCET |  |  |  | 0 | 0 | 0 | 0 | 0 | 1 | 0 | 4 | 901245848

## VON-D - VEDLEJŠÍ A OSTATN...
{fd56f9f6-1865-4a0c-846c-5fcfeb09b368}
2
| KRYCÍ LIST SOUPISU PRACÍ | [7 empty] | v --- níže se nacházejí doplnkové a pomocné údaje k sestavám --- v | [8 empty] | False
Stavba:
MĚSTO ŠTERNBERK - CYKLISTICKÉ KOMUNIKACE - dělené výdaje - ÚSEK 5
Objekt:
04-D - Nezpůsobilé výdaje
Soupis:
VON-D - VEDLEJŠÍ A OSTATNÍ NÁKLADY - nezpůsobilé výdaje
| KSO: |  |  |  |  | CC-CZ:
| Místo: |  | ŠTERNBERK. ul. Olomoucká |  |  | Datum: | 24. 4. 2025
| Zadavatel: |  |  |  |  | IČ: | 00299529
|  | Město Šternberk, Horní nám.16, 785 01 Šternberk |  |  |  | DIČ: | CZ00299529
| Uchazeč: |  |  |  |  | IČ: | Vyplň údaj
|  | Vyplň údaj |  |  |  | DIČ: | Vyplň údaj
| Projektant: |  |  |  |  | IČ: | 62361457
|  | EPROJEKT s.r.o., Na Hrázi 781/15, Přerov I-Město |  |  |  | DIČ: | CZ62361457
| Zpracovatel: |  |  |  |  | IČ:
DIČ:
Poznámka:
| Cena bez DPH | [5 empty] | 0
|  |  | Základ daně |  |  | Sazba daně | Výše daně
| DPH | základní | 0 |  |  | 21% | 0
|  | snížená | 0 |  |  | 15% | 0
|  | zákl. přenesená | 0 |  |  | 21% | 0
|  | sníž. přenesená | 0 |  |  | 15% | 0
|  | nulová | 0 |  |  | 0% | 0
| Cena s DPH |  |  | v | CZK |  | 0
| Projektant |  |  | Zpracovatel
| Datum a podpis: |  | Razítko | Datum a podpis: |  |  | Razítko
| Objednavatel |  |  | Uchazeč
| Datum a podpis: |  | Razítko | Datum a podpis: |  |  | Razítko
REKAPITULACE ČLENĚNÍ SOUPISU PRACÍ
Stavba:
MĚSTO ŠTERNBERK - CYKLISTICKÉ KOMUNIKACE - dělené výdaje - ÚSEK 5
Objekt:
04-D - Nezpůsobilé výdaje
Soupis:
VON-D - VEDLEJŠÍ A OSTATNÍ NÁKLADY - nezpůsobilé výdaje
Místo: |  |  | ŠTERNBERK. ul. Olomoucká |  |  | Datum: | 24. 4. 2025
Zadavatel: |  |  | Město Šternberk, Horní nám.16, 785 01 Šternberk |  |  | Projektant: | EPROJEKT s.r.o., Na Hrázi 781/15, Přerov I-Město
Uchazeč: |  |  | Vyplň údaj |  |  | Zpracovatel:
Kód dílu - Popis | [6 empty] | Cena celkem [CZK]
Náklady ze soupisu prací | [6 empty] | 0 | [11 empty] | -1
| OST - Ostatní | [5 empty] | 0
| O01 - Ostatní - Dopravně inženýrské opatření | [5 empty] | 0
| VRN - Vedlejší rozpočtové náklady | [5 empty] | 0
| VRN1 - Průzkumné, geodetické a projektové práce | [5 empty] | 0
| VRN9 - Ostatní náklady | [5 empty] | 0
SOUPIS PRACÍ
Stavba:
MĚSTO ŠTERNBERK - CYKLISTICKÉ KOMUNIKACE - dělené výdaje - ÚSEK 5
Objekt:
04-D - Nezpůsobilé výdaje
Soupis:
VON-D - VEDLEJŠÍ A OSTATNÍ NÁKLADY - nezpůsobilé výdaje
Místo: |  |  | ŠTERNBERK. ul. Olomoucká |  |  | Datum: | 24. 4. 2025
Zadavatel: |  |  | Město Šternberk, Horní nám.16, 785 01 Šternberk |  |  | Projektant: | EPROJEKT s.r.o., Na Hrázi 781/15, Přerov I-Město
Uchazeč: |  |  | Vyplň údaj |  |  | Zpracovatel:
PČ | Typ | Kód | Popis | MJ | Množství | J.cena [CZK] | Cena celkem [CZK] | Cenová soustava |  | DPH | J. Nh [h] | Nh celkem [h] | J. hmotnost [t] | Hmotnost celkem [t] | J. suť [t] | Suť Celkem [t]
Náklady soupisu celkem | [6 empty] | 0 |  |  |  |  | 0 |  | 0.804 |  | 0 |  | D | -1 | [10 empty] | 0
| D | OST | Ostatní |  |  |  | 0 |  |  |  |  | 0 |  | 0.804 |  | 0 | 4 | D | 0 |  |  |  | ROZPOCET | [6 empty] | 0
| D | O01 | Ostatní - Dopravně inženýrské opatření |  |  |  | 0 |  |  |  |  | 0 |  | 0.804 |  | 0 | 4 | D | 1 |  |  |  | ROZPOCET | [6 empty] | 0
1 | K | 09000100-12 | Ostatní náklady DIO: -nesouvisející s výstavbou stezky - dočasné dopravní značení a zajištění dokumentace PDZ a povolení zvláštního užívání komunikací pro realizaci stavby,zajištění provizorního přístupu pro pěší | kpl | 1 |  | 0 | vlastní |  | základní |  | 0 | 0.804 | 0.804 | 0 | 0 | 262144 | K | 2 |  |  |  | ROZPOCET | 0 | 0 | 0 | 0 | 0 | 1 | 0 | 262144 | -1383133674
| VV |  | " Dopravně inženýrské opatření dle výkr. : " | [14 empty] | VV | 2 | 1 | True | 0 | ROZPOCET
| VV |  | " B-8.2.3 Situace ZOV - Etapa č. 7, 3 fáze výstavby (ul. Olomoucká/ úsek V.) " | [14 empty] | VV | 2 | 1 | True | 0 | ROZPOCET
| VV |  | " B Souhrnná tech.zpráva /B.8 -Zásady organizace výstavby ( dále už jen: TZ- B.8-ZOV)" | [14 empty] | VV | 2 | 1 | True | 0 | ROZPOCET
| VV |  | " TZ - B.8 -ZOV ( B 8.1 m, n) , 8.3 Harmonogram - cca 15 týdnů" | [14 empty] | VV | 2 | 1 | True | 0 | ROZPOCET
| VV |  | " komplet " 1 |  | 1 | [12 empty] | VV | 2 | 2 | True | 0 | ROZPOCET
| VV |  | Součet |  | 1 | [12 empty] | VV | 2 | 4 | True | 1 | ROZPOCET
2 | K | 09000100-13 | Ostatní náklady - Stanovení místní úpravy provozu na pozemních komunikacích vč.inženýrské činnosti / vlastní trvalé doprav.značení vykázáno samost.položkami v části ZRN příslušných objektů | kpl | 1 |  | 0 | vlastní |  | základní |  | 0 | 0 | 0 | 0 | 0 | 262144 | K | 2 |  |  |  | ROZPOCET | 0 | 0 | 0 | 0 | 0 | 1 | 0 | 262144 | 186305203
| VV |  | " Zajištění dokumentace a stanovení trvalého značení vč. inženýrské činnosti " | [14 empty] | VV | 2 | 1 | True | 0 | ROZPOCET
| VV |  | 1 |  | 1 | [12 empty] | VV | 2 | 2 | True | 1 | ROZPOCET
| D | VRN | Vedlejší rozpočtové náklady |  |  |  | 0 |  |  |  |  | 0 |  | 0 |  | 0 | 5 | D | 0 |  |  |  | ROZPOCET | [6 empty] | 0
| D | VRN1 | Průzkumné, geodetické a projektové práce |  |  |  | 0 |  |  |  |  | 0 |  | 0 |  | 0 | 5 | D | 1 |  |  |  | ROZPOCET | [6 empty] | 0
3 | K | 012103000-C | Geodetické práce před výstavbou - nesouvisející s výstavbou stezky | kpl | 1 |  | 0 | vlastní |  | základní |  | 0 | 0 | 0 | 0 | 0 | 1024 | K | 2 |  |  |  | ROZPOCET | 0 | 0 | 0 | 0 | 0 | 1 | 0 | 1024 | 2021706912
| VV |  | " Vytyčení vlastnické hranice pozemků před stavbou " | [14 empty] | VV | 2 | 1 | True | 0 | ROZPOCET
| VV |  | " včetně trvalé stabilizace lomových bodů " | [14 empty] | VV | 2 | 1 | True | 0 | ROZPOCET
| VV |  | " výkr. C-002.2-Koordinacní situační výkres -část 2" | [14 empty] | VV | 2 | 1 | True | 0 | ROZPOCET
| VV |  | " výkr. D 1.1-101 -1-02-006-1(3) Vytycovaci schema cast 1-3 +detaily" | [14 empty] | VV | 2 | 1 | True | 0 | ROZPOCET
| VV |  | " komplet/ Etapa č. 7, 3 fáze výstavby (ul. Olomoucká/ úsek V.) " 1 |  | 1 | [12 empty] | VV | 2 | 2 | True | 1 | ROZPOCET
4 | K | 012203000-C | Geodetické práce při provádění stavby - nesouvisející s výstavbou stezky | kpl | 1 |  | 0 | vlastní |  | základní |  | 0 | 0 | 0 | 0 | 0 | 1024 | K | 2 |  |  |  | ROZPOCET | 0 | 0 | 0 | 0 | 0 | 1 | 0 | 1024 | -1763724750
| VV |  | " Vytýčení objektů stavby a pevných vytyč. bodů vč. fixace a obnov. zhotovitelem " | [14 empty] | VV | 2 | 1 | True | 0 | ROZPOCET
| VV |  | 1 |  | 1 | [12 empty] | VV | 2 | 2 | True | 1 | ROZPOCET
5 | K | 012303000-C | Geodetické práce po výstavbě - nesouvisející s výstavbou stezky | kpl | 1 |  | 0 | vlastní |  | základní |  | 0 | 0 | 0 | 0 | 0 | 1024 | K | 2 |  |  |  | ROZPOCET | 0 | 0 | 0 | 0 | 0 | 1 | 0 | 1024 | 1803029709
| VV |  | " zaměření skutečného stavu stavby pro GIS " 1 |  | 1 | [12 empty] | VV | 2 | 2 | True | 1 | ROZPOCET
6 | K | 012303000-01 | Geodetické práce po výstavbě - geometrický plán | kpl | 1 |  | 0 | vlastní |  | základní |  | 0 | 0 | 0 | 0 | 0 | 1024 | K | 2 |  |  |  | ROZPOCET | 0 | 0 | 0 | 0 | 0 | 1 | 0 | 1024 | -558588354
| VV |  | " geometrický plán " 1 |  | 1 | [12 empty] | VV | 2 | 2 | True | 1 | ROZPOCET
7 | K | 043134000 | Zkoušky zatěžovací | kus | 1 |  | 0 | CS ÚRS 2023 01 |  | základní |  | 0 | 0 | 0 | 0 | 0 | 1024 | K | 2 |  |  |  | ROZPOCET | 0 | 0 | 0 | 0 | 0 | 1 | 0 | 1024 | 1312079892
| VV |  | " SO 101.1/ úsek V.: parkovací pás " 1 |  | 1 | [12 empty] | VV | 2 | 2 | True | 1 | ROZPOCET
8 | K | 043194000-11 | Ostatní zkoušky - analýza ověření kvalitativn.vlastností odpadu - dle zákona o odpadech a Vyhlášky o podrobnostech nakládání s odpady - po recyklaci použití na povrch terénu | kpl | 1 |  | 0 | vlastní |  | základní |  | 0 | 0 | 0 | 0 | 0 | 1024 | K | 2 |  |  |  | ROZPOCET | 0 | 0 | 0 | 0 | 0 | 1 | 0 | 1024 | 1257983548
| VV |  | " komplet: odběr vzorků, rozbor, protokol " 1 |  | 1 | [12 empty] | VV | 2 | 2 | True | 1 | ROZPOCET
9 | K | 043194000-12 | Ostatní zkoušky - analýza ověření kvalitativn.vlastností odpadu - výluh - nebezpečný odpad (asfalty z komunikací) | kpl | 1 |  | 0 | vlastní |  | základní |  | 0 | 0 | 0 | 0 | 0 | 1024 | K | 2 |  |  |  | ROZPOCET | 0 | 0 | 0 | 0 | 0 | 1 | 0 | 1024 | 1860777709
| VV |  | " komplet: odběr vzorků, rozbor, protokol " 1 |  | 1 | [12 empty] | VV | 2 | 2 | True | 0 | ROZPOCET
| VV |  | " stanovení PAU pro vrstvu PM (ostatní vrstvy AC/ACO+ACL+ACP/ už rozbor mají v rámci PD)" | [14 empty] | VV | 2 | 1 | True | 0 | ROZPOCET
| VV |  | Součet |  | 1 | [12 empty] | VV | 2 | 4 | True | 1 | ROZPOCET
| D | VRN9 | Ostatní náklady |  |  |  | 0 |  |  |  |  | 0 |  | 0 |  | 0 | 5 | D | 1 |  |  |  | ROZPOCET | [6 empty] | 0
10 | K | 091704000-01 | Náklady na údržbu -Opravy, údržba a průběžné čistění, kropení komunikací užívaných v průběhu výstavby | kpl | 1 |  | 0 | vlastní |  | základní |  | 0 | 0 | 0 | 0 | 0 | 1024 | K | 2 |  |  |  | ROZPOCET | 0 | 0 | 0 | 0 | 0 | 1 | 0 | 1024 | 1194936246
| VV |  | " údržba přístupových cest po dobu výstavby " | [14 empty] | VV | 2 | 1 | True | 0 | ROZPOCET
| VV |  | " B-8.2.3 Situace ZOV - Etapa č. 7, 3 fáze výstavby (ul. Olomoucká/ úsek V.) " | [14 empty] | VV | 2 | 1 | True | 0 | ROZPOCET
| VV |  | 1 |  | 1 | [12 empty] | VV | 2 | 2 | True | 1 | ROZPOCET