## K OFERTOWY GMINNE 2026
KOSZTORYS OFERTOWY
„Remonty bieżące dróg i ulic na terenie Miasta Piekary Śląskie w roku 2026 w zakresie remontów dróg gminnych”
Klasyfikacja robót wg. Wspólnego Słownika Zamówień (CPV):
45000000-7 Roboty budowlane 45111300-1 Roboty rozbiórkowe 45111200-0 Roboty w zakresie przygotowania terenu pod budowę i roboty ziemne 45232130-2 Roboty budowlane w zakresie rurociągów do odprowadzania wody burzowej 45233220-7 Roboty w zakresie nawierzchni dróg 45233222-1 Roboty budowlane w zakresie układania chodników i asfaltowania 45233142-6 Roboty w zakresie naprawy dróg 45233141-9 Roboty w zakresie konserwacji dróg 45233140-2 Roboty drogowe
Nr pozycji przedmiaru robót | Kod pozycji przedmiaru robót | Numer STWiORB | Nazwa i opis pozycji przedmiaru robót | Jednostka miary | Ilość jednostek miary | Cena jednostkowa PLN bez VAT | Wartość PLN bez VAT
1 | 2 | 3 | 4 | 5 | 6 | 7 | 8 = 6 x 7
Dział 1 | ROBOTY ROZBIÓRKOWE, CPV 45111300-1 Roboty rozbiórkowe
1 | KNR 2-31 803/03 + Kalkulacja własna | ST-D-00.00.00 ST-D-01.02.04 | Mechaniczne i ręczne rozebranie nawierzchni z mieszanek mineralno – bitumicznych grubości 3 cm z docięciem krawędzi, odwozem materiału z rozbiórki do 20 km i jego utylizacją | m2 | 250 |  | 0
2 | KNR 2-31 803/04 + Kalkulacja własna | ST-D-00.00.00 ST-D-01.02.04 | Mechaniczne i ręczne rozebranie nawierzchni z mieszanek mineralno – bitumicznych, dodatek za każdy dalszy 1 cm gr. z docięciem krawędzi, odwozem materiału z rozbiórki do 20 km i jego utylizacją | m2 | 500 |  | 0
3 | Kalkulacja własna | ST-D-00.00.00 ST-D-05.03.11 | Frezowanie nawierzchni asfaltowej gr. 4 cm z niezbędnym skuciem, odwozem materiału z rozbiórki do 20 km i jego utylizacją | m2 | 5600 |  | 0
4 | Kalkulacja własna | ST-D-00.00.00 ST-D-05.03.11 | Frezowanie nawierzchni asfaltowej – każdy następny 1 cm grubości z niezbędnym skuciem, odwozem materiału z rozbiórki do 20 km i jego utylizacją | m2 | 28000 |  | 0
5 | Kalkulacja własna | ST-D-00.00.00 ST-D-02.00.01 ST-D-02.01.01 | Koryta wykonywane mechanicznie i ręcznie na całej szer. lub poszerzeniach jezdni i chodnika gł. 20 cm z odwozem materiału z rozbiórki do 20 km i jego utylizacją | m2 | 500 |  | 0
6 | Kalkulacja własna | ST-D-00.00.00 ST-D-02.00.01 ST-D-02.01.01 | Koryta wykonywane mechanicznie i ręcznie na całej szer. lub poszerzeniach za każde dalsze 5 cm głębokości z odwozem materiału z rozbiórki do 20 km i jego utylizacją | m2 | 2000 |  | 0
7 | KNR 2-31 0814-01 i 02 + Kalkulacja własna | ST-D-00.00.00 ST-D-08.03.01 ST-D-01.02.04 | Rozebranie obrzeży 6 x 20 i 8 x 30 na podsypce cementowo – piaskowej z odwozem gruzu do 20 km i jego utylizacją | m | 200 |  | 0
8 | KNR 2-31 0812-03, KNR 2-31 0813-01 + Kalkulacja własna | ST-D-00.00.00 ST-D-08.01.01 ST-D-01.02.04 | Rozebranie krawężników na ławie betonowej z odwozem gruzu do 20 km i jego utylizacją | m | 300 |  | 0
9 | Kalkulacja własna | ST-D-00.00.00 ST-D-08.01.01 ST-D-01.02.04 | Rozebranie krawężników na ławie betonowej z segregacją, ułożeniem na paletach do odzysku i transportem do 20 km na miejsce składowania | m | 100 |  | 0
10 | KNR 2-31 t.0815/01 i 02 analogia + Kalkulacja własna | ST-D-00.00.00 ST-D-08.03.02 ST-D-01.02.04 | Rozebranie kostki betonowej (6 i 8 cm), płytek 35 x 35 x 5, 50 x 50 x 7 i trylinki z odwozem gruzu do 20 km i jego utylizacją | m2 | 300 |  | 0
11 | Kalkulacja własna | ST-D-00.00.00 ST-D-08.03.02 ST-D-01.02.04 | Ręczne rozebranie kostki betonowej (6 i 8 cm), płytek 35 x 35 x 5, 50 x 50 x 7 i trylinki z segregacją, ułożeniem na paletach i transportem do 20 km na miejsce składowania | m2 | 100 |  | 0
Dział 2 | WYKONANIE WARSTW PODBUDOWY, CPV 45233220-7 Roboty w zakresie nawierzchni dróg
12 | KNR 2-31 108/02 + kalk. Własna | ST-D-00.00.00 ST-D-04.08.00 | Mechaniczne wyrównanie istniejącej podbudowy mieszanką mineralno – bitumiczną wraz ze skropieniem | t | 40 |  | 0
13 | KNR 2-31 107/01 i 02 + Kalkulacja własna analogia | ST-D-00.00.00 ST-D-04.08.00 ST-D-04.04.00 ST-D-04.04.04 | Wyrównanie istniejącej podbudowy tłuczniem sortowanym, średnia grubość warstwy po zagęszczeniu do 10 cm w tym remonty nawierzchni szutrowych, itp. głębokość wg potrzeb | m3 | 120 |  | 0
14 | KNR 2-31 114/07 | ST-D-00.00.00 ST-D-04.04.02 ST-D-04.04.00 | Wykonanie podbudowy z kruszywa łamanego kamiennego grubości 8 cm | m2 | 500 |  | 0
15 | KNR 2-31 114/08 | ST-D-00.00.00 ST-D-04.04.02 ST-D-04.04.00 | Wykonanie podbudowy z kruszywa łamanego kamiennego, dodatek za każdy następny 1 cm grubości | m2 | 11000 |  | 0
Dział 3 | WYKONANIE WARSTW ASFALTOBETONOWYCH, CPV 45233142-6 Roboty w zakresie naprawy dróg
16 | Kalkulacja własna | ST-D-00.00.00 ST-D-05.03.17 ST-D-04.03.01 ST-D-05.03.05 ST-D-05.03.15 | Remont cząstkowy nawierzchni bitumicznych mieszanką mineralno-bitumiczną „na zimno” z wycięciem i oczyszczeniem uszkodzonych miejsc (powierzchnia do 2 m2) z załadunkiem, wywozem do 20 km i utylizacją rumoszu wraz z zalaniem szwów | t | 12 |  | 0
17 | KNR 2-31 1106/01 + Kalkulacja własna | ST-D-00.00.00 ST-D-05.03.05 ST-D-05.03.17 ST-D-04.03.01 ST-D-05.03.15 | Remont cząstkowy nawierzchni bitumicznych mieszanką mineralno-bitumiczną z wycięciem i oczyszczeniem uszkodzonych miejsc (powierzchnia do 5 m2) z załadunkiem, wywozem do 20 km i utylizacją rumoszu wraz z zalaniem szwów i skropieniem podłoża | t | 12 |  | 0
18 | KNR 2-31 1106/01 analogia + Kalkulacja własna | ST-D-00.00.00 ST-D-05.03.05 ST-D-04.03.01 | Remont nawierzchni bitumicznych mieszanką mineralno-bitumiczną z wycięciem i oczyszczeniem uszkodzonych miejsc (powierzchnia od 5 do 20 m2) z załadunkiem, wywozem do 20 km i utylizacją rumoszu wraz z zalaniem szwów i skropieniem podłoża | t | 8 |  | 0
19 | KNR 2-31 310/05 | ST-D-00.00.00 ST-D-05.03.05 | Wykonanie warstwy ścieralnej z mieszanek mineralno-bitumicznych gr. 3 cm ze skropieniem podłoża i z transportem z wytwórni | m2 | 5600 |  | 0
20 | KNR 2-31 310/06 | ST-D-00.00.00 ST-D-05.03.05 | Wykonanie warstwy ścieralnej z mieszanek mineralno-bitumicznych, dodatek za każdy następny 1 cm grubości warstwy z transportem z wytwórni | m2 | 11200 |  | 0
21 | KNR 2-31 310/01 | ST-D-00.00.00 ST-D-05.03.05 ST-D-04.03.01 | Wykonanie warstwy wiążącej z mieszanek mineralno-bitumicznych gr. 4 cm ze skropieniem podłoża i z transportem z wytwórni | m2 | 3700 |  | 0
22 | KNR 2-31 310/02 | ST-D-00.00.00 ST-D-05.03.05 | Wykonanie warstwy wiążącej z mieszanek mineralno-bitumicznych, dodatek za każdy następny 1 cm grubości warstwy z transportem z wytwórni | m2 | 3700 |  | 0
Dział 4 | REMONT NAWIERZCHNI CHODNIKA Z KRAWĘŻNIKAMI, CPV 45233222-1 Roboty budowlane w zakresie układania chodników i asfaltowania
23 | KNR 2-31 511/04 | ST-D-00.00.00 ST-D-08.03.02 | Wykonanie nawierzchni chodników, wjazdów, placów z kostki brukowej betonowej gr. 8 cm na podsypce cementowo-piaskowej – szarej prostokątnej lub typu behaton | m2 | 350 |  | 0
24 | KNR2-31/511/04 | ST-D-00.00.00 ST-D-08.03.02 | Wykonanie nawierzchni chodników, wjazdów, placów z kostki brukowej betonowej gr. 8 cm na podsypce cementowo-piaskowej – kolorowej i integracyjnej prostokątnej lub typu behaton | m2 | 100 |  | 0
25 | KNR 2-31 0502-06 analogia | ST-D-00.00.00 ST-D-10.03.01 | Utwardzenie terenu płytami ażurowymi 60 x 40 cm gr. 8 i 10 cm (wjazdy, skarpy itp.) | m2 | 100 |  | 0
26 | KNR 2-31 401/06 KNR2-31 402/04 KNR 2-31 403/01 | ST-D-00.00.00 ST-D-08.01.01 | Ułożenie krawężnika betonowego 15 x 30 i 15 x 22 cm na ławie betonowej z oporem, wykonaniem rowka i odwozem ziemi do 20 km i jej utylizacją | m | 350 |  | 0
27 | KNR 2-31 407/02 | ST-D-00.00.00 ST-D-08.03.01 | Ułożenie obrzeży betonowych 6 x 20 cm na podsypce piaskowej z wykonaniem rowka, odwozem ziemi do 20 km i jej utylizacją | m | 300 |  | 0
28 | KNR 2-31 0407/03 | ST-D-00.00.00 ST-D-08.03.01 | Ułożenie obrzeży betonowych 8 x 30 cm na podsypce piaskowej z wykonaniem rowka, odwozem ziemi do 20 km i jej utylizacją | m | 100 |  | 0
29 | KNR 2-31 1201/03 1202/02 + Kalkulacja własna | ST-D-00.00.00 ST-D-08.01.01 | Przestawienie istniejącego krawężnika betonowego i kamiennego na nowej ławie betonowej – krawężnik z odzysku z wykonaniem rowka, odwozem ziemi, gruzu do 20 km i ich utylizacją | m | 200 |  | 0
30 | KNR -31 1203/01 i 04+ Kalkulacja własna | ST-D-00.00.00 ST-D-08.03.01 | Przestawienie istniejących obrzeży betonowych 6 x 20 i 8 x 30 na ławie betonowej – obrzeże z odzysku z wykonaniem rowka, odwozem ziemi, gruzu do 20 km i ich utylizacją | m | 200 |  | 0
31 | Kalkulacja własna | ST-D-00.00.00 ST-D-08.03.02 | Przełożenie chodnika, wjazdów,placów i jezdni z kostki betonowej gr. 6 cm – 60% materiału z odzysku, z odwozem powstałego gruzu do 20 km i jego utylizacją | m2 | 100 |  | 0
31/a | Kalkulacja własna | ST-D-00.00.00 ST-D-08.03.02 | Przełożenie chodnika, wjazdów,placów i jezdni z kostki betonowej gr. 8 cm – 60% materiału z odzyskuz z odwozem powstałego gruzu do 20 km i jego utylizacją | m2 | 160 |  | 0
31/b | Kalkulacja własna | ST-D-00.00.00 ST-D-08.03.02 | Przełożenie chodnika, wjazdów,placów i jezdni z kostki granitowej 5 x 5 x 5 cm – 60% materiału z odzysku z odwozem powstałego gruzu do 20 km i jego utylizacją | m2 | 20 |  | 0
31/c | Kalkulacja własna | ST-D-00.00.00 ST-D-08.03.02 | Przełożenie chodnika, wjazdów,placów i jezdni z płytek 35 x 35 x 5 cm – 60% materiału z odzysku z odwozem powstałego gruzu do 20 km i jego utylizacją | m2 | 40 |  | 0
31/d | Kalkulacja własna | ST-D-00.00.00 ST-D-08.03.02 | Przełożenie chodnika, wjazdów,placów i jezdni z płytek 50 x 50 x 7 cm – 60% materiału z odzysku z odwozem powstałego gruzu do 20 km i jego utylizacją | m2 | 40 |  | 0
31/e | Kalkulacja własna | ST-D-00.00.00 ST-D-08.03.02 | Przełożenie chodnika, wjazdów,placów i jezdni z trylinki – 60% materiału z odzysku z odwozem powstałego gruzu do 20 km i jego utylizacją | m2 | 40 |  | 0
Dział 5 | ROBOTY INNE, CPV45233141-9 Roboty w zakresie konserwacji dróg
32 | Kalkulacja własna | ST-D-00.00.00 ST-D-05.03.15 | Wypełnienie szczelin masą zalewową – szer. do 50 mm | m | 150 |  | 0
33 | KNR 2-31 1402/05 1402/06 analogia + Kalkulacja własna | ST-D-00.00.00 ST-D-06.03.01 | Oczyszczenie, plantowanie i ścinanie poboczy na gł. do 10 cm z odwozem ziemi, gruzu i zanieczyszczeń do 20 km wraz z utylizacją | m2 | 400 |  | 0
34 | KNR 2-31 1402/05 1402/06 analogia + Kalkulacja własna | ST-D-00.00.00 ST-D-06.03.01 | Oczyszczenie, plantowanie i ścinanie poboczy na gł. za każde dalsze 5 cm z odwozem ziemi, gruzu i zanieczyszczeń do 20 km wraz z utylizacją | m2 | 800 |  | 0
35 | KNR 2-01 0510-01 i 02 | ST-D-00.00.00 ST-D-06.01.01 | Humusowanie skarp i poboczy z obsianiem. Grubość warstwy humusu 10 cm | m2 | 200 |  | 0
36 | Kalkulacja własna | ST-D-00.00.00 ST-D-01.02.01 | Frezowanie pni i korzeni z odwozem do 20 km i utylizacją | cm2 | 4000 |  | 0
Dział 6 | REGULACJE URZĄDZEŃ, CPV 45232130-2 Roboty budowlane w zakresie rurociągów do odprowadzania wody burzowej
37 | KNR 2-18 0625/02 + Kalkulacja własna | ST-D-00.00.00 ST-D-03.02.02 | Zabudowanie nowego wpustu ulicznego z wykopem, odwozem do 20 km i utylizacją ziemi i gruzu | szt. | 5 |  | 0
38 | KNR 2-18 0501/02, KNR-W 2-18 0408/03,KNR 2-01 0320/0201 + Kalkulacja własna | ST-D-00.00.00 ST-D-03.02.02 | Ułożenie kanału z rur PCV Ø 200 – przykanalik z wykopem, odwozem do 20 km i utylizacją ziemi i gruzu | m | 60 |  | 0
39 | Kalkulacja własna | ST-D-00.00.00 ST-D-03.02.02 | Remont wpustu ulicznego wraz z wymianą kraty żeliwnej z wykopem, odwozem do 20 km i utylizacją | szt. | 10 |  | 0
40 | Kalkulacja własna | ST-D-00.00.00 ST-D-03.02.02 | Remont studni rewizyjnej beton., średnicy 1000 mm wraz z wymianą włazu żeliwnego | szt. | 10 |  | 0
41 | KNR 2-31 1406-05 | ST-D-00.00.00 ST-D-03.02.01 | Regulacja pionowa studni teletechnicznych | szt. | 7 |  | 0
42 | KNR 2-31 1406-02 | ST-D-00.00.00 ST-D-03.02.01 | Regulacja pionowa studzienek dla krat ściekowych ulicznych | szt. | 10 |  | 0
43 | KNR 2-31 1406-03 | ST-D-00.00.00 ST-D-03.02.01 | Regulacja pionowa studzienek dla włazów kanałowych | szt. | 7 |  | 0
44 | KNR 2-31 1406-04 | ST-D-00.00.00 ST-D-03.02.01 | Regulacja pionowa studzienek dla zaworów wodociągowych i gazowych | szt. | 5 |  | 0
Dział 7 | STAWKA ROBOCZOGODZINY, CPV 45233140-2 Roboty drogowe | [5 empty] | 0
45 | Wg poniższego wyliczenia stawki roboczogodziny - A | ST-D-00.00.00 | Stawka roboczogodziny z narzutami bez podatku VAT | r-g | 230 |  | 0
46 |  | Wartość bez VAT pozycji od nr 1 do nr 45 (podsumowanie kolumny nr 8) |  | 0
47 |  | Watrość podatku VAT liczona od pozycji nr 46
48 |  | Wartość z VAT liczona jako suma pozycji 46 i 47 |  | 0
A. WYLICZENIE STAWKI ROBOCZOGODZINY Z VAT [poz. 45]:
1. Stawka roboczogodziny [PLN]
2. Koszty ogólne do stawki r-g [%]
3. Zysk do stawki r-g wraz z kosztami ogólnymi [%]
Stawka roboczogodziny z narzutami j/w [PLN bez VAT]
Razem r-g z narzutami [PLN z VAT] ( 1+2+3)
Uwaga !
1. Za poprawność formuł i wyliczeń odpowiada wykonawca.
2. Ceny jednostkowe i wartości należy podać z dokładnością do dwóch miejsc po przecinku.
3. Do wyliczenia stawki roboczogodziny bez VAT w poz. 45 służy tabela A. WYLICZENIE STAWKI ROBOCZOGODZINY BEZ VAT [poz.39] zamieszczona pod kosztorysem, gdzie w wierszu 1, 2 i 3 wykonawca podaje wartości w ramach swojej oferty. Następnie wylicza stawkę roboczogodziny z narzutami bez VAT wg następujących wzorów: KROK PIERWSZY: wartość wiersz 1 * wartość wiersza 2 = X KROK DRUGI: X + wartość wiersza 1 = Z KROK TRZECI: Z * wartość wiersza 3 = Y KROK CZWARTY: Z + Y = stawka roboczogodziny z narzutami bez VAT