## przedmiar
PRZEDMIAR
Remonty kanalizacji deszczowej na terenie Piekar Śląskich w roku 2026
Klasyfikacja robót wg. Wspólnego Słownika Zamówień 45000000-7 Roboty budowlane 45111300-1 Roboty rozbiórkowe 45111200-0 Roboty w zakresie przygotowania terenu pod budowę i roboty ziemne 45232130-2 Roboty budowlane w zakresie rurociągów do odprowadzania wody burzowej 45233220-7 Roboty w zakresie nawierzchni dróg 45233222-1 Roboty budowlane w zakresie układania chodników i asfaltowania
Nr pozycji przedmiaru robót | Kod pozycji przedmiaru robót | Numer STWiORB | Nazwa i opis pozycji przedmiaru robót | Jednostka miary | Ilość jednostek miary
1 | 2 | 3 | 4 | 5 | 6
I. ROBOTY ROZBIÓRKOWE, CPV 45111300-1 Roboty rozbiórkowe
1 | Kalkulacja własna | ST-D-00.00.00 ST-D-01.02.04 ST-D-02.00.01 ST-D-02.01.01 | Ręczne lub mechaniczne rozebranie nawierzchni z mieszanek mineralno - bitumicznych gr. 3 cm wraz z docięciem krawędzi, odwozem na odległość do 20km i utylizacją | m2 | 150
2 | Kalkulacja własna | ST-D-00.00.00 ST-D-01.02.04 ST-D-02.00.01 ST-D-02.01.01 | Ręczne lub mechaniczne rozebranie nawierzchni z mieszanek mineralno - bitumicznych dodatek za każdy dalszy 1 cm wraz z docięciem krawędzi, odwozem na odległość do 20km i utylizacją | m2 | 748
3 | Kalkulacja własna | ST-D-00.00.00 ST-D-01.02.04 ST-D-02.00.01 ST-D-02.01.01 | Ręczne lub mechaniczne rozebranie nawierzchni z tłucznia kamiennego o grubości 15 cm wraz z odwozem na odległość do 20km i utylizacją | m2 | 345
4 | Kalkulacja własna | ST-D-00.00.00 ST-D-01.02.04 ST-D-02.00.01 ST-D-02.01.01 | Ręczne lub mechaniczne rozebranie nawierzchni z tłucznia kamiennego - każdy dalszy 1 cm grubości wraz z odwozem na odległość do 20km i utylizacją | m2 | 1725
5 | KNR 2-31 815-01 analogia | ST-D-00.00.00 ST-D-01.02.04 ST-D-02.00.01 ST-D-02.01.01 | Rozebranie kostki betonowej (6 lub 8 cm) płytek 35 x 35 x 5, 50 x 50 x 7 i trylinki | m2 | 173
6 | KNR 2-31 0812-03 KNR 2-31 0813-01 + Kalkulacja własna | ST-D-00.00.00 ST-D-01.02.04 ST-D-02.00.01 ST-D-02.01.01 | Rozebranie krawężników na ławie betonowej wraz z odwozem na odległość do 20km i utylizacją | m | 35
7 | KNR 2-31 0812-03 KNR 2-31 0813-01 + Kalkulacja własna | ST-D-00.00.00 ST-D-01.02.04 ST-D-02.00.01 ST-D-02.01.01 | Rozebranie krawężników na ławie betonowej z segregacją, ułożeniem na paletach do odzysku z transportem na miejsce składowania do 20km | m | 46
8 | KNR 2-31 0814-01 i 02 + Kalkulacja własna | ST-D-00.00.00 ST-D-01.02.04 ST-D-02.00.01 ST-D-02.01.01 | Rozebranie obrzeży 6 x 20 i 8 x 30 na podsypce cementowo – piaskowej z odwozem na odległość do 20km i utylizacją gruzu lub odwozem na miejsce składowania do 20 km | m | 58
9 | KNR 2-01 301-02 + Kalkulacja własna | ST-D-00.00.00 ST-D-01.02.04 ST-D-02.00.01 ST-D-02.01.01 | Ręczne roboty ziemne wraz z odwozem nadmiaru na odległość do 20km i utylizacją | m3 | 104
10 | KNR 2-01 205-03 + Kalkulacja własna | ST-D-00.00.00 ST-D-01.02.04 ST-D-02.00.01 ST-D-02.01.01 | Roboty ziemne koparkami w gr. kat. III wraz z odwozem nadmiaru na odległość do 20km i utylizacją | m3 | 160
II. WYKONANIE WARSTW PODBUDOWY, CPV 45233220-7 Roboty w zakresie nawierzchni dróg
11 | KNR 2-31 114-07 | ST-D-00.00.00 ST-D-01.02.04 ST-D-02.00.01 ST-D-02.01.01 ST-D-04.04.00 ST-D-04.04.01 ST-D-04.04.02 ST-D-04.04.04 | Wykonanie podbudowy z kruszywa łamanego kamiennego grubości 8 cm | m2 | 347
12 | KNR 2-31 114-08 | ST-D-00.00.00 ST-D-01.02.04 ST-D-02.00.01 ST-D-02.01.01 ST-D-04.04.00 ST-D-04.04.01 ST-D-04.04.02 ST-D-04.04.04 | Wykonanie podbudowy z kruszywa łamanego, dodatek za każdy następny 1 cm grubości | m2 | 2415
III. WYKONANIE WARSTW ASFALTOBETONOWYCH, CPV 45233220-7 Roboty w zakresie nawierzchni dróg, 45233222-1 Roboty budowlane w zakresie układania chodników i asfaltowania
13 | Kalkulacja własna | ST-D-00.00.00 ST-D-05.03.05 ST-D-04.03.01 | Ułożenie ręczne lub mechaniczne nawierzchni bitumicznych mieszankami mineralno – bitumicznymi z docięciem krawędzi, oczyszczeniem podłoża, odwozem rumoszu na odległość do 20km i utylizacją oraz skropieniem podłoża i zalaniem szwów | t | 15
14 | Kalkulacja własna | ST-D-00.00.00 ST-D-04.03.01 ST-D-05.03.05 ST-D-05.03.06 | Remont cząstkowy nawierzchni bitumicznych mieszanką mineralno-bitumiczną „na zimno” z wycięciem i oczyszczeniem uszkodzonych miejsc (powierzchnia do 2 m2) z załadunkiem, wywozem do 20 km i utylizacją rumoszu wraz z zalaniem szwów | t | 4
IV. REMONT NAWIERZCHNI CHODNIKÓW Z ROBOTAMI KRAWĘŻNIKOWYMI, CPV 45233220-7 Roboty w zakresie nawierzchni dróg, 45233222-1 Roboty budowlane w zakresie układania chodników i asfaltowania
15 | KNR 2-31 511-03 | ST-D-00.00.00 ST-D-05.03.23 | Nawierzchnie z kostki brukowej betonowej na podsypce cementowo - piaskowej (wszystkie grubości i rodzaje) | m2 | 200
16 | KNR 2-31 511-03 | ST-D-00.00.00 ST-D-05.03.23 | Nawierzchnie z kostki brukowej betonowej na podsypce cementowo - piaskowej (wszystkie grubości i rodzaje) - materiał z odzysku | m2 | 160
17 | KNR 2-31 401-06 KNR 2-31 402-04 KNR 2-31 403-01 | ST-D-00.00.00 ST-D-08.01.01 | Ułożenie krawężnika betonowego 15 x 30 i 12 x 25 cm na ławie betonowej z oporem | m | 45
18 | KNR 2-31 401-06 KNR 2-31 402-04 KNR 2-31 403-01 | ST-D-00.00.00 ST-D-08.01.01 | Ułożenie krawężnika betonowego 15 x 30 i 12 x 25 cm na ławie betonowej z oporem materiał z odzysku | m | 46
19 | KNR 2-31 407-05 | ST-D-00.00.00 ST-D-08.03.01 | Ułożenie obrzeży betonowych (wszystkie grubości i rodzaje) na podsypce z wypełnieniem spoin | m | 40
20 | KNR 2-31 407-05 | ST-D-00.00.00 ST-D-08.03.01 | Ułożenie obrzeży betonowych (wszystkie grubości i rodzaje) na podsypce z wypełnieniem spoin, materiał z odzysku | m | 81
V. ROBOTY MONTAŻOWE, CPV 45232130-2 Roboty budowlane w zakresie rurociągów i odprowadzania wody burzowej
21 | Kalkulacja własna | ST-D-00.00.00 ST-D-03.02.01 ST-D-02.00.01 ST-D-02.01.01 | Montaż włazu żeliwnego na studni rewizyjnej typ ciężki wraz z pierścieniem odciążającym i regulacją | kpl. | 18
22 | Kalkulacja własna | ST-D-00.00.00 ST-D-03.02.01 ST-D-02.00.01 ST-D-02.01.01 | Montaż pokrywy żelbetowej (D400) na studni rewizyjnej średnice od 800 do 1200 mm | szt. | 18
23 | Kalkulacja własna | ST-D-00.00.00 ST-D-03.02.01 ST-D-02.00.01 ST-D-02.01.01 | Montaż wpustu żeliwnego (D400) wraz z pierścieniem odciążającym i regulacją | kpl. | 18
24 | Kalkulacja własna | ST-D-00.00.00 ST-D-03.02.01 ST-D-02.00.01 ST-D-02.01.01 | Montaż kraty żelbetowej | szt. | 30
VI. ROBOTY KANALIZACYJNE, CPV 45232130-2 Roboty budowlane w zakresie rurociągów do odprowadzania wody burzowej
25 | KNR 2-01 0217-04 KNR 2-18 501-03 KNR-W 2-18-408-02 i 408-03 KNR 2-01 320-0202 | ST-D-00.00.00 ST-D-03.02.01 ST-D-02.00.01 ST-D-02.01.01 | Kanały z rur PVC łączonych na wcisk Ø 160 mm, głębokość wykopu do 3,0 m wraz z obsypką i zasypką oraz wykopem i zasypaniem wykopu | m | 35
26 | KNR 2-01 0217-04 KNR 2-18 501-03 KNR-W 2-18-408-02 i 408-03 KNR 2-01 320-0202 | ST-D-00.00.00 ST-D-03.02.01 ST-D-02.00.01 ST-D-02.01.01 | Kanały z rur PVC łączonych na wcisk Ø 200 mm, głębokość wykopu do 3,0 m wraz z obsypką i zasypką oraz wykopem i zasypaniem wykopu | m | 35
27 | KNR 2-01 0217-04 KNR 2-18 501-03 KNR-W 2-18 408-04 i 408-05 KNR 2-01 320-0202 | ST-D-00.00.00 ST-D-03.02.01 ST-D-02.00.01 ST-D-02.01.01 | Kanały z rur PVC łączonych na wcisk Ø 250 mm, głębokość wykopu do 3,0 m wraz z obsypką i zasypką oraz wykopem i zasypaniem wykopu | m | 35
28 | KNR 2-01 0217-04 KNR 2-18 501-03 KNR-W 2-18 408-04 i 408-05 KNR 2-01 320-0202 | ST-D-00.00.00 ST-D-03.02.01 ST-D-02.00.01 ST-D-02.01.01 | Kanały z rur PVC łączonych na wcisk Ø 315 mm, głębokość wykopu do 3,0 m wraz z obsypką i zasypką oraz wykopem i zasypaniem wykopu | m | 35
29 | KNR 2-01 0217-04 KNR 2-18 501-03 KNR-W 2-18 408-06, 408-07 i 408-08 analogia KNR 2-01 320-0202 | ST-D-00.00.00 ST-D-03.02.01 ST-D-02.00.01 ST-D-02.01.01 | Kanały z rur PVC łączonych na wcisk od Ø 400 mm, głębokość wykopu do 3,0 m wraz z obsypką i zasypką oraz wykopem i zasypaniem wykopu | m | 10
30 | KNR 2-01 0217-04 KNR 2-18 501-03 KNR-W 2-18 408-06, 408-07 i 408-08 analogia KNR 2-01 320-0202 | ST-D-00.00.00 ST-D-03.02.01 ST-D-02.00.01 ST-D-02.01.01 | Kanały z rur PVC łączonych na wcisk Ø 630 mm, głębokość wykopu do 3,0 m wraz z obsypką i zasypką oraz wykopem i zasypaniem wykopu | m | 10
31 | KNR 2-28 408-2 KNR 2-01 0217-04 KNR 2-18 0613-01 analogia KNR 2-01 0320-0402 KNNR 4 0227-05 + Kalkulacja własna | ST-D-00.00.00 ST-D-03.02.01 ST-D-02.00.01 ST-D-02.01.01 | Wykonanie studzienki rewizyjnej średnicy Ø425 głębokość wykopu do 3,0 m wraz z obsypką i zasypką oraz wykopem i zasypaniem wykopu wraz z zabudowaniem włazu żeliwnego typ ciężki (D400) | szt. | 3
32 | KNR 2-01 0217-04 KNR 2-18 0613-01 KNR 2-01 0320-0402 + Kalkulacja własna | ST-D-00.00.00 ST-D-03.02.01 ST-D-02.00.01 ST-D-02.01.01 | Wykonanie nowej studni rewizyjnej (do 3,0 m - w zależności od potrzeb) średnicy Ø 800 wraz z wykopem i zasypaniem wykopu bez kosztu włazu żeliwnego | szt. | 2
33 | KNR 2-01 0217-04 KNR 2-18 0613-01 KNR 2-01 0320-0402 + Kalkulacja własna | ST-D-00.00.00 ST-D-03.02.01 ST-D-02.00.01 ST-D-02.01.01 | Wykonanie nowej studni rewizyjnej (do 3,0 m - w zależności od potrzeb) średnicy Ø 1000 wraz z wykopem i zasypaniem wykopu bez kosztu włazu żeliwnego | szt. | 2
34 | KNR 2-01 0217-04 KNR 2-18 0613-01 KNR 2-01 0320-0402 + Kalkulacja własna | ST-D-00.00.00 ST-D-03.02.01 ST-D-02.00.01 ST-D-02.01.01 | Wykonanie nowej studni rewizyjnej (do 3,0 m - w zależności od potrzeb) średnicy Ø 1200 wraz z wykopem i zasypaniem wykopu bez kosztu włazu żeliwnego | szt. | 2
35 | KNR 2-01 0217-04 KNR 2-18 0613-01 KNR 2-01 0320-0402 + Kalkulacja własna | ST-D-00.00.00 ST-D-03.02.01 ST-D-02.00.01 ST-D-02.01.01 | Wykonanie remontu istniejącej studni rewizyjnej średnicy Ø800 wraz z zabudowaniem pierścienia odciążającego, regulacją włazu istniejącego, wykopem i zasypaniem wykopu bez kosztu włazu żeliwnego | szt. | 2
36 | KNR 2-01 0217-04 KNR 2-18 0613-01 KNR 2-01 0320-0402 + Kalkulacja własna | ST-D-00.00.00 ST-D-03.02.01 ST-D-02.00.01 ST-D-02.01.01 | Wykonanie remontu istniejącej studni rewizyjnej średnicy Ø 1000 wraz z zabudowaniem pierścienia odciążającego, regulacją włazu istniejącego, wykopem i zasypaniem wykopu bez kosztu włazu żeliwnego | szt. | 2
37 | KNR 2-01 0217-04 KNR 2-18 0613-01 KNR 2-01 0320-0402 KNNR 4 0227-05 analogia + Kalkulacja własna | ST-D-00.00.00 ST-D-03.02.01 ST-D-02.00.01 ST-D-02.01.01 | Wykonanie remontu istniejącej studni rewizyjnej średnicy Ø1200 wraz z zabudowaniem pierścienia odciążającego, regulacją włazu istniejącego, wykopem i zasypaniem wykopu bez kosztu włazu żeliwnego | szt. | 2
38 | Kalkulacja własna | ST-D-00.00.00 ST-D-03.02.01 ST-D-02.00.01 ST-D-02.01.01 | Demontaż studni rewizyjnej (z kręgów betonowych, cegieł, bloczków betonowych, itp. o średnicy od Ø800 do 1200 mm) do głębokości 3 m, z odwozem materiałów (gruzu, elementów betonowych, rur) na odległość do 20 km i utylizacją (wraz z ewentualnym zasypaniem pustej przestrzeni po studni wraz z zagęszczeneim poszczególnych warstw) | szt. | 2
39 | Kalkulacja własna | ST-D-00.00.00 ST-D-03.02.01 ST-D-02.00.01 ST-D-02.01.01 | Demontaż studzienki ściekowej ulicznej (z kręgów betonowych, cegieł, bloczków betonowych, itp. do średnicy Ø1000 mm) do głębokości 3 m, z odwozem materiałów (gruzu, elementów betonowych, rur) na odległość do 20 km i utylizacją (wraz z ewentualnym zasypaniem pustej przestrzeni po studni wraz z zagęszczeneim poszczególnych warstw) | szt. | 2
40 | KNR 2-01 0217-04 KNR 2-18 0625-02 KNR 2-01 0320-0202 + Kalkulacja własna | ST-D-00.00.00 ST-D-03.02.01 ST-D-02.00.01 ST-D-02.01.01 | Wykonanie nowej studzienki ściekowej ulicznej wraz z zabudowaniem pierścienia odciążającego, regulacją, wykopem i zasypaniem wykopu wraz z zabudowaniem wpustu żeliwnego typ cięzki (D400) | szt. | 10
41 | KNR 2-01 0217-04 KNR 2-18 0625-02 KNR 2-01 0320-0202 | ST-D-00.00.00 ST-D-03.02.01 ST-D-02.00.01 ST-D-02.01.01 | Wykonanie remontu studzienki ściekowej ulicznej wraz z zabudowaniem pierścienia odciążającego, regulacją istniejącego wpustu żeliwnego, wykopem i zasypaniem wykopu bez kosztu wpustu żeliwnego | szt. | 3
42 | KNR 2-01 0217-04 KNR 2-18 0625-02 KNR 2-01 0320-0202 | ST-D-00.00.00 ST-D-03.02.01 ST-D-02.00.01 ST-D-02.01.01 | Wykonanie remontu studzienki ściekowej ulicznej wraz z zabudowaniem pierścienia odciążającego, regulacją, wykopem i zasypaniem wykopu wraz z zabudowaniem nowego wpustu żeliwnego typ cięzki (D400) | szt. | 3
43 | KNR 2-31 1406-02 + Kalkulacja własna | ST-D-00.00.00 ST-D-03.02.01 ST-D-02.00.01 ST-D-02.01.01 | Regulacja pionowa studzienek dla kratek ściekowych ulicznych, wraz z wykopem i zasypaniem wykopu bez kosztu wpustu żeliwnego | szt. | 6
44 | KNR 2-31 1406-03 + Kalkulacja własna | ST-D-00.00.00 ST-D-03.02.01 ST-D-02.00.01 ST-D-02.01.01 | Regulacja pionowa studzienek dla włazów kanałowych (studni rewizyjnej) średnice od Ø800 do Ø1200 mm wraz z zabudowaniem pierścienia odciążającego, wykopem i zasypaniem wykopu bez kosztu włazu żeliwnego | szt. | 6
VII. ROBOTY INNE, CPV 45000000-7 Roboty budowlane
45 | KNR 2-31 0606-04 | ST-D-00.00.00 ST-D-08.05.01 | Ścieki z prefabrykatów betonowych o grubości 20 cm na podsypce cementowo-piaskowej | m | 12
46 | Kalkulacja własna | ST-D-00.00.00 ST-D-08.05.01 | Ścieki z elementów betonowych (odwodnienie liniowe ) o wymiarach dł./szer./wys. 1000/120÷160/90÷200, na podsypce cementowo-piaskowej, Klasa A15 z rusztem z blachy ocynkowanej | m | 5
47 | Kalkulacja własna | ST-D-00.00.00 ST-D-08.05.01 | Ścieki z elementów betonowych (odwodnienie liniowe ) o wymiarach dł./szer./wys. 1000/120÷200/100÷250, na podsypce cementowo-piaskowej, Klasa B125 z rusztem/pokrywą żeliwną | m | 5
48 | Kalkulacja własna | ST-D-00.00.00 ST-D-08.05.01 | Ścieki z elementów betonowych (odwodnienie liniowe ) o wymiarach dł./szer./wys. 1000/150÷250/150÷350, na podsypce cementowo-piaskowej, Klasa C250 z rusztem/pokrywą żeliwną | m | 12
49 | Kalkulacja własna | ST-D-00.00.00 ST-D-08.05.01 | Ścieki z elementów betonowych (odwodnienie liniowe ) o wymiarach dł./szer./wys. 1000/150÷300/150÷350, na podsypce cementowo-piaskowej, Klasa D400 z rusztem/pokrywą żeliwną | m | 12
50 | KNR 2-010520-01 + Kalkulacja własna | ST-D-00.00.00 ST-D-05.03.24 | Umocnienie skarp i dna rowu płytami prefabrykowanymi ażurowymi o wym. 60x40 cm lub płytami drogowymi o wym. około 100x75 cm. Wypełnienie wolnych przestrzeni betonem lub humusem i obsianie trawą. Płyta kotwiona na podsypce piaskowej lub cementowo - piaskowej gr. min.5 cm | m2 | 35
51 | KNR 2-31 0309-0500 + Kalkulacja własna | ST-D-00.00.00 ST-D-05.03.24 | Nawierzchnie z płyt drogowych betonowych ażurowych gr. 8 cm lub płyt drogowych o wym. około 100x75x10 cm na podsypce piaskowej lub cementowo - piaskowej gr. min.5 cm z wypełnieniem wolnych przestrzeni kruszywem drobnym, betonem lub humusem i obsianie trawą. | m2 | 35
52 | wg. załącznika | ST-D-00.00.00 | Stawka roboczogodziny z narzutami bez podatku VAT | r-g | 81