## Hárok1
Technická špecifikácia a cenová kalkulácia
Názov zákazky: | SOŠ drevárska ZV - Píly a CO2 laser
Uchádzač:
Časť 2 | CO2 Laser
Upozornenie: Verejný obstarávateľ požaduje v rámci každého predmetu zákazky aj - dovoz, inštaláciu a zaškolenie obsluhy. Zároveň verejný obstarávateľ v rámci každého zariadenia z predmetu zákazky vyžaduje: Vypracovanie dokumentácie o realizácii zapojenia zariadenia nevyhnutnej na inštaláciu a schválenie prevádzky oprávnenými orgánmi a vykonanie všetkých východiskových odborných prehliadok, odborných skúšok, tlakových skúšok a iných požiadaviek na bezpečnú prevádzku stanovené platnou legislatívou EU a SR týkajúce sa zariadenia Sumu na uvedené služby zohľadní uchádzač vo svojej celkovej ponukovej cene, nakoľko tieto služby nie sú samostatnou položkou technickej špecifikácie a cenovej kalkulácie.
Doplní uchádzač ↓
CO2 Laser |  |  |  |  | Označenie (výrobná značka, model, typ) ponúkaného tovaru:
Požadované technické parametre a vybavenie | Merná jednotka parametra | Požiadavka |  |  | Uchádzačom ponúknuté parametre (uchádzač uvedie ku každej položke/parametru hodnotu/funkcionalitu ponúkaného produktu, t.j. opis vlastnostíproduktu tak, aby bolo možné posúdiťsplnenie požiadaviek na daný produkt)
|  | minimálne | maximálne | ďalšie požiadavky/presné parametre *
Príkon | kW | 0.5 | 2
Pracovná plocha (DxŠ) | mm | 900x600 | 1200x900
Typ lasera dvojtrubicový |  |  |  | požaduje sa
1x trubica kovová | W | 30
1x trubica sklenená | W | 100
Chladenie trubíc |  |  |  | požaduje sa
Rýchlosť rezania | mm/sek. | 1000
Automatické zaostrovanie |  |  |  | požaduje sa
Otočná os |  |  |  | požaduje sa
Podporované grafické formáty DST, PLT, BMP, DXF |  |  |  | požaduje sa
Krokové motory |  |  |  | požaduje sa
Napájanie 220V / 50HZ |  |  |  | požaduje sa
Operačné systémy |  |  |  | Windows 11
PC rozhranie Ethernet alebo USB pripojenie |  |  |  | požaduje sa
Systém odsávania: zabudovaný odsávací ventilátor |  |  |  | požaduje sa
vyžltené polia vypĺňa uchádzač
Požadovaný počet kusov: | 1
Cena za 1 kus v EUR bez DPH: | 0
Celková cena v EUR bez DPH: | 0
DPH: | 23%
Celková cena v EUR s DPH: | 0
dátum:
Identifikácia dodávateľa:
Podpis