## Hárok1
Technická špecifikácia a cenová kalkulácia
Názov zákazky: | SOŠ drevárska vo Zvolene - CO laser, pásová a stolová píla
Uchádzač:
Čast 2: | Pásová a stolová píla
Upozornenie: Verejný obstarávateľ požaduje v rámci každého predmetu zákazky aj - dovoz, inštaláciu a zaškolenie obsluhy. Sumu na uvedené služby zohľadní uchádzač vo svojej celkovej ponukovej cene, nakoľko tieto služby nie sú samostatnou položkou technickej špecifikácie a cenovej kalkulácie.
Doplní uchádzač
1. Pásová píla |  |  |  |  | Označenie (výrobná značka/model) ponúkaného tovaru:
Požadované technické parametre a vybavenie | Merná jednotka parametra |  | Požiadavka |  | Uchádzačom ponúknuté parametre (uchádzač uvedie ku každej položke/parametru hodnotu/funkcionalitu ponúkaného produktu, t.j. opis vlastnostíproduktu tak, aby bolo možné posúdiťsplnenie požiadaviek na daný produkt)
|  | minimálne | maximálne | ďalšie požiadavky/presné parametre *
výkon minimálne 2,5kW - maximálne 4 kW | kW | 2.5 | 4
Výška rezu | mm | 250
Šírka rezu | mm | 620
Naklápanie stola do | ° |  | 20
Spodné/horné vedenie pásu |  |  |  | požaduje sa
Vodiace pravítko |  |  |  | požaduje sa
Drážka v stole |  |  |  | požaduje sa
Indikátor napnutia pílového pásu |  |  |  | požaduje sa
Liatinový pracovný stôl |  |  |  | požaduje sa
Systém zdvíhania hrebeňa a pastorka vodiacej jednotky |  |  |  | požaduje sa
Uhlové pravítko vedené drážkov |  |  |  | požaduje sa
min. 5 ks pilových pásov šírky 15 - 40 mm |  |  |  | požaduje sa
motorová brzda |  |  |  | požaduje sa
Vypracovanie dokumentácie o realizácii zapojenia zariadenia nevyhnutnej na inštaláciu a schválenie prevádzky oprávnenými orgánmi a vykonanie všetkých východiskových odborných prehliadok, odborných skúšok, tlakových skúšok, a iných požiadaviek na bezpečnú prevádzku stanovené platnou legislatívou EU a SR týkajúce sa zariadenia |  |  |  | požaduje sa
vyžltené polia vypĺňa uchádzač
Požadovaný počet kusov: | 1
Cena za 1 kus v EUR bez DPH: | 0
Celková cena v EUR bez DPH: | 0
DPH: | 23%
Celková cena v EUR s DPH: | 0
Doplní uchádzač
2: Stolová píla |  |  |  |  | Označenie (výrobná značka/model) ponúkaného tovaru:
Požadované technické parametre a vybavenie | Merná jednotka parametra |  | Požiadavka |  | Uchádzačom ponúknuté parametre (uchádzač uvedie ku každej položke/parametru hodnotu/funkcionalitu ponúkaného produktu, t.j. opis vlastnostíproduktu tak, aby bolo možné posúdiťsplnenie požiadaviek na daný produkt)
|  | minimálne | maximálne | ďalšie požiadavky/presné parametre *
Výkon | kW | 7 | 10
Dĺžka vozíka | mm | 1600
Záruka na vedenie formátovacieho vozíka minimálne 10 rokov |  |  |  | požaduje sa
Rozsah paralelného pravítka | mm | 800
Excentrický upinák |  |  |  | požaduje sa
Predĺženie stola na výstupe |  |  |  | požaduje sa
Priemer kotúča min. D 400 mm | mm | D400
Samostatný predrez |  |  |  | požaduje sa
Uhlové pravítko |  |  |  | požaduje sa
minimálne 1 ks pilový kotúč na skracovanie masívu D400 |  |  |  | požaduje sa
minimálne 1 ks pilový kotúč na pozdĺžne rezanie masívu D 400 mm |  |  |  | požaduje sa
Vypracovanie dokumentácie o realizácii zapojenia zariadenia nevyhnutnej na inštaláciu a schválenie prevádzky oprávnenými orgánmi a vykonanie všetkých východiskových odborných prehliadok, odborných skúšok, tlakových skúšok, a iných požiadaviek na bezpečnú prevádzku stanovené platnou legislatívou EU a SR týkajúce sa zariadenia |  |  |  | požaduje sa
vyžltené polia vypĺňa uchádzač
Požadovaný počet kusov: | 3
Cena za 1 kus v EUR bez DPH: | 0
Celková cena v EUR bez DPH: | 0
DPH: | 23%
Celková cena v EUR s DPH: | 0
Celková cena SPOLU v EUR bez DPH:
DPH: | 23%
Celková cena SPOLU v EUR s DPH:
dátum:
Identifikácia dodávateľa:
Podpis