## Sumár
typ | popis | cena
HW | Cena celkom za službu bez DPH: | 0
SM | Cena celkom za spotrebný materiál bez DPH: | 0
| Cena celkom bez DPH: | 0

## Cenova ponuka HW
Položka | ks | jednotková cena/mesiac bez DPH | dlžka poskytovania služby v mesiacoch | cena celkom za položku bez DPH za 60 mesiacov
Zariadenie pre službu typ A | 550 | 0 | 60 | 0
Zariadenie pre službu typ B | 33 | 0 | 60 | 0
Príslušenstvo k zariadeniu typ B | 33 | 0 | 60 | 0
Zariadenie pre službu typ C | 245 | 0 | 60 | 0
Príslušenstvo k zariadeniu typ C | 245 | 0 | 60 | 0
Dokovacia stanica stacionárna | 30 | 0 | 60 | 0
Dokovacia stanica cestovná | 30 | 0 | 60 | 0
Zariadenie pre službu typ D | 895 | 0 | 60 | 0
Zariadenie pre službu typ E | 4 | 0 | 60 | 0
Zariadenie pre službu Riadenej a zabezpečenej tlače a skenovania typ A2 | 92 | 0 | 60 | 0
Zariadenie pre službu Riadenej a zabezpečenej tlače a skenovania typ B2 | 92 | 0 | 60 | 0
Zariadenie pre službu Riadenej a zabezpečenej tlače a skenovania typ C2 | 47 | 0 | 60 | 0
Zariadenie pre službu Riadenej a zabezpečenej tlače a skenovania typ D2 | 25 | 0 | 60 | 0
Zariadenie pre službu Riadenej a zabezpečenej tlače a skenovania typ E2 | 11 | 0 | 60 | 0
Zariadenie pre službu Riadenej a zabezpečenej tlače a skenovania typ F2 | 25 | 0 | 60 | 0
Zariadenie pre službu Riadenej a zabezpečenej tlače a skenovania typ G2 | 1 | 0 | 60 | 0
|  |  | Cena celkom za službu bez DPH: | 0
|  |  | DPH 23%: | 0
|  |  | Cena celkom za službu s DPH: | 0
vyplní uchádzač

## Technicke parametre HW
Zariadenie pre službu typ A | 550ks | Názov výrobcu a model zariadenia
Parameter : | Minimálna požiadavka obstarávateľa | Navrhované parametre zariadenia
Procesor : | s výkonom min. 25000 bodov v benchmarku Passmark CPUbenchmark, 16 jadier, 30MB cache, base TDP 35W,
Pamäť : | 16GB, DDR4 3200 rozšíriteľná na 64GB, 2 pamäťové sloty, konfigurácia 2x 8GB
Pevný disk : | 1TB SSD NVMe M.2 s predinštalovaným OS s platnou licenciou, možnosť osadenia druhého interného disku súčasne,
Grafický adaptér : | integrovaný so zdieľanou pamäťou s integrovanými výstupmi 2x DP + HDMI, podpora zobrazovania na viacerých monitoroch súčasne
Zvukový adaptér : | integrovaný s integrovaným reproduktorom, audio vstup a výstup resp. kombo port na prednom paneli
Sieťový adaptér : | integrovaný s rýchlosťami 10/100/1000 Mbps, RJ-45, možnosť rozšírenia o WLAN
Vstupno-výstupné porty : | min 6 x USB, z toho min. 3x USB na prednom paneli - min. 1x USB-C 20Gb, 2x DP, 1x HDMI, 1x RS-232 integrovaný
Rozširujúce sloty : | 2x M.2
Bezpečnosť : | slot pre bezpečnostný zámok proti odcudzeniu, TPM čip v.2.0, možnosť zabezpečiť prístup do BIOSu, možnosť vypnúť vstupno-výstupné porty
Zdroj : | min. 87% účinnosť
Prevedenie : | mini, kovová skrinka, max. 18,5 x 18,5 x 3,9 cm, stojan na vertikálne uloženie
Klávesnica: | USB Klávesnica so slovenskými klávesami od výrobcu PC, obsahujúca klávesu Delete (DEL)
Myš: | USB Optická s kolieskom od výrobcu PC
Operačný systém: | Windows 11 Pro – Business Edition SK 64bit, predinštalovaný na pevnom disku s platnou licenciou s podporou Microsoft SCCM konzoly,
Kancelársky balík: | Licencia MS Office 365
Aplikačný bezpečnostný balík: | Licencia EDR/XDR, Antivírus
Ovládače: | stiahnuteľné zdarma z domovskej stránky výrobcu zariadenia
Záručná doba: | Onsite 5 rokov
SLA: | Servisné krytie po dobu 5 rokov NBD fix
linka na webovú stránku výrobcu - technický list zariadenia
Zariadenie pre službu typ B | 33ks | Názov výrobcu a model zariadenia
Parameter : | Minimálna požiadavka obstarávateľa | Navrhované parametre zariadenia
Procesor : | s výkonom min. 17000 bodov v benchmarku Passmark CPUbenchmark, 10 jadier, 12MB cache
Pamäť : | 16GB, DDR4 3200, rozšíriteľná na 64GB, 2 pamäťové sloty, konfigurácia 2x 8GB
Pevný disk : | 1TB SSD NVMe M.2 s predinštalovaným OS s platnou licenciou
Grafický adaptér : | integrovaný so zdieľanou pamäťou s výstupmi HDMI 2.1 + USB-C + TB4, podpora zobrazovania na viacerých monitoroch súčasne
Zvukový adaptér : | integrovaný zvukový adaptér, integrované stereo reproduktory, integrovaný duálny mikrofón, audio stereo vstup a výstup alebo kombinovaný port
Sieťový adaptér : | integrovaný s rýchlosťami 10/100/1000 Mbps, RJ-45 integrovaný , WLAN ax 6 + BT 5.3, možnosť osadenia LTE modemu
Vstupné zariadenia : | podsvietená klávesnica so slovenským popisom so zvýšenou odolnosťou voči poliatiu, dotyková ovládacia plocha
Vstupno-výstupné porty: | 2x USB-A 5gb, 1x USB-C s podporou dokovania s nabíjaním NB a podporou grafického výstupu, HDMI, RJ-45, integrovaná SC čítačka s podporou OP
Obrazovka: | 14" LCD LED s matným povrchom, rozlíšenie FHD, UWVA, integrovaná webkamera s možnosťou integrovaného manuálneho prekrytia
Bezpečnosť: | slot pre bezpečnostný zámok proti odcudzeniu, TPM čip v.2.0, možnosť zabezpečiť prístup do BIOSu, možnosť vypnúť vstupno-výstupné porty, snímač odtlačku prstov, integrovaná SC čítačka s podporou OP s čipom
Prevedenie : | prenosný počítač
Batéria: | min. 65W napájací zdroj, min 50Wh batéria
Váha: | max. 1,5 kg
Operačný systém: | Windows 11 Pro – Business Edition SK 64bit, predinštalovaný na pevnom disku s platnou licenciou s podporou Microsoft SCCM konzoly
Kancelársky balík: | Licencia MS Office 365
Aplikačný bezpečnostný balík: | Licencia EDR/XDR, Antivírus
Ovládače: | stiahnuteľné zdarma z domovskej stránky výrobcu zariadenia
Záručná doba: | Onsite 5 rokov
SLA: | Servisné krytie po dobu 5 rokov NBD fix
linka na webovú stránku výrobcu - technický list zariadenia
Príslušenstvo k zariadeniu typ B | 33ks | Názov výrobcu a model zariadenia
| Minimálna požiadavka obstarávateľa | Navrhované parametre zariadenia
Príslušenstvo: | max. 14,5" taška s popruhom cez rameno a zipsom bezdrôtová mys, 1200dpi, napájanie AA resp. AAA batéria - súčasťou, možnosť pripojiť cez USB adaptér a BT USB Klávesnica so slovenskými klávesami, obsahujúca klávesu Delete (DEL) USB Optická s kolieskom
Zariadenie pre službu typ C | 245ks | Názov výrobcu a model zariadenia
Parameter : | Minimálna požiadavka obstarávateľa | Navrhované pramatere zariadenia
Procesor : | s výkonom min. 17000 bodov v benchmarku Passmark CPUbenchmark, 10 jadier, 12MB cache
Pamäť : | 16GB, DDR4 3200, rozšíriteľná na 32GB, 2 pamäťové sloty, konfigurácia 2x 8GB
Pevný disk : | 1TB SSD NVMe M.2 s predinštalovaným OS s platnou licenciou
Grafický adaptér : | integrovaný so zdieľanou pamäťou s výstupmi HDMI 2.1 + USB-C, podpora zobrazovania na viacerých monitoroch súčasne
Zvukový adaptér : | integrovaný zvukový adaptér, integrované stereo reproduktory, integrovaný duálny mikrofón, audio stereo vstup a výstup alebo kombinovaný port
Sieťový adaptér : | integrovaný s rýchlosťami 10/100/1000 Mbps, RJ-45 integrovaný , WLAN ax 6 + BT 5.3
Vstupné zariadenia : | podsvietená klávesnica so slovenským popisom so zvýšenou odolnosťou voči poliatiu, dotyková ovládacia plocha, integrovaná numerická časť
Vstupno-výstupné porty: | 2x USB-A 5gb, 1x USB-C s podporou dokovania s nabíjaním NB a podporou grafického výstupu, HDMI, RJ-45, integrovaná SC čítačka s podporou OP
Obrazovka: | 15" LCD LED s matným povrchom, rozlíšenie FHD, UWVA, integrovaná webkamera s možnosťou integrovaného manuálneho prekrytia
Bezpečnosť: | slot pre bezpečnostný zámok proti odcudzeniu, TPM čip v.2.0, možnosť zabezpečiť prístup do BIOSu, možnosť vypnúť vstupno-výstupné porty, snímač odtlačku prstov
Prevedenie : | prenosný počítač
Batéria: | min 45W napájací zdroj, min 42Wh batéria
Váha: | max. 1,8 kg
Operačný systém: | Windows 11 Pro – Business Edition SK 64bit, predinštalovaný na pevnom disku s platnou licenciou s podporou Microsoft SCCM konzoly
Kancelársky balík: | Licencia MS Office 365
Aplikačný bezpečnostný balík: | Licencia EDR/XDR, Antivírus
Ovládače: | stiahnuteľné zdarma z domovskej stránky výrobcu zariadenia
Záručná doba: | Onsite 5 rokov
SLA: | Servisné krytie po dobu 5 rokov NBD fix
linka na webovú stránku výrobcu - technický list zariadenia
Príslušenstvo k zariadeniu typ C | 245ks | Názov výrobcu a model zariadenia
| Minimálna požiadavka obstarávateľa | Navrhované parametre zariadenia
Príslušenstvo: | max. 16" taška s popruhom cez rameno a zipsom USB Klávesnica so slovenskými klávesami, obsahujúca klávesu Delete (DEL) USB Optická s kolieskom
Dokovacia stanica stacionárna | 30ks | Názov výrobcu a model zariadenia
| Minimálna požiadavka obstarávateľa | Navrhované parametre zariadenia
Príslušenstvo: | Dokovacia stanica s podporou napájania pre prenosné počítače
Komponentná výbava: | 1 x USB-C 3.2 Gen 1 port prenos dát a podpora nabíjania (15W) 1 x USB-C kábel na pripojenie k prenosnému počítaču (1 m)
Komponentná výbava: | 2 x USB-A 3.2 Gen 1 napájacie porty 1 x Combo audio
Komponentná výbava: | 2 x USB-A 3.2 Gen 1 napájací port 2 x DisplayPort™ 1.2 porty 1 x RJ45 port (10/100/1000) 1 x HDMI 2.0 port 1 x Standard uzamykateľný slot
Sieť: | podpora pripojenia 1 Gb of Ethernet RJ45
Funkcie správy siete: | Centrálne riadené aktualizácie firmvéru s kontrolou. Zamknutie updatu Firmvéru MAC address pass-through (from the On, Off, Sleep or Hibernation States)
Napájanie stanice: | až do 75W - 100W via USB-C podľa technických parametrov prenosného počítača
linka na webovú stránku výrobcu - technický list zariadenia
Dokovacia stanica cestovná | 30ks | Názov výrobcu a model zariadenia
| Minimálna požiadavka obstarávateľa | Navrhované parametre zariadenia
Príslušenstvo: | Cestovná dokovacia stanica USB-C bez externého napájania
Komponentná výbava: | 2x USB-C
Komponentná výbava: | 2x USB 3.0
Komponentná výbava: | 1x DisplayPort 1.2
Komponentná výbava: | 1x HDMI 2.0
Komponentná výbava: | 1x RJ-45 (Gigabit LAN)
Funkcie správy siete: | LAN/WLAN switching, MAC Address Pass-Through
Zariadenie pre službu typ D | 895 ks | Názov výrobcu a model zariadenia
Parameter : | Minimálna požiadavka obstarávateľa | Navrhované parametre zariadenia
Veľkosť obrazovky | rada 24" min. 23,75“
Parametre obrazovky | rozlíšenie min. 1920 x 1080 bodov, IPS, matný, antireflexný, Edge-lit podsvietenie, Flicker Free, Low Blue Light, 178° horizontálne, 178° vertikálne, 250 nits (cd/m2)
Vstup/výstup | 1× HDMI 2.0 1× USB-C (napájanie do 65 W ) + 1× USB-C (napájanie do 15 W) 3× USB 3.2 Gen 1 Type-A 1× RJ-45 (LAN) 1× DisplayPort 1.4 1× DisplayPort 1.4 (výstupný) 1x 3,5 mm zvukový konektor (kombinovaný zvukový vstup/výstup)
Komfort | Náklon: - 5 až + 20° , Výškovo nastaviteľný stojan, Otáčanie: ±45°, Webová kamera: min 5MP kamera Mikrofón: mikrofón s redukciou šumu Reproduktor: min. 2 vstavané reproduktory
Farba | čierna / odtiene tmavej
Príslušenstvo | napájací kábel + HDMI kábel + USB-C kábel
Certifikácie | EPEAT Gold, Eye Comfort, Low Blue Light, vyhlásenie o zhode od výrobku zariadenia
Záručná doba: | Onsite 5 rokov
SLA: | Servisné krytie po dobu 5 rokov NBD fix
linka na webovú stránku výrobcu - technický list zariadenia
Zariadenie pre službu typ E | 4 ks | Názov výrobcu a model zariadenia
Parameter : | Minimálna požiadavka obstarávateľa | Navrhované parametre zariadenia
Veľkosť obrazovky | rada 27", min. 26,7“
Parametre obrazovky | 2 560 × 1 440 (QHD), Matný IPS displej Antireflexný filter Edge-lit podsvietenie Flicker Free Low Blue Light
Vstup/výstup | 1x port HDMI 2.0 1× DisplayPort 1.4 1× DisplayPort 1.4 (výstupný) 1x port USB Type-C® do 100 W, alternatívny režim DisplayPort™ 1.4 1× USB-C (napájanie do 15 W) 3× USB 3.2 Gen 1 Type-A 1× RJ-45 (LAN)
Komfort | Náklon: - 5 až + 20° Otáčanie: ±45° Otáčanie okolo stredu: ±90° (Pivot) Výškovo nastaviteľný stojan
Farba | čierna / odtiene tmavej
Príslušenstvo | USB-C kábel (1,8 m) Napájací kábel
Certifikácie | EPEAT Gold, Eye Comfort, Low Blue Light, vyhlásenie o zhode od výrobku zariadenia
Záručná doba: | Onsite 5 rokov
SLA: | Servisné krytie po dobu 5 rokov NBD fix
linka na webovú stránku výrobcu - technický list zariadenia
Manažment informácií, udalostí a monitoring IT infraštruktúry |  | Názov výrobcu
| Minimálne požadované parametre | Navrhované parametre systému
Dostupné základné informácie o prevádzkovaných zariadeniach | sériové číslo, model, typ zariadenia, výrobca, operačný systém a jeho verzia, HW konfigurácia) a základné informácie o pripojených perifériách (monitor, dokovacia stanica – typ, sn...
Analýza | software na zhromažďovanie údajov o stave zariadenia, sledovanie funkčnosti hardwaru a aplikácií.
Analýza | online používateľského rozhrania, ktoré pomáha sledovať dôležité ukazovatele výkonnosti firemných zariadení. K dispozícii je súhrnná správa za konkrétne obdobie. Správcovia IT môžu sledovať podrobné informácie o prevádzkovaných zariadeniach a zobraziť si užívateľské rozhranie sledujúce produkty spoločnosti.
Analýza | umožňujúca identifikovať systémy ohrozené zlyhaním disku, batérie alebo celosystémovým tepelným zlyhaním, aby bolo možné reagovať ešte skôr, než k problému dôjde. Nezávislé na výrobcovi zariadenia.
Dostupnosť | špecifické úlohy alebo prístupy, ktoré sú naviazané podľa vopred nastaveného vzoru .
Sledovanie zariadenia | umožňuje konfigurovať, zoskupovať a zobrazovať zariadenie na základe hierarchického lokalizačného modelu
Užívateľská spätná väzba | umožňuje spustiť dotazníkovú kampaň za účelom sledovania a merania spokojnosti zamestnancov s ich IT produktmi.
Meranie výkonu zariadenia | analýza výkonu/zaťaženia (HW component - ako sú procesor, pamäť, kapacita disku / využitie kapacity disku OS a aplikácií - Meranie času Windows štartu a vypnutia, Identifikácia aplikácií spôsobujúcich preťaženie procesora a pamäte
Inventarizácia | ovládačov (verzia, update), OS (verzia, update), BIOS)
Monitoring porúch | zisťuje a sleduje problémy batérie, pevného disku a operačného systému podľa priority, typu, detailov, komentárov a odporúčaní.
Monitoring porúch | predikcia porúch/zníženého výkonu batérií notebookov, predikcia porúch pevných diskov, notifikácia o významnom trvalom prehrievaní zariadenia, BlueScreen error report a príčiny.
Kybernetická bezpečnosť | Security platforma typ EDR (Endpoint Detection and Response) a XDR (Extended Detection and Response), AI prevention technology machine learning
Kybernetická bezpečnosť | Ochrana pred rôznymi typmi hrozieb vrátane malvéru, ransomvéru, phishingu a zero-day útokov, monitoring aktívnych a neaktívnych zariadení, sw repository and deployment
Kybernetická bezpečnosť | Viacfaktorová autentifikácia (MFA) pre prístup do MS ActiveDirectory
Bezpečnostný monitoring | monitoring stavu antivírusovej ochrany, monitoring stavu firewallu, monitoring stavu enkrypcie, reporting aktivity zariadenia.
Monitoring zabezpečenia | upozornenie identifikujúce zariadenia, ktoré nefungujú v súlade s šifrovaním, firewallom a antivírusovým programom.
Odstraňovanie problémov | poskytuje ľahký prístup k diagnostickým nástrojom umožňujúcim koncovým používateľom riešiť a odstraňovať bežné problémy
Servisné a iné požiadavky na službu
| Minimálne požadované parametre | Navrhované pramatere
Lokálne Servisné pokrytie | Autorizované Servisné stredisko výrobcom zariadení v požadovanej lokalite Košice a pokrytie východoslovenského regiónu
Lokálne Servisné pokrytie | Vyškolený servisný technik pre ponúkané zariadenia v outsourcing službe , min. 4 technici s certifikáciou
Lokálne Servisné pokrytie | Menný zoznam technikov
Bezpečnosť | Certifikované mazanie dát a mazanie diskov podľa súladu s medzinárodnými normami, NIST 800-88 Clear, NIST 800-88 Purge
Bezpečnosť | Ochrana zariadení na úrovni BIOS podľa ISO/IEC 19678:2015 (predtým NIST 800-147)
Bezpečnosť | TPM 2.0 (Trusted Platform Module)
Certifikácie | Manažment informácií, udalostí a monitoring IT infraštruktúry musí spĺňať štandardy ISO 27001, 27017 a 27701 pre systém riadenia informačnej bezpečnosti (27001), cloudová bezpečnosť (27017) a Privacy (27701) na zvýraznenie ovládacích prvkov na ochranu údajov zákazníkov.
Certifikácie | Administrátor systému manažmentu informácií, udalostí a monitoringu spracovávajúci tieto údaje musí spĺňať medzinárodné štandardy systému riadenia kvality ISO 9001 a štandardy v oblasti riadenia informačnej bezpečnosti ISO/IEC 27001. Certifikát štandardu pre riadenie IT služieb ISO 20000-1.
Podpora | Zriadenie HelpDesku a Calldesku pre hlásenie incidentov dodávateľom služieb dostupný podľa SLA zmluvy
Podpora | Porpora dohľadu na diaľku
Licencie | Komplexné licenčné pokrytie všetkých definovaných požiadaviek na funkcionalitu riešenia po celú dobu trvania služby
Riadenie | Dedikovaný Projektový manažér
Environmentálna podpora | Ekologická certifikovaná likvidácia zariadení
Zariadenie pre službu Riadenej a zabezpečenej tlače a skenovania typ A2
Počet: | 92ks | Názov výrobcu a model zariadenia
Parameter : | Minimálna požiadavka obstarávateľa | Navrhované parametre zariadenia
Technológia tlače | laserová tlač
Farba | čiernobiela
Rozlíšenie | 1200 x 1200 dpi
Ovládací panel | 2.7" Farebný ovládací panel , 24 Kláves, minimálne
Standard print languages | PCL 6, PCL 5, PostScript level 3 emulation, native PDF printing (v 1.7),
Veľkosť papiera | A5, A4, A6, B5, B6, C6, C5, DL, 10x15 cm
Konektivita | 1 Hi-Speed USB 2.0 Host; 1 Hi-Speed USB 2.0 Device; 1 Gigabit Ethernet 10/100/1000T
Obojstranná tlač | Automatická (Duplex)
Rýchlosť tlače | predvolené až 38 str./min; režim High Speed ​​až 40 str./min
Zásobníky | Štandardne: 2; zásobník 1 na 100 listov, zásobník 2 na 250 listov, max 3 zásobníky
Certifikácie | ENERGY STAR, EPEAT a Blue Angel
Podpora Pool printing (RFID) | nie
Záručná doba: | Onsite 5 rokov
SLA: | Servisné krytie po dobu 5 rokov NBD fix
Zariadenie pre službu Riadenej a zabezpečenej tlače a skenovania typ B2
Počet: | 92ks | Názov výrobcu a model zariadenia
Parameter : | Minimálna požiadavka obstarávateľa | Navrhované parametre zariadenia
Technológia tlače | laserová tlač
Farba | farebná
AIO funkcie | tlač, kopírovanie, skenovanie
Rozlíšenie | 600 x 600 dpi
Skener / Technológie | Plochý, ADF; Contact Image Sensor (CIS)
Skener / Vlastnosti digitálneho odosielania | Skenovať do e-mailu; Uložiť do sieťového priečinka; Ukladanie na USB disk; Odoslať na FTP; Miestny adresár; SMTP cez SSL; Odstránenie prázdnej strany; Vymazanie okrajov; Auto Color Sense; Automatické orezanie na obsah; Kompaktné PDF
Ovládací panel | 4.3" (10.9 cm) Farebný ovládací dotykový panel, minimálne
Standard print languages | PCL 6, PCL 5, PostScript level 3 emulation, native PDF printing (v 1.7), Apple AirPrint™
Veľkosť papiera | A5, A4, A6, B5, B6, C6, C5, DL, 10x15 cm
Konektivita | 2 Hi-Speed USB 2.0 Host; 1 Hi-Speed USB 2.0 Device; 1 Gigabit Ethernet 10/100/1000T
Obojstranná tlač | Automatická (Duplex)
Rýchlosť tlače | predvolené až 29/27 str./min
Podpora Pool printing | áno, overenie používateľa pomocou RFID karty
Náplne | originálne od výrobcu, samostatne pre každú farbu
Zásobníky | Štandardne 1ks: 50-sheet multipurpose tray, 1ks 250-sheet input tray
Certifikácie | ENERGY STAR, EPEAT, CECP
Záručná doba: | Onsite 5 rokov
SLA: | Servisné krytie po dobu 5 rokov NBD fix
linka na webovú stránku výrobcu - technický list zariadenia
Zariadenie pre službu Riadenej a zabezpečenej tlače a skenovania typ C2
Počet: | 47ks | Názov výrobcu a model zariadenia
Parameter : | Minimálna požiadavka obstarávateľa | Navrhované parametre zariadenia
Technológia tlače | laserová tlač
Prevedenie | Samo stojaca tlačiareň ( umiestnenie na chodbu)
Farba | farebná
AIO funkcie | tlač, kopírovanie, skenovanie, fax
Rozlíšenie | 1200 x 1200 dpi
Skener / Technológie | Plochý skener, automatický podávač dokumentov / CCD a digitálny CIS pro plochý skener, kapacita ADF 200 listov
Skener / Vlastnosti digitálneho odosielania | Skenovať do e-mailu; Uložiť do sieťového priečinka; Ukladanie na USB disk; Odoslať na FTP; Miestny adresár; SMTP cez SSL; Odstránenie prázdnej strany; Vymazanie okrajov; Auto Color Sense; Automatické orezanie na obsah; Kompaktné PDF
Inteligentné funkcie | Náhľad a editácia skenu dokumentu priamo na displeji zariadenia overeným používateľom
Inteligentné funkcie | Export do PDF, Skenovanie do e-mailu; Skenovanie do sieťového súboru; Skenovanie do USB; Skenovanie do cloudu podpora O365, OneDrive
Ovládací panel | 25,6cm (10,1″) Farebný ovládací dotykový panel, minimálne
Standard print languages | PCL 6, PCL 5, PostScript level 3 emulation, native PDF printing (v 1.7), Apple AirPrint™
Veľkosť papiera | A3, A4, A4R, A5, A5R, A6, RA3, SRA3, RA4, SRA4, B4 (JIS), B5 (JIS), B6 (JIS), 10x15cm, Oficio, 8K, 16k, Postcard (JIS), Postcard (JIS), Envelope B5, Envelope C5, Envelope C6, Envelope DL
Konektivita | 2 Hi-Speed USB 2.0 Host; 1 Hi-Speed USB 2.0 Device; 1 Gigabit Ethernet 10/100/1000T
Obojstranná tlač | Automatická (Duplex)
Rýchlosť tlače | predvolené až 40 to 70 str./min Mono / Color
Podpora Pool printing | áno, overenie používateľa pomocou RFID karty
Náplne | originálne od výrobcu, samostatne pre každú farbu
Zásobníky | Zásobník vstupný 100 listov, 2x vstupný zásobník 500 listov
Finišer | interný/externý
BIOS | Automatickú obnova firmvéru alebo boot kódu z oddelenej, hardvérovo chránenej záložnej pamäte pri zistení narušenia integrity firmvéru, bez nutnosti zásahu administrátora.
Certifikácie | ENERGY STAR, EPEAT, Blue Angel
Správa tlače | FollowMe print
Záručná doba: | Onsite 5 rokov
SLA: | Servisné krytie po dobu 5 rokov NBD fix
linka na webovú stránku výrobcu - technický list zariadenia
Zariadenie pre službu Riadenej a zabezpečenej tlače a skenovania typ D2
Počet: | 25ks | Názov výrobcu a model zariadenia
Parameter : | Minimálna požiadavka obstarávateľa | Navrhované parametre zariadenia
Technológia tlače | laserová tlač
Prevedenie | Samo stojaca tlačiareň ( umiestnenie na chodbu)
Farba | čiernobiela
AIO funkcie | tlač, kopírovanie, skenovanie
Rozlíšenie | 1200 x 1200 dpi
Skener / Technológie | Plochý skener, automatický podávač dokumentov / CCD a digitálny CIS pro plochý skener, kapacita ADF 200 listov
Skener / Vlastnosti digitálneho odosielania | Skenovať do e-mailu; Uložiť do sieťového priečinka; Ukladanie na USB disk; Odoslať na FTP; Miestny adresár; SMTP cez SSL; Odstránenie prázdnej strany; Vymazanie okrajov; Auto Color Sense; Automatické orezanie na obsah; Kompaktné PDF
Inteligentné funkcie | Náhľad a editácia skenu dokumentu priamo na displeji zariadenia overeným používateľom
Inteligentné funkcie | Export do PDF, Skenovanie do e-mailu; Skenovanie do sieťového súboru; Skenovanie do USB; Skenovanie do cloudu podpora O365, OneDrive
Ovládací panel | 25,6cm (10,1″) Farebný ovládací dotykový panel, minimálne
Standard print languages | PCL 6, PCL 5, PostScript level 3 emulation, native PDF printing (v 1.7), Apple AirPrint™
Veľkosť papiera | A3, A4, A4R, A5, A5R, A6, RA3, SRA3, RA4, SRA4, B4 (JIS), B5 (JIS), B6 (JIS), 10x15cm, Oficio, 8K, 16k, Postcard (JIS), Postcard (JIS), Envelope B5, Envelope C5, Envelope C6, Envelope DL
Konektivita | 2 Hi-Speed USB 2.0 Host; 1 Hi-Speed USB 2.0 Device; 1 Gigabit Ethernet 10/100/1000T
Obojstranná tlač | Automatická (Duplex)
Rýchlosť tlače | predvolené až 50 to 70 str./min
Podpora Pool printing | áno, overenie používateľa pomocou RFID karty
Náplne | originálne od výrobcu, veľkokapacitný 60000 strán
Zásobníky | Zásobník vstupný 100 listov, 2xvstupný zásobník 500 listov
Finišer | interný/externý
BIOS | Automatickú obnova firmvéru alebo boot kódu z oddelenej, hardvérovo chránenej záložnej pamäte pri zistení narušenia integrity firmvéru, bez nutnosti zásahu administrátora.
Certifikácie | ENERGY STAR, EPEAT, Blue Angel
Správa tlače | FollowMe print
Záručná doba: | Onsite 5 rokov
SLA: | Servisné krytie po dobu 5 rokov NBD fix
linka na webovú stránku výrobcu - technický list zariadenia
Zariadenie pre službu Riadenej a zabezpečenej tlače a skenovania typ E2
Počet: | 11ks | Názov výrobcu a model zariadenia
Parameter : | Minimálna požiadavka obstarávateľa | Navrhované parametre zariadenia
Typ Skener | Jednoprechodový duplexný skener, Podávač ADF; Technológia skenovania CIS;
Formát | A4
Rozlíšenie | 1200 DPI
Bitová hĺbka: | 24-bitová (externá), 48-bitová (interná)
Ovládací panel | 2.8-in (7.11-cm) dotykový displej, Tlačidlá (Power, Back, Home, Help), minimálne
Podávač | ADF 100 strán (A4)
Typ Senzoru | CIS
Rýchlosť | 40 (strán/min) 80 (obrazov/min)
Pripojenie | USB 3.0 / LAN (RJ-45) / WiFi
Certifikácie | CECP, SEPA, IT ECO Prehlásenie, EPEAT® Silver
Odporúčaná denná záťaž: | 6000 strán A4
Záručná doba: | Onsite 5 rokov
SLA: | Servisné krytie po dobu 5 rokov NBD fix
linka na webovú stránku výrobcu - technický list zariadenia
Zariadenie pre službu Riadenej a zabezpečenej tlače a skenovania typ F2
Počet: | 25ks | Názov výrobcu a model zariadenia
Parameter : | Minimálna požiadavka obstarávateľa | Navrhované parametre zariadenia
Typ Skener | Jednoprechodový duplexný skener, Podávač ADF; Technológia skenovania CIS;
Formát | A4
Rozlíšenie | 1200 DPI
Bitová hĺbka: | 24-bitová (externá), 48-bitová (interná)
Ovládací panel | 6 indikátorov (Skratka, Obojstranne, Chyba); 5 tlačidiel (Napájanie, Skenovanie, Obojstranne, Výber skratiek, Zrušiť)
Podávač | ADF 50 strán (A4)
Typ Senzoru | CIS
Rýchlosť | 30 (strán/min) 60 (obrazov/min)
Pripojenie | USB 3.0
Certifikácie | CECP, SEPA, IT ECO Prehlásenie, EPEAT® Silver, Energy Star
Odporúčaná denná záťaž: | 3000 strán A4
Záručná doba: | Onsite 5 rokov
SLA: | Servisné krytie po dobu 5 rokov NBD fix
linka na webovú stránku výrobcu - technický list zariadenia
Zariadenie pre službu Riadenej a zabezpečenej tlače a skenovania typ G2
Počet: | 1ks | Názov výrobcu a model zariadenia
Parameter : | Minimálna požiadavka obstarávateľa | Navrhované parametre zariadenia
Funkcia | veľkoformátová tlač
Rýchlosť tlače | 180 A1/hr, 19.3 sec/A1
Rozlíšenie | 2400 x 1200 optimised dpi
Tlačové hlavy | 1 universal printhead
Počet tlačových zásobníkov | 6 (C, M, Y, G, pK, mK)
Podporované veľkosti médií | A4, A3, A2, A1, A0
Vnútorná pamäť | 500 GB self-encrypting
Obsahuje ovládače tlačiarne | Raster, PostScript and PDF drivers for Windows
Jazyky tlače | PostScript 3, Adobe PDF 1.7, HP-GL/2, RTL, TIFF, JPEG, CALS G4
Pripojenie, štandard | Gigabit Ethernet (1000Base-T), Wi-Fi (with optional Jetdirect accessory), supporting the following standards: TCP/IP, BootP/DHCP (IPv4 only), DHCPv6, TFTP (IPv4 only), SNMP (v1, v2c, v3), Apple Bonjour Compatible, WS Discovery, Embedded Web Server (HTTP, HTTPS), IPsec, SMTP (email), Raw IP printing (9100), LPD, IPP, WS print, NTLM v2, SMBv3, SSL/TLS, 802.1X authentication (LEAP, PEAP, EAP-TLS), DFS
Bezpečnostné funkcie | Secure Boot, Whitelisting, TPM, Role Based Access Control, LDAP and Kerberos authentication, SNMPv3, HTTPS, Secure-IPP, IPsec/Firewall, Certificates management, 802.1X, TLS 1.0/1.1/1.2,, Secure Disk erase, Secure File erase, self-encrypting HDD, encrypted PIN printing, Syslog security logging
Certifikácie | CECP, SEPA, IT ECO Prehlásenie, EPEAT® Silver
Záručná doba: | Onsite 5 rokov
SLA: | Servisné krytie po dobu 5 rokov NBD fix
linka na webovú stránku výrobcu - technický list zariadenia
Prostredie manažmentu a správy zabezpečenej tlače a skenovania a digitalizácie dokumentov
| Minimálne požadované parametre | Navrhované parametre
Dostupné základné informácie o prevádzkovaných zariadeniach | sériové číslo, model, typ zariadenia, výrobca, firmware a jeho verzia
Zabezpečenie, Autentifikácia | Riadenie prístupu k zariadeniam overenie používateľov pomocou RFID kariet, Manažment a správa používateľov, riadený prístup k zariadeniam, podpora flexibilných pracovných postupov v hybridnom pracovnom prostredí
Správa tlače a skenovania | Pool printing tlač na viacerých lokalitách, centrálna správa tlače a skenovania centrálny manažment prostredia, zabezpečené uvoľňovanie tlače, náhľad tlače
Pravidlá tlače | Nastavenie práv pre farebnú tlač, nastavenie ekologickej tlače, možnosť vytvárania pravidiel, notifikácia používateľov, riadenie tlače z aplikácií
Pravidlá tlače | Systém musí umožňovať riadenie politík t.j. obmedzenie práv - pre koncových užívateľov, tlačové úlohy a tlačové zariadenia; politiky musí systém preberať zo systému správy ID Objednávateľa. Systém umožní hromadný import identifikátorov RFID a ich previazanie s koncovými užívateľmi
Pravidlá tlače | Systém musí umožniť tlač koncovému užívateľovi na jemu povolenej tlačiarni
Pravidlá tlače | Predvolená hodnota pre všetku kancelársku tlač, e-maily a kopírovanie dokumentov je nastavená na čiernobiele a duplexné, ale koncoví užívatelia musia mať možnosť zmeniť parametre konkrétnej tlačovej úlohy
Pravidlá tlače a kopírovania | Možnosť vytváranie rôznych kopírovacích profilov. Požadujeme, aby koncový užívateľ mal možnosť zmeny parametrov kopírovaných dokumentov, a to v rozsahu: počet kópií, farba-mono, Duplex, sýtosť, orientácia originálu, veľkosť, zväčšenie, preskočenie prázdnych strán
Riadenie skenovania | Sken manažment musí umožňovať okrem vytvorenia jednoduchých profilov (napr. rýchly sken do emailu bez zmeny parametrov) aj vytváranie skenovacích profilov s možnosťou nastavenia niekoľkých cieľov v jednom profile (napr. sken do e-mailu, SharePoint, OneDrive).
Riadenie skenovania | Užívateľ musí mať možnosť zmeny parametrov skenovaných dokumentov, a to min. v rozsahu: rozlíšenie, farba-mono, Duplex, sýtosť, formát, zmiešané veľkosti originálu, pôvodný obraz (foto ,text), orientácia originálu, preskočenie prázdnych strán, priebežné skenovanie, oddelený sken.
Digitalizácia dokumentov | Správa a zabezpečenie digitalizácie dokumentov, podpora skenovanie do mailu, do domovskej zložky, podnikového prostredia cloudu One drive. Podpora technológie OCR, odstraňovanie prázdnych stránok, označovanie a editácia pôvodných dokumentov.
Správa nákladov a reporting | Monitorovanie prostredia umožňuje sledovanie nákladov na jednotlivé vytvorené strediská prípadne jednotlivých používateľov. Umožňuje tvorbu reportov a štatistík podľa preferencií zákazníka.
Servisné a iné požiadavky na službu Riadenej a zabezpečenej tlače a skenovania
| Minimálne požadované parametre | Navrhované parametre
Lokálne Servisné pokrytie | Autorizované Servisné stredisko výrobcom zariadení v požadovanej lokalite Košice a pokrytie východoslovenského regiónu
Lokálne Servisné pokrytie | Vyškolený servisný technik pre ponúkané zariadenia v službe Riadenej a zabezpečenej tlače a skenovania, min. 4 technici s certifikáciou
Lokálne Servisné pokrytie | Menný zoznam technikov
Bezpečnosť | Certifikované mazanie dát a mazanie diskov podľa súladu s medzinárodnými normami, napr. (NIST 800-88 Clear, NIST 800-88 Purge)
Bezpečnosť | Ochrana zariadení na úrovni BIOS podľa ISO/IEC 19678:2015 (predtým NIST 800-147)
Certifikácie | Administrátor prostredia manažmentu a správy zabezpečenej tlače a skenovania a digitalizácie dokumentov spracovávajúci tieto údaje musí spĺňať medzinárodné štandardy systému riadenia kvality ISO 9001 a štandardy v oblasti riadenia informačnej bezpečnosti ISO/IEC 27001. Certifikát štandardu pre riadenie IT služieb ISO 20000-1.
Podpora | Zriadenie HelpDesku a Calldesku pre hlásenie incidentov dodávateľom služieb dostupný podľa SLA zmluvy
Podpora | Porpora dohľadu na diaľku
Riadenie | Dedikovaný Projektový manažér
Licencie | Komplexné licenčné pokrytie všetkých definovaných požiadaviek na funkcionalitu riešenia po celú dobu trvania služby
Environmentálna podpora | Ekologická certifikovaná likvidácia zariadení, zber spotrebného materiálu pre následnú recykláciu

## Spotrebný materiál
Popis Spotrebného materiálu | Produktové číslo výrobcu | Cena EUR bez DPH | Katalógová kapacita / životnosť - A4 | cena/list | Predpokladaná cena za 60 mesiacov | Poznámka
TYP A2
Toner čierna |  | 0 | 1 | 0 | 0
odpadová nádoba |  | 0 | 1 | 0 | 0
maintenance kit malý |  | 0 | 1 | 0 | 0
maintenance kit velký |  | 0 | 1 | 0 | 0
ine 1 |  | 0 | 1 | 0 | 0
ine 2 |  | 0 | 1 | 0 | 0
ine 3 |  | 0 | 1 | 0 | 0
ine 4 |  | 0 | 1 | 0 | 0
TYP B2
Toner čierna |  | 0 | 1 | 0 | 0
Toner tyrkys |  | 0 | 1 | 0 | 0
Toner zltá |  | 0 | 1 | 0 | 0
Toner purpurová |  | 0 | 1 | 0 | 0
odpadová nádoba |  | 0 | 1 | 0 | 0
maintenance kit malý |  | 0 | 1 | 0 | 0
maintenance kit velký |  | 0 | 1 | 0 | 0
ine 1 |  | 0 | 1 | 0 | 0
ine 2 |  | 0 | 1 | 0 | 0
ine 3 |  | 0 | 1 | 0 | 0
ine 4 |  | 0 | 1 | 0 | 0
ine 5 |  | 0 | 1 | 0 | 0
ine 6 |  | 0 | 1 | 0 | 0
TYP C2
Toner čierna |  | 0 | 1 | 0 | 0
Toner tyrkys |  | 0 | 1 | 0 | 0
Toner zltá |  | 0 | 1 | 0 | 0
Toner purpurová |  | 0 | 1 | 0 | 0
Prenosový valec |  | 0 | 1 | 0 | 0
odpadová nádoba |  | 0 | 1 | 0 | 0
prenosová sústava |  | 0 | 1 | 0 | 0
maintenance kit malý |  | 0 | 1 | 0 | 0
maintenance kit velký |  | 0 | 1 | 0 | 0
piecka |  | 0 | 1 | 0 | 0
ine 1 |  | 0 | 1 | 0 | 0
ine 2 |  | 0 | 1 | 0 | 0
ine 3 |  | 0 | 1 | 0 | 0
ine 4 |  | 0 | 1 | 0 | 0
ine 5 |  | 0 | 1 | 0 | 0
ine 6 |  | 0 | 1 | 0 | 0
TYP D2
Toner čierna |  | 0 | 1 | 0 | 0
odpadová nádoba |  | 0 | 1 | 0 | 0
Prenosový valec |  | 0 | 1 | 0 | 0
prenosová sústava |  | 0 | 1 | 0 | 0
maintenance kit malý |  | 0 | 1 | 0 | 0
maintenance kit velký |  | 0 | 1 | 0 | 0
piecka |  | 0 | 1 | 0 | 0
ine 1 |  | 0 | 1 | 0 | 0
ine 2 |  | 0 | 1 | 0 | 0
ine 3 |  | 0 | 1 | 0 | 0
ine 4 |  | 0 | 1 | 0 | 0
ine 5 |  | 0 | 1 | 0 | 0
ine 6 |  | 0 | 1 | 0 | 0
TYP G2
Toner čierna |  | 0 | 1 | 0 | 0
Toner tyrkys |  | 0 | 1 | 0 | 0
Toner zltá |  | 0 | 1 | 0 | 0
Toner purpurová |  | 0 | 1 | 0 | 0
Toner Photočierna |  | 0 | 1 | 0 | 0
Toner seda |  | 0 | 1 | 0 | 0
maintenance kit malý |  | 0 | 1 | 0 | 0
maintenance kit velký |  | 0 | 1 | 0 | 0
ine 1 |  | 0 | 1 | 0 | 0
ine 2 |  | 0 | 1 | 0 | 0
ine 3 |  | 0 | 1 | 0 | 0
ine 4 |  | 0 | 1 | 0 | 0
bez DPH
Predpokladaný náklad za 60 mesiacov |  |  |  |  | 0
Predpokladaný mesačný náklad |  |  |  |  | 0
V prípade ak technické riešenie ponúkané uchádzačom nedisponuje niektorou z položiek spotrebného materiálu predpokladaných obstarávateľom uvedeným v cenovej tabuľke, uchádzač uvedené pole nevypĺňa resp. uvádza "0". V prípade, ak uchádzačom ponúkané riešenie disponuje iným spotrebným materiálom, ako je uvádzaný obstarávateľom uchádzač ho ocení v rámci položky "iné" a súčasne popíše v príslušnom riadku navrhované riešenie, nesmie však prísť k zmene opisu predmetu zákazky a uchádzačom navrhované riešenie musí spĺňať obstarávateľom požadované minimálne parametre služieb. V prípade, ak uchádzač neocení spotrebný materiál (bez ohľadu, či sa jedná o obstarávateľom predpokladaný spotrebný materiál (napr. maintenance KIT alebo iný) uchádzač zodpovedá za ním navrhované riešenie a má sa za to, že tento spotrebný materiál je zahrnutý v cene plnenia.
vyplní uchádzač