## Kamery
Počet (ks) | Položka | Navrhovaný typ | Špecifikácia | Jednotková cena zariadenia bez DPH | Jednotková cena Inštalácia a konfigurácia cena bez DPH* | Cena spolu bez DPH | Cena bez DPH
Kamery
IP kamery 2 - 4 MPx
500 | Typ 1 - statická BOX - bez objektívu - 4 mpx | iDS-2CD7046G0-AP(C) | Technológia Darkfighter Ultra-nízkeho svetla, farba: 0,001Lux/F1,2; BW:0,0003Lux/F1,2; 1/1,8 CMOS; 4MP 50fps/60fps; H.265+/H.265/H.264+/H.264/MJPEG; 140dB WDR; -AP:ABF& P-IRIS;/F11:LC optické rozhranie; 1*AudioOut,1*AudioIn; 2*AlarmIn, 2*AlarmOut; RS485; DC12Vout; 5streams; Detekcia perimetra; Rozpoznávanie tváre; Detekcia viacerých cieľov, bez objektívu
2500 | Typ 2 - statická DOME interiér VF objektív - antivandal - 4mpx | iDS-2CD7146G2-IZHSY(2.8-12mm) | Technológia Darkfighter2.0 Ultra-slabé svetlo, farba: 0,0005Lux/F1,2 BW:0.0001Lux/F1.2 1/1.8 CMOS, 4MP 50fps/60fps a 2MP 100fps/120fps H.265+/H.265/H.264+/H.264/MJPEG 150dB WDR 5 Steams 1*Audio výstup,1*Audio vstup 2*Vyrobené v MIC 1*Vstavaný reproduktor 2*Alarm zapnutý, 2*Alarm vypnutý RS485 Výstup DC12V Výstup CVBS G-senzor: Detekcia vibrácií Snímač napájania: alarm na výnimku napätia, správa o spotrebe energie, s 1T : zabudovaným 1TB SSD IP67/IK10/NEMA 4X -Y -30 °C až 65 °C -22 °F až 149 °F s -H: -40 °C až 60 °C -40 °F až 140 °F EN50121-4 Bez PVC TPM 2.0 FIPS 140-2 úroveň 2 a certifikácia CC EAL4+ ONVIF profil G/S/T/M Detekcia perimetra Zachytenie tváre/porovnanie tváre Detekcia viacerých cieľov pomocou ShotN Viacrozmerné počítanie ľudí Správa fronty/Heat Map/Regionálne počítanie ľudí/ZAPNUTÉ, VYPNUTÉ Detekcia služby Detekcia AIOP/PP
1500 | Typ 3 - statická DOME exteriér vysokoframová VF objektív - antivandal - 4mpx | iDS-2CD7546G2-XZHSY(2.8-12mm) | Technológia Darkfighter2.0 Ultra-slabé svetlo, farba: 0,0005Lux/F1,2 BW:0.0001Lux/F1.2 1/1.8 CMOS 4MP 50fps/60fps a 2MP 100fps/120fps H.265+/H.265/H.264+/H.264/MJPEG 150dB WDR 5 Steams 1*Audio výstup,1*Audio vstup 2*Vyrobené v MIC 1*Vstavaný reproduktor 2*Alarm zapnutý, 2*Alarm vypnutý RS485 Výstup DC12V Výstup CVBS G-senzor: Detekcia vibrácií Snímač energie: Správa o napätí, Správa o spotrebe energie PTRZ IP67/IK10/NEMA 4X -Y -40 °C až 60 °C -40 °F až 140 °F TPM 2.0 FIPS 140-2 úroveň 2 a certifikácia CC EAL4+ ONVIF profil G/S/T/M Detekcia perimetra Zachytenie tváre/porovnanie tváre Detekcia viacerých cieľov pomocou ShotN Viacrozmerné počítanie ľudí Správa fronty/Heat Map/Regionálne počítanie ľudí/ZAPNUTÉ, VYPNUTÉ Detekcia služby Detekcia AIOP/PPE Metadáta: Perimeter, Face, detekcia viacerých cieľov
2000 | Typ 4- statická DOME interiér FIX objektív - 2mpx | DS-2CD3123G2-ISU(2.8mm)(B) | "1/2.8 Progresívne skenovanie CMOS; H.265+/H.265/H.264+/H.264/MJPEG; Farba: 0,005 lux @ F1,6, AGC ZAPNUTÉ, 0 luxov s IR; 25fps/30fps 1920×1080 ; funkcie VCA; 3 prúdy; 3D DNR; BLC; ICR; EXIR; DC12V&PoE; zabudovaný micro SD/SDHC/SDXC slot; Cloudová služba HIK-Connect -S:Alarm:1/1,Audio:1/1,Onvif podpora,-U:vstavaný mikrofón"
1000 | Typ 5 - statická DOME interiér FIX objektív - 4Mpx | DS-2CD3143G2-ISU(2.8mm)(B) | 1/3 Progressive Scan CMOS; H.265+/H.265/H.264+/H.264/MJPEG; Farba: 0,005 lux @ F1,6, AGC ZAPNUTÉ, 0 luxov s IR; 25fps/30fps 2592x1944 ; funkcie VCA; 3 prúdy; 3D DNR; BLC; ICR; EXIR; DC12V&PoE; zabudovaný micro SD/SDHC/SDXC slot; Cloudová služba HIK-Connect -S:Alarm:1/1,Audio:1/1,Onvif podpora,-U:vstavaný mikrofón
3000 | Typ 6 - statická bullet exteriér VF objektív 4 mpx | iDS-2CD7A46G2-IZHSY(2.8-12mm) | Technológia Darkfighter2.0 Ultra-slabé svetlo, farba: 0,0005Lux/F1,2 BW:0.0001Lux/F1.2 1/1.8 CMOS 4MP 50fps/60fps a 2MP 100fps/120fps H.265+/H.265/H.264+/H.264/MJPEG 150dB WDR 5 Steams 1*Audio výstup,1*Audio vstup 2*Alarm zapnutý, 2*Alarm vypnutý RS485 Výstup DC12V Výstup CVBS G-senzor: Detekcia vibrácií Snímač energie: Správa o napätí, Správa o spotrebe energie S 1T: zabudovaný 1TB SSD s /5G: 5G NR/LTE-FDD/LTE-TDD IP67/IK10/NEMA 4X -Y -40 °C až 60 °C -40 °F až 140 °F Predný ohrievač okien: Demist, model 6-132mm: Odmrazovanie EN50121-4 Bez PVC TPM 2.0 FIPS 140-2 úroveň 2 a certifikácia CC EAL4+ Detekcia perimetra Zachytenie tváre/porovnanie tváre Detekcia viacerých cieľov pomocou ShotN Viacrozmerné počítanie ľudí Správa fronty/Heat Map/Regionálne počítanie ľudí/ZAPNUTÉ, VYPNUTÉ Detekcia služby Detekcia AIOP/PPE Metadáta: Perimeter, Face, detekcia viacerých cieľov
IP kamery 6 - 8Mpx
500 | Typ 1 - statická BOX 8mpx bez objektívu | iDS-2CD7086G0-AP© | Farba: 0,009Lux/F1,2; BW:0,0009Lux/F1,2; 1/1,8 CMOS; 8MP 25fps/30fps;,H.265+/H.265/H.264+/H.264/MJPEG, 120dB WDR;-AP:ABF & P-IRIS;,1*AudioOut,1*AudioIn; 2*AlarmIn, 2*AlarmOut; RS485; DC12Vout; 5streams; Detekcia perimetra; Rozpoznávanie tváre; prilba; Detekcia viacerých cieľov
1000 | Typ 2 - statická DOME exteriér VF objektív - 6pmx -antivandal | DS-2CD3763G2-IZSU(2.7-13.5mm)(B) | 1/2.8 Progresívne skenovanie CMOS; H.265+/H.265/H.264+/H.264/MJPEG; Farba: 0,005 lux@ F1,6, AGC ON, 0 luxov s IR; 20fps 3200x1800 , 25fps/30fps 2688×1520, 1920×1080 ; funkcie VCA; 3 prúdy; 3D DNR; BLC/HLC; ICR; EXIR, do 40 m; DC12V&PoE; zabudovaný micro SD/SDHC/SDXC slot; cloudová služba HIK-Connect; Audio/Alarm IO
300 | Typ 3- 360 Degree Fisheye Camera -6mpx | DS-2CD6365G1-IVS(1.16mm) | · Heatmapa: založená na algoritmoch hlbokého učenia, kamera počíta ľudí a zobrazuje intuitívnu mapu · Viacnásobné dewarpovacie režimy: obraz je možné dewarpovať na normálny obraz pre intuitívne zobrazenie · Vstavaný mikrofón a reproduktor: kamera podporuje obojsmerný zvuk pre monitorovanie a komunikáciu v reálnom čase · Zabudované IR svetlo: IR dosah 15 metrov poskytuje dobrú viditeľnosť v prostredí s nízkym alebo dokonca nulovým svetlom · Vysoké rozlíšenie 6 MP: zachytávanie jasných obrazov aj pri dewarpe do 4-obrazového PTZ režimu · Každý obrázok je jasný a detailný · Vodotesný a prachodolný IP67 a vandalizmus odolný IK10
IP kamery s vysokým rozlíšením
300 | Typ 1 - statická BOX 12 Mpx- bez objektívu | iDS-2CD70C6G2-AP | Darkfighter2.0 Technológia ultra-slabého osvetlenia, Farba: 0.0054Lux/F1.2, Čiernobiela: 0.002Lux/F1.2 1/1.8 CMOS 12MP 25fps/24fps a 8MP 50fps/60fps H.265+/H.265/H.264+/H.264/MJPEG 120dB WDR 5 Steams 1*Audio výstup,1*Audio vstup 1*Zabudované v MIC 2*Alarm zapnutý, 2*Alarm vypnutý RS485 Výstup DC12V Výstup CVBS G-senzor: Detekcia vibrácií Výpočet energie: Napätie, Report, Správa o spotrebe energie -30 °C až 65 °C -40 °F až 149 °F EN50121-4 Bez PVC TPM 2.0 FIPS 140-2 úroveň 2 a certifikácia CC EAL4+ ONVIF profil G/S/T/M Detekcia perimetra Zachytenie tváre/porovnanie tváre Detekcia viacerých cieľov pomocou ShotN Viacrozmerné počítanie ľudí Správa fronty/Heat Map/Regionálne počítanie ľudí/ZAPNUTÉ, VYPNUTÉ Detekcia služby Detekcia AIOP/PPE Metadáta: Perimeter, Face, detekcia viacerých cieľov
500 | Typ 2 - statická DOME interiér VF objektív 12 mpx - antivandal | iDS-2CD71C6G2-IZHSY(2.8-12mm) | Darkfighter2.0 Technológia ultra-slabého osvetlenia, Farba: 0.0054Lux/F1.2, Čiernobiela: 0.002Lux/F1.2 1/1.8 CMOS 12MP 25fps/24fps a 8MP 50fps/60fps H.265+/H.265/H.264+/H.264/MJPEG 120dB WDR 5 Steams 1*Audio výstup,1*Audio vstup 2*Vyrobené v MIC 1*Vstavaný reproduktor 2*Alarm zapnutý, 2*Alarm vypnutý RS485 Výstup DC12V Výstup CVBS G-senzor: Detekcia vibrácií Snímač energie: Správa o napätí, Správa o spotrebe energie IP67/IK10/NEMA 4X -Y -30 °C až 65 °C -22 °F až 149 °F s -H: -40 °C až 60 °C -40 °F až 140 °F EN50121-4 Bez PVC TPM 2.0 FIPS 140-2 úroveň 2 a certifikácia CC EAL4+ ONVIF profil G/S/T/M Detekcia perimetra Zachytenie tváre/porovnanie tváre Detekcia viacerých cieľov pomocou ShotN Viacrozmerné počítanie ľudí Správa fronty/Heat Map/Regionálne počítanie ľudí/ZAPNUTÉ, VYPNUTÉ Detekcia služby Detekcia AIOP/PPE Metadáta: Perimeter, Face, detekcia viacerých cieľov
500 | Typ 3 - statická DOME exterér VF objektív 12 MPx | iDS-2CD71C6G2-IZHSY(2.8-12mm) | Darkfighter2.0 Technológia ultra-slabého osvetlenia, Farba: 0.0054Lux/F1.2, Čiernobiela: 0.002Lux/F1.2 1/1.8 CMOS 12MP 25fps/24fps a 8MP 50fps/60fps H.265+/H.265/H.264+/H.264/MJPEG 120dB WDR 5 Steams 1*Audio výstup,1*Audio vstup 2*Vyrobené v MIC 1*Vstavaný reproduktor 2*Alarm zapnutý, 2*Alarm vypnutý RS485 Výstup DC12V Výstup CVBS G-senzor: Detekcia vibrácií Snímač energie: Správa o napätí, Správa o spotrebe energie IP67/IK10/NEMA 4X -Y -30 °C až 65 °C -22 °F až 149 °F s -H: -40 °C až 60 °C -40 °F až 140 °F EN50121-4 Bez PVC TPM 2.0 FIPS 140-2 úroveň 2 a certifikácia CC EAL4+ ONVIF profil G/S/T/M Detekcia perimetra Zachytenie tváre/porovnanie tváre Detekcia viacerých cieľov pomocou ShotN Viacrozmerné počítanie ľudí Správa fronty/Heat Map/Regionálne počítanie ľudí/ZAPNUTÉ, VYPNUTÉ Detekcia služby Detekcia AIOP/PPE Metadáta: Perimeter, Face, detekcia viacerých cieľov
800 | Typ 4 - statická bullet exteriér VF objektív 12 mpx | iDS-2CD7AC6G2-IZHSY(2.8-12mm) | Darkfighter2.0 Technológia ultra-slabého osvetlenia, Farba: 0.0054Lux/F1.2, Čiernobiela: 0.002Lux/F1.2 1/1.8 CMOS 12MP 25fps/24fps a 8MP 50fps/60fps H.265+/H.265/H.264+/H.264/MJPEG 120dB WDR 5 Steams 1*Audio výstup, 1*Audio vstup, 2*Vstup alarmu, 2*Výstup alarmu, RS485 , výstup DC12V, výstup CVBS, G-senzor: detekcia vibrácií, snímač napájania: správa o napätí, správa o spotrebe energie, IP67/IK10/NEMA 4X -Y, -40 °C až 65 °C -40 °F až 149 °F , Predný ohrievač okien: Odmlžovač, EN50121-4, bez PVC TPM 2.0 FIPS 140-2 úroveň 2 a CC EAL4+ certifikovaný, ONVIF profil G/S/T/M Detekcia perimetra Zachytenie tváre/porovnanie tváre Detekcia viacerých cieľov Viacrozmerné počítanie ľudí Správa fronty/Heat Map/Regionálne počítanie ľudí/ZAPNUTÉ, VYPNUTÉ Detekcia služby Detekcia AIOP/PPE Metadáta: Perimeter, Face, detekcia viacerých cieľov
700 | Typ 5 - statická DOME interiér VF objektív - 6mpx | DS-2CD3763G2-IZSU(2.7-13.5mm)(B) | 1/2.8 Progresívne skenovanie CMOS; H.265+/H.265/H.264+/H.264/MJPEG; Farba: 0,005 lux@ F1,6, AGC ON, 0 luxov s IR; 20fps 3200x1800 , 25fps/30fps 2688×1520, 1920×1080 ; funkcie VCA; 3 prúdy; 3D DNR; BLC/HLC; ICR; EXIR, do 40 m; DC12V&PoE; zabudovaný micro SD/SDHC/SDXC slot; cloudová služba HIK-Connect; Audio/Alarm IO
400 | Typ 6 - multisensor - 32 MPx | DS-2CD6984G1-IHSUY/NFC(2.8mm)(O-STD) | · 180° splicing snímka: prezentovaný obraz obsahuje celý panoramatický pohľad pokrytý kamerou · Vysoké rozlíšenie 32 MP: zachytáva jasné obrazy a umožňuje zobraziť viac detailov na video stene · Diaľkovo ovládaný motorový Pan and Tilt pre jednoduché nastavenie uhla · Vstavaný ohrievač, ultra-nízka teplota pri štarte až do -40 °C -40 °F · Vodoodolný a prachu odolný IP67 a vandalizmus odolný IK10 · Technológia DarkFighter zachytáva kvalitné farebné snímky aj v slabo osvetlenom prostredí
300 | Typ 7 - 360 Degree Fisheye Camera - 32 Mpx | DS-2CD63C5G1-IVS(1.29mm) | · Heatmapa: založená na algoritmoch hlbokého učenia, kamera počíta ľudí a zobrazuje intuitívnu mapu · Viacnásobné dewarpovacie režimy: obraz je možné dewarpovať na normálny obraz pre intuitívne zobrazenie · Vstavaný mikrofón a reproduktor: kamera podporuje obojsmerný zvuk pre monitorovanie a komunikáciu v reálnom čase · Zabudované IR svetlo: IR dosah 15 metrov poskytuje dobrú viditeľnosť v prostredí s nízkym alebo dokonca nulovým svetlom · Vysoké rozlíšenie 12 MP: zachytáva jasné obrazy aj pri dewarpe do 4-obrazového PTZ režimu · Každý obrázok je jasný a detailný · Panomorfná šošovka RPL: 89VVT · Vodotesný a prachodolný IP67 a vandalizmus odolný IK10
PTZ IP kamery
1000 | Typ 1 - exteriér PTZ - 2mpx | DS-2DE7A232IW-AEB(T5) | · CMOS progresívneho skenovania 1/2.8 · Vysokokvalitné snímky s rozlíšením 2 MP · Vynikajúci výkon pri slabom svetle s technológiou DarkFighter · Audiovizuálny alarm: Biele blikajúce svetlo a zvukové varovanie môžu byť spustené určitými udalosťami · 32× optický zoom a 16× digitálny zoom poskytujú detailné zábery na rozsiahle plochy · Rozsiahly nočný výhľad s infračervenou vzdialenosťou až 200 m · Zameriava sa na klasifikáciu cieľov ľudí a vozidiel na základe hlbokého učenia · Zachytenie tváre: Až 5 tvárí zachytených naraz
500 | Typ 2- exteriér PTZ 4K - 8mpx | DS-2DE7A812MCG-EB | · 24/7 farebné zobrazovanie · Vysokokvalitné zobrazovanie s rozlíšením 8 MP · 12× optický zoom a 64× digitálny zoom poskytujú detailné pohľady na rozsiahle oblasti · Audiovizuálny alarm: Biele blikajúce svetlo a zvukové varovanie môžu byť spustené určitými udalosťami · Rozsiahly nočný výhľad s infračervenou vzdialenosťou až 150 m a bielym svetlom 100 m · Zameriava sa na klasifikáciu cieľov ľudí a vozidiel na základe hlbokého učenia · Zachytenie tváre: Až 5 tvárí zachytených naraz
Termokamera
20 | Typ 1 - Termokamera s prijímačom telemetrie a otočný statív | DS-2TD6267-75C4L/WY | Termálny modul: 640x512 17 μm VOx UFPA; 75mm 8,3° × 6,64° H × V; Optický modul: 1/1.8 CMOS senzor; 4MP 2688x1520 ; 6-336 mm, 56x 48,26 ° × 28,43 ° H × V až 0,92 ° × 0,52 ° × V; Inteligentné funkcie: Až 551 m na vzdialenosť VCA pre človeka; Meranie teploty: Rozsah od -20°C ~ 150°C; Meranie teploty: Presnosť: ±8°C; Dynamická detekcia požiaru; Všeobecné: Rozsah pohybu: Pan: 360° Kontinuálna rotácia; Náklon: od -90° do +40° automatické otočenie; IP66; 7-kanálový alarmový vstup, 2-kanálový alarmový výstup, 1-kanálový audio vstup, 1-kanálový audio výstup, 1 ethernetové rozhranie, 1 485 rozhranie; 24 VAC ± 20 %, 36 VDC ± 20 %, 48 VDC ± 15 %, 5 A, maximálne 120 W
20 | Typ 2 - ručná termovízna kamera | CQ35L 2.0 | Rozlíšenie: 640×512 px (VOx, 50 Hz, 12 μm, 8–14 μm, NETD < 15 mK) ¦ Objektív: 35 mm F/1.0, zaostrenie rear wheel ¦ Zoom: 1.9–15.2× (8× digit.) ¦ FOV: 12.5° × 10.0° / 21.9 × 17.5 m @ 100 m ¦ Detekcia: 1800 m ¦ Displej: 0.49″ OLED 1920×1080 ¦ Funkcie: Image Pro 2.0, Zoom Pro, HSIS, PIP, Hotspot 2.4/5 GHz, Hot Track, video/foto (64 GB), audio záznam ¦ Batéria: 21700 Li-ion, ≥6.5 h, Type-C 5 V 2 A ¦ Prevádzka: –30 °C až +55 °C / ≤ 90 % RH ¦ Kryt: IP67 ¦ Hmotnosť: 458 g (s bat.) ¦ Laser: Class 1 905 nm, dosah 1000 m, ±1 m.
Analytické kamery
200 | Typ 1 - Kamera na čítanie EČV - vysoké rýchlosti - 9mp | iDS-TCV907-HIR/1140(AF) | 9 MP 1"GMOS, 4096 × 2160 @ 25 fps, motorizovaný objektív 11 až 40 mm Farba: 0,001 Lux@ F1,4, AGC ON, Č/W: 0,0005 Lux @ F1,4, AGC ON, 0 Lux s IR bielym svetlom, H.265/H.264/MJPEG, zabudované biele alebo IR svetlo, zabudované svetlo so 16 guľôčkami ONVIF/SDK/ISAPI, IP65, IK10,/Y model: Protikorózia, pokrytie: 3 pruhy, DC36V, Maximálna spotreba: 75W. Vstavaný radar s milimetrovými vlnami 24GHz alebo 60GHz, Rozpoznávanie evidenčných značiek, typ vozidla, rozpoznávanie farieb vozidla, rozpoznávanie značky vozidla, meranie rýchlosti radarom, detekcia jazdy v jazdnom pruhu, detekcia zmeny jazdného pruhu, detekcia jazdy v nesprávnom smere, núdzové obsadenie jazdného pruhu, detekcia bezpečnostných pásov, detekcia telefonátov, otočenie, prechádzanie na červenú, neprednosť chodcom, nedodržiavanie smerových značiek, zastavenie vozidla na križovatke
300 | Typ 2 - Kamera na čítanie EČV - otváranie rampy - 4mpx | iDS-2CD8A46G2-XZHSY(0832/4) | Technológia Darkfighter a DarkfighterS Ultra-low light Kanál1:1/1.8 Progresívne skenovanie CMOS, ICR, farba: 0.0005 lux/f1.2 Č/Z: 0,0001 luxu /F1,2 4MP 25fps/30fps H.265+/H.265/H.264+/H.264/MJPEG, Kanál 2: 1/1.8 progresívne skenovanie CMOS, farba: 0.0003 lux/f1.0 Č/Z: 0,0001 lux/F1,0 4MP 25fps/30fps H.265+/H.265/H.264+/H.264/MJPEG, 140dB WDR 1*AudioOut,1*AudioIn 2*AlarmIn, 2*AlarmOut DC12Vout 5streams -Y: protikorózne -H: ohrievač Demista En50121-4 IP67 IK10 Detekcia vibrácií Detekcia perimetra Rozpoznávanie tváre Klamstvo typu viac-cieľov Základňa ANPR v technológii hlbokého učenia
1000 | Typ 3 - Analytická kamera - 12 Mpx | iDS-2CD7AC5G0-IZHS(Y) | 12 MPx vonkajšia DeepinView bullet IP kamera s motorizovaným varifokálnym objektívom 2.8-12mm/F1.4, uhol 96.2° až 36.4° - na zabezpečenie plášťovej ochrany - detekcia pohybu, detekcia vniknutia, prekročenie čiary, opustenie regiónu, vstup do regiónu a ďalšie analytické funkcie
Objektívy
500 | Objektív typ 1 | AIDA Imaging CS‑Mount 2.8‑12mm Zoom Lens | Flexibilné 2.8–12 mm — môžeš nastaviť od širšieho záberu po strednú vzdialenosť.
500 | Objektív typ 2 | AIDA Imaging 12mm f/1.6 CS‑Mount Lens | 1/2,5´´ senzor, manual, 12 mm, f1,6
500 | Objektív typ 3 | CCTV CS‑Mount 4mm Lens | varifokálny objektív, 1/1.8´´, 4mm, 8mp F2.0/F2.5 4k,m12

## Záznam
Počet (ks) | Položka | Navrhovaný typ | Špecifikácia | Jednotková cena zariadenia bez DPH | Jednotková cena Inštalácia a konfigurácia cena bez DPH* | Cena spolu bez DPH | Cena bez DPH
Záznamové zariadenie
100 | Ethernet adaptér pre dátové úložisko | Dell Intel X710-T2L Dual-Port 10GbE PCIe Adapter | Plugin, PCIexpress 3.0, 10Gbase-T, Wired
100 | rozširujúca pamäť RAM pre dátové úložisko | Samsung 32GB DDR4 ECC RDIMM 2933MHz | 32GB DDR4 ECC RDIMM 2933MHz
1000 | rozširujúci HDD do dátového úložiska 4TB | HDD4000S 24/7 | SATA DISK 4 TB, 5900 rpm, vhodný do podmienok 24/7
1000 | rozširujúci HDD do dátového úložiska 6TB | HDD6000S 24/7 | SATA DISK 6 TB, IntelliPower, 5900 rpm, vhodný do podmienok 24/7
1000 | rozširujúci HDD do dátového úložiska 8TB | HDD8000S 24/7 | SATA DISK 8 TB, IntelliPower, 5900 rpm, vhodný do podmienok 24/7
1000 | rozširujúci HDD do dátového úložiska 10TB | HDD10T 24/7 | SATA DISK 10 TB, 7200 rpm, vhodný do podmienok 24/7
1000 | rozširujúci HDD do dátového úložiska 12TB | HDD12T 24/7 | SATA DISK 12 TB, 3.5", 7200 rpm, cache 256 MB, vhodný na prevádzku 24/7
100 | Dátový rozvádzač vrátane ventilačnej jednotky s termostatom | DS-XS6842-E/DG | 19" dátový rozvádzač 42U-800, čierny, dodávné v demonte, sklenené dvierka, nosnosť 1000 KG
10 | Licencia licencia za riadiaci a spravovací softvér pre lokalitu | HikCentral-P-VSS/Base | Základný balík video dohľadu: zahŕňa všetky základné funkcie systému video dohľadu, poskytujúc predpoklady pri samostatnom použití vstup a výstup, UVSS, video interkom, rozpoznávanie tváre alebo iné aplikačné moduly
10 | Licencia za pripojenie kamery | HikCentral-P-BWC-1Ch | Pridajte jednu kameru nosenú na tele na každý kanál. Mobilná kontrola podporuje GPS polohovanie v reálnom čase, históriu sledovania, získavanie záznamov a detailné záznamy o telesných kamerách a používaní osôb
10 | riadiaci a spravovací softvér | HikCentral-P-VSS/Base | Balík Video Surveillance Base – Zahŕňa všetky základné funkcie systému video dohľadu, poskytujúc predpoklady pri samostatnom použití modulov Entrance & Exit, UVSS, video interkom, rozpoznávanie tváre alebo iných aplikačných modulov. Podporované: 3 roky bezplatného SUP, hlavné/pomocné úložisko, správa alarmov, Google Mapa, správa dôkazov, prevádzka na virtuálnom stroji, 100 prihlásených používateľov súčasne, monitorovanie zdravia/história údržby, prevádzka klienta napríklad vizuálne sledovanie, vlastné oddelenie okien a podobne.
10 | Dohľadový SW | HikCentral-P-RSM-2Site/Base/Promo | Balík Remote Site Management Base – vrátane predpokladov pre nastavenia RSM a 2 vzdialené lokality zvládnuteľné.
10 | Videoarchív SW | pStor-Video Storage-Base/1Ch | Popis: rozšírenie pStor Video Storage Predpoklad: žiadna Záruka: žiadna Podporované: - Povoliť používanie video úložiska pStor s 1 VSS kanálom Prídavný: - Používa sa s HikCentral - Aktívne v aplikácii pStor - Podporované sú úložné zdroje tretích strán IPSAN/FCSAN/NAS.
10 | softvérový prepojovací modul | HikCentral-P-Integration-BACnet/Module | Popis: Modul na správu integrácie protokolu BACnet; Predpoklad: Akýkoľvek druh základného balíka; Záruka: žiadna; Podporované:; - Spravovať zariadenia BACnet tretích strán; - Hlásenie videa, kontroly prístupu a ďalších zdrojov platforme tretích strán prostredníctvom protokolu BACnet;
10 | Server typ 1 | HikCentral-P-VER/HW1D/300 | HikCentral-P-VER/HW1D/300
30 | Sieťový videorekordér | DS-96128NXI-S24R | Vstup s bitovou rýchlosťou 1280Mbps, maximálne do 128-kanálového IP videa, dekódovanie 32x2MP, 24 SATA rozhraní, kapacita až 20 TB pre každý HDD, 4 HDMI výstupy až do 8K, 2 VGA výstupy, 1 eSATA, 1 RS-232, 2 RS-485, alarmové I/O: 32/16, 4U skrinka, redundantné napájanie Rozpoznávanie tváre, ochrana perimetra, štruktúrovanie videa, AcuSearch
10 | Server typ 2 | DS-VH22-R/HW3E | 4410T×2/32GB×2/960GB SSD×2 RAID_1 /2TB 7.2K SATA×2 RAID_1 /H355/1 GbE×2+10 GbE x 2/800W Dual power /win Svr 2022 Std/DVD/5 years PSP
10 | Server typ 3 | HikCentral-P-VER/HW1D/64 | E-2434×1/16GB DDR5*1/2T 7.2K SATA×2 RAID_1 /1GbE×2/600W Dual power /R360/1U/No DVD/winserver 2019/3 years PSP
300 | Serverové disky | WD23PURZ | Hard disk 3,5" s kapacitou 2 TB
10 | Licencia softvérový modul HikCentral | HikCentral-P-AcuSeek-1Ch/RealTime&Search | Rozširujúci balík zariadení AcuSeek; Predpoklad: Balík Video Surveillance Base a modul Acuseek; Záruka: žiadna; Podporované:; -1 Správa kamier AcuSeek; -Video dohľad: 1-kanálová správa videa; -Rozpoznávanie tváre a ľudského tela: 1-kanálové porovnanie tvárí, vyhľadávanie ľudských atribútov, vyhľadávanie v archíve;
500 | Sieťový videorekordér | iDS-9664NXI-P8 | "· Kapacita dekódovania až 2-ch@32 MP/2-ch@24 MP/4-ch@12 MP/8-ch@8 MP/16-ch@4 MP/32-ch@1080p · Videoformáty H.265+/H.265/H.264+/H.264 · Inteligentná analytika založená na veľkých AI modeloch Guanlan · Je možné pripojiť až 64-kanálové IP kamery · Až 64-kanálové funkcie AcuSeek a AcuSearch · Ochrana perimetra až do 36 kanálov · Až 24-kanálové rozpoznávanie tváre pre video stream, alebo až 64-kanálové rozpoznávanie tváre pre obraz tváre · Až 24-kanálová video štrukturalizácia"
10 | Server typ 4 | HikCentral-P-VER/HW1D/64 | E-2434×1/16GB DDR5*1/2T 7.2K SATA×2 RAID_1 /1GbE×2/600W Dual power /R360/1U/No DVD/winserver 2019/3 years PSP
10 | Server typ 5 | DS-VP41D-C/HW5L | i5-12500/8G DDR4×2/M.2 1TB SSD×1/1GbE×1/300W/Small Form Factor/Win 10 IoT 64 bit/3 years 7*24 global platinum service
10 | Server typ 6 - počítanie ludí | kCentral-P-BI Report/Module | Rozširujúci balík modulov Business Intelligent Report; Predpoklad: Balík základne pre video dohľad; Záruka: žiadna; Podporované:; -Spravodajská správa: Tepelná mapa, analýza atribútov ľudí, počítanie ľudí, správa fronty, analýza ciest; Ďalšie: Údaje o ukončení/zadaní/zadaní a ukončení, údaje o vzdialených lokalitách, porovnávacie údaje medzi regiónmi, údaje o čakaní a stave fronty, e-mailová správa, heatmapa a podobne.
10 | Server typ 7 rozpoznávanie tváre | iDS-9664NXI-P8 | "· Kapacita dekódovania až 2-ch@32 MP/2-ch@24 MP/4-ch@12 MP/8-ch@8 MP/16-ch@4 MP/32-ch@1080p · Videoformáty H.265+/H.265/H.264+/H.264 · Inteligentná analytika založená na veľkých AI modeloch Guanlan · Je možné pripojiť až 64-kanálové IP kamery · Až 64-kanálové funkcie AcuSeek a AcuSearch · Ochrana perimetra až do 36 kanálov · Až 24-kanálové rozpoznávanie tváre pre video stream, alebo až 64-kanálové rozpoznávanie tváre pre obraz tváre · Až 24-kanálová video štrukturalizácia"
10 | Server typ 8 detekcia EČV | HikCentral-P-VER/HW1D/64 | E-2434×1/16GB DDR5*1/2T 7.2K SATA×2 RAID_1 /1GbE×2/600W Dual power /R360/1U/No DVD/winserver 2019/3 years PSP
10 | Servet typ 9 federacia CCTV | DS-VH22-R/HW3E | 4410T×2/32GB×2/960GB SSD×2 RAID_1 /2TB 7.2K SATA×2 RAID_1 /H355/1 GbE×2+10 GbE x 2/800W Dual power /win Svr 2022 Std/DVD/5 years PSP
10 | Servet typ 10 narušenia v nadefinovanej oblasti | iDS-9664NXI-P8 | "· Kapacita dekódovania až 2-ch@32 MP/2-ch@24 MP/4-ch@12 MP/8-ch@8 MP/16-ch@4 MP/32-ch@1080p · Videoformáty H.265+/H.265/H.264+/H.264 · Inteligentná analytika založená na veľkých AI modeloch Guanlan · Je možné pripojiť až 64-kanálové IP kamery · Až 64-kanálové funkcie AcuSeek a AcuSearch · Ochrana perimetra až do 36 kanálov · Až 24-kanálové rozpoznávanie tváre pre video stream, alebo až 64-kanálové rozpoznávanie tváre pre obraz tváre · Až 24-kanálová video štrukturalizácia"
1000 | NVR - digitálny videorekordér typ1 - 4 kanálové | DS-7604NXI-K1/4P(D)/Alarm4+1 | All-ch detekcia pohybu 2.0 Až 1-kanálové zníženie falošného poplachu prostredníctvom klasifikácie cieľov ľudí a vozidiel založenej na hlbokom učení bude v budúcnosti Rozpoznávanie tváre až do 1-ch video streamu založené na algoritme hlbokého učenia Až 16 databáz tvárí s celkovo 20 000 obrázkami tvárí AI zapnuté: 2-ch@12 MP 30 fps /3-ch@8 MP 30 fps /6-ch@4 MP 30 fps /12-ch@1080p 30 fps AI vypnutá: 2-ch@12 MP 30 fps /4-ch@8 MP 30 fps /8-ch@4 MP 30 fps /16-ch@1080p 30 fps
1500 | NVR - digitálny videorekordér typ2 - 8 kanálove | DS-7608NXI-I2/8P/S(E) | 4-kanálové zníženie falošného alarmu prostredníctvom klasifikácie cieľov ľudí a vozidiel na základe hlbokého učenia Rozpoznávanie tváre až do 1-ch video streamu založené na algoritme hlbokého učenia Až 16 databáz tvárí s celkovo 10 000 obrázkami tvárí Až do 16-ch @ 1080p dekódovacia kapacita 1 HDMI a 1 VGA rozhranie: obe rozhrania podporujú nezávislý video výstup Až 12 MP živé zobrazenie, ukladanie a prehrávanie vo vysokom rozlíšení 2 HDD na nepretržité video nahrávanie
1500 | NVR - digitálny videorekordér typ3 - 16 kanálové | DS-9616NI-M8 | Vstup s bitovou rýchlosťou 256Mbps, maximálne do 16-kanálového IP videa, dekódovanie 16x4MP, 8 SATA rozhraní, 2 HDMI výstupy až do 8K, 1 eSATA, 1 CVBS, alarmové I/O: 16/9, 2U skrinka, 19
1000 | NVR - digitálny videorekordér typ4 - 32 kanálové | DS-9632NXI-I8/VPro(STD) | Videoformáty H.265+/H.265/H.264+/H.264 Inteligentná analytika založená na veľkých AI modeloch Guanlan Až 32-kanálové funkcie AcuSeek a AcuSearch Až 8-kanálové rozpoznávanie tváre pre fotografiu tváre Vstupy do 32-kanálových IP kamier Až 32-kanálová 1080p dekódovacia schopnosť
300 | NVR - inteligenté analýzy obrazu - 32 kanálové | iDS-7732NXI-M4/16P/X | Dekódovacia kapacita až 2 kanály pri 32 MP/2 kanály pri 24 MP/4 kanály pri 12 MP/8 kanálov pri 8 MP/16 kanálov pri 4 MP/32 kanálov pri 1080p

## Káble
Počet (ks, metre) | Položka | ID | Špecifikácia | Jednotková cena zariadenia bez DPH | Cena spolu bez DPH | Cena bez DPH
Konektory, Káble, príslušenstvo
1000 | Konektor audio samec | Profesionálny káblový X L R konektor , samec ( male) , 3 -postriebrené piny, niklové telo konektora
1000 | Konektor audio samica | Profesionálny káblový X L R konektor , samica ( male) , 3 -postriebrené piny, niklové telo konektora
1000 | Konektory telekomunikačné - typ 1 | RJ 45, tienený
1000 | Konektory telekomunikačné - typ 2 | RJ 45, netienený
1000 | Konektory telekomunikačné - typ 3 | Krytka RJ 45
10000 | Káble - inštalačné - typ 1 (m) | Cyky -j 3x1,5
10000 | Káble - inštalačné - typ 2 (m) | Cyky -j 3x2,5
10000 | Káble - inštalačné - typ 3 (m) | Cyky -j 3x4
20000 | Káble - telekomunikačné - typ 1 (m) | F/UTP, 4x2xAWG24, Cat5e do 300mhz, LSOH, šedý RAL 7035
20000 | Káble - telekomunikačné - typ 2 (m) | U/UTP, 4x2xAWG26, CAT5e, do 125 Hz, PVC šedý RAL7035
5000 | Káble - telekomunikačné - typ 3 (m) | KOAXIÁLNY, 75 ohm, priemer jadra 0,75mm, priemer kábla 7 mm, opletenie z CuSn
20000 | Káble - optické - typ 1 (m) | OM3 multimód 50/125 µm , útlm ≤ 2,8 / ≤ 0,8, počet vlákien 4, LSOH, interiér, exteriér, odolnosť voči UV, GPR ochrany, zafukovanie
20000 | Káble - optické - typ 2 (m) | OM3 multimód 50/125 µm , útlm ≤ 2,8 / ≤ 0,8, počet vlákien 8, LSOH, interiér, exteriér, odolnosť voči UV, GPR ochrany, zafukovanie
20000 | Káble - optické - typ 3 (m) | OM3 multimód 50/125 µm , útlm ≤ 2,8 / ≤ 0,8, počet vlákien 12, LSOH, interiér, exteriér, odolnosť voči UV, GPR ochrany, zafukovanie
20000 | Káble - optické - typ 4 (m) | OS2 singlmód 9/125 µm, útlm ≤ 0,38 / ≤ 0,25, disperzia ≤ 3,5/ ≤ 18 počet vlákien 4, LSOH, interiér, exteriér, odolnosť voči UV, GPR ochrany, zafukovanie
20000 | Káble - optické - typ 5 (m) | OS2 singlmód 9/125 µm, útlm ≤ 0,38 / ≤ 0,25, disperzia ≤ 3,5/ ≤ 18 počet vlákien 8, LSOH, interiér, exteriér, odolnosť voči UV, GPR ochrany, zafukovanie
20000 | Káble - optické - typ 6 (m) | OS2 singlmód 9/125 µm, útlm ≤ 0,38 / ≤ 0,25, disperzia ≤ 3,5/ ≤ 18 počet vlákien 12, LSOH, interiér, exteriér, odolnosť voči UV, GPR ochrany, zafukovanie
20000 | Optický pigtail - typ 1, konektor | SC, S2 singlmód 9/125 µm. LSOH, sekundárna bezhalogénová ochrana 900 µm , easystrip
5000 | Optický patch kábel - typ 1, konektor | SC, S2 singlmód 9/125 µm, duplex, LSOH
5000 | Optický pigtail - typ 2, konetkor | SC, OM3 multimód 50/125 µm, LSOH, sekundárna bezgalogéová ochrana 900 µm, easystrip
5000 | Optický patch kábel - typ 2 | SC, OM3 multimód 50/125 µm, duplex, LSOH
5000 | Káble - optické - typ 7 (m) | OM2 multimode 50/125 µm,útlm ≤ 2,8 / ≤ 0,8, šírka pásma ≥ 500 / ≥ 800, počet vlákien 4, LSOH, interier, exteriér, odolnosť voič UV, GRP ochrana, zafukovanie
4000 | Káble - optické - typ 8 (m) | OM2 multimode 50/125 µm,útlm ≤ 2,8 / ≤ 0,8, šírka pásma ≥ 500 / ≥ 800, počet vlákien 8, LSOH, interier, exteriér, odolnosť voči UV, GRP ochrana, zafukovanie
2000 | Káble - optické - typ 9 (m) | OM2 multimode 50/125 µm,útlm ≤ 2,8 / ≤ 0,8, šírka pásma ≥ 500 / ≥ 800, počet vlákien 12, LSOH, interier, exteriér, odolnosť voči UV, GRP ochrana, zafukovanie
8000 | Optický pigtail - typ 3 | SC, OM2 multimode 50/125 µm, LSOH, sekundárna ochrana bezhalogénová, 900 µm, easystrip
8000 | Optický patch kábel - typ 3 | SC, OM2 multimode 50/125 µm, duplex, LSOH
1000 | Optické príslušenstvo | adaptér, prepoj pigtailu a patch káblu, určený pre montáž do 19´´ rozvádzačov, držiak 2x12 zvarov
2000 | Chránička - do výkopu (m) | Vnútorný priemer 32 mm
2000 | Chránička - do výkopu (m) v zastavanom prostredí | Vnútorný priemer 32 mm
1000 | Chránička - UV stabilná (m) | Vonkajší priemer 26,3 mm, vnútorný priemer 22 mm
5000 | Chránička - pre optický kábel (m) | Vonkajší priemer 12 mm, vnútorný priemer 8 mm
1000 | Chránička - pre optický kábel bezhalogénová (m) | Vonkajší priemer 10 mm, vnútroný priemer 8 mm
800 | Montážna krabica - typ 1 | 460x120x380mm, IP 56, bez vývodky
1000 | Montážna krabica - typ 2 | 120x50x80mm, IP 66, bez vývodky
1000 | Montážna krabica - typ 3 | 150x70x110mm, IP 55, vývodky
1000 | ACID krabica | IP67
1000 | Opakovač signálu TCP IP | Predĺženie o 100m, max 800 m, PoE, IP65
1000 | Opakovač signálu TCP IP + PoE | Predĺženie o 100m, max 300m, PoE, -40 až 70°C, 24VAC, IP65
300 | Prevodník - typ 1 | BNC/UTP, samec, prepäťová ochrana, dosah 330m
300 | Prevodník - typ 2 | Koax/FTP, samica, dosah 300m
500 | Prevodník - typ 3 | optika / ethernet 100 BASE-T , konektor 2xSC/4xRJ45, multimód, reduntantý zdroj, 12/24/48 VDC (9.6 to 60 VDC), 18 to 30 VAC, IP30, uchytenie DIN35, rozsah teplôt -40až75°C
500 | Prevodník - typ 4 | optika / ethernet 100 BASE-T , konektor 2xSC/1xRJ45, singlmód, reduntatný zdroj,napájanie 12 - 48V, IP30, uchytenie DIN35, rozsah teplôt -40až75°C
250 | Prevodník typ 5 | optika / ethernet 100 BASE-T, konektor 2xSC/1xRJ45, multimód, reduntatný zdroj,napájanie 12 - 48V, IP30, uchytenie DIN35, rozsah teplôt -40až75°C
300 | Prepäťové ochrany TCP IP - typ 1 | 1000BASE-T, PoE, max 300W, RJ45, exteriér, galvanické izolované PE svorky, od -40 až 80°C, DIN35
300 | Prepäťové ochrany TCP IP - typ 2 | 1000BASE-T, Hi-PoE, max 90W, RJ45, exteriér, galvanické izolované PE svorky, od -40 až 80°C, DIN35
300 | Prepäťové ochrany TCP IP - typ 3 | 1000BASE-T, bez PoE, RJ45, exteriér, galvanické izolované PE svorky, od -40 až 80°C, DIN35
300 | Prepäťové ochrany 24VAC | dvojdielne svorkovnice, exteriér, galvanicky izolované PE svorky, od -40 až 80°C, DIN35, max prevádzkové napätie 29 VAC, maximálne prevádzkové napätie 42 VDC, max výbojový prúd (8/20) 2A, životnosť 100 000 hod.
300 | Prepäťové ochrany Video | svorkovnica, interiér, galvanicky izolované PE svorky, od -40 až 80°C, max. zvodový prúd 10kA, menovitý zvodový prúd 5kA.
300 | Prepäťové ochrany RS485 | svorkovnica, exteriér, galvanicky izolované PE svorky, od -40 až 80°C, max. zvodový prúd 10kA, menovitý zvodový prúd 5kA.
300 | Prepäťové ochrany 230V - typ 1 | Typ T1, 230VAC,
300 | Prepäťové ochrany 230V - typ 2 | Typ T1, 230VAC,
300 | Prepäťové ochrany 230V - typ 3 | Typ T1+T2
300 | Prepäťové ochrany 230V - typ 4 | Typ T1+T2 DC
200 | Dátový rozvadzač - typ 1 | závesný, presklené dvierka, 9U, šírka 19´´, hĺbka 615 mm, dvojdielny, IP30, nosnosť 30 kg, príslušenstov
200 | Dátový rozvadzač - typ 2 | stojanový, perforované dvierka, 22 U, šírka 19´´, hĺbka 595 mm, jednodielny, IP20, nosnosť 20 kg, príslušenstov
200 | Dátový rozvadzač - typ 3 | stojanový, presklené dvierka, 42U, šírka 19´´, hĺbka 1000 mm, jednodielny s odnímateľnými bočnicami, IP20, nosnosť 420 kg, príslušensto
200 | Elektrický rozvadzač | Povrchová montáž, uchytenie na stĺp, kovový, farba sivá, rozmery 600x400x200 mm, IP66,uzamykateľný, 132 modulov, DIN lišty
200 | Kryt BOX kamery exteriér | Exteriér IP66, vyhrievanie, bočné otváranie, rozsah teplôt -35°C ~ +50°C napájanie 24V
100 | Držiak na BOX kameru interiér | Rohový, stenový
100 | IR REFLEKTOR | dosah 150 m, napajanie 100 - 230 V, pocet LED 24
100 | Konzola na PTZ interiér/exteriér | Rohová, stenová, stĺpová, podľa požiadaviek
100 | Ovládač na otočnú kameru (PTZ) | Pripojitelný cez USB, pocet programovatelnzch tlačidiel 4, podpora vo VMS
100 | Rotator na thermokameru | Pan & Tilt s presetmi & variovatelna rýchlosť 24Vdc, 50/60Hz, maximálne zaťaženie 12kg
100 | Ovládanie termokamery | Prijímač telemetrie
100 | Napájací zdroj Termokamery | 230V/24VAC-5A, krytie: IP66
100 | Drziak | Nástenný držiak pre Pan/Tilt zariadenia
100 | Stlp adapter | pre PTAC stĺp Ø 65 - 110mm
100 | objektív - typ 1 | širokouhlý, 1/3", CS, 1,2-360, 2,8-8mm, DC drive, ASL, 3MP, IR korekcia
100 | objektív - typ 2 | 1/3", CS, 1,4-360, 5-50mm, DC drive, ASL, 1MP,
100 | objektív - typ 3 | 1/1.8", C montáž, F/1,5, DC drive, 4-13m, ASL, 5MP, IR korekcia
100 | objektív - typ 4 | teleobjektív, 1/2, 1/3, 1/4",DC drive, 8-80 mm, 3MP
500 | Napájací zdroj - typ 1 | transformátor, toroidný, 230V/20VDC, 2A, IP55, bez uchytenia na DIN lištu
500 | Napájací zdroj - typ 2 | transformátor, toroidný, 230V/20VDC,2A, IP55, bez uchytenia na DIN lištu
500 | Napájací zdroj - typ 3 | transformátor, 230V/30VDC,3A, IP42, bez uchytenia na DIN lištu
500 | Napájací zdroj - typ 4 | spínaný, 230VI12 VDC/4,5A, IP20, DIN lišta
300 | HDMI kábel typ1 | 1m, HDMI 1.4, 4k, pozlátené kontakty M/M, prenos digitálneho zvuku
300 | HDMI kábel typ2 | 2m, HDMI 1.4, 4k, pozlátené kontaktyM/M, prenos digitálneho zvuku
200 | HDMI kábel typ3 | 5m, HDMI 1.4, 4k, pozlátené kontakty M/M, prenos digitálneho zvuku
200 | HDMI kábel typ4 | 15m, HDMI 1.4, 4k, pozlátené kontakty M/M, prenos digitálneho zvuku

## Routre, switche
Počet (ks) | Položka | Navrhovaný typ | Špecifikácia | Jednotková cena zariadenia bez DPH | Jednotková cena Inštalácia a konfigurácia cena bez DPH* | Cena spolu bez DPH | Cena bez DPH
Switche, routre, Monitory, UPS, Notebook
500 | Switch typ 1 | TP-Link TL‑SG2008P JetStream 8‑Port PoE+ Switch | spoľahlivý PoE+ switch, vhodný pre stredne veľké kamerové systémy; dobrý kompromis medzi cenou a funkčnosťou.
500 | Switch typ 2 | Ubiquiti UniFi USW‑Lite‑8‑PoE 8‑Port PoE+ Switch | manažovateľný PoE switch (8 Gb/s prepínanie, PoE+), vhodný ak chceš budúcu škálovateľnosť a stabilitu siete; vhodný aj pre náročnejšie inštalácie.
500 | Switch typ 3 | D-Link DGS‑1008P 8‑Port Gigabit PoE Switch | dobrý cenovo dostupný switch pre menšie CCTV systémy / domáce použitie; 8 GbE portov s PoE
500 | Switch typ 4 | S2100P‑8T2S 8‑Port Gigabit PoE+ Switch | alternatíva k mainstreamovým značkám, vhodný ak hľadáš spoľahlivý PoE switch s rozumnou cenou
500 | Switch typ 5 | TP-Link TL‑SF1008P 8‑Port PoE Switch | základný, cenovo najdostupnejší PoE switch na trhu; vhodný pre malé inštalácie s menším počtom kamier.
500 | Switch typ 6 | Ubiquiti UniFi Switch USW‑16‑PoE Gen2 | dopredu robustný 16-portový gigabitový switch s PoE (často využiteľný pre IP kamery), tichý chod, 2 SFP porty pre uplink, ideálny ak chceš sieť rozšíriť alebo spravovať pomocou softvéru UniFi.
500 | Switch typ 7 | TP-Link TL‑SG1016PE 16‑Port Gigabit Easy Smart PoE Switch | lacnejší “smart / easy-smart” 16-portový switch s PoE, vhodný pre menšie alebo stredné kamerové inštalácie; ideálny ak nechceš veľa konfigurova
500 | Switch typ 8 | Netgear GS324P 24‑Port Gigabit PoE Switch | aj keď nie je presne 32 portový, 24 portov je často praktický kompromis pre väčšie CCTV siete. Podporuje PoE, je robustný a spoľahlivý — vhodné pre veľké inštalácie s množstvom kamier / zariadení.
500 | Switch typ 9 | TP-Link Omada Switch SG2452LP 32‑Port PoE Switch | riešenie pre naozaj veľké siete: 32 portov s podporou PoE, vhodné ak plánuješ pripojiť desiatky kamier a zariadení. Cena je vyššia (odráža vyššiu kapacitu), ale je to robustný switch pre profesionálne inštalácie.
500 | Router typ 1 | Cisco RV260P VPN Router with PoE | router s podporou PoE, vhodný ak potrebuješ spojiť kamery alebo NVR a zároveň poskytovať LAN + internet. Ideálne pre malé/middle CCTV nasadenia, kde je potrebná stabilita a spoľahlivé sieťové pripojeni
500 | Router typ 2 | Ubiquiti UniFi Dream Machine Special Edition | robustné riešenie „všetko-v-jednom“: router, firewall, sieťový management; dobré aj pre väčšie CCTV siete + viac zariadení. Odporúčané, ak chceš mať centralizované a „čisté“ spravovanie celej siete
500 | Router typ 3 | ASUS RT‑ACRH17 Dual‑Band Wi‑Fi Router | lacnejší Wi-Fi router pre menšie inštalácie, kde kamery možno pripojiť klasicky cez LAN alebo Wi-Fi,
300 | Router typ 4 | MikroTik LtAP-2HnD & FG621‑EA & LR8G (LTE6 kit) | výkonnejší LTE6 router, ak chceš stabilné spojenie a potenciálne pripojiť viac kamier alebo zariadení
500 | Router typ 5 | Ubiquiti NanoStation Loco M2 | špecializované CPE / vonkajšie Wi-Fi / sieťové riešenie, ktoré môže slúžiť pre bezdrôtové pripojenie kamera-sieť / CCTV v exteriéri
1000 | Monitor typ 1 | Hikvision DS-D5022F2-1P2 22" CCTV monitor | Full HD monitor určený pre CCTV, ideálny pre malé až stredné systémy (monitorovanie viacerých kamier cez prepínač alebo NVR).
500 | Monitor typ 2 | AOC 24B31H 23.8" FHD monitor | Univerzálny Full HD monitor, vhodný ak chceš lacný, spoľahlivý displej aj na sledovanie kamier (napr. prístup k NVR cez počítač alebo HDMI výstup).
1000 | Monitor typ 3 | HIKVISION DS-D5027F2-1P2 27" FHD Monitor | Väčší CCTV-monitor s 27″ uhlopriečkou, Full HD rozlíšením, ideálny pre stredné až väčšie kamerové zostavy, prípadne sledovanie viacerých obrazov súčasne
500 | Monitor typ 4 | HIKVISION DS-D5043U3-1V0S 43" UHD Monitor | Veľký monitor vhodný pre video steny alebo keď chceš na jednej obrazovke sledovať veľa kamier (ideálne pre 32+, 64+ kamier alebo monitoring viacerých zón)
800 | Monitor typ 5 | iiyama ProLite LH5050UHS‑B1 | profesionálny ProLite 50″ s HDMI/USB/RS232 rozhraniami – dobrý pre kamerové rozhrania
500 | Monitor typ 6 | Servisný monitor pre CCTV kamery 10" | Menší monitor (okolo 10″), vhodný napríklad pre kontrolu kamier, servis, testovanie, alebo ako doplnkový náhľad
500 | Monitor typ 7 | 4.3" AHD CCTV testovací monitor – | Mini monitor pre servis/test alebo veľmi jednoduché systémy; vhodný ak chceš len základný náhľad alebo pripojenie priamo k kamere
500 | UPS typ 1 | Hikvision DS‑UPS1000 1000VA/600W UPS | univerzálny UPS vhodný pre menšie až stredné CCTV / NVR + sieťové zariadenia; zabezpečuje napájanie aj pri výpadku
500 | UPS typ 2 | Hikvision DS‑UPS600 600VA UPS | menší UPS pre jednoduchšie alebo menšie kamerové systémy (napr. router, niekoľko kamier, prepínač)
500 | UPS typ 3 | APC Back‑UPS Connect 12Vdc 36W Mini UPS | malý DC‑UPS, ideálny na napájanie jedného alebo niekoľkých zariadení s DC napájaním (napr. router, malá kamera)
500 | UPS typ 4 | APC BR1000MS Line‑Interactive 1000VA UPS | silnejší UPS s čistou sínusovou vlnou, vhodný ak máš väčší CCTV systém, NVR, servery alebo citlivé zariadenia
100 | Notebook typ 1 | Dell Latitude 5421 | Dobrý pomer cena/výkon, spoľahlivý na správu systému, konfiguráciu sietí, záznamov, viac kamier nara
100 | Notebook typ 2 | HP EliteBook 850 G8 | Stabilný, spoľahlivý, vhodný ako „centrálne“ pracovisko pre správcovanie CCTV systému alebo NVR, zvládne multitasking a dlhodobú prevádzku.
100 | Notebook typ 3 | Lenovo ThinkPad E16 Gen 1 | Spoľahlivý, výkonnejší stroj na viacero úloh naraz — vhodné ak spravuješ systém + záznam + analýzy alebo editácie

## Práce
Počet (hod) | Položka | Špecifikácia | Jednotková cena Inštalácia a konfigurácia cena bez DPH* | Cena spolu bez DPH | Cena bez DPH
Súvisiace práce
15000 | Technik | Montážne práce
10000 | Technik | Programovanie
500 | Revízny technik | Odborné prehliadky a odborné skúšky
500 | Projektant | Projektové dokumentácie, technické správy
100000 | dodávateľská spoločnosť | Doprava

## Spolu
| Celkom | Spolu
Kamery | 0 | 0
Záznamové zariadenie | 0
Konektory, káble, príslušenstvo | 0
Routre, Switche, Monitory, UPS, Notebooky | 0
Práce | 0