## Rekapitulace
REKAPITULACE NÁKLADŮ
Akce | REKONSTUKCE SOCIÁLNÍHO ZAŘÍZENÍ V BUDOVĚ 2. STUPNĚ ZŠ BRATRSTVÍ, BYSTŘICE POD HOSTÝNEM
Profese | D.1.4.1 - Zdravotně technické instalace
Investor | Město Bystřice pod Hostýnem, Masarykovo nám. 137, 768 61 BpH
Z. č. | 24.V.009
A. č. | D.1.4.1_127_Výkaz výměr_levá část
Název | Hodnota A | Hodnota B
Základní náklady
Dodávka a montáž | 0
Lešení | 0
Bourání | 0
Demontáže | 0
Základní náklady celkem |  | 0
Vedlejší a ostatní náklady
Vedlejší náklady |  | 0
Ostatní náklady |  | 0
Vedlejší a ostatní náklady celkem |  | 0
Náklady celkem |  | 0
Základ a hodnota DPH 21% | 0 | 0
Základ a hodnota DPH 12% | 0 | 0
Náklady celkem s DPH |  | 0
Součty odstavců | Cena | Hmotnost [kg]
721 - Demontáže kanalizace | 0 | 0
722 - Demontáže vodovodu | 0 | 0
801-3 - Bourání | 0 | 0
721 - Splašková kanalizace | 0 | 0
722 - Vnitřní vodovod | 0 | 0
725 - Zařizovací předměty | 0 | 0
767 - Konstrukce zámečnícké | 0 | 0
713 - Izolace tepelné | 0 | 0
735 - Otopná tělesa - topení | 0 | 0
94 - Lešení | 0 | 0
VN - Vedlejší náklady | 0 | 0
ON - Ostatní náklady | 0 | 0
Vypracoval | Pavel Matela
Kontroloval | Pavel Matela
Datum | 07/2024
CÚ | RTS 2024/I
Poznámka | Uvedené ceny jsou v Kč a nezahrnují DPH, pokud to není uvedeno.

## Výkaz výměr
Poz.č. | Č.položky | Název | Mj | Počet | Cena | Cena celkem | Hmotnost | Hmotnost celkem
001 |  | 721 - Demontáže kanalizace
002 |  | DEMONTÁŽ POTRUBÍ ODPADNÍHO Z PVC
003 | 721171803 | do D 75 | m | 42 | 0 | 0 | 2.1 | 306.6
004 | 721171808 | přes 75 do D 114 | m | 77 | 0 | 0 | 1.98 | 110.88
005 | 721171809 | přes 114 do D 160 | m | 3 | 0 | 0
006 |  | DEMONTÁŽ KANALIZAČNÍCH VPUSTÍ
007 | 721210813 | DN 100 | ks | 3 | 0 | 0 | 9 | 234
008 |  | DEMONTÁŽ POTRUBÍ LITINOVÉHO
009 | 721140802 | do DN 100 | m | 3 | 0 | 0
010 | 721140806 | přes 100 do DN 200 | m | 3 | 0 | 0
011 |  | DEMONTÁŽ DVÍŘEK S RÁMEM
012 |  | pastová i ocelová | ks | 5 | 0 | 0
013
014 |  | PŘESUN VYBOURANÝCH HMOT - KANALIZACE
015 |  | V OBJEKTECH VÝŠKY
016 | 721290823 | přes 12 do 24 m | t | 1.56 | 0 | 0 | 0 | 0
017 |  | ODVOZ SUTI A VYBOURANÝCH HMOT NA SKLÁDKU
018 | 979081111 | do 1 km | t | 1.56 | 0 | 0 | 0 | 0
019 | 979081121 | příplatek za každý další 1 km ( za dlaších 10 km) | t | 15.6 | 0 | 0 | 0 | 0
020 |  | POPLATKY ZA SKLÁDKU
021 | 979990144 | směsný odpad | t | 1.56 | 0 | 0 | 0 | 0
022 |  | 721 - Demontáže kanalizace - celkem |  |  |  | 0 |  | 11904.62
023
024 |  | 722 - Demontáže vodovodu
025 |  | DEMONTÁŽ ROZVODŮ VODY Z PLASTŮ
026 | 722170801 | do D 32 mm | m | 135 | 0 | 0 | 0.28 | 192.92
027 | 722170804 | přes 32 do D 63 mm | m | 6 | 0 | 0 | 0.29 | 137.75
028 |  | DEMONTÁŽ POTRUBÍ Z OCELOVÝCH
029 |  | TRUBEK ZÁVITOVÝCH VČ. ARMATUR
030 | 722130801 | přes 15 do DN 25 | m | 29 | 0 | 0
031 | 722130802 | přes 25 do DN 40 | m | 6 | 0 | 0
032 |  | DEMONTÁŽ ATYPICKÝCH OCELOVÝCH KONSTRUKCÍ
033 | 767996804 | do 500 kg | kg | 10 | 0 | 0 | 1 | 350
034 |  | DEMONTÁŽ IZOLAČNÍCH TRUBIC
035 | 722181812 | do D 50 | m | 176 | 0 | 0 | 0.7 | 1090.6
036 |  | DEMONTÁŽ NÁSTĚNEK
037 | 722130831 | G 1/2" | ks | 70 | 0 | 0 | 0.22 | 39.6
038 |  | DEMONTÁŽ ARMATUR ZÁVITOVÝCH
039 |  | SE DVĚMA ZÁVITY
040 | 722220862 | přes G 1/2 do G 1 | ks | 9 | 0 | 0
041 |  | DEMONTÁŽ ARMATUR ZÁVITOVÝCH
042 |  | S JEDNÍM ZÁVITEM
043 | 722220851 | do G 3/4 ( rohové ventily) | ks | 20 | 0 | 0 | 0.69 | 13.8
044
045 |  | PŘESUN VYBOURANÝCH HMOT - VODOVODY
046 |  | V OBJEKTECH VÝŠKY
047 | 722290823 | přes 12 do 24 m | t | 1.28 | 0 | 0 | 0 | 0
048 |  | ODVOZ SUTI A VYBOURANÝCH HMOT NA SKLÁDKU
049 | 979081111 | do 1 km | t | 1.28 | 0 | 0 | 0 | 0
050 | 979081121 | příplatek za každý další 1 km ( za dlaších 10 km) | t | 12.8 | 0 | 0 | 0 | 0
051 |  | POPLATKY ZA SKLÁDKU
052 | 979990144 | směsný odpad | t | 1.28 | 0 | 0 | 0 | 0
053 |  | 722 - Demontáže vodovodu - celkem |  |  |  | 0 |  | 8476.88
054
055 |  | 801-3 - Bourání
056 |  | JÁDROVÉ VRTÁNÍ DO ŽEL. BETONU
057 | 970051080 | do D 80 mm (0,15 x 3 ks + 0,35 x 6 ks ) | m | 2.55 | 0 | 0
058 | 970051160 | do D 160 mm ( 0,15 x 10 ks + 0,35 x 18 ks ) | m | 8.8 | 0 | 0
059
060 |  | VNITROSTAVENIŠTNÍ DOPRAVA SUTI
061 | 979082111 | do 10 m | t | 0.99 | 0 | 0
062 | 979082121 | příplatek za každý další 5 m ( za 30 m ) | t | 4.95 | 0 | 0
063 |  | ODVOZ SUTI A VYBOURANÝCH HMOT NA SKLÁDKU
064 | 979081111 | do 1 km | t | 0.99 | 0 | 0
065 | 979081121 | příplatek za každý další 1 km ( za dlaších 10 km) | t | 9.9 | 0 | 0
066 |  | POPLATKY ZA SKLÁDKU
067 | 979990107 | směsný odpad | t | 0.99 | 0 | 0
068 |  | 801-3 - Bourání - celkem |  |  |  | 0
069
070 |  | 721 - Splašková kanalizace
071 |  | POTRUBÍ PLASTOVÉ KANALIZAČNÍ (PP) HT SYSTÉM
072 |  | S HRDLY OPATŘENÝMI TĚSNÍCÍMI KROUŽKY,
073 |  | V SOULADU S ČSN EN 1451-1 PŘIPOJOVACÍ ( šedá )
074 | 721176102 | D 40 x 1,8 | m | 7.5 | 0 | 0 | 0.38 | 6.46
075 | 721176103 | D 50 x 1,8 | m | 12.5 | 0 | 0 | 0.47 | 59.69
076 | 721176104 | D 75 x 1,9 | m | 6.5 | 0 | 0 | 0.7 | 9.8
077 | 721176105 | D 110 x 2,7 | m | 9 | 0 | 0 | 1.52 | 25.84
078 |  | POTRUBÍ PLASTOVÉ KANALIZAČNÍ (PP) HT SYSTÉM
079 |  | S HRDLY OPATŘENÝMI TĚSNÍCÍMI KROUŽKY,
080 |  | V SOULADU S ČSN EN 1451-1 ODPADNÍ ( šedá )
081 | 721176113 | D 50x1.8 | m | 1.5 | 0 | 0 | 0.52 | 10.4
082 | 721176114 | D 75 x 1,9 | m | 10 | 0 | 0 | 0.78 | 60.06
083 | 721176115 | D 110 x 2,7 | m | 48 | 0 | 0 | 1.31 | 136.24
084 | 721176116 | D 125 x 3,1 | m | 16.5 | 0 | 0
085 |  | HTRE-ČISTÍCÍ TVAROVKA
086 |  | DN 110 | ks | 5 | 0 | 0
087 |  | DN 125 | ks | 4 | 0 | 0
088 |  | ZKOUŠKA TĚSNOSTI KANALIZACE
089 |  | V OBJEKTECH PODLE ČSN 73 6760 VODOU
090 | 721290111 | DO DN 125 | m | 111.5 | 0 | 0 | 0 | 0
091 |  | VYVEDENÍ A UPEVNĚNÍ ODPADNÍCH
092 |  | VÝPUSTEK
093 | 721194104 | D 40 x 1,8 | ks | 15 | 0 | 0 | 0 | 0
094 | 721194105 | D 50 x 1,8 | ks | 12 | 0 | 0
095 | 721194109 | D 110 x 2,3 | ks | 20 | 0 | 0 | 0 | 0
096 |  | REVIZNÍ DVÍŘKA DO ZDIVA, RDSz
097 |  | 200 x 200 x 12.5 mm, GKB US, speciální zacvakávací zámek US. | ks | 3 | 0 | 0
098 |  | REVIZNÍ DVÍŘKA DO ZDIVA, POD OBKLAD RDSzO
099 |  | 200 x 200 x 12.5 mm, GKBi US, speciální zacvakávací zámek US. | ks | 3 | 0 | 0
100 |  | REVIZNÍ DVÍŘKA DO SDK POD OBKLAD RDL GKBi US
101 |  | 200 x 200 x 12,5 mm, speciální zacvakávací zámek US (imregnovaná zelená deska) | ks | 3 | 0 | 0
102 |  | MONTÁŽ DVÍŘEK
103 | 725989901 | plastových nebo ocelových | ks | 9 | 0 | 0
104 |  | ZAVĚŠENÍ POTRUBÍ SPLAŠKOVÉ KANALIZACE VEDENÉ
105 |  | POD STROPEM DO STROPU
106 |  | DN 110 | m | 23 | 0 | 0 | 0 | 0
107 |  | NAPOJENÍ NA STÁV. POTRUBÍ KANALIZACE PLASTOVÉ,
108 |  | VČ. ZAPRAVENÍ
109 | 721170965 | D 110 | ks | 2 | 0 | 0
110 | 721170966 | D 125 | ks | 1 | 0 | 0
111 |  | NAPOJENÍ NA STÁV. POTRUBÍ KANALIZACE Z LITINY,
112 |  | VČ. ZAPRAVENÍ, PŘECHODKA LITINA/PP-HT
113 | 721140915 | D 110 | ks | 1 | 0 | 0
114 | 721140916 | D 125 | ks | 1 | 0 | 0
115 |  | NEZMĚŘ. STAVEBNÍ PRÁCE
116 | 909 - .R00 | prostupy stav. konstrukcemi, drážky ve zdivu, zapravení prostupů a drážek | hod | 24 | 0 | 0 | 0 | 0
117
118 |  | PŘESUN HMOT PRO KANALIZACI
119 | 998721203 | přes 12 do 24 m | % | 2.25 | 0 | 0 | 0 | 0
120 |  | 721 - Splašková kanalizace - celkem |  |  |  | 0 |  | 3133.22
121
122 |  | 722 - Vnitřní vodovod
123 |  | POTRUBÍ Z TRUBEK CELOPLASTOVÝCH PP-RCT TYP 4,
124 |  | ČSN EN ISO 15 874, TLAKOVÁ ŘADA S 4 (PN22) VČ. TVAROVEK
125 |  | SVAŘOVANÝCH POLYFUZNĚ VČ. ZEDNICKÝCH VÝPOMOCÍ
126 |  | D 20x2,3 | m | 33 | 0 | 0 | 3.99 | 674.31
127 |  | D 25x2,8 | m | 36 | 0 | 0 | 5.18 | 492.1
128 |  | D 32x3,6 | m | 22.5 | 0 | 0 | 5.35 | 117.7
129 |  | D 40x4,5 | m | 4 | 0 | 0 | 5.63 | 112.6
130 |  | D 50x5,6 | m | 0.5 | 0 | 0
131 |  | POTRUBÍ Z TRUBEK CELOPLASTOVÝCH PP-RCT TYP 4,
132 |  | ČSN EN ISO 15 874, TLAKOVÁ ŘADA S 4 (PN22) VČ. TVAROVEK
133 |  | SVAŘOVANÝCH POLYFUZNĚ BEZ ZEDNICKÝCH VÝPOMOCÍ
134 |  | D 50x5,6 | m | 2.5 | 0 | 0 | 5.94 | 133.65
135 |  | POTRUBÍ PLASTOVÉ Z VÍCEVRSTVÝCH TRUBEK
136 |  | PP-RTC+Č TYP 4, ČSN EN ISO 15874, TLAKOVÁ ŘADA S3,2
137 |  | SVAŘOVANÝCH POLYFUZNĚ VČ. ZEDN. VÝPOMOCÍ
138 |  | D 20x2,8 | m | 36 | 0 | 0 | 0.43 | 69.66
139 |  | D 25x3,5 | m | 42.5 | 0 | 0 | 0.53 | 42.4
140 |  | D 32x4,4 | m | 10 | 0 | 0 | 0.73 | 18.25
141 |  | D 40x5,5 | m | 5 | 0 | 0 | 1.02 | 21.42
142 |  | POTRUBÍ PLASTOVÉ Z VÍCEVRSTVÝCH TRUBEK
143 |  | PP-RTC+Č TYP 4, ČSN EN ISO 15874, TLAKOVÁ ŘADA S3,2
144 |  | SVAŘOVANÝCH POLYFUZNĚ BEZ ZEDN. VÝPOMOCÍ
145 | 722178711 | D 25x3,5 | m | 2 | 0 | 0 | 0.43 | 92.88
146 | 722178714 | D 40x5,5 | m | 2 | 0 | 0 | 1.02 | 56.1
147 |  | PODPŮRNÝ POZINKOVANÝ ŽLAB tl. 0,5 mm
148 |  | D 25 | m | 2 | 0 | 0
149 |  | D 40 | m | 2 | 0 | 0
150 |  | D 50 | m | 2.5 | 0 | 0
151 |  | TLAKOVÁ ZKOUŠKA VODOVOD. POTRUBÍ
152 | 722280106 | do DN 32 | m | 193 | 0 | 0
153 | 722280107 | DN 40 | m | 3 | 0 | 0
154 |  | PROPLACH A DESINFEKCE POTRUBÍ
155 | 722290234 | do DN 80 | m | 196 | 0 | 0 | 0.01 | 23.92
156 |  | VYVEDENÍ A UPEVNĚNÍ VÝPUSTEK
157 | 722190401 | DN 15 | ks | 72 | 0 | 0 | 0 | 0
158 |  | NÁSTĚNKY PLASTOVÉ PPR PN 20
159 | 722202213 | D 20 x G 1/2" | ks | 72 | 0 | 0 | 0.18 | 46.26
160 |  | REVIZNÍ DVÍŘKA DO SDK POD OBKLAD RDL GKBi US
161 |  | 200 x 200 x 12,5 mm, speciální zacvakávací zámek US (imregnovaná zelená deska) | ks | 3 | 0 | 0
162 |  | REVIZNÍ DVÍŘKA KOVOVÁ SE ZÁMKEM, BARVA BÍLÁ
163 |  | 400 x 400 mm, hmotnost 2,32 kg, na stěnu do obkladu, ocel s práškovým lakováním | ks | 3 | 0 | 0
164 |  | MONTÁŽ DVÍŘEK
165 | 725989901 | do zdiva nebo SDK | ks | 6 | 0 | 0
166 |  | NAPOJENÍ NA STÁV. VODOVODNÍ POTRUBÍ PLASTOVÉ
167 | 722170922 | DN 20 - vč. zapravení | ks | 1 | 0 | 0
168 | 722170926 | DN 32 - vč. zapravení | ks | 1 | 0 | 0
169 | 722170927 | DN 40 - vč. zapravení | ks | 1 | 0 | 0
170 |  | VK - KULOVÝ KOHOUT VYPOUŠTĚCÍ S INTEGROVANÝM
171 |  | TĚSNĚNÍM, S HADICOVOU VÝVODKOU A ZÁTKOU,
172 |  | KRÁTKÁ PÁČKA
173 |  | G 1/2" | ks | 6 | 0 | 0
174 |  | MONTÁŽ VODOVOD. ARMATUR S JEDNÍM ZÁVITEM
175 | 722229101 | 1/2" | ks | 6 | 0 | 0
176 |  | KKP - KULOVÝ KOHOUT UZAVÍRACÍ PLASTOVÝ
177 |  | VENTIL KULOVÝ 25 PP-RCT LF, DN20 | ks | 3 | 0 | 0
178 |  | KKM - KULOVÝ KOHOUT UZAVÍRACÍ NÁTRUBKOVÝ
179 |  | VNITŘNÍ/VNITŘNÍ ZÁVIT, NIKLOVANÁ MOSAZ OT58,
180 |  | PROVEDENÍ MOTÝL A ATESTEM NA PITNOU VODU
181 |  | G 1" | ks | 12 | 0 | 0 | 0.47 | 15.98
182 |  | ZV - ZPĚTNÝ VENTIL CELOMOSAZNÝ
183 |  | MAX. PROVOZNÍ TEPLOTA 110°C
184 |  | G 3/4" | ks | 3 | 0 | 0 | 0.36 | 1.08
185 |  | RVV - TERMOSTATICKÝ REGULAČNÍ VENTIL S PŘIPOJOVACÍM
186 |  | ŠROUBENÍM A VNITŘNÍM ZÁVITEM, UZAVÍRACÍ, K
187 |  | TERMICKÉMU SAMOREGULAČNÍMU HYDRAULICKÉMU
188 |  | VYVÁŽENÍ POTRUBNÍ VĚTVE, S AUTOMATICKÝM,
189 |  | NASTAVITELNÝM REGULAČNÍM ROZSAHEM 50-65°C
190 |  | DN 15 - z červeného bronzu, odolný vůči agresivním kapalinám | ks | 1 | 0 | 0
191 |  | MONTÁŽ VODOVODNÍCH ARMATUR
192 |  | SE DVĚMA ZÁVITY
193 | 722239101 | G 1/2 | ks | 1 | 0 | 0 | 0 | 0
194 | 722239102 | G 3/4 | ks | 6 | 0 | 0
195 | 722239103 | G 1 | ks | 12 | 0 | 0
196 |  | TSV - TERMOBIMETALOVÝ SMĚŠOVACÍ VENTIL S BEZPEČNOSTNÍ
197 |  | POJISTKOU PROTI OPAŘENÍ PŘI VÝPADKU STUDENÉ VODY
198 |  | 3/4" (3 -56 l/min. při tlaku 0,1 MPa), volitelná kartuše výstupní teplota 10 - 50°C, přesnost směšování ± 1°C, integrovaná filtrační sítka a zpětné klapky, připojení: vstup/výstup 3/4" | ks | 3 | 0 | 0 | 0 | 0
199 |  | MONTÁŽ VODOVODNÍCH ARMATUR
200 |  | SE TŘEMI ZÁVITY
201 | 734209124 | G 3/4 | ks | 3 | 0 | 0 | 0 | 0
202 |  | NEZMĚŘ. STAVEBNÍ PRÁCE
203 | 909 - .R00 | vrtání a sekání nad rámec mont. položek | hod | 24 | 0 | 0 | 0 | 0
204 |  | nastavení ventilů, směšovacích armatur .... | hod | 2 | 0 | 0 | 0 | 0
205 |  | vypuštění vody do systému | hod | 4 | 0 | 0 | 0 | 0
206 |  | napuštění vody do systému | hod | 4 | 0 | 0 | 0 | 0
207
208 |  | PŘESUN HMOT PRO VNITŘNÍ VODOVOD
209 | 998722203 | přes 12 do 24 m | % | 1.55 | 0 | 0 | 0 | 0
210 |  | 722 - Vnitřní vodovod - celkem |  |  |  | 0 |  | 11399.99
211
212 |  | 725 - Zařizovací předměty
213 |  | K1 - Závěsný klozet
214 |  | ZÁVĚSNÝ KLOZET KERAMICKÝ
215 |  | klozet keramický závěsný s hlubokým splachováním, 6 l, délka 54x35 cm, barva bílá, částečně uzavřený tvar, Rimfree | ks | 18 | 0 | 0 | 0 | 0
216 |  | PŘÍSLUŠENSTVÍ
217 |  | klozetové sedátko, tvrdé, materiál: Duroplast, upevnění seshora, barva bílá, materiál závěsu nerezová ocel | ks | 18 | 0 | 0 | 0 | 0
218 |  | instalační sada pro montáž závěsného klozetu | ks | 18 | 0 | 0 | 0 | 0
219 |  | montážní prvek pro závěsný klozet, ovládání zepředu, pro zabudování pro zabudování mokrým procesem do zděné předstěnové instalace, včetně odpadního kolena, splachovacího kolena, integrovaného rohového ventilu, výška 108 cm, hloubka 12 cm, šířka 42 cm, souprava pro tlumení hluku, výplňový díl | ks | 18 | 0 | 0 | 0 | 0
220 |  | ovládací tlačítko pro dvě množství splachování, deska a ovládací tlačítka kartáčovaná, povlak easy-to-clean, leštěné, z materiálu nerezová ocel, přišroubovatelné, rozměr: 246x164x12 mm, ovládací síla < 20 N, designové kroužky: leštěné | ks | 18 | 0 | 0 | 0 | 0
221 |  | MONTÁŽ KLOZETOVÝCH MÍS
222 | 725119306 | závěsných | ks | 18 | 0 | 0 | 0.89 | 18.69
223 |  | MONTÁŽ PŘEDSTĚNOVÝCH SYSTÉMŮ
224 | 725119401 | pro zazdění | ks | 18 | 0 | 0 | 0 | 0
225
226 |  | U1 - Umývadlo
227 |  | UMÝVÁTKO KERAMICKÉ
228 |  | 50 x 42 x 12 cm, s otvorem pro baterii, s přepadem, barva bílá, výškové osazení horní hrany umyvadla 800 mm nad podlahou | ks | 12 | 0 | 0
229 |  | PŘÍSLUŠENSTVÍ
230 |  | instalační sada pro umývátko | ks | 12 | 0 | 0
231 |  | zápachová uzávěrka s nornou trubkou pro umyvadlo, vývod vodorovný, povrch pochromovaný - lesklý, d 40, G 1 1/4 | ks | 12 | 0 | 0
232 |  | odpadní ventil s volným odtokem a krytem ventilu, G 1 1/4, barva pochromovaná, povrch lesklý, délka 8 cm | ks | 12 | 0 | 0
233 |  | STOJÁNKOVÁ BATERIE UMÝVADLOVÁ CHROMOVANÁ,
234 |  | S KERAMICKOU KARTUŠÍ, KOVOVOU OVLÁDACÍ PÁKOU,
235 |  | PEVNÝ VÝVOD PERLÁTOR, PROVEDENÍ BEZ ODTOKOVÉ SESTAVY
236 |  | s flexibilními hadicemi G 3/8, Průtok baterie je 5 litrů/miN, výška baterie je 16,2 cm, ramínko je ve výšce 10,4 cm | ks | 12 | 0 | 0
237 |  | ROHOVÝ VENTIL CHROMOVANÝ S FILTREM
238 |  | G 1/2" x 3/8" | ks | 24 | 0 | 0
239 |  | MONTÁŽ UMYVADEL
240 | 725219401 | na šrouby do zdi | ks | 12 | 0 | 0
241 |  | MONTÁŽ BATERIÍ UMÝVADLOVÝCH A DŘEZOVÝCH
242 | 725829301 | stojánkových | ks | 12 | 0 | 0
243 |  | MONTÁŽ VENTILŮ
244 | 725819402 | rohových bez připojovací trubičky G 1/2" | ks | 24 | 0 | 0
245
246 |  | U2 - Umývátko
247 |  | UMÝVÁTKO KERAMICKÉ
248 |  | 55 x 44 x 14 cm, s otvorem pro baterii, s přepadem, barva bílá, výškové osazení horní hrany umyvadla 850 mm nad podlahou | ks | 3 | 0 | 0
249 |  | PŘÍSLUŠENSTVÍ
250 |  | instalační sada pro umývátko | ks | 3 | 0 | 0
251 |  | zápachová uzávěrka s nornou trubkou pro umyvadlo, vývod vodorovný, povrch pochromovaný - lesklý, d 40, G 1 1/4 | ks | 3 | 0 | 0
252 |  | odpadní ventil s volným odtokem a krytem ventilu, G 1 1/4, barva pochromovaná, povrch lesklý, délka 8 cm | ks | 3 | 0 | 0
253 |  | STOJÁNKOVÁ BATERIE UMÝVADLOVÁ CHROMOVANÁ,
254 |  | S KERAMICKOU KARTUŠÍ, KOVOVOU OVLÁDACÍ PÁKOU,
255 |  | PEVNÝ VÝVOD PERLÁTOR, PROVEDENÍ BEZ ODTOKOVÉ SESTAVY
256 |  | s flexibilními hadicemi G 3/8, Průtok baterie je 5 litrů/miN, výška baterie je 16,2 cm, ramínko je ve výšce 10,4 cm | ks | 3 | 0 | 0
257 |  | ROHOVÝ VENTIL CHROMOVANÝ S FILTREM
258 |  | G 1/2" x 3/8" | ks | 6 | 0 | 0
259 |  | MONTÁŽ UMYVADEL
260 | 725219401 | na šrouby do zdi | ks | 3 | 0 | 0
261 |  | MONTÁŽ BATERIÍ UMÝVADLOVÝCH A DŘEZOVÝCH
262 | 725829301 | stojánkových | ks | 3 | 0 | 0
263 |  | MONTÁŽ VENTILŮ
264 | 725819402 | rohových bez připojovací trubičky G 1/2" | ks | 6 | 0 | 0
265
266 |  | P1 - Pisoár
267 |  | PISOÁR KERAMICKÝ
268 |  | RADAROVÝM SPLACHOVAČEM NA MONTÁŽNÍ LIŠTĚ,
269 |  | ELEKTROMAGNETICKÝ VENTIL
270 |  | propojovací hadice, rohový ventil s filtrem a zpětnou klapkou, vtoková armatura s těsněním, sifon, úchytová sada, montážní šablona, napájecí napětí 24 V DC, max. tlak 0,6 MPa, průtok 18 l/min, vnější závit G 1/2" | ks | 9 | 0 | 0
271 |  | PŘÍSLUŠENSTVÍ
272 |  | vonné sítko do pisoáru , modré | ks | 9 | 0 | 0
273 |  | MONTÁŽ PISOÁROVÉHO ZÁCHODKU
274 | 725129201 | automatického | soub | 9 | 0 | 0
275
276 |  | ZN1 - Napájecí zdroj
277 |  | NAPÁJECÍ ZDROJ S VÝKONEM 230 V/24 DC, 30 W
278 |  | vstupní napětí 230 V, 50 Hz, výstupní napětí 24V DC, krytí IP 55, mechanické rozměry 140x100x60 mm, pro max. 5 zařízení | ks | 3 | 0 | 0
279 |  | MONTÁŽ NAPÁJECÍHO ZDROJE
280 | 650091611 | usměrňovacího | ks | 3 | 0 | 0
281
282 |  | VY - Výlevka
283 |  | ZÁVĚSNÁ VÝLEVKA DITURVITOVÁ
284 |  | rozměr 510x435x407 mm | ks | 3 | 0 | 0
285 |  | PŘÍSLUŠENSTVÍ
286 |  | sklopná plastová mřížka | ks | 3 | 0 | 0
287 |  | PŘÍSLUŠENSTVÍ
288 |  | instalační sada s chromovanými krytkami | ks | 3 | 0 | 0
289 |  | montážní prvek pro závěsnou výlevku, ovládání zepředu, pro zabudování suchým procesem před zděnou nebo SDK příčku, včetně odpadního kolena, splachovacího kolena, integrovaného rohového ventilu, 2x nástěnka R 1/2" s integrovaným rohovým ventilem a ručním ovládáním, výška 175 cm, šířka 50 cm, hloubka 12 cm | ks | 3 | 0 | 0
290 |  | ovládací tlačítko pro dvě množství splachování, deska a ovládací tlačítko plastové - bílé, rozměr: 246x164x13 mm, ovládací síla < 20 N | ks | 3 | 0 | 0
291 |  | souprava pro tlumení hluku | ks | 3 | 0 | 0
292 |  | stavební souprava pro předstěnovou montáž | ks | 3 | 0 | 0
293 |  | DŘEZOVÁ NÁSTĚNNÁ BATERIE PÁKOVÁ CHROMOVANÁ,
294 |  | otočný úhel 360 °, rozpětí 218 mm, s perlátorem, s-přípojky, keramická kartuše 35 mm | ks | 3 | 0 | 0
295 |  | MONTÁŽ VÝLEVKY DITURVITOVÉ
296 | 725339101 | bez nádrže a armatur | ks | 3 | 0 | 0
297 |  | MONTÁŽ PŘEDSTĚNOVÝCH SYSTÉMŮ
298 | 725119402 | do sádrokartonu | ks | 3 | 0 | 0
299 |  | MONTÁŽ BATERIÍ UMÝVADLOVÝCH A DŘEZOVÝCH
300 | 725829202 | nástěnných | ks | 3 | 0 | 0
301
302 |  | VP - Vpusť
303 |  | PODLAHOVÁ VPUSŤ S VODOROVNÝM ODTOKEM, PEVNÝM
304 |  | IZOLAČNÍM LÍMCEM, VODNÍ I SUCHOU SIFONOVOU VLOŽKOU
305 |  | PROTI PRONIKÁNÍ ZÁPACHU
306 |  | DN40/DN 50 s plastovým výškově stavitelným nástavcem s rámečkem 14 - 70mm / 123 x 123mm a mřížkou z nerezové oceli 115x115mm | ks | 2 | 0 | 0
307 |  | izolační souprava s textílií nakašírovanou fólií | ks | 2 | 0 | 0
308 |  | MONTÁŽ PODLAHOVÝCH VPUSTÍ
309 | 721211912 | DN 40/50 | ks | 2 | 0 | 0
310
311
312 |  | VP2 - Vpusť
313 |  | PODLAHOVÁ VPUST SE SVISLÝM ODTOKEM, PEVNÝM IZOLAČNÍM
314 |  | LÍMCEM, VODNÍ I SUCHOU SIFON. VLOŽKOU PROTI PRONIKÁNÍ
315 |  | ZÁPACHU
316 |  | DN50/DN 75/ dn 110 s plastovým výškově stavitelným nástavcem s rámečkem 14 - 70mm / 123 x 123mm a mřížkou z nerezové oceli 115x115mm | ks | 1 | 0 | 0
317 |  | izolační souprava s textílií nakašírovanou fólií | ks | 1 | 0 | 0
318 |  | MONTÁŽ PODLAHOVÝCH VPUSTÍ
319 | 721211913 | DN 110 | ks | 1 | 0 | 0
320
321 |  | BS - Bidetová sprška
322 |  | KOMPLET BIDETOVÉ SPRŠKY
323 |  | podomítkový modul vč. spršky, povrchová úprava chrom, oválný tvar, napojení na vodu 1/2" | ks | 3 | 0 | 0
324 |  | MONTÁŽ BATERIE BIDETOVÉ OSTATNÍ
325 | 725829501 | nástěnných souprav | ks | 3 | 0 | 0
326
327 |  | Doplňkové zařizovací předměty
328 |  | NEREZOVÝ ZÁSOBNÍK NA TOALETNÍ PAPÍR, POVRCH MATNÝ
329 |  | maximální rozměr náplně ø 290 x 100 mm, uzamykatelný | ks | 21 | 0 | 0
330 |  | NEREZOVÝ KOŠ, POVRCH MATNÝ
331 |  | objem 3 l, rozměry 170 x 245 mm | ks | 18 | 0 | 0
332 |  | NEREZOVÝ DÁVKOVAČ TEKUTÉHO MÝDLA - POVRCH LESKLÝ
333 |  | objem 0,85 l, uzamykatelný, rozměry 110 x 60 x 180 mm, viskozita mýdla 2800 mPa*s - 5000 mPa*s | ks | 15 | 0 | 0
334 |  | ZÁSOBNÍK HYGIENICKÝCH SÁČKŮ - POVRCH MATNÝ
335 |  | rozměry 95 x 27 x 136 mm, montáž na stěnu | ks | 12 | 0 | 0
336 |  | WC KARTÁČ S NEREZOVÝM DRŽÁKEM - POVRCH MATNÝ,
337 |  | S NEREZOVÝM ZÁCHYTNÝM POUZDREM
338 |  | montáž na stěnu, rozměry pouzdra ø 90 x 260 mm, nylonový kartáč dlouhý 320 mm, barva kartáče černá | ks | 18 | 0 | 0
339 |  | NEREZOVÝ HÁČEK NA WC - POVRCH MATNÝ
340 |  | instalace bez vrtání za pomocí oboustranné lepící pásky pro dokonalou fixaci, instalace pomocí montážní sady, rozměry ø 20 x 45 mm | ks | 18 | 0 | 0
341 |  | MONTÁŽ KOUPELNOVÝCH DOPLŇKŮ
342 | 725299101 | mýdelníků, držáků … | ks | 102 | 0 | 0
343
344 |  | PŘESUN HMOT PRO ZAŘIZOVACÍ PŘEDMĚTY
345 | 998725203 | přes 12 do 24 m | % | 0.4 | 0 | 0 | 0 | 0
346 |  | 725 - Zařizovací předměty - celkem |  |  |  | 0 |  | 578.45
347
348 |  | 767 - Konstrukce zámečnícké
349 |  | ULOŽENÍ A DOPLŇKOVÉ KONSTRUKCE
350 |  | z pozinkovaných profilů, ostatní | kg | 72 | 0 | 0 | 1 | 300
351 |  | MONTÁŽ ULOŽENÍ A KONSTRUKCÍ
352 |  | z pozinkovaných profilů | kg | 72 | 0 | 0 | 0 | 0
353
354 |  | PŘESUN HMOT PRO KOVOVÉ KONSTRUKCE
355 | 998767203 | přes 12 do 24 m | % | 2.55 | 0 | 0 | 0 | 0
356 |  | 767 - Konstrukce zámečnícké - celkem |  |  |  | 0 |  | 977.07
357
358 |  | 713 - Izolace tepelné
359 |  | TERMOIZOLAČNÍ TRUBICE Z PĚNOVÉHO PE tl. 6 mm
360 |  | 20 mm | bm | 33 | 0 | 0 | 0 | 0
361 |  | 25 mm | bm | 36 | 0 | 0 | 0 | 0
362 |  | 32 mm | bm | 22.5 | 0 | 0 | 0 | 0
363 |  | 40 mm | bm | 4 | 0 | 0 | 0 | 0
364 |  | TERMOIZOLAČNÍ TRUBICE Z PĚNOVÉHO PE tl. 9 mm
365 |  | 50 mm | bm | 0.5 | 0 | 0
366 |  | TERMOIZOLAČNÍ TRUBICE Z PĚNOVÉHO PE tl. 13 mm
367 |  | 20 mm | bm | 36 | 0 | 0 | 0 | 0
368 |  | 25 mm | bm | 42.5 | 0 | 0 | 0 | 0
369 |  | 32 mm | bm | 10 | 0 | 0 | 0 | 0
370 |  | 40 mm | bm | 5 | 0 | 0 | 0 | 0
371 |  | TERMOIZOLAČNÍ TRUBICE Z PĚNOVÉHO PE
372 |  | LAMINOVANÉ AL FÓLIÍ tl. 9 mm
373 |  | 50 mm | bm | 2.5 | 0 | 0 | 0 | 0
374 |  | TERMOIZOLAČNÍ TRUBICE Z PĚNOVÉ PE
375 |  | LAMINOVANÉ AL FÓLIÍ tl. 25 mm
376 |  | 25 mm | bm | 2 | 0 | 0 | 0 | 0
377 |  | 40 mm | bm | 2 | 0 | 0
378 |  | MONTÁŽ IZOLAČNÍCH SKRUŽÍ NA POTRUBÍ
379 | 722182011 | do DN 25 | m | 182 | 0 | 0 | 0 | 0
380 | 722182014 | do DN 40 | m | 14 | 0 | 0 | 0 | 0
381
382 |  | PŘESUN HMOT PRO IZOLACE TEPELNÉ
383 | 998713203 | přes 12 do 24 m | % | 2.8 | 0 | 0 | 0 | 0
384 |  | 713 - Izolace tepelné - celkem |  |  |  | 0 |  | 26.52
385
386 |  | 735 - otopná tělesa - topení
387 |  | Poznámka:
388 |  | Stávající otopné tělesa článková litinová a v malé míře plechová demontovat vč. armatur (termostatické ventily + hlavice), uchovat na bezpečném místě, po dobu rekonstrukce k dalšímu použití.
389 |  | K čl.10/500/160 / 1 ks = 10 čl.
390 |  | K čl.13/500/200 / 1 ks = 13 čl.
391 |  | K čl.6/1000/100 / 1 ks = 6 čl.
392 |  | K čl.7/1000/100 / 1 ks = 7 čl.
393 |  | K čl.9/1000/100 / 1 ks = 9 čl.
394 |  | K čl.10/1000/100 / 1 ks = 10 čl.
395 |  | K čl.12/1000/100 / 1 ks = 12 čl.
396 |  | K čl.13/1000/100 / 2 ks = 26 čl.
397 |  | K čl.15/1000/100 / 1 ks = 15 čl.
398 |  | Celkem 10 čl. x 0,180 m2/čl. = 1,80 m2
399 |  | Celkem 13 čl. x 0,350 m2/čl. = 4,55 m2
400 |  | Celkem 79 čl. x 0,360 m2/čl. = 28,44 m2
401 |  | VYPUŠTĚNÍ VODY Z OTOPNÝCH SOUSTAV
402 | 735494811 | o výhř. ploše těles | m2 | 34.79 | 0 | 0
403 |  | DEMONTÁŽ OTOPNÝCH TĚLES LITINOVÝCH
404 | 735111810 | článkových | m2 | 34.79 | 0 | 0
405 |  | DEMONTÁŽ TERMOSTATICKÝCH HLAVIC
406 |  | ze stávajících otopných těles | ks | 11 | 0 | 0
407 |  | DEMONTÁŽ ARMATUR SE DVĚMA ZÁVITY
408 | 734200821 | do G 1/2" ( šroubení a ventily k tělesům ) | ks | 22 | 0 | 0
409 |  | USKLADNĚNÍ NA BEZPEČNÉM MÍSTĚ
410 |  | těles a armatur | kpl | 1 | 0 | 0
411 |  | Poznámka:
412 |  | Před zpětnou montáží těles litinových a v malé míře plechových bude provedeno vyčištění, propláchnutí, otryskání stávající barvy a nový nástřik bílou barvou
413 |  | K čl.10/500/160 / 1 ks = 10 čl.
414 |  | K čl.13/500/200 / 1 ks = 13 čl.
415 |  | K čl.6/1000/100 / 1 ks = 6 čl.
416 |  | K čl.7/1000/100 / 1 ks = 7 čl.
417 |  | K čl.9/1000/100 / 1 ks = 9 čl.
418 |  | K čl.10/1000/100 / 1 ks = 10 čl.
419 |  | K čl.12/1000/100 / 1 ks = 12 čl.
420 |  | K čl.13/1000/100 / 2 ks = 26 čl.
421 |  | K čl.15/1000/100 / 1 ks = 15 čl.
422 |  | Celkem 10 čl. x 0,180 m2/čl. = 1,80 m2
423 |  | Celkem 13 čl. x 0,350 m2/čl. = 4,55 m2
424 |  | Celkem 79 čl. x 0,360 m2/čl. = 28,44 m2
425 |  | VYZKOUŠENÍ TLAKEM OTOPNÝCH TĚLES
426 | 735191902 | litinových | m2 | 34.79 | 0 | 0
427 |  | PROPLÁCHNUTÍ VODOU OTOPNÝCH TĚLES
428 | 735191904 | litinových | m2 | 34.79 | 0 | 0
429 |  | ZPĚTNÁ MONTÁŽ OTOPNÝCH TĚLES
430 | 735119140 | litinových článkových | m2 | 34.79 | 0 | 0
431 |  | OSTATNÍ OPRAVY OTOPNÝCH TĚLES
432 | 735191905 | odvzdušnění těles | ks | 4 | 0 | 0
433 | 735191910 | napuštění vody do otopných těles | m2 | 34.79 | 0 | 0
434 |  | ÚPRAVA UCHYCENÍ OTOPNÝCH TĚLES
435 |  | vč. nátěru | kpl | 11 | 0 | 0
436 |  | MONTÁŽ ARMATUR SE DVĚMA ZÁVITY - STÁVAJÍCÍCH
437 | 734209113 | 1/2" | kus | 22 | 0 | 0
438 |  | MONTÁŽ - STÁVAJÍCÍCH
439 | 734291951 | hlavic ručního a termostatického ovládání | ks | 11 | 0 | 0
440 |  | VYREGULOVÁNÍ VENTILŮ
441 | 735000912 | s termostatickým ovládáním | ks | 11 | 0 | 0
442 |  | NÁTĚRY LITINOVÝCH RADIÁTORŮ ČLÁNKOVÝCH
443 |  | základní + 1x email | m2 | 34.79 | 0 | 0
444 |  | ČIŠTĚNÍ POVRCHU OTRYSKÁNÍM
445 | 783108814 | vč. tryskacího materiálu ( radiátory ) | m2 | 34.79 | 0 | 0
446 |  | NÁTĚRY POTRUBÍ SYNTETICKÉ do DN 50 mm
447 | 783424340 | oprava základního nátěru + 2x email ( stávající potrubí ), barva bílá | m | 14 | 0 | 0
448 |  | ZKOUŠKA V RÁMCI MONTÁŽNÍCH PRACÍ
449 | 904 -.R02 | topná zkouška | hod | 8 | 0 | 0
450 |  | NEZMĚŘITELNÉ MONTÁŽNÍ PRÁCE
451 | 900 - .RT2 | vypuštění systému - potrubí | hod | 4 | 0 | 0
452 | 900 - .RT2 | napuštění systému - potrubí | hod | 4 | 0 | 0
453 | 900 - .RT2 | vyregulování topného systému | hod | 8 | 0 | 0
454 | 909 - .R00 | drobné vrtání, sekání | hod | 4 | 0 | 0
455
456 |  | PŘESUN HMOT PRO OTOPNÁ TĚLESA
457 | 998735203 | přes 12 do 24 m | % | 3.5 | 0 | 0
458 |  | 735 - otopná tělesa - topení - celkem |  |  |  | 0
459
460 |  | 94 - Lešení
461 |  | LEŠENÍ LEHKÉ, POMOCNÉ O VÝŠCE LEŠEŇOVÉ PODLAHY
462 | 941955001 | do 1,2 m | m2 | 10 | 0 | 0 | 1.21 | 181.5
463 | 941955002 | přes 1,2 do 1,90 m | m2 | 30 | 0 | 0 | 1.58 | 158
464
465 |  | PŘESUN HMOT LEŠENÍ
466 | 998009101 | bez ohledu na výšku | t | 0.85 | 0 | 0 | 0 | 0
467 |  | 94 - Lešení - celkem |  |  |  | 0 |  | 1421.82
468
469 |  | VN - Vedlejší náklady
470 |  | VYBUDOVÁNÍ ZAŘÍZENÍ STAVENIŠTĚ
471 | 005121010 | příprava PD ZS, zřízení přípojek a odběrných míst | % | 1.2 | 0 | 0
472 |  | PROVOZ ZAŘÍZENÍ STAVENIŠTĚ
473 | 005121020 | náklady na vybavení objektů ZS, energie, úklid, údržbu | % | 0.8 | 0 | 0
474 |  | ODSTRANĚNÍ ZAŘÍZENÍ STAVENIŠTĚ
475 | 005121030 | odstranění objektu ZS vč. přípojek, úklid ploch | % | 0.4 | 0 | 0
476 |  | PROVOZ OBJEDNATELE
477 | 005122010 | provádění prací v objektech s nepřerušeným provozem | % | 1 | 0 | 0
478 |  | KOORDINAČNÍ ČINNOST
479 | 005124010 | Koordinace stavebních a technologických dodávek stavby | % | 1 | 0 | 0
480 |  | VN - Vedlejší náklady - celkem |  |  |  | 0
481
482 |  | ON - Ostatní náklady
483 |  | REVIZE
484 | 005231010 | náklady spojené s provedením všech technickými normami předepsaných zkoušek a reviz | kpl | 1 | 0 | 0 | 0 | 0
485 |  | DOKUMENTACE SKUTEČNÉHO PROVEDENÍ STAVBY
486 | 005241010 | 4x vyhotovení v papírové podobě, 1x digitálně na CD | % | 1 | 0 | 0
487 |  | ON - Ostatní náklady - celkem |  |  |  | 0