## Hárok1
Názov predmetu zákazky: Prístroje pre roboticky asistovanú rehabilitáciu

ŠPECIFIKÁCIA PREDMETU ZÁKAZKY

Požadované minimálne technické vlastnosti, parametre a hodnoty predmetu zákazky		Uchádzač uvedie informácie, či ním ponúkaný produkt spĺňa, resp. nespĺňa obstarávateľom definované požiadavky na predmet zákazky / (v prípade, ak ponúkaný produkt nespĺňa definované požiadavky uvedie ekvivalentnú hodnotu ním ponúkaného produktu)
		spĺňa / nespĺňa	hodnota ponúkaného ekvivalentného produktu
časť č. 1 / Prístroj na roboticky asistovanú rehabilitáciu ruky a prstov - 1 ks
1	Robotický systém na rehabilitáciu akrálnej časti hornej končatiny
2	Pohybová terapia aktívna, asistovaná aj pasívna
3	Možnosť nastavenia voľných pohybov, rozsahu pohybov pre každý prst a presnú rýchlosť pohybov
4	Audiovizuálna spätná väzba
5	Neustále prispôsobovanie sily kompenzácie potrebám subjektu
6	Parametre individuálne nastaviteľné podľa potrieb a schopností pacienta
7	Pracovný priestor na cvičenie
8	Nastaviteľnosť úrovne obtiažnosti každého cvičenia
9	Vizuálna kontrola na monitore
10	Čas terapie
11	Motivačné cvičenia
12	Motivačná spätná väzba - pohybové a kognitívne terapeutické cvičenie vo virtuálnom prostredí
13	Rôzne terapeutické moduly
14	Programy na koordináciu, reakciu
15	Záznam o hodnotení, výsledkoch terapie; ich zachovanie a porovnanie
16	Vytváranie databázy pacientov
17	PC s kompatibilnými funkciami
18	Osobitné požiadavky na plnenie
19	Záruka min. 24 mesiacov
20	Doprava predmetu zákazky na miesto dodania vrátane jeho montáže, inštalácie , vykonania skúšok, skúšobnej prevádzky, uvedenia prístroja do prevádzky a zaškolenie obsluhy - najneskôr do 60 kalendárnych dní odo dňa obdržania objednávky.

Požadované minimálne technické vlastnosti, parametre a hodnoty predmetu zákazky		Uchádzač uvedie informácie, či ním ponúkaný produkt spĺňa, resp. nespĺňa obstarávateľom definované požiadavky na predmet zákazky / (v prípade, ak ponúkaný produkt nespĺňa definované požiadavky uvedie ekvivalentnú hodnotu ním ponúkaného produktu)
		spĺňa / nespĺňa	hodnota ponúkaného ekvivalentného produktu
časť č. 2 / Prístroj pre (roboticky) asistovanú vertikalizáciu a mobilizáciu pacientov - 1 ks
1	Vertikalizačné lehátko pre postupnú vertikalizáciu z ľahu, cez sed, až do plného stoja
2	Vibračný modul
3	Horizontálna vibrácia
4	Mechanizmus umožňujúci bazálnu stimuláciu v stoji, v sede, v ľahu
5	Dve samostatne ovládateľné vibračné jednotky s možnosťou náhodne sa meniacej frekvencie
6	Rozsah frekvencií vibrácií v min rozsahu (10-50)Hz
7	Motorizovaná jednotka pre dolné končatiny
8	Automatizovaný pohyb dolných končatín
9	Integrované meranie sily nôh na sledovanie pokroku
10	Možnosť herného rozhrania
11	Senzomotorická jednotka pre horné končatiny
12	Vertikálna pozícia 90°
13	Min. hmotnosť pacienta 120 kg
14	Ručný elektronický ovládač lehátka
15	Dotykový displej ovládania vibrácií
16	Centrálny brzdiaci a pojazdový systém
17	software s možnosť uloženia informácií o nastavení pozície lehátka a parametroch vibrácií
18	Doprava predmetu zákazky na miesto dodania vrátane jeho montáže, inštalácie , vykonania skúšok, skúšobnej prevádzky, uvedenia prístroja do prevádzky a zaškolenie obsluhy - najneskôr do 60 kalendárnych dní odo dňa obdržania objednávky.

Požadované minimálne technické vlastnosti, parametre a hodnoty predmetu zákazky		Uchádzač uvedie informácie, či ním ponúkaný produkt spĺňa, resp. nespĺňa obstarávateľom definované požiadavky na predmet zákazky / (v prípade, ak ponúkaný produkt nespĺňa definované požiadavky uvedie ekvivalentnú hodnotu ním ponúkaného produktu)
		spĺňa / nespĺňa	hodnota ponúkaného ekvivalentného produktu
časť č. 3 / Prístroj na funkčnú elektrostimuláciu končatín - 1 ks
1	Zariadenie pre funkčnú elektrostimuláciu - FES , elektrostimuláciu a / elektromyografiu s biofeedbackom a transkutánnu elektrickú neurostimuláciu
2	Riadiaca jednotka vo forme tabletu umožňujúca bezdrôtové nastavenie systému a ukladanie pacientskych dát a dát o terapii
3	Zariadenie využiteľné pre terapiu, každodenné použitie ako kompenzačná pomôcka pre zlepšenie stereotypu chôdze a úchopovej schopnosti ruky
4	Možnosť stimulácie kĺbov hornej končatiny aj dolnej končatiny
5	Podpora chýbajúcej flexie / extenzie kolena
6	Možnosť stimulácie plantárnej a dorzálnej flexie
7	Možnosť elektrostimulácie pacientov schopných chôdze a na lôžku
8	Možnosť stimulácie prstov samostatne a rôznych úchopových schopností
9	Úprava parametrov stimulácie v reálnom čase, v priebehu terapie
10	Elektródy pre efektívne nastavenie stimulácie
11	Bezdrôtový ovládač pre nastavenie intenzity stimulácie a výber programu; signalizácia nabitia
12	Dobíjací Li- ion akumulátor vymeniteľný
13	Možnosť nastavenia parametrov:
14	Intenzita min. 0- 60mA /väčší rozsah prípustný/
15	Frekvencia stimulácie v rozsahu min (20 - 40) Hz /väčší rozsah prípustný/
16	Pacientska databáza pre uloženie individuálneho nastavenia, uloženie dát a opätovné nahratie pomocou Bluetooth
17	Doprava predmetu zákazky na miesto dodania vrátane jeho montáže, inštalácie , vykonania skúšok, skúšobnej prevádzky, uvedenia prístroja do prevádzky a zaškolenie obsluhy - najneskôr do 60 kalendárnych dní odo dňa obdržania objednávky.