## 6. Zadanie s výkazom výmer a po
VÝKAZ VÝMER Príloha č. 1
Stavba: ODSTRÁNENIE OBJEKTU HREBENDOVA 30-32 KOŠICE - LUNÍK IX
Objekt: Odstránenie objektu Hrebendova 30-32 , Košice - Luník IX
Objednávateľ: Bytový podnik mesta Košice, s.r.o.
Zhotoviteľ: |  |  |  |  | Spracoval:
Miesto. Hrebendova 30 - 32 , Košice - Luník IX |  |  |  |  | Dátum:
Č. | Kód položky | Popis | MJ | Množstvo celkom | Jednotková cena zadania | Celková cena zadania
1 | 2 | 3 | 4 | 5 | 6 | 7
| HSV | Práce a dodávky HSV
| 1 | Zemné práce
1 | 122201402 | Výkop v zemníku na suchu v hornine 3, nad 100 do 1000 m3 | m3 | 151.898
|  | 38,70*15,70*0,25 |  | 151.898
|  | Súčet |  | 151.898
2 | 162501102 | Vodorovné premiestnenie výkopku po spevnenej ceste z horniny tr.1-4, do 100 m3 na vzdialenosť do 3000 m | m3 | 151.898
3 | 162501105 | Vodorovné premiestnenie výkopku po spevnenej ceste z horniny tr.1-4, do 100 m3, príplatok k cene za každých ďalšich a začatých 1000 m | m3 | 455.694
|  | 151,898*3 |  | 455.694
4 | 180402111 | Založenie trávnika parkového výsevom v rovine do 1:5 | m2 | 615.33
5 | 005720001400 | Osivá tráv - semená parkovej zmesi | kg | 19.014
|  | 615,33 * 0,0309 |  | 19.014
6 | 181301114 | Rozprestretie ornice v rovine, plocha nad 500 m2, hr. do 250 mm | m2 | 615.33
7 | 183403111 | Obrobenie pôdy prekopaním do hĺbky nad 50 do 100 mm v rovine alebo na svahu do 1:5 | m2 | 615.33
8 | 183403161 | Obrobenie pôdy valcovaním v rovine alebo na svahu do 1:5 | m2 | 615.33
9 | 185802111 | Hnojenie pôdy v rovine alebo na svahu do 1:5 rašelinou | t | 3.692
10 | 103110000100 | Rašelina zahradná kompostová tr. 2 vlhká | t | 3.84
|  | 3,692 * 1,04 |  | 3.84
11 | 185802113 | Hnojenie pôdy v rovine alebo na svahu do 1:5 umelým hnojivom naširoko | t | 0.04
12 | 251910000100 | Hnojivo záhradné Cererit bezchloridové granulované balené | t | 0.041
|  | 0,04 * 1,03 |  | 0.041
13 | 185851111 | Dovoz vody pre zálievku rastlín na vzdialenosť do 6000 m | m3 | 6.153
14 | 082110000200 | Voda pitná pre priemysel a služby | m3 | 6.153
| 9 | Ostatné konštrukcie a práce-búranie
15 | 979083114 | Vodorovné premiestnenie sutiny na skládku s naložením a zložením nad 2000 do 3000 m | t | 4134.274
16 | 979083191 | Príplatok za každých ďalších i začatých 1000 m po spevnenej ceste | t | 28939.918
|  | 4134,274*7 |  | 28939.918
17 | 979093111 | Uloženie sutiny na skládku s hrubým urovnaním bez zhutnenia | t | 4134.274
18 | 981012713 | Demolácia budov iným spôsobom z monolitického želbetónového skeletu s podielom konštrukcií do 20%, -0,42000t | m3 | 9843.509
|  | 36,70*12,50*19,90 " bytový dom " |  | 9129.125
|  | (6,0*2,80*2,75)*2 " strojovňa výťahu " |  | 92.4
|  | 6,20*1,20*17,05 " loggie " |  | 126.852
|  | 24,20*1,20*17,05 |  | 495.132
|  | Súčet |  | 9843.509
19 | 981019991 pc | Poplatok za skládku | t | 4134.274
Celková cena spolu v Eur bez DPH vrátane dopravy a likvidácie odpadu