## Návarky HS
SEZNAM PRO EXTERNÍ VÝROBU LASER+OHYB - držák monitorů
| VARIO LF | číslo výkresu | název | materiál | množství na 1 vůz | jednotka
1 | DRŽÁK MONITORŮ: 16D60506 | 16D60517 | ZÁKLADNA RÁMU | S235JR | 1 | ks
2 |  | 16D60518 | PÁSOVINA | S235JR | 1 | ks
3 |  | 16D60519 | ŽEBRO | S235JR | 1 | ks
4 |  | 16D60520 | VÝZTUHA | S235JR | 1 | ks
5 |  | 16D60522 | ZÁKLADNA | S235JR | 1 | ks
6 |  | 16D60523 | RAMENO | S235JR | 1 | ks
7 |  | 16D60051 | ÚCHYT | S235JR | 2 | ks
8
ostatní:
ŠROUB ZÁPUSTNÝ M5x16 ISO 2009 A3P 4 ks
PODLOŽKA 5 ISO 7089 A3P 4 ks
PODLOŽKA PRUŽNÁ 5 DIN 127 A3P 4 ks
MATICE M5 ISO 4032 A3P 4 ks
PODLOŽKA 6 ISO 7089 A3P 1 ks
RUČNÍ KOLEČKO M6x16, ELESA GANTER_VC.192/25 p 1 ks
MATICE M6 ISO 4032 A3P 1 ks
ZÁVĚS KZ 40 KLASIK, TKZ POLNÁ 2 ks
KULATINA 5 - 65 mm 1 ks