## Pokyny pro vyplnění (hidden)
Pokyny pro vyplnění
Ve všech listech tohoto souboru můžete měnit pouze buňky s modrým pozadím. Jedná se o tyto údaje : - údaje o firmě - jednotkové ceny položek zadané na maximálně dvě desetinná místa

## Stavba
#RTSROZP# | Položkový rozpočet stavby
| Stavba: |  | 2024/27 | Rekonstrukce střešního pláště, Dolní Česká, Znojmo
| Objekt: |  | 01 | Rekonstrukce střechy
280 | Rozpočet: |  | 2427_01 | Rekonstrukce střechy
| Objednatel: | [5 empty] | IČO:
DIČ:
| Projektant: | [5 empty] | IČO:
DIČ:
| Zhotovitel: | [5 empty] | IČO:
DIČ:
Vypracoval:
| Rozpis ceny | [6 empty] | Celkem
HSV | HSV | [6 empty] | 0
PSV | PSV | [6 empty] | 0
MON | MON | [6 empty] | 0
VN | Vedlejší náklady | [6 empty] | 0
ON | Ostatní náklady | [6 empty] | 0
| Celkem | [6 empty] | 0
Rekapitulace daní
| Základ pro sníženou DPH |  |  | 12 | % | 0 |  |  | CZK
| Snížená DPH |  |  | 12 | % | 0 |  |  | CZK
| Základ pro základní DPH |  |  | 21 | % | 0 |  |  | CZK
| Základní DPH |  |  | 21 | % | 0 |  |  | CZK
| Zaokrouhlení |  |  |  |  | 0 |  |  | CZK
| Cena celkem bez DPH |  |  |  |  | 1045966.11 |  |  | CZK
| Cena celkem s DPH |  |  |  |  | 0 |  |  | CZK
|  | v |  |  | dne
|  |  | Za zhotovitele |  |  |  | Za objednatele
Rekapitulace dílčích částí
#CASTI>> | Číslo | Název |  |  | Základ pro sníženou DPH | Základ pro základní DPH | DPH celkem | Cena celkem | %
1 | Stavba |  |  |  | 0 | 1045966.11 | 219652.88 | 1265618.99 | 100
2 | 01 | Rekonstrukce střechy |  |  | 0 | 1045966.11 | 219652.88 | 1265618.99 | 100
3 | 2427_01 | Rekonstrukce střechy |  |  | 0 | 1045966.11 | 219652.88 | 1265618.99 | 100
| Celkem za stavbu |  |  |  | 0 | 1045966.11 | 219652.88 | 1265618.99 | 100
#POPS | Popis stavby: 2024/27 - Rekonstrukce střešního pláště, Dolní Česká, Znojmo
| Popis stavby: 2024/27 - Rekonstrukce střešního pláště, Dolní Česká, Znojmo | [8 empty] | Popis stavby: 2024/27 - Rekonstrukce střešního pláště, Dolní Česká, Znojmo
#POPO | Popis objektu: 01 - Rekonstrukce střechy
| Popis rozpočtu: 2427_01 - Rekonstrukce střechy | [8 empty] | Popis rozpočtu: 2427_01 - Rekonstrukce střechy
#POPR | Popis rozpočtu: 2427_01 - Rekonstrukce střechy
Rekapitulace dílů
| Číslo | Název |  |  | Typ dílu |  |  | Celkem | %
| 342 | Stěny a příčky montované lehké |  |  | HSV |  |  | 31077.65 | 2.9712
| 6 | Úpravy povrchu, podlahy |  |  | HSV |  |  | 526.47 | 0.050333
| 62 | Úpravy povrchů vnější |  |  | HSV |  |  | 20972.55 | 2.0051
| 94 | Lešení a stavební výtahy |  |  | HSV |  |  | 17558.88 | 1.6787
| 95 | Dokončovací konstrukce na pozemních stavbách |  |  | HSV |  |  | 15400 | 1.4723
| 96 | Bourání konstrukcí |  |  | HSV |  |  | 3377.64 | 0.32292
| 99 | Staveništní přesun hmot |  |  | HSV |  |  | 1326.99 | 0.12687
| 762 | Konstrukce tesařské |  |  | PSV |  |  | 197722.2 | 18.9033
| 764 | Konstrukce klempířské |  |  | PSV |  |  | 90811.58 | 8.6821
| 765 | Krytiny tvrdé |  |  | PSV |  |  | 513965.17 | 49.1378
| 767 | Konstrukce zámečnické |  |  | PSV |  |  | 11796.05 | 1.1278
| 783 | Nátěry |  |  | PSV |  |  | 43049.49 | 4.1158
| D96 | Přesuny suti a vybouraných hmot |  |  | PSU |  |  | 72475.97 | 6.9291
| ON | Ostatní náklady |  |  | ON |  |  | 25905.47 | 2.4767
| Cena celkem | [6 empty] | 1045966.11 | 100
Note on D11: Název
Note on I11: IČO
Note on D12: Ulice
Note on I12: DIČ
Note on D13: PSČ
Note on E13: Místo

## VzorPolozky (hidden)
Položkový rozpočet
S:
O:
R:

## 01 2427_01 Pol
Položkový rozpočet | [27 empty] | #TypZaznamu#
S: | 2024/27 | Rekonstrukce střešního pláště, Dolní Česká, Znojmo | [25 empty] | STA
O: | 01 | Rekonstrukce střechy | [22 empty] | STA |  |  | OBJ
R: | 2427_01 | Rekonstrukce střechy | [25 empty] | ROZ
P.č. | Číslo položky | Název položky | MJ | Množství | Cena / MJ | Celkem | Dodávka | Dodávka celk. | Montáž | Montáž celk. | DPH | Cena s DPH | Hmotnost / MJ | Hmotnost celk.(t) | Dem. hmotnost / MJ | Dem. hmotnost celk.(t) | Ceník | Cen. soustava / platnost | Cenová úroveň | Nhod / MJ | Nhod celk. | Dodavatel | Typ položky | Stav položky
Díl: | 6 | Úpravy povrchu, podlahy |  |  |  | 0 |  | 202.032 |  | 324.438 |  | 637.0287 |  | 0.002208 |  | 0 |  |  |  |  | 0.483 | [6 empty] | DIL
1 | 602016193R00 | Penetrace hloubková stěn PROFI Akryl-Tiefengrund | m2 | 6.9 |  |  | 29.28 | 202.032 | 47.02 | 324.438 | 21 | 637.0287 | 0.00032 | 0.002208 | 0 | 0 |  | RTS 25/ II | RTS 25/ II | 0.07 | 0.483 |  | Práce | Běžná |  |  |  | POL1_
Díl: | 62 | Úpravy povrchů vnější | [5 empty] | 7350.777 |  | 13621.773 |  | 25376.7855 |  | 0.3695 |  | 0 |  |  |  |  | 19.5497 | [6 empty] | DIL
2 | 622311850RT6 | Baumit, povrchová úprava ostění KZS s min.vlnou PV s omítkou SilikatTop K2, lepidlo ProContact | m2 | 6.9 |  |  | 1001.95 | 6913.455 | 1633.05 | 11268.045 | 21 | 21999.615 | 0.01489 | 0.10274 | 0 | 0 |  | RTS 25/ II | RTS 25/ II | 2.33 | 16.077 |  | Práce | Běžná |  |  |  | POL1_
3 | 622422511R00 | Oprava vnějších omítek vápen. hladk. II, do 50 % | m2 | 6.9 |  |  | 63.38 | 437.322 | 341.12 | 2353.728 | 21 | 3377.1705 | 0.03866 | 0.26675 | 0 | 0 |  | RTS 25/ II | RTS 25/ II | 0.50329 | 3.4727 |  | Práce | Běžná |  |  |  | POL1_
Díl: | 342 | Stěny a příčky montované lehké | [5 empty] | 78 |  | 30999.65 |  | 37603.9565 |  | 0.00075 |  | 0 |  |  |  |  | 0.3 | [6 empty] | DIL
4 | 347091213R00 | Úprava SDK podkroví po opravě střechy - tmelení, sádrování, malba | Soubor | 1 |  |  | 78 | 78 | 30999.65 | 30999.65 | 21 | 37603.9565 | 0.00075 | 0.00075 | 0 | 0 |  | RTS 25/ II | Indiv | 0.3 | 0.3 |  | Práce | Běžná |  |  |  | POL1_
Díl: | 94 | Lešení a stavební výtahy | [5 empty] | 6133.415 |  | 11425.46 |  | 21246.2448 |  | 0.41959 |  | 0 |  |  |  |  | 18.265 | [6 empty] | DIL
5 | 941955003R00 | Lešení lehké pomocné, výška podlahy do 2,5 m | m2 | 60 |  |  | 86.36 | 5181.6 | 162.64 | 9758.4 | 21 | 18077.4 | 0.00591 | 0.3546 | 0 | 0 |  | RTS 25/ II | RTS 25/ II | 0.26 | 15.6 |  | Práce | Běžná |  |  |  | POL1_
6 | 941955004R00 | Lešení lehké pomocné, výška podlahy do 3,5 m | m2 | 10.25 |  |  | 92.86 | 951.815 | 162.64 | 1667.06 | 21 | 3168.8448 | 0.00634 | 0.064985 | 0 | 0 |  | RTS 25/ II | RTS 25/ II | 0.26 | 2.665 |  | Práce | Běžná |  |  |  | POL1_
Díl: | 95 | Dokončovací konstrukce na pozemních stavbách | [5 empty] | 0 |  | 15400 |  | 18634 |  | 0 |  | 0 |  |  |  |  | 20 | [6 empty] | DIL
7 | 900 RT3 | HZS Práce v tarifní třídě 6 (např. tesař) | h | 20 |  |  | 0 | 0 | 770 | 15400 | 21 | 18634 | 0 | 0 | 0 | 0 | Prav.M | RTS 25/ II | RTS 25/ II | 1 | 20 |  | HZS | Běžná |  |  |  | POL10_
Díl: | 96 | Bourání konstrukcí | [5 empty] | 0 |  | 3377.64 |  | 4086.9444 |  | 0 |  | 3.1888 |  |  |  |  | 5.5725 | [6 empty] | DIL
8 | 962032631R00 | Bourání zdiva komínového z cihel na MVC | m3 | 1.875 |  |  | 0 | 0 | 1514 | 2838.75 | 21 | 3434.8875 | 0 | 0 | 1.594 | 2.9888 |  | RTS 25/ II | RTS 25/ II | 2.42 | 4.5375 |  | Práce | Běžná |  |  |  | POL1_
9 | 978015261R00 | Otlučení omítek vnějších MVC v složit.1-4 do 50 % | m2 | 6.9 |  |  | 0 | 0 | 78.1 | 538.89 | 21 | 652.0569 | 0 | 0 | 0.029 | 0.2001 |  | RTS 25/ II | RTS 25/ II | 0.15 | 1.035 |  | Práce | Běžná |  |  |  | POL1_
Díl: | 99 | Staveništní přesun hmot | [5 empty] | 0 |  | 1326.9933 |  | 1605.6579 |  | 0 |  | 0 |  |  |  |  | 2.0392 | [6 empty] | DIL
10 | 999281111R00 | Přesun hmot pro opravy a údržbu do výšky 25 m | t | 0.79129 |  |  | 0 | 0 | 1677 | 1326.9933 | 21 | 1605.6579 | 0 | 0 | 0 | 0 |  | RTS 25/ II | RTS 25/ II | 2.577 | 2.0392 |  | Práce | Běžná |  |  |  | POL1_1
Díl: | 762 | Konstrukce tesařské | [5 empty] | 60960.0936 |  | 136762.1058 |  | 239243.862 |  | 2.7082 |  | 1.3048 |  |  |  |  | 174.1226 | [6 empty] | DIL
11 | 762088116R00 | Zakrývání provizorní plachtou 15x20m,vč.odstranění | kus | 1 |  |  | 9268.89 | 9268.89 | 20851.11 | 20851.11 | 21 | 36445.2 | 0.17009 | 0.17009 | 0 | 0 |  | RTS 25/ II | RTS 25/ II | 30 | 30 |  | Práce | Běžná |  |  |  | POL1_
12 | 762332931RT4 | Doplnění střešní vazby z hranolů do 120 cm2 vč.dod fošen 60 x 140 mm | m | 96 |  |  | 93.51 | 8976.96 | 285.49 | 27407.04 | 21 | 44024.64 | 0.00515 | 0.4944 | 0 | 0 |  | RTS 25/ II | RTS 25/ II | 0.342 | 32.832 |  | Práce | Běžná |  |  |  | POL1_
13 | 762341610RT2 | Montáž bednění okapových říms z prken hrubých včetně dodávky řeziva prkna tl. 24 mm | m2 | 15.35 |  |  | 187.14 | 2872.599 | 518.86 | 7964.501 | 21 | 13112.891 | 0.01452 | 0.22288 | 0 | 0 |  | RTS 25/ II | RTS 25/ II | 0.746 | 11.4511 |  | Práce | Běžná |  |  |  | POL1_
14 | 762342202R00 | Montáž laťování střech, vzdálenost latí do 22 cm | m2 | 153.5 |  |  | 0 | 0 | 160.5 | 24636.75 | 21 | 29810.4675 | 0 | 0 | 0 | 0 |  | RTS 25/ II | RTS 25/ II | 0.208 | 31.928 |  | Práce | Běžná |  |  |  | POL1_
15 | 762342206RT4 | Montáž kontralatí na vruty, s těsnicí páskou včetně dodávky latí 4/6 cm | m2 | 91.5 |  |  | 67.45 | 6171.675 | 61.55 | 5631.825 | 21 | 14282.235 | 0.00147 | 0.1345 | 0 | 0 |  | RTS 25/ II | RTS 25/ II | 0.08 | 7.32 |  | Práce | Běžná |  |  |  | POL1_
16 | 762341811R00 | Demontáž bednění střech rovných z prken hrubých | m2 | 15.35 |  |  | 0 | 0 | 62.6 | 960.91 | 21 | 1162.7011 | 0 | 0 | 0.015 | 0.23025 |  | RTS 25/ II | RTS 25/ II | 0.09 | 1.3815 |  | Práce | Běžná |  |  |  | POL1_
17 | 762342811R00 | Demontáž laťování střech, rozteč latí do 22 cm | m2 | 153.5 |  |  | 0 | 0 | 41.7 | 6400.95 | 21 | 7745.1495 | 0 | 0 | 0.007 | 1.0745 |  | RTS 25/ II | RTS 25/ II | 0.06 | 9.21 |  | Práce | Běžná |  |  |  | POL1_
18 | 762395000R00 | Spojovací a ochranné prostředky pro střechy | m3 | 4.1062 |  |  | 1792 | 7358.3283 | 0 | 0 | 21 | 8903.5793 | 0.02297 | 0.09432 | 0 | 0 |  | RTS 25/ II | RTS 25/ II | 0 | 0 |  | Práce | Běžná |  |  |  | POL1_
19 | 900 RT1 | HZS Práce v tarifní třídě 4 (např. tesař) | h | 50 |  |  | 0 | 0 | 566 | 28300 | 21 | 34243 | 0 | 0 | 0 | 0 | Prav.M | RTS 25/ II | RTS 25/ II | 1 | 50 |  | HZS | Běžná |  |  |  | POL10_
20 | 60517111R | Lať SM/JD/BO 40 x 60 mm | m3 | 2.8946 |  |  | 9090 | 26311.6413 | 0 | 0 | 21 | 31837.0844 | 0.55 | 1.592 | 0 | 0 | SPCM | RTS 25/ II | RTS 25/ II | 0 | 0 |  | Specifikace | Běžná |  |  |  | POL3_
21 | 998762203R00 | Přesun hmot pro tesařské konstrukce, výšky do 24 m | % | 1521.7729 |  |  | 0 | 0 | 9.6 | 14609.0198 | 21 | 17676.9142 | 0 | 0 | 0 | 0 |  | RTS 25/ II | RTS 25/ II | 0 | 0 |  | Práce | Běžná |  |  |  | POL1_7
Díl: | 764 | Konstrukce klempířské | [5 empty] | 24979.446 |  | 65832.1306 |  | 109882.0118 |  | 0.3964 |  | 0.39062 |  |  |  |  | 72.944 | [6 empty] | DIL
22 | 764321230R00 | Oplechování Pz říms pod nadříms. žlabem, rš 660 mm | m | 18.9 |  |  | 228.27 | 4314.303 | 470.73 | 8896.797 | 21 | 15985.431 | 0.00555 | 0.1049 | 0 | 0 |  | RTS 25/ II | RTS 25/ II | 0.6616 | 12.5042 |  | Práce | Běžná |  |  |  | POL1_
23 | 764339210R00 | Lemování z Pz, komínů na vlnité krytině, v ploše | m2 | 5.1 |  |  | 384.4 | 1960.44 | 2030.6 | 10356.06 | 21 | 14902.965 | 0.00669 | 0.034119 | 0 | 0 |  | RTS 25/ II | RTS 25/ II | 2.5507 | 13.0086 |  | Práce | Běžná |  |  |  | POL1_
24 | 764355203R00 | Žlaby z Pz plechu nástřešní,oblého tvaru,rš 660 mm | m | 18.9 |  |  | 279.13 | 5275.557 | 477.87 | 9031.743 | 21 | 17311.833 | 0.00548 | 0.10357 | 0 | 0 |  | RTS 25/ II | RTS 25/ II | 0.598 | 11.3022 |  | Práce | Běžná |  |  |  | POL1_
25 | 764355291R00 | Montáž žlabů Pz nástřešních oblých | m | 11.8 |  |  | 28.84 | 340.312 | 345.66 | 4078.788 | 21 | 5347.111 | 8e-05 | 0.000944 | 0 | 0 |  | RTS 25/ II | RTS 25/ II | 0.414 | 4.8852 |  | Práce | Běžná |  |  |  | POL1_
26 | 764391230R00 | Závětrná lišta z Pz plechu, rš 400 mm | m | 27.2 |  |  | 144.32 | 3925.504 | 418.68 | 11388.096 | 21 | 18529.456 | 0.00328 | 0.089216 | 0 | 0 |  | RTS 25/ II | RTS 25/ II | 0.5806 | 15.7923 |  | Práce | Běžná |  |  |  | POL1_
27 | 764393250R00 | Hřeben střechy z Pz plechu, rš 660 mm | m | 5 |  |  | 206.8 | 1034 | 223.2 | 1116 | 21 | 2601.5 | 0.00363 | 0.01815 | 0 | 0 |  | RTS 25/ II | RTS 25/ II | 0.27715 | 1.3858 |  | Práce | Běžná |  |  |  | POL1_
28 | 764813133R00 | Lemování zdí z lakovaného Pz plechu, rš 330 mm | m | 4 |  |  | 345.67 | 1382.68 | 192.33 | 769.32 | 21 | 2603.92 | 0.00191 | 0.00764 | 0 | 0 |  | RTS 25/ II | RTS 25/ II | 0.25 | 1 |  | Práce | Běžná |  |  |  | POL1_
29 | 764819212R00 | Odpadní trouby kruhové z lak.Pz plechu, D 100 mm | m | 4.5 |  |  | 482.51 | 2171.295 | 168.49 | 758.205 | 21 | 3544.695 | 0.00317 | 0.014265 | 0 | 0 |  | RTS 25/ II | RTS 25/ II | 0.219 | 0.9855 |  | Práce | Běžná |  |  |  | POL1_
30 | 764815212R00 | Žlab podokapní půlkruh.z lak.Pz plechu, rš 330 mm | m | 9.5 |  |  | 422.97 | 4018.215 | 200.03 | 1900.285 | 21 | 7161.385 | 0.0024 | 0.0228 | 0 | 0 |  | RTS 25/ II | RTS 25/ II | 0.26 | 2.47 |  | Práce | Běžná |  |  |  | POL1_
31 | 764815810R00 | Kotlík žlabový oválný z lak. Pz plechu, 330/100 mm | kus | 2 |  |  | 278.57 | 557.14 | 315.43 | 630.86 | 21 | 1437.48 | 0.0004 | 0.0008 | 0 | 0 |  | RTS 25/ II | RTS 25/ II | 0.41 | 0.82 |  | Práce | Běžná |  |  |  | POL1_
32 | 764331831R00 | Demontáž lemování zdí, rš 250 a 330 mm, do 45° | m | 4 |  |  | 0 | 0 | 40.7 | 162.8 | 21 | 196.988 | 0 | 0 | 0.00205 | 0.0082 |  | RTS 25/ II | RTS 25/ II | 0.0529 | 0.2116 |  | Práce | Běžná |  |  |  | POL1_
33 | 764339811R00 | Demontáž lemov. komínů v ploše, vln. kryt, do 45° | m2 | 5.1 |  |  | 0 | 0 | 144 | 734.4 | 21 | 888.624 | 0 | 0 | 0.00721 | 0.036771 |  | RTS 25/ II | RTS 25/ II | 0.1725 | 0.87975 |  | Práce | Běžná |  |  |  | POL1_
34 | 764352810R00 | Demontáž žlabů půlkruh. rovných, rš 330 mm, do 30° | m | 9.7 |  |  | 0 | 0 | 57.6 | 558.72 | 21 | 676.0512 | 0 | 0 | 0.00336 | 0.032592 |  | RTS 25/ II | RTS 25/ II | 0.069 | 0.6693 |  | Práce | Běžná |  |  |  | POL1_
35 | 764353841R00 | Demontáž žlabů nadříms.v hácích, rš 500 mm, do 45° | m | 30.7 |  |  | 0 | 0 | 77.7 | 2385.39 | 21 | 2886.3219 | 0 | 0 | 0.00435 | 0.13354 |  | RTS 25/ II | RTS 25/ II | 0.09315 | 2.8597 |  | Práce | Běžná |  |  |  | POL1_
36 | 764359810R00 | Demontáž kotlíku kónického, sklon do 30° | kus | 2 |  |  | 0 | 0 | 76.8 | 153.6 | 21 | 185.856 | 0 | 0 | 0.00115 | 0.0023 |  | RTS 25/ II | RTS 25/ II | 0.092 | 0.184 |  | Práce | Běžná |  |  |  | POL1_
37 | 764361810R00 | Demontáž střešního okna ve vlnité krytině, do 30° | kus | 2 |  |  | 0 | 0 | 86.4 | 172.8 | 21 | 209.088 | 0 | 0 | 0.02008 | 0.04016 |  | RTS 25/ II | RTS 25/ II | 0.1035 | 0.207 |  | Práce | Běžná |  |  |  | POL1_
38 | 764391820R00 | Demontáž závětrné lišty, rš 250 a 330 mm, do 30° | m | 27.2 |  |  | 0 | 0 | 44.3 | 1204.96 | 21 | 1458.0016 | 0 | 0 | 0.00192 | 0.052224 |  | RTS 25/ II | RTS 25/ II | 0.0575 | 1.564 |  | Práce | Běžná |  |  |  | POL1_
39 | 764422810R00 | Demontáž oplechování říms,rš od 600 do 800 mm | m | 18.9 |  |  | 0 | 0 | 86.4 | 1632.96 | 21 | 1975.8816 | 0 | 0 | 0.00395 | 0.074655 |  | RTS 25/ II | RTS 25/ II | 0.1035 | 1.9561 |  | Práce | Běžná |  |  |  | POL1_
40 | 764454801R00 | Demontáž odpadních trub kruhových, D 75 a 100 mm | m | 4.5 |  |  | 0 | 0 | 48 | 216 | 21 | 261.36 | 0 | 0 | 0.00226 | 0.01017 |  | RTS 25/ II | RTS 25/ II | 0.0575 | 0.25875 |  | Práce | Běžná |  |  |  | POL1_
41 | 998764202R00 | Přesun hmot pro klempířské konstr., výšky do 12 m | % | 711.0742 |  |  | 0 | 0 | 2.65 | 1884.3466 | 21 | 2280.0635 | 0 | 0 | 0 | 0 |  | RTS 25/ II | RTS 25/ II | 0 | 0 |  | Práce | Běžná |  |  |  | POL1_7
42 | 180456171100R | Montážní plošina na autopod. 16 m MP-16 | Sh | 15 |  |  | 0 | 0 | 520 | 7800 | 21 | 9438 | 0 | 0 | 0 | 0 | STROJ | RTS 25/ II | RTS 25/ II | 0 | 0 |  | Stroj | Běžná |  |  |  | POL6_
Díl: | 765 | Krytiny tvrdé | [5 empty] | 288665.27 |  | 225299.8937 |  | 621897.8557 |  | 13.784 |  | 14.1169 |  |  |  |  | 289.2475 | [6 empty] | DIL
43 | 765311810R00 | Demontáž krytiny bobrovky na sucho, do suti | m2 | 210.7 |  |  | 0 | 0 | 145 | 30551.5 | 21 | 36967.315 | 0 | 0 | 0.067 | 14.1169 |  | RTS 25/ II | RTS 25/ II | 0.211 | 44.4577 |  | Práce | Běžná |  |  |  | POL1_
44 | 765311511RU1 | Krytina z bobrovek, střech jedn.,šupinová,na sucho režné tašky kulatý řez, vč. doplňkových tašek | m2 | 210.7 |  |  | 872.5 | 183835.75 | 467.5 | 98502.25 | 21 | 341628.98 | 0.06256 | 13.1814 | 0 | 0 |  | RTS 25/ II | RTS 25/ II | 0.577 | 121.5739 |  | Práce | Běžná |  |  |  | POL1_
45 | 765311572R00 | Hák protisněhový bobrovka | kus | 737.45 |  |  | 43.6 | 32152.82 | 41.7 | 30751.665 | 21 | 76114.4329 | 0.00022 | 0.16224 | 0 | 0 |  | RTS 25/ II | RTS 25/ II | 0.05 | 36.8725 |  | Práce | Běžná |  |  |  | POL1_
46 | 765311583R00 | Bobrovka - přiřezání a uchycení tašek | m | 73.2 |  |  | 20.61 | 1508.652 | 346.39 | 25355.748 | 21 | 32505.924 | 1e-05 | 0.000732 | 0 | 0 |  | RTS 25/ II | RTS 25/ II | 0.45 | 32.94 |  | Práce | Běžná |  |  |  | POL1_
47 | 765311585R00 | Nástavec pro odvětrání kanalizace | kus | 2 |  |  | 5074.89 | 10149.78 | 125.11 | 250.22 | 21 | 12584 | 0.0037 | 0.0074 | 0 | 0 |  | RTS 25/ II | RTS 25/ II | 0.15 | 0.3 |  | Práce | Běžná |  |  |  | POL1_
48 | 765311586R00 | Nástavec pro anténu | kus | 1 |  |  | 3574.89 | 3574.89 | 125.11 | 125.11 | 21 | 4477 | 0.0037 | 0.0037 | 0 | 0 |  | RTS 25/ II | RTS 25/ II | 0.15 | 0.15 |  | Práce | Běžná |  |  |  | POL1_
49 | 765311542R00 | Nároží bobrovka, hřebenáči č.1 nos. pás olovo/cín | m | 16.8 |  |  | 1202.41 | 20200.488 | 409.59 | 6881.112 | 21 | 32768.736 | 0.00737 | 0.12382 | 0 | 0 |  | RTS 25/ II | RTS 25/ II | 0.5 | 8.4 |  | Práce | Běžná |  |  |  | POL1_
50 | 765331513R00 | Okno střešní výstupní Bramac ALU 48 x 61 cm | kus | 2 |  |  | 7773.63 | 15547.26 | 236.37 | 472.74 | 21 | 19384.2 | 0.01284 | 0.02568 | 0 | 0 |  | RTS 24/ II | RTS 24/ II | 0.319 | 0.638 |  | Práce | Běžná |  |  |  | POL1_
51 | 765711251R00 | Pokrytí ohradních zdí do 30 cm krytina bobrovka | m | 2.5 |  |  | 287.42 | 718.55 | 247.58 | 618.95 | 21 | 1618.375 | 0.02494 | 0.06235 | 0 | 0 |  | RTS 25/ II | RTS 25/ II | 0.333 | 0.8325 |  | Práce | Běžná |  |  |  | POL1_
52 | 765901103R00 | Fólie podstřešní paropropust. Tondach Tuning Fol-S | m2 | 109.8 |  |  | 64.6 | 7093.08 | 83.4 | 9157.32 | 21 | 19662.984 | 0.00019 | 0.020862 | 0 | 0 |  | RTS 25/ II | RTS 25/ II | 0.1 | 10.98 |  | Práce | Běžná |  |  |  | POL1_
53 | 59660027R | Taška pálená Bobrovka kulatý řez režná, větrací 180 x 390 mm | kus | 89 |  |  | 156 | 13884 | 0 | 0 | 21 | 16799.64 | 0.0022 | 0.1958 | 0 | 0 | SPCM | RTS 25/ II | RTS 25/ II | 0 | 0 |  | Specifikace | Běžná |  |  |  | POL3_
54 | 998765102R00 | Přesun hmot pro krytiny tvrdé, výšky do 12 m | t | 13.784 |  |  | 0 | 0 | 1642 | 22633.2787 | 21 | 27386.2688 | 0 | 0 | 0 | 0 |  | RTS 25/ II | RTS 25/ II | 2.329 | 32.1029 |  | Práce | Běžná |  |  |  | POL1_7
Díl: | 767 | Konstrukce zámečnické | [5 empty] | 0 |  | 11796.0525 |  | 14273.2205 |  | 0 |  | 0 |  |  |  |  | 15 | [6 empty] | DIL
55 | 900 RT3 | HZS Práce v tarifní třídě 6 (např. tesař) | h | 15 |  |  | 0 | 0 | 770 | 11550 | 21 | 13975.5 | 0 | 0 | 0 | 0 | Prav.M | RTS 25/ II | RTS 25/ II | 1 | 15 |  | HZS | Běžná |  |  |  | POL10_
56 | 998767202R00 | Přesun hmot pro zámečnické konstr., výšky do 12 m | % | 92.85 |  |  | 0 | 0 | 2.65 | 246.0525 | 21 | 297.7205 | 0 | 0 | 0 | 0 |  | RTS 25/ II | RTS 25/ II | 0 | 0 |  | Práce | Běžná |  |  |  | POL1_7
Díl: | 783 | Nátěry | [5 empty] | 7003.269 |  | 36046.2228 |  | 52089.8829 |  | 0.067137 |  | 0 |  |  |  |  | 60.5379 | [6 empty] | DIL
57 | 783224900R00 | Údržba, nátěr syntetický kov. konstr.1x + 1x email | m2 | 5 |  |  | 41.29 | 206.45 | 207.21 | 1036.05 | 21 | 1503.425 | 0.00025 | 0.00125 | 0 | 0 |  | RTS 25/ II | RTS 25/ II | 0.306 | 1.53 |  | Práce | Běžná |  |  |  | POL1_
58 | 783522900RT1 | Údržba, nátěr syntet. klempířských konstr. Z + 2 x 1 x Komaprim základ, 2 x Universal SU 2013 | m2 | 37.76 |  |  | 110.64 | 4177.7664 | 224.86 | 8490.7136 | 21 | 15328.8608 | 0.00043 | 0.016237 | 0 | 0 |  | RTS 25/ II | RTS 25/ II | 0.33 | 12.4608 |  | Práce | Běžná |  |  |  | POL1_
59 | 783782205R00 | Nátěr tesařských konstrukcí Bochemitem QB 2x | m2 | 310.3143 |  |  | 8.44 | 2619.0526 | 85.46 | 26519.4592 | 21 | 35257.5971 | 0.00016 | 0.04965 | 0 | 0 |  | RTS 25/ II | RTS 25/ II | 0.15 | 46.5471 |  | Práce | Běžná |  |  |  | POL1_
Díl: | D96 | Přesuny suti a vybouraných hmot | [5 empty] | 0 |  | 72475.9659 |  | 87695.9237 |  | 0 |  | 0 |  |  |  |  | 101.827 | [6 empty] | DIL
60 | 979011211R00 | Svislá doprava suti a vybour. hmot za 2.NP nošením | t | 19.0011 |  |  | 0 | 0 | 1045 | 19856.1704 | 21 | 24025.9657 | 0 | 0 | 0 | 0 |  | RTS 25/ II | RTS 25/ II | 2.009 | 38.1733 |  | Práce | Běžná |  |  |  | POL1_9
61 | 979011219R00 | Přípl.k svislé dopr.suti za každé další NP nošením | t | 38.0022 |  |  | 0 | 0 | 499 | 18963.1128 | 21 | 22945.3631 | 0 | 0 | 0 | 0 |  | RTS 25/ II | RTS 25/ II | 0.959 | 36.4441 |  | Práce | Běžná |  |  |  | POL1_9
62 | 979081111R00 | Odvoz suti a vybour. hmot na skládku do 1 km | t | 19.0011 |  |  | 0 | 0 | 336.5 | 6393.8769 | 21 | 7736.5948 | 0 | 0 | 0 | 0 |  | RTS 25/ II | RTS 25/ II | 0.49 | 9.3105 |  | Práce | Běžná |  |  |  | POL1_9
63 | 979081121R00 | Příplatek k odvozu za každý další 1 km | t | 266.0156 |  |  | 0 | 0 | 28.2 | 7501.641 | 21 | 9076.9844 | 0 | 0 | 0 | 0 |  | RTS 25/ II | RTS 25/ II | 0 | 0 |  | Práce | Běžná |  |  |  | POL1_9
64 | 979082111R00 | Vnitrostaveništní doprava suti do 10 m | t | 19.0011 |  |  | 0 | 0 | 490 | 9310.5488 | 21 | 11265.7655 | 0 | 0 | 0 | 0 |  | RTS 25/ II | RTS 25/ II | 0.942 | 17.8991 |  | Práce | Běžná |  |  |  | POL1_9
65 | 979990107R00 | Poplatek za uložení suti - směs betonu, cihel, dřeva, skupina odpadu 170904 | t | 19.0011 |  |  | 0 | 0 | 550 | 10450.616 | 21 | 12645.2502 | 0 | 0 | 0 | 0 |  | RTS 25/ II | Indiv | 0 | 0 |  | Práce | Běžná |  |  |  | POL1_9
Díl: | ON | Ostatní náklady | [5 empty] | 0 |  | 25905.47 |  | 31345.6187 |  | 0 |  | 0 |  |  |  |  | 0 | [6 empty] | DIL
66 | 005121 R | Zařízení staveniště | Soubor | 1 |  |  | 0 | 0 | 21405.47 | 21405.47 | 21 | 25900.6187 | 0 | 0 | 0 | 0 |  | RTS 25/ II | Indiv | 0 | 0 |  | VRN | Běžná |  |  |  | POL99_8
67 | 005211040R | Užívání veřejných ploch a prostranství | Soubor | 1 |  |  | 0 | 0 | 4500 | 4500 | 21 | 5445 | 0 | 0 | 0 | 0 |  | RTS 25/ II | Indiv | 0 | 0 |  | VRN | Běžná |  |  |  | POL99_8
[26 empty] | 12 | 21 | DPH
END
Note on S6: Jedná se o informaci, zda se jedná o položku, která je do rozpočtu zadána z cenové soustavy RTS, nebo vlastní.
Note on T6: Jedná se o název CÚ, která je zadána u položky rozpočtu