## List
Plán údržby travnatých ploch v roce 2026
|  |  | MSHP | Ot.Chlupa | Plovárna Louka | Koupaliště Mramotice
|  |  | 7290 m2 | 7000 m2 | 15330 m2 | 1400 m2
Vertikutace + sběr hmoty |  | m2 | 2x | 2x | 1x | svépomocí
Válení |  | m2 | 0 | 0 | svépomocí | svépomocí
Aerifikace Verti-Drain - plné hroty |  | m2 | 3x | 3x | 1x | svépomocí
Aerifikace Verti-Drain - duté hroty + sběr válečků |  | m2 | 1x | 1x | svépomocí | svépomocí
Pískování |  | m2 | 2x | 2x | svépomocí | svépomocí
Smykování písku - zapravení písku roštem |  | m2 | 2x | 2x | svépomocí | svépomocí
Doprava písku, písek |  | t | 2x 25 t | 2x 25 t | 0 | 0
Dosetí (disková sečka) |  | m2 | 2x | 3x | 1x | 0
Osivo |  | kg | 300 | 450 | 30 | 10
Hnojivo |  | kg | 2500 | 2500 | 2025 | 250
Hnojení |  | m2 | svépomocí | svépomocí | svépomocí | svépomocí
Aplikace postříků proti plevelům a houbovým chorobám bude prováděna individuálně dle výskytu.
Aplikace postříků ( odhad ) |  | m2 | svépomocí | svépomocí | svépomocí | svépomocí
Postřiky |  | ks | 0 | 0 | 0 | 0
Specifikace činností
1 | Ošetření zejména nadzemní části travního drnu, odstranění travní plsti (stařina, mechy, zbytky posekané trávy atd.), současně s prořezáváním je veškerý materiál automaticky sbírán
2 | Travní perforátor, min. 300 aerif. otvorů na m² až do hloubky 20 cm
3 | Travní perforátor až do hloubky 20 cm s max. roztečí 70 mm
4 | Aplikace písku v rovnoměrné vrstvě se zapravením písku roštem
5 | Prané písky o zrnitosti 0,2mm max 0,4 mm zatříděné jako kategorie A nebo B. Co nejmenší obsah množství částic pod 0,06 mm, s nízkým obsahem CaCO3 (méně jak 5 %)
6 | Výsev na široko do drážek se zapracováním, hloubka dosevu 1,5 cm
7 | Osivo - travní směs odpovídající normě RSM 3.0
8 | Dlouhodobě působící hnojiva a přípravky speciálně vyvinuté pro účely sportovních trávníků s ohledem na výsledky vlastních rozborů půdy
9 | Osobní dohled nad travnatými plochami MINIMÁLNĚ 2x týdně
10 | Reakční doba v případě nutnosti řešení (nemoci, napadení škůdci apod.) do 48 hodin od vyžádání zásahu pod smluvní pokutou ve výši 20.000Kč při nedodržení tohoto ujednání