## Stavba
#RTSROZP# | Slepý rozpočet
| Zakázka: |  | Toalety a sprchy_dívky
Objekt:
Rozpočet:
| Objednatel: |  | ZŠ a MŠ Pražská 98 Znojmo |  |  |  | IČ:
|  |  | Pražská 98 |  |  |  | DIČ:
|  | 669 02 | Znojmo
| Projektant: | [5 empty] | IČ:
DIČ:
| Zhotovitel: | [5 empty] | IČ:
DIČ:
Vypracoval:
| Rozpis ceny | [6 empty] | Celkem
HSV | HSV | [6 empty] | 0
PSV | PSV | [6 empty] | 0
MON | MON | [6 empty] | 0
VN | Vedlejší náklady | [6 empty] | 0
ON | Ostatní náklady | [6 empty] | 0
| Celkem | [6 empty] | 0
Rekapitulace daní
| Základ pro sníženou DPH |  |  | 15 | % | 0 |  |  | CZK
| Snížená DPH |  |  | 15 | % | 0 |  |  | CZK
| Základ pro základní DPH |  |  | 21 | % | 0 |  |  | CZK
| Základní DPH |  |  | 21 | % | 0 |  |  | CZK
| Zaokrouhlení |  |  |  |  | 0 |  |  | CZK
| Cena celkem bez DPH |  |  |  |  | 0 |  |  | CZK
| Cena celkem s DPH |  |  |  |  | 0 |  |  | CZK
|  | v |  |  | dne
|  |  | Za zhotovitele |  |  |  | Za objednatele
Rekapitulace dílčích částí
#CASTI>> | Číslo | Název |  |  | Základ pro sníženou DPH | Základ pro základní DPH | DPH celkem | Cena celkem | %
1 | Rozpočet | Znojmo ZŠ a MŠ Pražská 98 - stavební úpravy soc zařízení 1.NP WC žáci v šatnách |  |  | 0 | 0 | 0 | 0
| Celkem za stavbu |  |  |  | 0 | 0 | 0 | 0 | 0
Rekapitulace dílů
| Číslo | Název |  |  | Typ dílu |  |  | Celkem
| 3 | Svislé a kompletní konstrukce |  |  | HSV |  |  | 0
| 60 | Úpravy povrchů, omítky |  |  | HSV |  |  | 0
| 61 | Upravy povrchů vnitřní |  |  | HSV |  |  | 0
| 63 | Podlahy a podlahové konstrukce |  |  | HSV |  |  | 0
| 64 | Výplně otvorů |  |  | HSV |  |  | 0
| 94 | Lešení a stavební výtahy |  |  | HSV |  |  | 0
| 95 | Dokončovací kce na pozem.stav. |  |  | HSV |  |  | 0
| 96 | Bourání konstrukcí |  |  | HSV |  |  | 0
| 97 | Prorážení otvorů |  |  | HSV |  |  | 0
| 99 | Staveništní přesun hmot |  |  | HSV |  |  | 0
| 721 | Vnitřní kanalizace |  |  | PSV |  |  | 0
| 722 | Vnitřní vodovod |  |  | PSV |  |  | 0
| 725 | Zařizovací předměty |  |  | PSV |  |  | 0
| 735 | Otopná tělesa |  |  | PSV |  |  | 0
| 766 | Konstrukce truhlářské |  |  | PSV |  |  | 0
| 771 | Podlahy z dlaždic a obklady |  |  | PSV |  |  | 0
| 781 | Obklady keramické |  |  | PSV |  |  | 0
| 783 | Nátěry |  |  | PSV |  |  | 0
| 784 | Malby |  |  | PSV |  |  | 0
| M21 | Elektromontáže |  |  | MON |  |  | 0
| Cena celkem | [6 empty] | 0
Note on D11: Název
Note on I11: IČO
Note on D12: Ulice
Note on I12: DIČ
Note on C13: PSČ
Note on D13: Ulice

## VzorPolozky (hidden)
Položkový rozpočet
Z:
O:
R:

## Rozpočet Pol
Slepý rozpočet | [22 empty] | #TypZaznamu#
S: |  | Toalety a sprchy_dívky | [20 empty] | STA
O: | [22 empty] | OBJ
R: | [22 empty] | ROZ
C: | [22 empty] | CAS_STR
P.č. | Číslo položky | Název položky | MJ | množství | cena / MJ | Celkem | Dodávka | Dodávka celk. | Montáž | Montáž celk. | DPH | cena s DPH | hmotnost / MJ | hmotnost celk.(t) | dem. hmotnost / MJ | dem. hmotnost celk.(t) | Ceník | Cen. soustava | Nhod / MJ | Nhod celk.
Díl: | 3 | Svislé a kompletní konstrukce |  |  |  | 0 |  | 0 |  | 0 |  | 0 |  | 0.00565 |  | 0 |  |  |  | 0.05 |  |  | DIL
1 | 342255022RT1 | Příčky z desek Ytong tl. 7,5 cm, desky Ytong Klasik, 599 x 249 x 75 mm | m2 | 0.1 |  | 0 |  | 0 |  | 0 | 21 | 0 | 0.05654 | 0.00565 | 0 | 0 |  |  | 0.51745 | 0.05 |  |  | POL1_0
Díl: | 60 | Úpravy povrchů, omítky |  |  |  | 0 |  | 0 |  | 0 |  | 0 |  | 1.0095 |  | 0 |  |  |  | 27.37 |  |  | DIL
2 | 602016113RT3 | Omítka stěn jádrová PROFI Putz, ručně, tloušťka vrstvy 15 mm | m2 | 44.06 |  | 0 |  | 0 |  | 0 | 21 | 0 | 0.0204 | 0.89882 | 0 | 0 |  |  | 0.42 | 18.51 |  |  | POL1_0
3 | 601016191R00 | Penetrační nátěr stropů PROFI Putzgrund | m2 | 11.93 |  | 0 |  | 0 |  | 0 | 21 | 0 | 0.0003 | 0.00358 | 0 | 0 |  |  | 0.089 | 1.06 |  |  | POL1_0
4 | 601016141RT1 | Štuk na stropech PROFI Feinputz, ručně, tloušťka vrstvy 3 mm | m2 | 11.93 |  | 0 |  | 0 |  | 0 | 21 | 0 | 0.00485 | 0.05786 | 0 | 0 |  |  | 0.365 | 4.35 |  |  | POL1_0
5 | 602016191R00 | Penetrační nátěr stěn PROFI Putzgrund | m2 | 10.94 |  | 0 |  | 0 |  | 0 | 21 | 0 | 0.0003 | 0.00328 | 0 | 0 |  |  | 0.07 | 0.77 |  |  | POL1_0
6 | 602016141RT1 | Štuk na stěnách vnitřní PROFI Feinputz, ručně, tloušťka vrstvy 3 mm | m2 | 10.94 |  | 0 |  | 0 |  | 0 | 21 | 0 | 0.0042 | 0.04595 | 0 | 0 |  |  | 0.245 | 2.68 |  |  | POL1_0
Díl: | 61 | Upravy povrchů vnitřní |  |  |  | 0 |  | 0 |  | 0 |  | 0 |  | 0.06902 |  | 0 |  |  |  | 5.29 |  |  | DIL
7 | 612409991RT2 | Začištění omítek kolem oken,dveří apod., s použitím suché maltové směsi | m | 29 |  | 0 |  | 0 |  | 0 | 21 | 0 | 0.00238 | 0.06902 | 0 | 0 |  |  | 0.18233 | 5.29 |  |  | POL1_0
Díl: | 63 | Podlahy a podlahové konstrukce |  |  |  | 0 |  | 0 |  | 0 |  | 0 |  | 0.14618 |  | 0 |  |  |  | 4.4 |  |  | DIL
8 | 631312141R00 | Doplnění rýh betonem v dosavadních mazaninách | m3 | 0.024 |  | 0 |  | 0 |  | 0 | 21 | 0 | 2.5 | 0.06 | 0 | 0 |  |  | 5.33 | 0.13 |  |  | POL1_0
9 | 632415104RT2 | Potěr Morfico samonivelační ručně tl. 4 mm, MFC Level 320 - vyrovnávací | m2 | 12.4 |  | 0 |  | 0 |  | 0 | 21 | 0 | 0.00695 | 0.08618 | 0 | 0 |  |  | 0.344 | 4.27 |  |  | POL1_0
Díl: | 64 | Výplně otvorů |  |  |  | 0 |  | 0 |  | 0 |  | 0 |  | 0.09193 |  | 0 |  |  |  | 5.58 |  |  | DIL
10 | 642942111RT4 | Osazení zárubní dveřních ocelových, pl. do 2,5 m2, včetně dodávky zárubně 80 x 197 x 11 cm | kus | 2 |  | 0 |  | 0 |  | 0 | 21 | 0 | 0.03083 | 0.06166 | 0 | 0 |  |  | 1.86 | 3.72 |  |  | POL1_0
11 | 642942111RT2 | Osazení zárubní dveřních ocelových, pl. do 2,5 m2, včetně dodávky zárubně 60 x 197 x 11 cm | kus | 1 |  | 0 |  | 0 |  | 0 | 21 | 0 | 0.03027 | 0.03027 | 0 | 0 |  |  | 1.86 | 1.86 |  |  | POL1_0
Díl: | 94 | Lešení a stavební výtahy |  |  |  | 0 |  | 0 |  | 0 |  | 0 |  | 0.015 |  | 0 |  |  |  | 2.19 |  |  | DIL
12 | 941955001R00 | Lešení lehké pomocné, výška podlahy do 1,2 m | m2 | 12.4 |  | 0 |  | 0 |  | 0 | 21 | 0 | 0.00121 | 0.015 | 0 | 0 |  |  | 0.177 | 2.19 |  |  | POL1_0
Díl: | 95 | Dokončovací kce na pozem.stav. |  |  |  | 0 |  | 0 |  | 0 |  | 0 |  | 0.0005 |  | 0 |  |  |  | 3.82 |  |  | DIL
13 | 952901111R00 | Vyčištění budov o výšce podlaží do 4 m | m2 | 12.4 |  | 0 |  | 0 |  | 0 | 21 | 0 | 4e-05 | 0.0005 | 0 | 0 |  |  | 0.308 | 3.82 |  |  | POL1_0
Díl: | 96 | Bourání konstrukcí |  |  |  | 0 |  | 0 |  | 0 |  | 0 |  | 0.00759 |  | 0.9432 |  |  |  | 8.44 |  |  | DIL
14 | 965081713R00 | Bourání dlažeb keramických tl.10 mm, nad 1 m2 | m2 | 12.4 |  | 0 |  | 0 |  | 0 | 21 | 0 | 0 | 0 | 0.02 | 0.248 |  |  | 0.147 | 1.82 |  |  | POL1_0
15 | 962032241R00 | Bourání zdiva z cihel pálených na MC | m3 | 0.08 |  | 0 |  | 0 |  | 0 | 21 | 0 | 0.00128 | 0.0001 | 1.95 | 0.156 |  |  | 1.701 | 0.14 |  |  | POL1_0
16 | 965042131RT1 | Bourání mazanin betonových tl. 10 cm, pl. 4 m2, ručně tl. mazaniny 5 - 8 cm | m3 | 0.024 |  | 0 |  | 0 |  | 0 | 21 | 0 | 0 | 0 | 2.2 | 0.0528 |  |  | 11.32 | 0.27 |  |  | POL1_0
17 | 968061125R00 | Vyvěšení dřevěných dveřních křídel pl. do 2 m2 | kus | 4 |  | 0 |  | 0 |  | 0 | 21 | 0 | 0 | 0 | 0 | 0 |  |  | 0.05 | 0.2 |  |  | POL1_0
18 | 968072455R00 | Vybourání kovových dveřních zárubní pl. do 2 m2 | m2 | 6.4 |  | 0 |  | 0 |  | 0 | 21 | 0 | 0.00117 | 0.00749 | 0.076 | 0.4864 |  |  | 0.939 | 6.01 |  |  | POL1_0
Díl: | 97 | Prorážení otvorů |  |  |  | 0 |  | 0 |  | 0 |  | 0 |  | 0.00147 |  | 4.9615 |  |  |  | 50.51 |  |  | DIL
19 | 978059531R00 | Odsekání vnitřních obkladů stěn nad 2 m2 | m2 | 43.18 |  | 0 |  | 0 |  | 0 | 21 | 0 | 0 | 0 | 0.068 | 2.9362 |  |  | 0.3 | 12.95 |  |  | POL1_0
20 | 978013191R00 | Otlučení omítek vnitřních stěn v rozsahu do 100 % | m2 | 43.18 |  | 0 |  | 0 |  | 0 | 21 | 0 | 0 | 0 | 0.046 | 1.9863 |  |  | 0.26 | 11.23 |  |  | POL1_0
21 | 974031143R00 | Vysekání rýh ve zdi cihelné 7 x 10 cm | m | 3 |  | 0 |  | 0 |  | 0 | 21 | 0 | 0.00049 | 0.00147 | 0.013 | 0.039 |  |  | 0.301 | 0.9 |  |  | POL1_0
22 | 979086112R00 | Nakládání nebo překládání suti a vybouraných hmot | t | 6.4734 |  | 0 |  | 0 |  | 0 | 21 | 0 | 0 | 0 | 0 | 0 |  |  | 0.277 | 1.79 |  |  | POL1_0
23 | 979011211R00 | Svislá doprava suti a vybour. hmot za 2.NP nošením | t | 6.4734 |  | 0 |  | 0 |  | 0 | 21 | 0 | 0 | 0 | 0 | 0 |  |  | 2.009 | 13.01 |  |  | POL1_0
24 | 979082111R00 | Vnitrostaveništní doprava suti do 10 m | t | 6.4734 |  | 0 |  | 0 |  | 0 | 21 | 0 | 0 | 0 | 0 | 0 |  |  | 0.942 | 6.1 |  |  | POL1_0
25 | 979082121R00 | Příplatek k vnitrost. dopravě suti za dalších 5 m | t | 12.9468 |  | 0 |  | 0 |  | 0 | 21 | 0 | 0 | 0 | 0 | 0 |  |  | 0.105 | 1.36 |  |  | POL1_0
26 | 979081111R00 | Odvoz suti a vybour. hmot na skládku do 1 km | t | 6.4734 |  | 0 |  | 0 |  | 0 | 21 | 0 | 0 | 0 | 0 | 0 |  |  | 0.49 | 3.17 |  |  | POL1_0
27 | 979081121R00 | Příplatek k odvozu za každý další 1 km | t | 32.3671 |  | 0 |  | 0 |  | 0 | 21 | 0 | 0 | 0 | 0 | 0 |  |  | 0 | 0 |  |  | POL1_0
28 | 979990101R00 | Poplatek za sklád.suti-směs bet.a cihel do 30x30cm | t | 6.4734 |  | 0 |  | 0 |  | 0 | 21 | 0 | 0 | 0 | 0 | 0 |  |  | 0 | 0 |  |  | POL1_0
Díl: | 99 | Staveništní přesun hmot |  |  |  | 0 |  | 0 |  | 0 |  | 0 |  | 0 |  | 0 |  |  |  | 2.55 |  |  | DIL
29 | 999281108R00 | Přesun hmot pro opravy a údržbu do výšky 12 m | t | 1.3468 |  | 0 |  | 0 |  | 0 | 21 | 0 | 0 | 0 | 0 | 0 |  |  | 1.892 | 2.55 |  |  | POL1_0
Díl: | 721 | Vnitřní kanalizace |  |  |  | 0 |  | 0 |  | 0 |  | 0 |  | 0.00335 |  | 0 |  |  |  | 1.91 |  |  | DIL
30 | 721176103R00 | Potrubí HT připojovací D 50 x 1,8 mm | m | 1 |  | 0 |  | 0 |  | 0 | 21 | 0 | 0.00047 | 0.00047 | 0 | 0 |  |  | 0.359 | 0.36 |  |  | POL1_0
31 | 721194105R00 | Vyvedení odpadních výpustek D 50 x 1,8 | kus | 2 |  | 0 |  | 0 |  | 0 | 21 | 0 | 0 | 0 | 0 | 0 |  |  | 0.174 | 0.35 |  |  | POL1_0
32 | 721223427RT1 | Vpusť podlahová se zápachovou uzávěrkou HL 510N, mřížka nerez 115 x 115 mm D 40/50 mm | kus | 4 |  | 0 |  | 0 |  | 0 | 21 | 0 | 0.00072 | 0.00288 | 0 | 0 |  |  | 0.3 | 1.2 |  |  | POL1_0
33 | 998721202R00 | Přesun hmot pro vnitřní kanalizaci, výšky do 12 m | % | 41.091 |  | 0 |  | 0 |  | 0 | 21 | 0 | 0 | 0 | 0 | 0 |  |  | 0 | 0 |  |  | POL1_0
Díl: | 722 | Vnitřní vodovod |  |  |  | 0 |  | 0 |  | 0 |  | 0 |  | 0.00838 |  | 0.00639 |  |  |  | 2.49 |  |  | DIL
34 | 722130801R00 | Demontáž potrubí ocelových závitových DN 25 | m | 3 |  | 0 |  | 0 |  | 0 | 21 | 0 | 0 | 0 | 0.00213 | 0.00639 |  |  | 0.173 | 0.52 |  |  | POL1_0
35 | 722172311R00 | Potrubí z PPR, studená, D 20x2,8 mm, vč.zed.výpom. | m | 2 |  | 0 |  | 0 |  | 0 | 21 | 0 | 0.00399 | 0.00798 | 0 | 0 |  |  | 0.5429 | 1.09 |  |  | POL1_0
36 | 722181211RT7 | Izolace návleková MIRELON PRO tl. stěny 6 mm, vnitřní průměr 22 mm | m | 2 |  | 0 |  | 0 |  | 0 | 21 | 0 | 2e-05 | 4e-05 | 0 | 0 |  |  | 0.129 | 0.26 |  |  | POL1_0
37 | 722202213R00 | Nástěnka MZD PP-R INSTAPLAST D 20xR1/2 | kus | 2 |  | 0 |  | 0 |  | 0 | 21 | 0 | 0.00018 | 0.00036 | 0 | 0 |  |  | 0.254 | 0.51 |  |  | POL1_0
38 | 722191111R00 | Hadice flexibilní k baterii,DN 15 x M10,délka 0,4m | soubor | 1 |  | 0 |  | 0 |  | 0 | 21 | 0 | 0 | 0 | 0 | 0 |  |  | 0.105 | 0.11 |  |  | POL1_0
39 | 998722202R00 | Přesun hmot pro vnitřní vodovod, výšky do 12 m | % | 15.026 |  | 0 |  | 0 |  | 0 | 21 | 0 | 0 | 0 | 0 | 0 |  |  | 0 | 0 |  |  | POL1_0
Díl: | 725 | Zařizovací předměty |  |  |  | 0 |  | 0 |  | 0 |  | 0 |  | 0.07429 |  | 0.04875 |  |  |  | 19.96 |  |  | DIL
40 | 725210821R00 | Demontáž umyvadel bez výtokových armatur | soubor | 2 |  | 0 |  | 0 |  | 0 | 21 | 0 | 0 | 0 | 0.01946 | 0.03892 |  |  | 0.382 | 0.76 |  |  | POL1_0
41 | 725820801R00 | Demontáž baterie nástěnné do G 3/4 | soubor | 4 |  | 0 |  | 0 |  | 0 | 21 | 0 | 0 | 0 | 0.00156 | 0.00624 |  |  | 0.217 | 0.87 |  |  | POL1_0
42 | 725840860R00 | Demontáž ramene sprchy | kus | 2 |  | 0 |  | 0 |  | 0 | 21 | 0 | 0 | 0 | 0.00052 | 0.00104 |  |  | 0.021 | 0.04 |  |  | POL1_0
43 | 725860811R00 | Demontáž uzávěrek zápachových jednoduchých | kus | 3 |  | 0 |  | 0 |  | 0 | 21 | 0 | 0 | 0 | 0.00085 | 0.00255 |  |  | 0.038 | 0.11 |  |  | POL1_0
44 | 725590812R00 | Přesun vybour.hmot, zařizovací předměty H 12 m | t | 0.04875 |  | 0 |  | 0 |  | 0 | 21 | 0 | 0 | 0 | 0 | 0 |  |  | 3.97 | 0.19 |  |  | POL1_0
45 | 725814101R00 | Ventil rohový s filtrem IVAR.KING DN 15 x DN 10 | soubor | 1 |  | 0 |  | 0 |  | 0 | 21 | 0 | 0.00024 | 0.00024 | 0 | 0 |  |  | 0.124 | 0.12 |  |  | POL1_0
46 | 725017134R00 | Umyvadlo na šrouby OLYMP Deep 60 x 45 cm, bílé | soubor | 2 |  | 0 |  | 0 |  | 0 | 21 | 0 | 0.01901 | 0.03802 | 0 | 0 |  |  | 1.189 | 2.38 |  |  | POL1_0
47 | 725823111RT0 | Baterie umyvadlová nástěn.ruční, bez otvír.odpadu, základní | kus | 2 |  | 0 |  | 0 |  | 0 | 21 | 0 | 0.001 | 0.002 | 0 | 0 |  |  | 0.445 | 0.89 |  |  | POL1_0
48 | 725845111RT1 | Baterie sprchová nástěnná ruční,vč. příslušenství, standardní | kus | 3 |  | 0 |  | 0 |  | 0 | 21 | 0 | 0.00152 | 0.00456 | 0 | 0 |  |  | 0.587 | 1.76 |  |  | POL1_0
49 | 725249106R00 | Montáž a dodávka sprchové zástěny mezi sprchami | soubor | 3 |  | 0 |  | 0 |  | 0 | 21 | 0 | 0.00017 | 0.00051 | 0 | 0 |  |  | 2.9 | 8.7 |  |  | POL1_0
50 | 725013138RT1 | Klozet kombi OLYMP,nádrž s armat.odpad svislý,bílý, včetně sedátka v bílé barvě | soubor | 1 |  | 0 |  | 0 |  | 0 | 21 | 0 | 0.02872 | 0.02872 | 0 | 0 |  |  | 1.5 | 1.5 |  |  | POL1_0
51 | 725299101R00 | Montáž koupelnových doplňků - vč dodávky zrcadla , 60/50cm | soubor | 2 |  | 0 |  | 0 |  | 0 | 21 | 0 | 3e-05 | 6e-05 | 0 | 0 |  |  | 0.33 | 0.66 |  |  | POL1_0
52 | 725299101R00 | Montáž koupelnových doplňků - vč zásobníku , tekutého mýdla 500ml | soubor | 2 |  | 0 |  | 0 |  | 0 | 21 | 0 | 3e-05 | 6e-05 | 0 | 0 |  |  | 0.33 | 0.66 |  |  | POL1_0
53 | 725299101R00 | Montáž koupelnových doplňků - vč zásobníku , na papírové ručníky 3 balíčky | soubor | 2 |  | 0 |  | 0 |  | 0 | 21 | 0 | 3e-05 | 6e-05 | 0 | 0 |  |  | 0.33 | 0.66 |  |  | POL1_0
54 | 725299101R00 | Montáž koupelnových doplňků - vč. zásobníku na, toaletní papír 2 roličky | soubor | 1 |  | 0 |  | 0 |  | 0 | 21 | 0 | 3e-05 | 3e-05 | 0 | 0 |  |  | 0.33 | 0.33 |  |  | POL1_0
55 | 725299101R00 | Montáž koupelnových doplňků - vč. WC štětky, s fixací proti odcizení | soubor | 1 |  | 0 |  | 0 |  | 0 | 21 | 0 | 3e-05 | 3e-05 | 0 | 0 |  |  | 0.33 | 0.33 |  |  | POL1_0
56 | 725-01 | Odpadní koš 20 litrů | ks | 1 |  | 0 |  | 0 |  | 0 | 21 | 0 | 0 | 0 | 0 | 0 |  |  | 0 | 0 |  |  | POL1_0
57 | 725-01 | Odpadní koš 5 litrů | ks | 1 |  | 0 |  | 0 |  | 0 | 21 | 0 | 0 | 0 | 0 | 0 |  |  | 0 | 0 |  |  | POL1_0
58 | 998725202R00 | Přesun hmot pro zařizovací předměty, výšky do 12 m | % | 517.3646 |  | 0 |  | 0 |  | 0 | 21 | 0 | 0 | 0 | 0 | 0 |  |  | 0 | 0 |  |  | POL1_0
Díl: | 735 | Otopná tělesa |  |  |  | 0 |  | 0 |  | 0 |  | 0 |  | 0.03264 |  | 0.0476 |  |  |  | 1.02 |  |  | DIL
59 | 735111810R00 | Demontáž těles otopných litinových článkových | m2 | 2 |  | 0 |  | 0 |  | 0 | 21 | 0 | 0 | 0 | 0.0238 | 0.0476 |  |  | 0.082 | 0.16 |  |  | POL1_0
60 | 735119140R00 | Montáž těles otopných litinových článkových | m2 | 2 |  | 0 |  | 0 |  | 0 | 21 | 0 | 0.01632 | 0.03264 | 0 | 0 |  |  | 0.429 | 0.86 |  |  | POL1_0
61 | 998735202R00 | Přesun hmot pro otopná tělesa, výšky do 12 m | % | 6.734 |  | 0 |  | 0 |  | 0 | 21 | 0 | 0 | 0 | 0 | 0 |  |  | 0 | 0 |  |  | POL1_0
Díl: | 766 | Konstrukce truhlářské |  |  |  | 0 |  | 0 |  | 0 |  | 0 |  | 0.055 |  | 0 |  |  |  | 6.68 |  |  | DIL
62 | 766661112R00 | Montáž dveří do zárubně,otevíravých 1kř.do 0,8 m | kus | 3 |  | 0 |  | 0 |  | 0 | 21 | 0 | 0 | 0 | 0 | 0 |  |  | 1.45 | 4.35 |  |  | POL1_0
63 | 766670021R00 | Montáž kliky a štítku vč. dodávky klik a štítků | kus | 3 |  | 0 |  | 0 |  | 0 | 21 | 0 | 0 | 0 | 0 | 0 |  |  | 0.775 | 2.33 |  |  | POL1_0
64 | 61165002R | Dveře vnitřní laminované plné 1kř. 60x197 cm | kus | 1 |  | 0 |  | 0 |  | 0 | 21 | 0 | 0.017 | 0.017 | 0 | 0 |  |  | 0 | 0 |  |  | POL3_0
65 | 61165003R | Dveře vnitřní laminované plné 1kř. 80x197 cm | kus | 2 |  | 0 |  | 0 |  | 0 | 21 | 0 | 0.019 | 0.038 | 0 | 0 |  |  | 0 | 0 |  |  | POL3_0
66 | 998766202R00 | Přesun hmot pro truhlářské konstr., výšky do 12 m | % | 101.88 |  | 0 |  | 0 |  | 0 | 21 | 0 | 0 | 0 | 0 | 0 |  |  | 0 | 0 |  |  | POL1_0
Díl: | 771 | Podlahy z dlaždic a obklady |  |  |  | 0 |  | 0 |  | 0 |  | 0 |  | 0.0651 |  | 0 |  |  |  | 12.75 |  |  | DIL
67 | 771101210R00 | Penetrace podkladu pod dlažby | m2 | 12.4 |  | 0 |  | 0 |  | 0 | 21 | 0 | 0.00021 | 0.0026 | 0 | 0 |  |  | 0.05 | 0.62 |  |  | POL1_0
68 | 771575109R00 | Montáž podlah keram.,hladké, tmel, 30x30 cm | m2 | 12.4 |  | 0 |  | 0 |  | 0 | 21 | 0 | 0.00504 | 0.0625 | 0 | 0 |  |  | 0.978 | 12.13 |  |  | POL1_0
69 | 771-01 | Dlažba Multi - Kréta hnědá 300/300/9 protiskluzová | m2 | 13.08 |  | 0 |  | 0 |  | 0 | 21 | 0 | 0 | 0 | 0 | 0 |  |  | 0 | 0 |  |  | POL1_0
70 | 998771202R00 | Přesun hmot pro podlahy z dlaždic, výšky do 12 m | % | 111.254 |  | 0 |  | 0 |  | 0 | 21 | 0 | 0 | 0 | 0 | 0 |  |  | 0 | 0 |  |  | POL1_0
Díl: | 781 | Obklady keramické |  |  |  | 0 |  | 0 |  | 0 |  | 0 |  | 0.23533 |  | 0 |  |  |  | 48.36 |  |  | DIL
71 | 781101210R00 | Penetrace podkladu pod obklady | m2 | 43.18 |  | 0 |  | 0 |  | 0 | 21 | 0 | 0.00021 | 0.00907 | 0 | 0 |  |  | 0.05 | 2.16 |  |  | POL1_0
72 | 781475116R00 | Obklad vnitřní stěn keramický, do tmele, 30x30 cm | m2 | 43.18 |  | 0 |  | 0 |  | 0 | 21 | 0 | 0.00524 | 0.22626 | 0 | 0 |  |  | 0.9584 | 41.38 |  |  | POL1_0
73 | 781-01 | Obklad keramický Jakub | m2 | 45.4 |  | 0 |  | 0 |  | 0 | 21 | 0 | 0 | 0 | 0 | 0 |  |  | 0 | 0 |  |  | POL1_0
74 | 781111151R00 | Příplatek za sestavení dekoru (listela) | m | 18.5 |  | 0 |  | 0 |  | 0 | 21 | 0 | 0 | 0 | 0 | 0 |  |  | 0.13 | 2.41 |  |  | POL1_0
75 | 781-02 | Listela BIG BOSS MAROON 200/60mm | ks | 97 |  | 0 |  | 0 |  | 0 | 21 | 0 | 0 | 0 | 0 | 0 |  |  | 0 | 0 |  |  | POL1_0
76 | 781491001R00 | Montáž lišt k obkladům | m | 20.11 |  | 0 |  | 0 |  | 0 | 21 | 0 | 0 | 0 | 0 | 0 |  |  | 0.12 | 2.41 |  |  | POL1_0
77 | 781- 01 | Lišta ukončovací k obkladům PVC | m | 22.5 |  | 0 |  | 0 |  | 0 | 21 | 0 | 0 | 0 | 0 | 0 |  |  | 0 | 0 |  |  | POL1_0
78 | 998781202R00 | Přesun hmot pro obklady keramické, výšky do 12 m | % | 436.6666 |  | 0 |  | 0 |  | 0 | 21 | 0 | 0 | 0 | 0 | 0 |  |  | 0 | 0 |  |  | POL1_0
Díl: | 783 | Nátěry |  |  |  | 0 |  | 0 |  | 0 |  | 0 |  | 0.00072 |  | 0 |  |  |  | 0.86 |  |  | DIL
79 | 783222100R00 | Nátěr syntetický kovových konstrukcí dvojnásobný, ocelové zárubně | ks | 3 |  | 0 |  | 0 |  | 0 | 21 | 0 | 0.00024 | 0.00072 | 0 | 0 |  |  | 0.287 | 0.86 |  |  | POL1_0
Díl: | 784 | Malby |  |  |  | 0 |  | 0 |  | 0 |  | 0 |  | 0.01441 |  | 0 |  |  |  | 4.66 |  |  | DIL
80 | 784402801R00 | Odstranění malby oškrábáním v místnosti H do 3,8 m | m2 | 22.87 |  | 0 |  | 0 |  | 0 | 21 | 0 | 0 | 0 | 0 | 0 |  |  | 0.06971 | 1.59 |  |  | POL1_0
81 | 784161401R00 | Penetrace podkladu nátěrem HET, Klasik, 1 x | m2 | 22.87 |  | 0 |  | 0 |  | 0 | 21 | 0 | 0.00017 | 0.00389 | 0 | 0 |  |  | 0.03248 | 0.74 |  |  | POL1_0
82 | 784165512R00 | Malba HET Klasik, bílá, bez penetrace, 2 x | m2 | 22.87 |  | 0 |  | 0 |  | 0 | 21 | 0 | 0.00046 | 0.01052 | 0 | 0 |  |  | 0.10191 | 2.33 |  |  | POL1_0
Díl: | M21 | Elektromontáže |  |  |  | 0 |  | 0 |  | 0 |  | 0 |  | 0 |  | 0 |  |  |  | 0 |  |  | DIL
83 | M21-1 | Demontáž svítidel a dodávka nových | ks | 1 |  | 0 |  | 0 |  | 0 | 21 | 0 | 0 | 0 | 0 | 0 |  |  | 0 | 0 |  |  | POL1_0
84 | M21-2 | Dodávka a montáž nových vypínačů a zásuvek | ks | 2 |  | 0 |  | 0 |  | 0 | 21 | 0 | 0 | 0 | 0 | 0 |  |  | 0 | 0 |  |  | POL1_0
85 | M21-3 | Provedení nových elektrických rozvodů, vč. zednických výpomocí | m | 10 |  | 0 |  | 0 |  | 0 | 21 | 0 | 0 | 0 | 0 | 0 |  |  | 0 | 0 |  |  | POL1_0
[21 empty] | 15 | 21
| 26 |  |  |  |  | 0 | [14 empty] | 0 | 0 | SUM
33
POPUZIV
END