## HSP
HSP - TOAA
Akcia: |  | Zimný štadión, Banská Bystrica
PRÍSTAVBA
Počet | MJ | Typ | Popis | Dodávka |  | Montáž
|  |  |  | Jednotková cena | Cena | Jednotková cena | Cena
1 | ks | VX-3008F | Riadiaca jednotka systému HSP TOA VX-3000, má v ráme 2x slot pre zosilňovač + 1 záložný, umožňuje pripojiť 8 reproduktorových liniek, max. možný inštalovaný výkon 2x 500 W + 1x 500 W záloha, 4x audio vstup, 2x RM port pre mikrofóny (na každý max. 4 ks), 16 ovládacích vstupov, pripojenie cez LAN, napájanie 31 V DC, rozmery 483 x 133 x 345 mm, EN 54-16 |  | 0 |  | 0
1 | ks | Rack | Rozvádzač 42U, police 3ks, napájací panel 230V, ventilačná jednotka 4ventilátorová |  | 0 |  | 0
3 | ks | VX-030DA | Digitálny výkonový zosilňovač – zásuvný modul v ráme s riadiacou jednotkou VX-3000, trieda D, výkon 300 W, výstupné napájanie 100 V / 70 V / 50 V, frekv. rozsah 40 Hz–20 kHz, ventilátor s proti prachovým filtrom, napájanie 31 V DC, hmotnosť 1,3 kg, EN 54-16 |  | 0 |  | 0
1 | ks | VX-3150DS | Zálohový napájací zdroj 1150 W, 8x výstup 31 V DC / 25 A + 3x výstup 31 V DC / 5 A + 3x výstup 24 V DC / 5 A pre dobíjanie akumulátorov 2x 12 V DC (28–100 Ah, nie sú súčasťou, samostatné umiestnenie), diagnostické prepojenie s riadiacimi jednotkami, napájanie 230 V AC, rozmery 482 x 132 x 400 mm, inštalácia do 19“ rozvádzača, EN 54-4 |  | 0 |  | 0
2 | ks | TP 12-65 | Akumulátor 12 V - 65 Ah - rozmer 350 x 167 x 181 mm, hmotnosť 19,5 kg / ks, cena bez recyklačného poplatku, vhodné pre použitie v CCTV a EZS |  | 0 |  | 0
1 | ks | RF BAT | Recyklačný poplatok za 1 kg hmotnosti akumulátora. Na cenu sa nevzťahujú žiadne zľavy |  | 0
76 | ks | DL 06-130/T-EN54 | Stropný reproduktor 6 W / 100 V s protipožiarnym krytom, odbočky 6 W, 3 W, 1,5 W, citlivosť 75 dB (1 W / 4 m, 500 Hz–5 kHz), frekvenčný rozsah 350 Hz–13,8 kHz, vyžarovací uhol 180° (1 kHz), reproduktor 130 mm, keramická svorkovnica s tepelnou poistkou, kovová skrinka a mriežka, vonkajší priemer 180 mm, vnútorné použitie typ A, biely,pružinová montáž do podhľadu, EN 54-24 |  | 0 |  | 0
1 | ks | S3000-16X | Dahua12. Príloha č. 5. PD SO 01 ZTI, UK, VZT switch pre optiku, 2x Gbit Combo porty + 16x SFP 100 Mbps, web management, napájanie 90–264 V AC, rozmery 19" 1U |  | 0 |  | 0
0 | ks | WA 06-165/T EN54-24 | Skrinkový reproduktor 6 W/100 V, odbočky 3 W, 1,5 W, citlivosť 80 dB (1 W/4 m, 500 Hz–5 kHz), frekvenčný rozsah 197 Hz–22 kHz, vyžarovací uhol 83° (1 kHz), reproduktor 165 mm, keramická svorkovnica s tepelnou poistkou, drevená skrinka, kovová mriežka, rozmery 252 x 192 x 82 mm, vnútorné použitie typ A, biely, montáž na omietku, IP 54-24 |  | 0 |  | 0
20 | ks |  | krabica + keram.svorka s tep.poistkou |  | 0 |  | 0
1600 | m | 1-CHKE-V (N2XH-O) FE180/PS90 2x2.5 B2ca - a1, d1, s1 | kábel bezhalogénový, požiarne odolný E90 |  | 0 |  | 0
500 | m | KRUGEL EXIM alebo alt. | Optický káble FO MM MM 50 nebo 62,5/125µm, typ konektoru ST PS30-90 , vrátane uchytenia-príchytiek na opt.kábel |  | 0 |  | 0
1200 | m | HFXP/HFIR16 | izolačná rúrka vrátane úchytov,spojok a príchytiek,hmoždiniek |  | 0 |  | 0
4800 | ks | OBO PS90 | požiarne odolné príchytky + pož.hmoždinky PS90 |  | 0 |  | 0
5 | kg | HILTI PS 90 | protipožiarny tmel PS90 |  | 0 |  | 0
1 | sada |  | drobný inštalačný materiál (hmoždinky, skrutky a pod.) |  | 0
1 | sada |  | oživenie a preskúšanie systému, programovanie |  |  |  | 0
1 | sada |  | projekt skutocneho vyhotovenia
1 | sada |  | školenie obsluhy
1 | sada |  | vystavenie správy o odbornej prehliadke
1 | sada |  | inžinierska činnosť a technický dozor |  |  |  | 0
HLAVNÁ BUDOVA
1 | ks | VX-3004F | Riadiaca jednotka HSP TOA VX-3000, má v ráme 4x slot pre zosilňovače, umožňuje pripojiť 4 AB reproduktorové linky alebo 3 AB reproduktorové linky a záložný zosilňovač, max. možný inštalovaný výkon 500 W, 4x audio vstup, 2x RM port pre mikrofóny (na každý však max. 4 ks), 16 ovládacích vstupov, pripojenie cez LAN, napájanie 31 V DC, rozmery 483 x 133 x 345 mm, EN 54-16 12. Príloha č. 5. PD SO 01 ZTI, UK, VZT |  | 0 |  | 0
1 | ks | VX-3008F | Riadiaca jednotka systému HSP TOA VX-3000, má v ráme 2x slot pre zosilňovač + 1 záložný, umožňuje pripojiť 8 reproduktorových liniek, max. možný inštalovaný výkon 2x 500 W + 1x 500 W záloha, 4x audio vstup, 2x RM port pre mikrofóny (na každý max. 4 ks), 16 ovládacích vstupov, pripojenie cez LAN, napájanie 31 V DC, rozmery 483 x 133 x 345 mm, EN 54-16 12. Príloha č. 5. PD SO 01 ZTI, UK, VZT 12. Príloha č. 5. PD SO 01 ZTI, UK, VZT |  | 0 |  | 0
7 | ks | VX-050DA | Digitálny výkonový zosilňovač – zásuvný modul v ráme s riadiacou jednotkou VX-3000, trieda D, výkon 500 W, výstupné napájanie 100 V / 70 V / 50 V, frekv. rozsah 40 Hz–20 kHz, ventilátor s protiprachovým filtrom, napájanie 31 V DC, hmotnosť 1,3 kg, EN 54-16 |  | 0 |  | 0
2 | ks | VX-3000DS CE | Zálohový napájací zdroj 2300 W, 8x výstup 31 V DC / 25 A + 3x výstup 31 V DC / 5 A + 3x výstup 24 V DC / 5 A pre dobíjanie akumulátorov 2x 12 V DC (28–100 Ah, nie sú súčasťou, samostatné umiestnenie), diagnostické prepojenie s riadiacimi jednotkami, napájanie 230 V AC, rozmery 482 x 132 x 400 mm, inštalácia do 19“ rozvádzača, EN 54-4 |  | 0 |  | 0
1 | ks | S3000-16X | Dahua switch pre optiku, 2x Gbit Combo porty + 16x SFP 100 Mbps, web management, napájanie 90–264 V AC, rozmery 19" 1U |  | 0 |  | 0
4 | ks | TP 12-100L | Akumulátor 12 V - 100 Ah rozmer 329 x 172 x 217 mm, hmotnosť 32 kg / ks, cena bez recyklačného poplatku, vhodné pre použitie v EPS a HSP |  | 0 |  | 0
1 | ks | RF BAT | Recyklačný poplatok za 1 kg hmotnosti akumulátora. Na cenu sa nevzťahujú žiadne zľavy |  | 0
1 | ks | RM-300X | Stanica pre mikrofóny na všeobecné hlásenie, 13 programovateľných tlačidiel, vstup pre externý mikrofón/AUX, prepojenie káblom CAT 5 STP, rozšírenie o 10 tlačidlovú jednotku RM-210F, EN 54-16 |  | 0 |  | 0
1 | ks | WA 06-165/T-EN54 | Skrinkový reproduktor 6 W/100 V, odbočky 3 W, 1,5 W, citlivosť 80 dB (1 W/4 m, 500 Hz–5 kHz), frekvenčný rozsah 197 Hz–22 kHz, vyžarovací uhol 83° (1 kHz), reproduktor 165 mm, keramická svorkovnica s tepelnou poistkou, drevená skrinka, kovová mriežka, rozmery 252 x 192 x 82 mm, vnútorné použitie typ A, biely, montáž na omietku, IP 54-24 |  | 0 |  | 0
1 | ks | DA-P20-130/T | Zvukový projektor 20 W / 100 V, odbočky 20 / 10 / 5 / 2,5 W, citlivosť 91,5 dB (1 W / 1 m), frekvenčný rozsah 150 Hz - 20 kHz, vyžarovací uhol 360°, reproduktor 120 mm, plastová skrinka, vnútorné použitie typ A, biely, rozmery ø 140 x 195 mm, hmotnosť 1,25 kg, montáž na omietku, IP 56 |  | 0 |  | 0
1 | ks | CS-660BS-EB | Tlakový reproduktor dvojpásmový 60 W / 100 V, odbočky 60 / 30 / 15 / 7,5 W, akustický tlak SPL 115 dB (1 W / 1 m, 500 Hz – 5 kHz), frekvenčný rozsah 100 Hz – 20 kHz, vyžarovací uhol 80° (1 kHz) horizontálny / 90° (1 kHz) vertikálny, reproduktory 165 mm stredobass, 25 mm výšky, skrutkovacia keramická svorkovnica s tepelnou poistkou, plastová konštrukcia, rozmery 418 x 332 x 391 mm, vonkajšie použitie typ B, IP 65, sivý, montáž na omietku, EN 54-24 |  | 0 |  | 0
0 | ks | HX-5B-WP EB-Q | Kompaktný reproduktorový systém, celkový výkon 200 W / 8 ohm, citlivosť 96 dB (1 W / 1 m, 500 Hz – 5 kHz), frekvenčný rozsah 95 Hz – 20 kHz, vyžarovací uhol 100° x 60° (1 kHz), 4 ks dvojpásmový modul 1x stredobass 120 mm / 3x výšky 25 mm / bassreflex, skrutkovacia keramická svorkovnica s tepelnou poistkou, plastová skrinka kovová mriežka, rozmery 400 x 546 x 342 mm, vonkajšie použitie typ B, IP 54, čierny, montáž na omietku, EN 54-24 |  | 0
0 | ks | HY-PF1B | Závesný držiak pre subwoofer a podvesenie HX systému, antikor, rozmery 645x50x472 mm, |  | 0
0 | ks | MT-200 | Prevodový transformátor 100V pre HX-5 a HX-7 systémy |  | 0
1 | ks |  | krabica + keram.svorka s tep.poistkou |  | 0 |  | 0
1 | m | 1-CHKE-V (N2XH-O) FE180/PS90 2x2.5 B2ca - a1, d1, s1 | kábel bezhalogénový, požiarne odolný E90 |  | 0 |  | 0
1 | m | 1-CHKE-V (N2XH-O) FE180/PS90 2x2.5 B2ca - a1, d1, s1 | kábel bezhalogénový, požiarne odolný E90 (spätný kábel) |  | 0 |  | 0
1 | m | HFXP/HFIR16 | izolačná rúrka vrátane úchytov,spojok a príchytiek,hmoždiniek |  | 0 |  | 0
1 | ks | OBO PS90 | požiarne odolné príchytky + pož.hmoždinky PS90 |  | 0 |  | 0
1 | kg | HILTI PS 90 | protipožiarny tmel PS90 |  | 0 |  | 0 | ceny sú bez DPH | ceny sú bez DPH | ceny sú bez DPH | ceny sú bez DPH | ceny sú bez DPH | ceny sú bez DPH | ceny sú bez DPH | ceny sú bez DPH | ceny sú bez DPH | ceny sú bez DPH | ceny sú bez DPH | ceny sú bez DPH | ceny sú bez DPH | ceny sú bez DPH | ceny sú bez DPH | ceny sú bez DPH | ceny sú bez DPH | ceny sú bez DPH | ceny sú bez DPH | ceny sú bez DPH | ceny sú bez DPH | ceny sú bez DPH | ceny sú bez DPH | ceny sú bez DPH | ceny sú bez DPH | ceny sú bez DPH | ceny sú bez DPH | ceny sú bez DPH | ceny sú bez DPH | ceny sú bez DPH
1 | sada |  | drobný inštalačný materiál (hmoždinky, skrutky a pod.) |  | 0
1 | sada |  | oživenie a preskúšanie systému, programovanie
1 | sada |  | projekt skutocneho vyhotovenia
1 | sada |  | školenie obsluhy
1 | sada |  | vystavenie správy o odbornej prehliadke
1 | sada |  | inžinierska činnosť a technický dozor
DOPLNENIE NA KOMERčNé AUDIO
0 | ks | M-164E-AE | Analogový mixážny pult, 6 monofonických vstupov s konektormi XLR a Jack 6,3 mm, filter (80 Hz / 12 dB), trojpásmový EQ Hi - 12 kHz, EQ Mid - 2,5 kHz, EQ Low - 100 Hz) prepínač PRE / POST, regulátory výstupu na zbrnici AUX1, AUX2, regulátor stereo bázy PAN, prepínač pre priradenie kanálov signálu do subbasu a stereo výstupu. Päť stereofonnýchh vstupov s konektormi RCA, zásuvka 6,3 mm a jack 3,5 mm, dvojpásmové korekcie, prepínač PRE / POST, regulátory pre výstup na zbernici AUX1, AUX2, regulátor stereo bázy BAL, prepínače pre priradenie kanálov signálu do subbasu a stereo výstupu. DSP (digitálny signálový procesor) s 16 predvoľbami. Dve zbernice AUX. Výstupy: Master stereo, AUX1, 2, Monitor, pre sluchátka Oddelený napájač pre napájanie zo siete 100-240V st. / 50-60 Hz.
0 | ks | PCR3000RMKIII | DVD/CD/SD/USB prehrávač, podpora formátov MP3/WMA, tuner FM/DAB s RDS, bluetooth prehrávač s podporou A2DP, AVRCP a SPP, kompatibilita - Audio CD, CDR, CDRW, DVD, DVDR, DVDRW, audio - CD 16 bitov PCM, MP3 32-320 kbps, WMA, sloty na USB (čelný a zadný panel), slot na SD kartu (čelný panel), až 9999 skladieb, veľkosť pamäťové karty až 32 GB, formát FAT32, digitálny audio výstup S/PDIF (TOSLINK a COAX), analógový audio výstup pre CD/MP3 a pre TUNER s reguláciou výstupnej úrovne, spoločný výstup COMBI - ukončí li sa prehrávanie média, výstup sa prepne na tuner, IR diaľkové ovládanie, sériové rozhranie RS-232 pre integráciu prehrávača do komplexných AV systémov s možnosťou externého ovládanie všetkých funkcií, pomocou RS-232 je možné načítať aktuálne RDS informácie a odovzdávať ich do externých systémov
0 | ks | WM-5220 | Bezdrotový mikrofón UHF s 4 prepínateľnými licenčnými frekvenciami a plne syntetizovanej technológií PLL quartz tuning.
0 | ks | WM-5320 | Bezdrotový klopový mikrofón UHF s 4 prepínateľnými licenčnými frekvenciami a plne syntetizovanej technológií PLL quartz tuning.
0 | ks | WT-5800 | UHF wireless prijímačbezdrotového mikrofónu
0 | ks | FB-120B | Kompaktný subwoofer, celkový výkon 200 W / 8 ohm, citlivosť 93 dB (1 W / 1 m, 500 Hz – 5 kHz), frekvenčný rozsah 40-400 kHz, 1x 15 "(38cm) basový reproduktor, bassreflex, skrutkovacia svorkovnica , MDF skrinka kovová mriežka, biela, rozmery 505x528x477 mm
0 | ks | MT-200 | Prevodový transformátor 100V pre HX-5 a HX-7 systémy
0 | ks | ATT-100VI | Převodní modul ze 100V signálu na symetrický 1V linkový signál, galvanické oddělení mezi vstupem a výstupem, převodní poměr 100:1,26 (lze modifikovat), vstupní impedance 4,3k Ohm, výstupní impedance 10k Ohm, možnost instalace na DIN lištu.
0 | ks | DA-500FH | Koncový zesilovač zvuku digitální 4x500W @ 100V, třída D, symetrické vstupy typu XLR a klasické svorkovnice, signál přivedený na kanál č. 1 lze tlačítkem poslat i do zbývajících kanálů, indikace signálu na vstupu a výstupu, indikace PEAK, PROTECT, galvanicky oddělené logické vstupy / výstupy pro ovládání a monitorování stavu zesilovače (aktivace ON/OFF jednotlivých kanálů, informace o stavu PROTECT, FAN).
SPOLU |  |  |  | 0 |  | 0
CELKOM SPOLU BEZ DPH | [6 empty] | 0