## Hárok1
ROZPOČET:
Poz. | Skrátený popis | M.j. | Množ. | Jednotková | Dodávka | Montáž
Zariadenie 1 – Vetranie priestoru šatne 1.36,
1.101 | Rekuperačná jednotka DUPLEX 1500 Multi Eco alebo ekvivalent v podstropnom vyhotovení so vzduchovým výkonom pre prívod a odvod 1 490m³/h / pext=220/280Pa | kpl | 1
Kompletné zloženie a parametre jednotky v prílohe
Jednotka dodaná s kompletnou položkou MaR
Jednotka spĺňa ErP (ecodesign) nariadenie EU vyhláška 1253/2014 platné od 1.1.2018
1.102 | Protidažďová žalúzia PZ AL 710x315 R1.S | ks | 1
1.103 | Protidažďová žalúzia PZ AL 315x800 R1.S | ks | 1
1.104 | Tlmič hluku THP 10 710x315/500 | ks | 1
1.105 | Kruhový tlmič hluku LCD 315/900 | ks | 3
1.106 | Neosadené
1.107 | Kruhová regulačná klapka ručná TUNE-R-200-H | ks | 1
1.108 | Spätná klapka RSK 200 | ks | 1
1.109 | Spätná klapka RSK 315 | ks | 1
1.110 | Plastový univerzálny tanierový ventil IT 200 | ks | 10
1.111 | Plastový univerzálny tanierový ventil IT 150 | ks | 18
1.112 | Hliníková dverová mriežka NOVA-D-1-500x500-UR1-AN | ks | 1
1.113 | Hliníková dverová mriežka NOVA-D-1-300x100-UR1-AN | ks | 1
1.114 | Neosadené
1.115 | Štvorhranné vzduchotechnické potrubie, 60% tvaroviek, spoje tesné | m² | 8
1.116 | Kruhové pozinkované potrubie, 35% tvaroviek do priemeru:
| Ø 315mm | bm | 26
| Ø 250mm | bm | 6
| Ø 200mm | bm | 20
| Ø 180mm | bm | 5
| Ø 160mm | bm | 4
| Ø 150mm | bm | 1
1.117 | Ohybná flexo hadica SEMIFLEX alebo ekvivalent 200/3 | bm | 10
| Ohybná flexo hadica SEMIFLEX alebo ekvivalent 150/3 | bm | 10
1.118 | Tepelná samolepiaca kaučuková izolácia s Al fóliou KAIFLEX DUCT alebo ekvivalent hr.32mm
|  | m² | 4
1.119 | Požiarna izolácia s odolnosťou do 45 minút pre kruhové vzt potrubie WIRED MAT 4.0 ALU1 alebo ekvivalent
|  | m² | 4
CELKOVO SPOLU BEZ DPH ZARIADENIE 1
Poz. | Skrátený popis | M.j. | Množ. | Jednotková | Dodávka | Montáž
Zariadenie 2 – Vetranie priestoru šatne 1.32,
2.101 | Rekuperačná jednotka DUPLEX 1500 Multi Eco alebo ekvivalent v podstropnom vyhotovení so vzduchovým výkonom pre prívod a odvod 1 580m³/h / pext=280/280Pa | kpl | 1
Kompletné zloženie a parametre jednotky v prílohe
Jednotka dodaná s kompletnou položkou MaR
Jednotka spĺňa ErP (ecodesign) nariadenie EU vyhláška 1253/2014 platné od 1.1.2018
2.102 | Protidažďová žalúzia PZ ALS 1800x500 R1.S | ks | 2
2.103 | Kruhový tlmič hluku LCD 315/900 | ks | 4
2.104 | Neosadené
2.105 | Kruhová regulačná klapka ručná TUNE-R-200-H | ks | 1
2.106 | Spätná klapka RSK 200 | ks | 1
2.107 | Spätná klapka RSK 315 | ks | 2
2.108 | Plastový univerzálny tanierový ventil IT 200 | ks | 10
2.109 | Plastový univerzálny tanierový ventil IT 150 | ks | 20
2.110 | Hliníková dverová mriežka NOVA-D-1-500x500-UR1-AN | ks | 1
2.111 | Hliníková dverová mriežka NOVA-D-1-300x100-UR1-AN | ks | 0
2.112 | Neosadené
2.113 | Štvorhranné vzduchotechnické potrubie, 100% tvaroviek, spoje tesné | m² | 10
2.114 | Kruhové pozinkované potrubie, 35% tvaroviek do priemeru:
| Ø 315mm | bm | 72
| Ø 250mm | bm | 4
| Ø 225mm | bm | 12
| Ø 200mm | bm | 14
| Ø 180mm | bm | 4
| Ø 160mm | bm | 1
2.115 | Ohybná flexo hadica SEMIFLEX alebo ekvivalent 200/3 | bm | 10
| Ohybná flexo hadica SEMIFLEX alebo ekvivalent 150/3 | bm | 20
2.116 | Tepelná samolepiaca kaučuková izolácia s Al fóliou KAIFLEX DUCT alebo ekvivalent hr.32mm
|  | m² | 20
2.117 | Požiarna izolácia s odolnosťou do 45 minút pre kruhové vzt potrubie WIRED MAT 4.0 ALU1 alebo ekvivalent
|  | m² | 60
CELKOVO SPOLU BEZ DPH ZARIADENIE 2
Poz. | Skrátený popis | M.j. | Množ. | Jednotková | Dodávka | Montáž
Zariadenie 3 – Vetranie priestoru šatne 1.39,
3.101 | Rekuperačná jednotka DUPLEX 2500 Multi Eco alebo ekvivalent v podstropnom vyhotovení so vzduchovým výkonom pre prívod a odvod 2025m³/h / pext=300/300Pa | kpl | 1
Kompletné zloženie a parametre jednotky v prílohe
Jednotka dodaná s kompletnou položkou MaR
Jednotka spĺňa ErP (ecodesign) nariadenie EU vyhláška 1253/2014 platné od 1.1.2018
3.102 | Kruhový tlmič hluku LCD 315/900 | ks | 4
3.103 | Neosadené
3.104 | Kruhová regulačná klapka ručná TUNE-R-200-H | ks | 1
3.105 | Spätná klapka RSK 200 | ks | 1
3.106 | Spätná klapka RSK 355 | ks | 2
3.107 | Plastový univerzálny tanierový ventil IT 200 | ks | 12
3.108 | Plastový univerzálny tanierový ventil IT 150 | ks | 21
3.109 | Hliníková dverová mriežka NOVA-D-1-500x500-UR1-AN | ks | 1
3.110 | Hliníková dverová mriežka NOVA-D-1-300x100-UR1-AN | ks | 1
3.111 | Neosadené
3.112 | Štvorhranné vzduchotechnické potrubie, 100% tvaroviek, spoje tesné | m² | 4
3.113 | Kruhové pozinkované potrubie, 35% tvaroviek do priemeru:
| Ø 355mm | bm | 72
| Ø 315mm | bm | 7
| Ø 280mm | bm | 4
| Ø 250mm | bm | 3
| Ø 200mm | bm | 13
| Ø 180mm | bm | 4
| Ø 160mm | bm | 4
| Ø 150mm | bm | 3
3.114 | Ohybná flexo hadica SEMIFLEX alebo ekvivalent 200/3 | bm | 12
| Ohybná flexo hadica SEMIFLEX alebo ekvivalent 150/3 | bm | 23
3.115 | Tepelná samolepiaca kaučuková izolácia s Al fóliou KAIFLEX DUCT alebo ekvivalent hr.32mm
|  | m² | 26
3.116 | Požiarna izolácia s odolnosťou do 45 minút pre kruhové vzt potrubie WIRED MAT 4.0 ALU1 alebo ekvivalent
|  | m² | 70
CELKOVO SPOLU BEZ DPH ZARIADENIE 3
Poz. | Skrátený popis | M.j. | Množ. | Jednotková | Dodávka | Montáž
Zariadenie 4 – Vetranie priestoru šatne 1.44,
4.101 | Rekuperačná jednotka DUPLEX 2500 Multi Eco alebo ekvivalent v podstropnom vyhotovení so vzduchovým výkonom pre prívod a odvod 2350m³/h / pext=270/270Pa | kpl | 1
Kompletné zloženie a parametre jednotky v prílohe
Jednotka dodaná s kompletnou položkou MaR
Jednotka spĺňa ErP (ecodesign) nariadenie EU vyhláška 1253/2014 platné od 1.1.2018
4.102 | Protidažďová žalúzia PZ AL 1120x315 R1.S | ks | 1
4.103 | Protidažďová žalúzia PZ AL 710x500 R1.S | ks | 1
4.104 | Tlmič hluku THP 10 700x450/500 | ks | 1
4.105 | Tlmič hluku THP 10 630x315/1000 | ks | 1
4.106 | Tlmič hluku THP 10 630x300/1000 | ks | 2
4.107 | Kruhová regulačná klapka ručná TUNE-R-180-H | ks | 1
4.108 | Kruhová regulačná klapka ručná TUNE-R-200-H | ks | 2
4.109 | Spätná klapka RSK 200 | ks | 1
4.110 | Plastový univerzálny tanierový ventil IT 200 | ks | 17
4.111 | Plastový univerzálny tanierový ventil IT 150 | ks | 28
4.112 | Hliníková dverová mriežka NOVA-D-1-500x500-UR1-AN | ks | 1
4.113 | Hliníková dverová mriežka NOVA-D-1-300x100-UR1-AN | ks | 0
4.113 | Neosadené
4.114 | Štvorhranné vzduchotechnické potrubie, 40% tvaroviek, spoje tesné | m² | 30
4.115 | Kruhové pozinkované potrubie, 35% tvaroviek do priemeru:
| Ø 280mm | bm | 36
| Ø 250mm | bm | 18
| Ø 200mm | bm | 5
| Ø 180mm | bm | 9
| Ø 160mm | bm | 1
| Ø 150mm | bm | 6
4.116 | Ohybná flexo hadica SEMIFLEX alebo ekvivalent 200/3 | bm | 17
| Ohybná flexo hadica SEMIFLEX alebo ekvivalent 150/3 | bm | 30
4.117 | Tepelná samolepiaca kaučuková izolácia s Al fóliou KAIFLEX DUCT alebo ekvivalent hr.32mm
|  | m² | 20
CELKOVO SPOLU BEZ DPH ZARIADENIE 4
Poz. | Skrátený popis | M.j. | Množ. | Jednotková | Dodávka | Montáž
Zariadenie 5 – Vetranie priestoru zasadacej miestnosti 3.04 a prezentačných priestorov
5.101 | Rekuperačná jednotka DUPLEX 3500 Multi Eco alebo ekvivalent v stojatom vyhotovení so vzduchovým výkonom pre prívod a odvod 2800m³/h / pext=280/280Pa | kpl | 1
Kompletné zloženie a parametre jednotky v prílohe
Jednotka dodaná s kompletnou položkou MaR
Jednotka spĺňa ErP (ecodesign) nariadenie EU vyhláška 1253/2014 platné od 1.1.2018
5.102 | Vonkajšia kondenzačná jednotka AOYG-60LATT, R410A,Qchl=15,00kW | ks | 1
Riadiaca jednotka UTY-VDCX
| EEV jednotka | ks | 1
|  | ks | 1
5.103 | Izolované prepojovacie potrubie ø15,88 / ø 9,52mm | bm | 10
5.104 | Protidažďová žalúzia PZ AL 1120x560 R1.S | ks | 2
5.105 | Tlmič hluku THP 10 450x450/1000 | ks | 2
5.106 | Kruhový tlmič hluku LCD 450/900 | ks | 2
5.107 | Požiarna klapka PKIS-EI60S-315x315-DV9-T-PR | ks | 2
5.108 | Neosadené
5.109 | Spätná klapka RSK 450 | ks | 2
5.110 | Prívodná vírivá výustka VVKR-A-S-600x16-W | ks | 10
| Prepojovací box PB-VVK-S-600-S-H-D1 | ks | 10
5.111 | Odvodná vírivá výustka VVKR-A-S-600x16-W | ks | 10
| Prepojovací box PB-VVK-E-600-S-H-D1 | ks | 10
5.112 | Neosadené
5.113 | Štvorhranné vzduchotechnické potrubie, 40% tvaroviek, spoje tesné | m² | 110
5.114 | Kruhové pozinkované potrubie, 35% tvaroviek do priemeru:
| Ø 450mm | bm | 2
| Ø 280mm | bm | 12
| Ø 250mm | bm | 10
| Ø 200mm | bm | 32
5.115 | Ohybná flexo hadica SEMIFLEX alebo ekvivalent 200/3 | bm | 20
5.116 | Tepelná samolepiaca kaučuková izolácia s Al fóliou KAIFLEX DUCT alebo ekvivalent hr.32mm
|  | m² | 110
CELKOVO SPOLU BEZ DPH ZARIADENIE 5
Poz. | Skrátený popis | M.j. | Množ. | Jednotková | Dodávka | Montáž
Zariadenie 6 – Vetranie priestoru VIP zóny
6.101 | Rekuperačná jednotka DUPLEX 2500 Multi Eco alebo ekvivalent v stojatom vyhotovení so vzduchovým výkonom pre prívod a odvod 1680m³/h / pext=250/250Pa | kpl | 1
Kompletné zloženie a parametre jednotky v prílohe
Jednotka dodaná s kompletnou položkou MaR
Jednotka spĺňa ErP (ecodesign) nariadenie EU vyhláška 1253/2014 platné od 1.1.2018
6.102 | Vonkajšia kondenzačná jednotka AOYG-36LATT alebo ekvivalent , R410A,Qchl=10,00kW | ks | 1
Riadiaca jednotka UTY-VDCX alebo ekvivalent
| EEV jednotka | ks | 1
|  | ks | 1
6.103 | Izolované prepojovacie potrubie ø15,88 / ø 9,52mm | bm | 10
6.104 | Kruhový tlmič hluku LCD 315/900 | ks | 4
6.105 | Neosadené
6.106 | Spätná klapka RSK 315 | ks | 2
6.107 | Výustka do kruhového potrubia
| NOVA-CC-1-300x100R3-H | ks | 20
Poznámka:
V prípade, že bude riešený sadrokartónový podhľad navrhujem osadenie:
Vírivá výustka VVKR-A-S-400x8-W-20ks
Prepojovací box PB-VVK-S-400-S-H-D1-10ks
Prepojovací box PB-VVK-E-600-S-H-D1-10ks
6.108 | Kruhová regulačná klapka ručná TUNE-R-250-H | ks | 4
6.109 | Neosadené
6.110 | Štvorhranné vzduchotechnické potrubie, 40% tvaroviek, spoje tesné | m² | 8
6.111 | Kruhové pozinkované potrubie, 35% tvaroviek do priemeru:
| Ø 315mm | bm | 10
| Ø 250mm | bm | 26
| Ø 200mm | bm | 20
6.112 | Tepelná samolepiaca kaučuková izolácia s Al fóliou KAIFLEX DUCT alebo ekvivalent hr.32mm
|  | m² | 25
CELKOVO SPOLU BEZ DPH ZARIADENIE 6
Poz. | Skrátený popis | M.j. | Množ. | Jednotková | Dodávka | Montáž
Zariadenie 7 – Neosadené
Poz. | Skrátený popis | M.j. | Množ. | Jednotková | Dodávka | Montáž
Zariadenie 8 – Vetranie priestoru kuchyne so zázemím 1.27 a reštaurácie 1.20 na prízemí
8.101 | Rekuperačná jednotka DUPLEX 7100 Basic alebo ekvivalent v stojatom vyhotovení so vzduchovým výkonom pre prívod a odvod 5000m³/h / pext=300/450Pa | kpl | 1
Kompletné zloženie a parametre jednotky v prílohe
Jednotka dodaná s kompletnou položkou MaR
8.102 | Protidažďová žalúzia PZ AL 1500x500 R1.S | ks | 1
8.103 | Kruhová rúra ø 450/1000 s výfukovým kolenom 45° | ks | 1
8.104 | Tlmič hluku THP 10 1000x315/700 | ks | 2
8.105 | Tlmič hluku THP 10 800x400/1000 | ks | 2
8.106 | Požiarna klapka PKIS-EI60S-500x315-DV9-T-PR | ks | 2
8.107 | Spätná klapka RSK 450 | ks | 2
8.108 | Neosadené
8.109 | Štvorhranné vzduchotechnické potrubie, 40% tvaroviek, spoje tesné | m² | 80
8.110 | Kruhové pozinkované potrubie, 35% tvaroviek do priemeru:
| Ø 450mm | bm | 26
8.111 | Tepelná samolepiaca kaučuková izolácia s Al fóliou KAIFLEX DUCTalebo ekvivalent hr.32mm
|  | m² | 100
8.112 | Požiarna izolácia s odolnosťou do 45 minút pre kruhové vzt potrubie WIRED MAT 4.0 ALU1 alebo ekvivalent
|  | m² | 10
CELKOVO SPOLU BEZ DPH ZARIADENIE 8
Poz. | Skrátený popis | M.j. | Množ. | Jednotková | Dodávka | Montáž
Zariadenie 9 – Vetranie priestoru pivárne
9.101 | Rekuperačná jednotka DUPLEX 2500 Multi Eco alebo ekvivalent v stojatom vyhotovení so vzduchovým výkonom pre prívod a odvod 2000m³/h / pext=300/300Pa | kpl | 1
Kompletné zloženie a parametre jednotky v prílohe
Jednotka dodaná s kompletnou položkou MaR
Jednotka spĺňa ErP (ecodesign) nariadenie EU vyhláška 1253/2014 platné od 1.1.2018
9.102 | Tlmič hluku THP 10 500x300/1000 | ks | 2
9.103 | Tlmič hluku THP 10 450x355/1000 | ks | 2
9.104 | Požiarna klapka PKIS-EI60S-400x300-DV9-T-PR | ks | 2
9.105 | Spätná klapka RSK 355 | ks | 2
9.106 | Neosadené
9.107 | Štvorhranné vzduchotechnické potrubie, 40% tvaroviek, spoje tesné | m² | 45
9.108 | Kruhové pozinkované potrubie, 35% tvaroviek do priemeru:
| Ø 355mm | bm | 60
9.109 | Tepelná samolepiaca kaučuková izolácia s Al fóliou KAIFLEX DUCT alebo ekvivalent hr.32mm
|  | m² | 50
9.110 | Požiarna izolácia s odolnosťou do 45 minút pre kruhové vzt potrubie WIRED MAT 4.0 ALU1 alebo ekvivalent
|  | m² | 75
CELKOVO SPOLU BEZ DPH ZARIADENIE 9
Poz. | Skrátený popis | M.j. | Množ. | Jednotková | Dodávka | Montáž
Zariadenie 10 – Vetranie sociálnych zariadení 1.10, 1.11 a 1.12 na prízemí
10.101 | Kruhový ventilátor K160XL sileo alebo ekvivalent so vzduchovým výkonom 500m³/h, pext=170Pa, 230V/50Hz, Nel=102W s príslušenstvom: | ks | 1
Filtračná kazeta FFR160+G3 alebo ekvivalent
FK spona 160
| Kruhový tlmič hluku LDC 160/300 | ks | 1+1
| Spätná klapka RSK 160 | ks | 2
|  | ks | 2
|  | ks | 1
10.102 | Protidažďová žalúria PZ AL 400x200 R1.S | ks | 1
10.103 | Plastový univerzálny tanierový ventil IT 125 | ks | 10
10.104 | Hliníková dverová mriežka NOVA-D-1-400x200-UR1-AN | ks | 2
10.105 | Hliníková dverová mriežka NOVA-D-1-300x100-UR1-AN | ks | 2
10.106 | Neosadené
10.107 | Štvorhranné vzduchotechnické potrubie, 100% tvaroviek, spoje tesné | m² | 1
10.108 | Kruhové pozinkované potrubie, 35% tvaroviek do priemeru:
| Ø 160mm | bm | 20
10.109 | Ohybná flexo hadica SEMIFLEX alebo ekvivalent 125/3 | bm | 10
10.110 | Tepelná samolepiaca kaučuková izolácia s Al fóliou KAIFLEX DUCT alebo ekvivalent hr.32mm
|  | m² | 5
CELKOVO SPOLU BEZ DPH ZARIADENIE 10
Poz. | Skrátený popis | M.j. | Množ. | Jednotková | Dodávka | Montáž
Zariadenie 11 – Vetranie skladu 2.10 na 2.NP
11.101 | Kruhový ventilátor K125 sileo alebo ekvivalent so vzduchovým výkonom 185m³/h, pext=152Pa, 230V/50Hz, Nel=53W s príslušenstvom: | ks | 1
Filtračná kazeta FFR125+G3 alebo ekvivalent
FK spona 125
| Kruhový tlmič hluku LDC 125/300 | ks | 1+1
| Spätná klapka RSK 125 | ks | 2
|  | ks | 2
|  | ks | 1
11.102 | Protidažďová žalúria PZ AL 250x200 R1.S | ks | 1
11.103 | Výustka do kruhového potrubia
| NOVA-CC-1-225x75-R3-H | ks | 3
Poznámka:
V prípade, že bude riešený sadrokartónový podhľad navrhujem osadenie:
Plastový univerzálny tanierový ventil IT 125-3ks
11.104 | Mriežka KMK 160 UR2 | ks | 2
11.105 | Neosadené
11.106 | Štvorhranné vzduchotechnické potrubie, 100% tvaroviek, spoje tesné | m² | 1
11.107 | Kruhové pozinkované potrubie, 35% tvaroviek do priemeru:
| Ø 125mm | bm | 12
11.108 | Tepelná samolepiaca kaučuková izolácia s Al fóliou KAIFLEX DUCT alebo ekvivalent hr.32mm
|  | m² | 3
CELKOVO SPOLU BEZ DPH ZARIADENIE 11
Poz. | Skrátený popis | M.j. | Množ. | Jednotková | Dodávka | Montáž
Zariadenie 12 – Vetranie skladu 2.09 na 2.NP
12.101 | Kruhový ventilátor K160XL sileoalebo ekvivalent so vzduchovým výkonom 422m³/h, pext=210Pa, 230V/50Hz, Nel=102W s príslušenstvom: | ks | 1
Filtračná kazeta FFR160+G3
FK spona 160
| Kruhový tlmič hluku LDC 160/300 | ks | 1+1
| Spätná klapka RSK 160 | ks | 2
|  | ks | 2
|  | ks | 1
12.102 | Protidažďová žalúria PZ AL 400x200 R1.S | ks | 1
12.103 | Výustka do kruhového potrubia
| NOVA-CC-1-325x75-R3-H | ks | 5
Poznámka:
V prípade, že bude riešený sadrokartónový podhľad navrhujem osadenie:
Plastový univerzálny tanierový ventil IT 150-5ks
12.104 | Mriežka KMK 160 UR2 | ks | 6
12.105 | Neosadené
12.106 | Štvorhranné vzduchotechnické potrubie, 100% tvaroviek, spoje tesné | m² | 1
12.107 | Kruhové pozinkované potrubie, 35% tvaroviek do priemeru:
| Ø 160mm | bm | 25
| Ø 125mm | bm | 5
12.108 | Tepelná samolepiaca kaučuková izolácia s Al fóliou KAIFLEX DUCTalebo ekvivalent hr.32mm
|  | m² | 5
CELKOVO SPOLU BEZ DPH ZARIADENIE 12
Poz. | Skrátený popis | M.j. | Množ. | Jednotková | Dodávka | Montáž
Zariadenie 13 – Vetranie skladu 2.08 na 2.NP
13.101 | Kruhový ventilátor K150M sileo alebo ekvivalent so vzduchovým výkonom 274m³/h, pext=150Pa, 230V/50Hz, Nel=53W s príslušenstvom: | ks | 1
Filtračná kazeta FFR150+G3 alebo ekvivalent
FK spona 150
| Kruhový tlmič hluku LDC 150/300 | ks | 1+1
| Spätná klapka RSK 150 | ks | 2
|  | ks | 2
|  | ks | 1
13.102 | Protidažďová žalúria PZ AL 400x200 R1.S | ks | 1
13.103 | Výustka do kruhového potrubia
| NOVA-CC-1-325x75-R3-H | ks | 3
Poznámka:
V prípade, že bude riešený sadrokartónový podhľad navrhujem osadenie:
Plastový univerzálny tanierový ventil IT 150-3ks
13.104 | Mriežka KMK 160 UR2 | ks | 4
13.105 | Neosadené
13.106 | Štvorhranné vzduchotechnické potrubie, 100% tvaroviek, spoje tesné | m² | 1
13.107 | Kruhové pozinkované potrubie, 35% tvaroviek do priemeru:
| Ø 150mm | bm | 13
13.108 | Tepelná samolepiaca kaučuková izolácia s Al fóliou KAIFLEX DUCT alebo ekvivalent hr.32mm
|  | m² | 5
CELKOVO SPOLU BEZ DPH ZARIADENIE 13
Poz. | Skrátený popis | M.j. | Množ. | Jednotková | Dodávka | Montáž
Zariadenie 14 – Vetranie bufetu 2.06 na 2.NP
14.101 | Kruhový ventilátor K150M sileoalebo ekvivalent so vzduchovým výkonom 280m³/h, pext=148Pa, 230V/50Hz, Nel=53W s príslušenstvom: | ks | 1
Filtračná kazeta FFR150+G3 alebo ekvivalent
FK spona 150
| Kruhový tlmič hluku LDC 150/300 | ks | 1+1
| Spätná klapka RSK 150 | ks | 2
|  | ks | 2
|  | ks | 1
14.102 | Protidažďová žalúria PZ AL 250x200 R1.S | ks | 1
14.103 | Výustka do kruhového potrubia
| NOVA-CC-1-225x75-R3-H | ks | 5
Poznámka:
V prípade, že bude riešený sadrokartónový podhľad navrhujem osadenie:
Plastový univerzálny tanierový ventil IT 150-5ks
14.104 | Neosadené
14.105 | Štvorhranné vzduchotechnické potrubie, 100% tvaroviek, spoje tesné | m² | 1
14.106 | Kruhové pozinkované potrubie, 35% tvaroviek do priemeru:
| Ø 150mm | bm | 15
14.107 | Tepelná samolepiaca kaučuková izolácia s Al fóliou KAIFLEX DUCTalebo ekvivalent hr.32mm
|  | m² | 5
CELKOVO SPOLU BEZ DPH ZARIADENIE 14
Poz. | Skrátený popis | M.j. | Množ. | Jednotková | Dodávka | Montáž
Zariadenie 15 – Vetranie bufetu 2.07 na 2.NP
15.101 | Kruhový ventilátor K200L sileo alebo ekvivalent so vzduchovým výkonom 604m³/h, 230V/50Hz, Nel=145W | ks | 1
s príslušenstvom:
Filtračná kazeta FFR200+G3 alebo ekvivalent
| FK spona 200 | ks | 1+1
| Kruhový tlmič hluku LDC 200/300 | ks | 2
| Spätná klapka RSK 200 | ks | 2
|  | ks | 1
15.102 | Protidažďová žalúria PZ AL 560x200 R1.S | ks | 1
15.103 | Výustka do kruhového potrubia
| NOVA-CC-1-325x75-R3-H | ks | 6
Poznámka:
V prípade, že bude riešený sadrokartónový podhľad navrhujem osadenie:
Plastový univerzálny tanierový ventil IT 150-6ks
15.104 | Kruhová regulačná klapka ručná TUNE-R-150-H | ks | 2
15.105 | Neosadené
15.106 | Štvorhranné vzduchotechnické potrubie, 100% tvaroviek, spoje tesné | m² | 2
15.107 | Kruhové pozinkované potrubie, 35% tvaroviek do priemeru:
| Ø 150mm | bm | 13
| Ø 200mm | bm | 7
15.108 | Tepelná samolepiaca kaučuková izolácia s Al fóliou KAIFLEX DUCT alebo ekvivalent hr.32mm
|  | m² | 5
CELKOVO SPOLU BEZ DPH ZARIADENIE 15
Poz. | Skrátený popis | M.j. | Množ. | Jednotková | Dodávka | Montáž
Zariadenie 16 – Vetranie sociálnych
16.101 | Kruhový ventilátor K315 sileo alebo ekvivalent so vzduchovým výkonom 870m³/h, 230V/50Hz, Nel=231W | ks | 1
s príslušenstvom:
Filtračná kazeta FFR315+G3 alebo ekvivalent
| FK spona 315 | ks | 1+1
| Kruhový tlmič hluku LDC 315/600 | ks | 2
| Spätná klapka RSK 225 | ks | 2
|  | ks | 1
16.102 | Protidažďová žalúria PZ AL 710x200 R1.S | ks | 1
16.103 | Plastový univerzálny tanierový ventil IT 125 | ks | 16
16.104 | Hliníková dverová mriežka NOVA-D-1-400x200-UR1-AN | ks | 1
16.105 | Hliníková dverová mriežka NOVA-D-1-400x300-UR1-AN | ks | 1
16.106 | Neosadené
16.107 | Štvorhranné vzduchotechnické potrubie, 100% tvaroviek, spoje tesné | m² | 2
16.108 | Kruhové pozinkované potrubie, 35% tvaroviek do priemeru:
| Ø 150mm | bm | 5
| Ø 200mm | bm | 3
| Ø 225mm | bm | 25
16.109 | Ohybná flexo hadica SEMIFLEX alebo ekvivalent 125/3 | bm | 20
16.110 | Tepelná samolepiaca kaučuková izolácia s Al fóliou KAIFLEX DUCT alebo ekvivalent hr.32mm
|  | m² | 5
CELKOVO SPOLU BEZ DPH ZARIADENIE 16
Poz. | Skrátený popis | M.j. | Množ. | Jednotková | Dodávka | Montáž
Montážny materiál
1. | Závesy a kotvenie VZT potrubí, spojovací a tesniaci materiál | kpl | 1
2. | Nastavenie, zaregulovanie, odskúšanie, uvedenie do prevádzky, za-školenie obsluhy, skúšobná prevádzka | Nh | 72
3. | Nešpecifikovaný pomocný materiál | kpl | 1
4. | Nešpecifikované práce a výkony | kpl | 1
CELKOVO SPOLU MONTÁŽNY MATERIÁL
Rekapitulácia
Poz. | Skrátený popis | Dodávka | Montáž
1. | Dodávka a montáž zariadenia 1
2. | Dodávka a montáž zariadenia 2
3. | Dodávka a montáž zariadenia 3
4. | Dodávka a montáž zariadenia 4
5. | Dodávka a montáž zariadenia 5
6. | Dodávka a montáž zariadenia 6
7. | Dodávka a montáž zariadenia 7 - neosadené
8. | Dodávka a montáž zariadenia 8
9. | Dodávka a montáž zariadenia 9
10. | Dodávka a montáž zariadenia 10
11. | Dodávka a montáž zariadenia 11
12. | Dodávka a montáž zariadenia 12
13. | Dodávka a montáž zariadenia 13
14. | Dodávka a montáž zariadenia 14
15. | Dodávka a montáž zariadenia 15
16. | Dodávka a montáž zariadenia 16
17. | Montážny materiál
18. | Doprava
19. | Presun hmôt
CELKOVO SPOLU BEZ DPH
CELKOVO SPOLU BEZ DPH