## Rekapitulácia stavby
Export Komplet | [28 empty] | 2.0 |  |  |  |  | False | False | {25dfaba6-3cce-4dba-b7fa-d00e0ef13ec5}
[20 empty] | >> skryté stĺpce << | [12 empty] | 0,001 | 20
[33 empty] | 0,001 | 20
|  | REKAPITULÁCIA STAVBY | [18 empty] | v --- nižšie sa nachádzajú doplnkové a pomocné údaje k zostavám --- v | [11 empty] | 0,001
|  | Kód: |  |  |  |  | 2020004 | [25 empty] | 0,001
|  | Stavba: |  |  |  |  | Rev., rek.a vyb.existujúcej šp. infrašt. a jej príslušenstva - Zimný štadión Banská Bystrica | [25 empty] | 0,001
|  | JKSO: | [13 empty] | KS: | [16 empty] | 0,001
|  | Miesto: |  |  |  |  | parc.č.4212, k.ú.Banská Bystrica | [8 empty] | Dátum: |  | 2020-08-10 | [14 empty] | 0,001
0,001
|  | Objednávateľ: | [13 empty] | IČO: | [16 empty] | 0,001
|  |  | MBB, a.s. | [12 empty] | IČ DPH: | [16 empty] | 0,001
0,001
|  | Zhotoviteľ: | [13 empty] | IČO: | [16 empty] | 0,001
|  |  | podľa výberového konania | [12 empty] | IČ DPH: | [16 empty] | 0,001
False
|  | Projektant: | [13 empty] | IČO: | [16 empty] | False
|  |  | CREAT s.r.o. | [12 empty] | IČ DPH: | [16 empty] | True
0,01
|  | Spracovateľ: | [13 empty] | IČO: | [16 empty] | 0,01
|  |  | Ing.Jedlička | [12 empty] | IČ DPH: | [16 empty] | True
Poznámka:
|  | Cena bez DPH | [13 empty] | 0
[8 empty] | Sadzba dane |  |  | Základ dane |  |  |  |  | Výška dane
|  | DPH |  | základná |  |  |  | 20% |  |  | 0 |  |  |  |  | 0
|  |  |  | znížená |  |  |  | 20% |  |  | 0 |  |  |  |  | 0
|  |  |  | zákl. prenesená |  |  |  | 20% |  |  | 0 |  |  |  |  | 0
|  |  |  | zníž. prenesená |  |  |  | 20% |  |  | 0 |  |  |  |  | 0
|  |  |  | nulová |  |  |  | 0% |  |  | 0 |  |  |  |  | 0
|  | Cena s DPH | [6 empty] | v |  |  | EUR |  |  |  | 0
|  | Projektant | [11 empty] | Spracovateľ
|  | Dátum a podpis: | [7 empty] | Pečiatka |  |  |  | Dátum a podpis: |  |  | Pečiatka
|  | Objednávateľ | [11 empty] | Zhotoviteľ
|  | Dátum a podpis: | [7 empty] | Pečiatka |  |  |  | Dátum a podpis: |  |  | Pečiatka
REKAPITULÁCIA OBJEKTOV STAVBY
| Kód: | [6 empty] | 2020004
| Stavba: | [6 empty] | Rev., rek.a vyb.existujúcej šp. infrašt. a jej príslušenstva - Zimný štadión Banská Bystrica
| Miesto: | [6 empty] | parc.č.4212, k.ú.Banská Bystrica | [6 empty] | Dátum: |  | 2020-08-10
| Objednávateľ: | [6 empty] | MBB, a.s. | [6 empty] | Projektant: |  | CREAT s.r.o. |  |  |  | Informatívne údaje z listov zákaziek
| Zhotoviteľ: | [6 empty] | podľa výberového konania | [6 empty] | Spracovateľ: |  | Ing.Jedlička
| Kód |  |  |  | Popis | [7 empty] | Cena bez DPH [EUR] |  |  |  |  | Cena s DPH [EUR] | Typ |  | z toho Ostat. náklady [EUR] | DPH [EUR] | Normohodiny [h] | DPH základná [EUR] | DPH znížená [EUR] | DPH základná prenesená [EUR] | DPH znížená prenesená [EUR] | Základňa DPH základná | Základňa DPH znížená | Základňa DPH zákl. prenesená | Základňa DPH zníž. prenesená | Základňa DPH nulová
| Náklady z rozpočtov | [11 empty] | 0 |  |  |  |  | 0 |  |  | 0 | 0 | 1655757.4226 | 0 | 0 | 0 | 0 | 0 | 0 | 0 | 0 | 0 | D | 0 | ###NOIMPORT### | IMPORT | {25dfaba6-3cce-4dba-b7fa-d00e0ef13ec5} | {00000000-0000-0000-0000-000000000000}
/ |  | SO10 |  |  |  | SO10 Oprava interiéru technickej časti haly A | [6 empty] | 0 |  |  |  |  | 0 | STA |  | 0 | 0 | 0 | 0 | 0 | 0 | 0 | 0 | 0 | 0 | 0 | 0 |  | 1 |  | IMPORT | {a60ba180-adbd-476a-8e44-f91384cf37d4} | {25dfaba6-3cce-4dba-b7fa-d00e0ef13ec5} | 0
|  | SO01 |  |  |  | SO01 Prestavba západnej tribúny vrátane hlavného vstupu a prislúchajúceho zázemia ZŠ | [6 empty] | 0 |  |  |  |  | 0 | STA |  | 0 | 0 | 1634430.6736 | 0 | 0 | 0 | 0 | 0 | 0 | 0 | 0 | 0 | D | 1 | ###NOIMPORT### | IMPORT | {0a7de6ca-d313-4a2d-9282-515dfed4c870} | {25dfaba6-3cce-4dba-b7fa-d00e0ef13ec5} | 0
/ |  |  | SO01-1 |  |  |  | SO01-1 Búracie práce | [5 empty] | 0 |  |  |  |  | 0 | Časť |  | 0 | 0 | 13342.7536 | 0 | 0 | 0 | 0 | 0 | 0 | 0 | 0 | 0 |  | 2 |  | IMPORT | {7d10f070-ddd6-45d5-9134-2464a534a0f9} | {0a7de6ca-d313-4a2d-9282-515dfed4c870}
|  |  | SO01-2 |  |  |  | SO01-2 Stavebné práce | [5 empty] | 0 |  |  |  |  | 0 | Časť |  | 0 | 0 | 1621087.9199 | 0 | 0 | 0 | 0 | 0 | 0 | 0 | 0 | 0 | D | 2 |  | IMPORT | {db81b0d4-165d-49af-a675-45ce9c4fc3f1} | {0a7de6ca-d313-4a2d-9282-515dfed4c870}
/ |  |  |  | SO01-2 |  |  |  | SO01-2 Stavebné práce |  |  |  |  | 0 |  |  |  |  | 0 | Časť |  | 0 | 0 | 1620993.982 | 0 | 0 | 0 | 0 | 0 | 0 | 0 | 0 | 0 |  | 3 | ###NOINSERT### | IMPORT | {db81b0d4-165d-49af-a675-45ce9c4fc3f1} | {0a7de6ca-d313-4a2d-9282-515dfed4c870}
/ |  |  |  | lešenie |  |  |  | SO01-2 Stavebné práce - demontáž lešenia /doplnenie výkazu/ |  |  |  |  | 0 |  |  |  |  | 0 | Časť |  | 0 | 0 | 93.9379 | 0 | 0 | 0 | 0 | 0 | 0 | 0 | 0 | 0 |  | 3 |  | IMPORT | {d4aa5242-c2b7-49e0-8f57-b738e2eeb914} | {db81b0d4-165d-49af-a675-45ce9c4fc3f1}
/ |  | SO02 |  |  |  | SO02 Ošetrenie a náter strešného povrchu haly A náterom s vysokou reflexiou slnečného žiarenia | [6 empty] | 0 |  |  |  |  | 0 | STA |  | 0 | 0 | 3699.3 | 0 | 0 | 0 | 0 | 0 | 0 | 0 | 0 | 0 |  | 1 |  | IMPORT | {41561093-9b68-412a-b930-5132b01f61fc} | {25dfaba6-3cce-4dba-b7fa-d00e0ef13ec5} | 0
/ |  | SO03 |  |  |  | SO03 Ošetrenie / úprava východnej štítovej steny haly A | [6 empty] | 0 |  |  |  |  | 0 | STA |  | 0 | 0 | 1050.0085 | 0 | 0 | 0 | 0 | 0 | 0 | 0 | 0 | 0 |  | 1 |  | IMPORT | {b109339e-8a60-4820-8567-1e9b6cec1e31} | {25dfaba6-3cce-4dba-b7fa-d00e0ef13ec5} | 0
|  | SO04 |  |  |  | SO04 Rekonštrukcia WC pri VIP zóne hala A | [6 empty] | 0 |  |  |  |  | 0 | STA |  | 0 | 0 | 110.486 | 0 | 0 | 0 | 0 | 0 | 0 | 0 | 0 | 0 | D | 1 |  | IMPORT | {47eafa23-94d9-490f-ba60-bb6d4fc6a00e} | {25dfaba6-3cce-4dba-b7fa-d00e0ef13ec5} | 0
/ |  |  | SO04 |  |  |  | SO04 Rekonštrukcia WC pri VIP zóne hala A | [5 empty] | 0 |  |  |  |  | 0 | Časť |  | 0 | 0 | 0 | 0 | 0 | 0 | 0 | 0 | 0 | 0 | 0 | 0 |  | 2 | ###NOINSERT### | IMPORT | {47eafa23-94d9-490f-ba60-bb6d4fc6a00e} | {25dfaba6-3cce-4dba-b7fa-d00e0ef13ec5} | 0
/ |  |  | ELI |  |  |  | ELI Rekonštrukcia WC vo VIP zóne - elektroinštalácia | [5 empty] | 0 |  |  |  |  | 0 | Časť |  | 0 | 0 | 110.486 | 0 | 0 | 0 | 0 | 0 | 0 | 0 | 0 | 0 |  | 2 |  | IMPORT | {1611c390-7d45-4a64-9b04-131015cdb44c} | {47eafa23-94d9-490f-ba60-bb6d4fc6a00e}
/ |  |  | VZT |  |  |  | VZT Rekonštrukcia WC vo VIP zóne - vzduchotechnika | [5 empty] | 0 |  |  |  |  | 0 | Časť |  | 0 | 0 | 0 | 0 | 0 | 0 | 0 | 0 | 0 | 0 | 0 | 0 |  | 2 |  | IMPORT | {fbd4a3b4-eae8-4ecd-b8ba-2ec244486edf} | {47eafa23-94d9-490f-ba60-bb6d4fc6a00e}
/ |  |  | ZTI |  |  |  | ZTI Rekonštrukcia WC vo VIP zóne - zdravotechnika | [5 empty] | 0 |  |  |  |  | 0 | Časť |  | 0 | 0 | 0 | 0 | 0 | 0 | 0 | 0 | 0 | 0 | 0 | 0 |  | 2 |  | IMPORT | {da8862a2-df49-480b-b1ef-da9f7cc0560e} | {47eafa23-94d9-490f-ba60-bb6d4fc6a00e}
/ |  | SO05 |  |  |  | SO05 Oprava strechy a zateplenie medzistrešného priestoru haly B | [6 empty] | 0 |  |  |  |  | 0 | STA |  | 0 | 0 | 0 | 0 | 0 | 0 | 0 | 0 | 0 | 0 | 0 | 0 |  | 1 |  | IMPORT | {c2b79078-4403-4908-a831-522728607858} | {25dfaba6-3cce-4dba-b7fa-d00e0ef13ec5} | 0
/ |  | SO06 |  |  |  | SO06 Výmena okien, dverí, bránových otvorov haly B, zázemia haly B, rolbárne a nádvoria medzi hala | [6 empty] | 0 |  |  |  |  | 0 | STA |  | 0 | 0 | 2165.5726 | 0 | 0 | 0 | 0 | 0 | 0 | 0 | 0 | 0 |  | 1 |  | IMPORT | {83774406-482e-415a-8833-6d84753a7ef0} | {25dfaba6-3cce-4dba-b7fa-d00e0ef13ec5} | 0
/ |  | SO07 |  |  |  | SO07 Oprava fasád hala B vrátane telocvične a nádvoria medzi halami | [6 empty] | 0 |  |  |  |  | 0 | STA |  | 0 | 0 | 7520.8756 | 0 | 0 | 0 | 0 | 0 | 0 | 0 | 0 | 0 |  | 1 |  | IMPORT | {79c4bfba-a88f-4dcb-af25-5a480f733a5f} | {25dfaba6-3cce-4dba-b7fa-d00e0ef13ec5} | 0
/ |  | SO08 |  |  |  | SO08 Oprava vnútorných priestorov v hale B | [6 empty] | 0 |  |  |  |  | 0 | STA |  | 0 | 0 | 5681.5145 | 0 | 0 | 0 | 0 | 0 | 0 | 0 | 0 | 0 |  | 1 |  | IMPORT | {a73dede4-b80e-4279-8170-f16ffd2e2078} | {25dfaba6-3cce-4dba-b7fa-d00e0ef13ec5} | 0
/ |  | SO09 |  |  |  | SO09 Oprava vnútorných priestorov telocvične hala B | [6 empty] | 0 |  |  |  |  | 0 | STA |  | 0 | 0 | 1098.9917 | 0 | 0 | 0 | 0 | 0 | 0 | 0 | 0 | 0 |  | 1 |  | IMPORT | {a5e11c66-099b-4d07-8f05-033ad9b01b35} | {25dfaba6-3cce-4dba-b7fa-d00e0ef13ec5} | 0

## SO10 - SO10 Oprava inter...
[9 empty] | >> skryté stĺpce << | [9 empty] | {a60ba180-adbd-476a-8e44-f91384cf37d4}
0
| KRYCÍ LIST ROZPOČTU | [8 empty] | v --- nižšie sa nachádzajú doplnkové a pomocné údaje k zostavám --- v | [8 empty] | False
Stavba:
Rev., rek.a vyb.existujúcej šp. infrašt. a jej príslušenstva - Zimný štadión Banská Bystrica
Objekt:
SO10 - SO10 Oprava interiéru technickej časti haly A
| JKSO: |  |  |  |  | KS:
| Miesto: |  | parc.č.4212, k.ú.Banská Bystrica |  |  | Dátum: | 2020-08-10
| Objednávateľ: |  |  |  |  | IČO:
|  | MBB, a.s. |  |  |  | IČ DPH:
| Zhotoviteľ: |  |  |  |  | IČO:
|  | podľa výberového konania |  |  |  | IČ DPH:
| Projektant: |  |  |  |  | IČO:
|  | CREAT s.r.o. |  |  |  | IČ DPH:
| Spracovateľ: |  |  |  |  | IČO:
|  | Ing.Jedlička |  |  |  | IČ DPH:
Poznámka:
| Cena bez DPH | [5 empty] | 0
|  |  | Základ dane |  |  | Sadzba dane | Výška dane
| DPH | základná | 0 |  |  | 20% | 0
|  | znížená | 0 |  |  | 20% | 0
|  | zákl. prenesená | 0 |  |  | 20% | 0
|  | zníž. prenesená | 0 |  |  | 20% | 0
|  | nulová | 0 |  |  | 0% | 0
| Cena s DPH |  |  | v | EUR |  | 0
| Projektant |  |  | Spracovateľ
| Dátum a podpis: |  | Pečiatka | Dátum a podpis: |  |  | Pečiatka
| Objednávateľ |  |  | Zhotoviteľ
| Dátum a podpis: |  | Pečiatka | Dátum a podpis: |  |  | Pečiatka
REKAPITULÁCIA ROZPOČTU
Stavba:
Rev., rek.a vyb.existujúcej šp. infrašt. a jej príslušenstva - Zimný štadión Banská Bystrica
Objekt:
SO10 - SO10 Oprava interiéru technickej časti haly A
Miesto: |  |  | parc.č.4212, k.ú.Banská Bystrica |  |  | Dátum: | 2020-08-10
Objednávateľ: |  |  | MBB, a.s. |  |  | Projektant: | CREAT s.r.o.
Zhotoviteľ: |  |  | podľa výberového konania |  |  | Spracovateľ: | Ing.Jedlička
Kód dielu - Popis | [6 empty] | Cena celkom [EUR]
Náklady z rozpočtu | [6 empty] | 0 | [12 empty] | -1
| HSV - Práce a dodávky HSV | [5 empty] | 0
| 3 - Zvislé a kompletné konštrukcie | [5 empty] | 0
| 6 - Úpravy povrchov, podlahy, osadenie | [5 empty] | 0
| 9 - Ostatné konštrukcie a práce-búranie | [5 empty] | 0
| 99 - Presun hmôt HSV | [5 empty] | 0
ROZPOČET
Stavba:
Rev., rek.a vyb.existujúcej šp. infrašt. a jej príslušenstva - Zimný štadión Banská Bystrica
Objekt:
SO10 - SO10 Oprava interiéru technickej časti haly A
Miesto: |  |  | parc.č.4212, k.ú.Banská Bystrica |  |  | Dátum: | 2020-08-10
Objednávateľ: |  |  | MBB, a.s. |  |  | Projektant: | CREAT s.r.o.
Zhotoviteľ: |  |  | podľa výberového konania |  |  | Spracovateľ: | Ing.Jedlička
PČ | Typ | Kód | Popis | MJ | Množstvo | J.cena [EUR] | Cena celkom [EUR] | Cenová sústava |  |  | DPH | J. Nh [h] | Nh celkom [h] | J. hmotnosť [t] | Hmotnosť celkom [t] | J. suť [t] | Suť Celkom [t]
Náklady z rozpočtu | [6 empty] | 0 | [5 empty] | 0 |  | 74.3081 |  | 0 |  | D | -1 | [7 empty] | 0
| D | HSV | Práce a dodávky HSV |  |  |  | 0 | [5 empty] | 0 |  | 74.3081 |  | 0 | 1 | D | 0 | ROZPOCET | [6 empty] | 0
| D | 3 | Zvislé a kompletné konštrukcie |  |  |  | 0 | [5 empty] | 0 |  | 10.0405 |  | 0 | 1 | D | 1 | ROZPOCET | [6 empty] | 0
1 | K | 311273116 | Murivo nosné (m3) z tvárnic YTONG Standard hr. 300 mm P2-400 PDK, na MVC a maltu YTONG (300x249x599) alebo ekvivalent | m3 | 17.28 |  | 0 |  |  |  | znížená | 0 | 0 | 0.58105 | 10.0405 | 0 | 0 | 4 | K | 2 | ROZPOCET | 0 | 0 | 0 | 0 | 0 | 2 | 0 | 4 | -568833803
| D | 6 | Úpravy povrchov, podlahy, osadenie |  |  |  | 0 | [5 empty] | 0 |  | 49.1179 |  | 0 | 1 | D | 1 | ROZPOCET | [6 empty] | 0
2 | K | 612460111 | Príprava vnútorného podkladu stien na silno a nerovnomerne nasiakavé podklady regulátorom nasiakavosti | m2 | 354 |  | 0 |  |  |  | znížená | 0 | 0 | 0.00015 | 0.0531 | 0 | 0 | 4 | K | 2 | ROZPOCET | 0 | 0 | 0 | 0 | 0 | 2 | 0 | 4 | -576560099
3 | K | 612465184 | Vnútorná omietka stien štuková BAUMIT, strojné miešanie, ručné dvojnásobné nanášanie, VivaRenova alebo ekvivalent, hr. 3+3 mm | m2 | 354 |  | 0 |  |  |  | znížená | 0 | 0 | 0.0088298 | 3.1258 | 0 | 0 | 4 | K | 2 | ROZPOCET | 0 | 0 | 0 | 0 | 0 | 2 | 0 | 4 | -1442091556
4 | K | 612465202 | Vnútorná omietka stien BAUMIT alebo ekvivalent, vápennocementová, strojné nanášanie, MPI 25 L, ľahká, hr. 20 mm | m2 | 59.56 |  | 0 |  |  |  | znížená | 0 | 0 | 0.025 | 1.489 | 0 | 0 | 4 | K | 2 | ROZPOCET | 0 | 0 | 0 | 0 | 0 | 2 | 0 | 4 | -1844571046
5 | K | 631323711 | Mazanina z betónu vystužená oceľovými vláknami (Dramix) (m3) tr.C25/30 hr. nad 80 do 120 mm | m3 | 18.188 |  | 0 |  |  |  | znížená | 0 | 0 | 2.4439 | 44.45 | 0 | 0 | 4 | K | 2 | ROZPOCET | 0 | 0 | 0 | 0 | 0 | 2 | 0 | 4 | 1830081855
| D | 9 | Ostatné konštrukcie a práce-búranie |  |  |  | 0 | [5 empty] | 0 |  | 15.1496 |  | 0 | 1 | D | 1 | ROZPOCET | [6 empty] | 0
6 | K | 941941031 | Montáž lešenia ľahkého pracovného radového s podlahami šírky od 0,80 do 1,00 m, výšky do 10 m | m2 | 294.456 |  | 0 |  |  |  | znížená | 0 | 0 | 0.02572 | 7.5734 | 0 | 0 | 4 | K | 2 | ROZPOCET | 0 | 0 | 0 | 0 | 0 | 2 | 0 | 4 | 941691863
7 | K | 941941191 | Príplatok za prvý a každý ďalší i začatý mesiac použitia lešenia ľahkého pracovného radového s podlahami šírky od 0,80 do 1,00 m, výšky do 10 m | m2 | 294.456 |  | 0 |  |  |  | znížená | 0 | 0 | 0 | 0 | 0 | 0 | 4 | K | 2 | ROZPOCET | 0 | 0 | 0 | 0 | 0 | 2 | 0 | 4 | -628913107
8 | K | 941941831 | Demontáž lešenia ľahkého pracovného radového s podlahami šírky nad 0,80 do 1,00 m, výšky do 10 m | m2 | 294.456 |  | 0 |  |  |  | znížená | 0 | 0 | 0.02572 | 7.5734 | 0 | 0 | 4 | K | 2 | ROZPOCET | 0 | 0 | 0 | 0 | 0 | 2 | 0 | 4 | 435279167
9 | K | 952902110 | Čistenie budov zametaním v miestnostiach, chodbách, na schodišti a na povalách | m2 | 248.32 |  | 0 |  |  |  | znížená | 0 | 0 | 0 | 0 | 0 | 0 | 4 | K | 2 | ROZPOCET | 0 | 0 | 0 | 0 | 0 | 2 | 0 | 4 | 451796995
10 | K | 953945111 | BAUMIT alebo ekvivalent Rohová lišta hliníková | m | 94 |  | 0 |  |  |  | znížená | 0 | 0 | 3e-05 | 0.00282 | 0 | 0 | 4 | K | 2 | ROZPOCET | 0 | 0 | 0 | 0 | 0 | 2 | 0 | 4 | 816470842
11 | K | 965041341 | Búranie podkladov pod dlažby, liatych dlažieb a mazanín,škvarobetón hr.do 100 mm, plochy nad 4 m2 -1,60000t | m3 | 18.188 |  | 0 |  |  |  | znížená | 0 | 0 | 0 | 0 | 0 | 0 | 4 | K | 2 | ROZPOCET | 0 | 0 | 0 | 0 | 0 | 2 | 0 | 4 | 1198120659
12 | K | 968071137 | Vyvesenie kovového krídla vrát do suti plochy nad 4 m2 | ks | 4 |  | 0 |  |  |  | znížená | 0 | 0 | 0 | 0 | 0 | 0 | 4 | K | 2 | ROZPOCET | 0 | 0 | 0 | 0 | 0 | 2 | 0 | 4 | -1063042800
13 | K | 968072558 | Vybúranie kovových vrát plochy do 5 m2, -0,06000t | m2 | 17.28 |  | 0 |  |  |  | znížená | 0 | 0 | 0 | 0 | 0 | 0 | 4 | K | 2 | ROZPOCET | 0 | 0 | 0 | 0 | 0 | 2 | 0 | 4 | 750858124
14 | K | 971033631 | Vybúranie otvorov v murive tehl. plochy do 4 m2 hr. do 150 mm, -0,27000t, skloveton | m2 | 12 |  | 0 |  |  |  | znížená | 0 | 0 | 0 | 0 | 0 | 0 | 4 | K | 2 | ROZPOCET | 0 | 0 | 0 | 0 | 0 | 2 | 0 | 4 | 2103464535
15 | K | 979081111 | Odvoz sutiny a vybúraných hmôt na skládku do 10km | t | 33.402 |  | 0 |  |  |  | znížená | 0 | 0 | 0 | 0 | 0 | 0 | 4 | K | 2 | ROZPOCET | 0 | 0 | 0 | 0 | 0 | 2 | 0 | 4 | -101634287
16 | K | 979082111 | Vnútrostavenisková doprava sutiny a vybúraných hmôt do 10 m | t | 33.402 |  | 0 |  |  |  | znížená | 0 | 0 | 0 | 0 | 0 | 0 | 4 | K | 2 | ROZPOCET | 0 | 0 | 0 | 0 | 0 | 2 | 0 | 4 | 910483014
17 | K | 979082121 | Vnútrostavenisková doprava sutiny a vybúraných hmôt za každých ďalších 5 m | t | 33.402 |  | 0 |  |  |  | znížená | 0 | 0 | 0 | 0 | 0 | 0 | 4 | K | 2 | ROZPOCET | 0 | 0 | 0 | 0 | 0 | 2 | 0 | 4 | -1899146020
18 | K | 979089012 | Poplatok za skladovanie - betón, tehly, dlaždice (17 01 ), ostatné | t | 33.402 |  | 0 |  |  |  | znížená | 0 | 0 | 0 | 0 | 0 | 0 | 4 | K | 2 | ROZPOCET | 0 | 0 | 0 | 0 | 0 | 2 | 0 | 4 | 1670218914
| D | 99 | Presun hmôt HSV |  |  |  | 0 | [5 empty] | 0 |  | 0 |  | 0 | 1 | D | 1 | ROZPOCET | [6 empty] | 0
19 | K | 998009101 | Presun hmôt samostatne budovaného lešenia bez ohľadu na výšku | t | 15.147 |  | 0 |  |  |  | znížená | 0 | 0 | 0 | 0 | 0 | 0 | 4 | K | 2 | ROZPOCET | 0 | 0 | 0 | 0 | 0 | 2 | 0 | 4 | 666686174
20 | K | 998011001 | Presun hmôt pre budovy (801, 803, 812), zvislá konštr. z tehál, tvárnic, z kovu výšky do 6 m | t | 59.158 |  | 0 |  |  |  | znížená | 0 | 0 | 0 | 0 | 0 | 0 | 4 | K | 2 | ROZPOCET | 0 | 0 | 0 | 0 | 0 | 2 | 0 | 4 | 1000270211

## SO01-1 - SO01-1 Búracie ...
[9 empty] | >> skryté stĺpce << | [9 empty] | {7d10f070-ddd6-45d5-9134-2464a534a0f9}
0
| KRYCÍ LIST ROZPOČTU | [8 empty] | v --- nižšie sa nachádzajú doplnkové a pomocné údaje k zostavám --- v | [8 empty] | False
Stavba:
Rev., rek.a vyb.existujúcej šp. infrašt. a jej príslušenstva - Zimný štadión Banská Bystrica
Objekt:
SO01 - SO01 Prestavba západnej tribúny vrátane hlavného vstupu a prislúchajúceho zázemia ZŠ
Časť:
SO01-1 - SO01-1 Búracie práce
| JKSO: |  |  |  |  | KS:
| Miesto: |  | parc.č.4212, k.ú.Banská Bystrica |  |  | Dátum: | 2020-08-10
| Objednávateľ: |  |  |  |  | IČO:
|  | MBB, a.s. |  |  |  | IČ DPH:
| Zhotoviteľ: |  |  |  |  | IČO:
|  | podľa výberového konania |  |  |  | IČ DPH:
| Projektant: |  |  |  |  | IČO:
|  | CREAT s.r.o. |  |  |  | IČ DPH:
| Spracovateľ: |  |  |  |  | IČO:
|  | Ing.Jedlička |  |  |  | IČ DPH:
Poznámka:
| Cena bez DPH | [5 empty] | 0
|  |  | Základ dane |  |  | Sadzba dane | Výška dane
| DPH | základná | 0 |  |  | 20% | 0
|  | znížená | 0 |  |  | 20% | 0
|  | zákl. prenesená | 0 |  |  | 20% | 0
|  | zníž. prenesená | 0 |  |  | 20% | 0
|  | nulová | 0 |  |  | 0% | 0
| Cena s DPH |  |  | v | EUR |  | 0
| Projektant |  |  | Spracovateľ
| Dátum a podpis: |  | Pečiatka | Dátum a podpis: |  |  | Pečiatka
| Objednávateľ |  |  | Zhotoviteľ
| Dátum a podpis: |  | Pečiatka | Dátum a podpis: |  |  | Pečiatka
REKAPITULÁCIA ROZPOČTU
Stavba:
Rev., rek.a vyb.existujúcej šp. infrašt. a jej príslušenstva - Zimný štadión Banská Bystrica
Objekt:
SO01 - SO01 Prestavba západnej tribúny vrátane hlavného vstupu a prislúchajúceho zázemia ZŠ
Časť:
SO01-1 - SO01-1 Búracie práce
Miesto: |  |  | parc.č.4212, k.ú.Banská Bystrica |  |  | Dátum: | 2020-08-10
Objednávateľ: |  |  | MBB, a.s. |  |  | Projektant: | CREAT s.r.o.
Zhotoviteľ: |  |  | podľa výberového konania |  |  | Spracovateľ: | Ing.Jedlička
Kód dielu - Popis | [6 empty] | Cena celkom [EUR]
Náklady z rozpočtu | [6 empty] | 0 | [12 empty] | -1
| HSV - Práce a dodávky HSV | [5 empty] | 0
| 1 - Zemné práce | [5 empty] | 0
| 9 - Ostatné konštrukcie a práce-búranie | [5 empty] | 0
| PSV - Práce a dodávky PSV | [5 empty] | 0
| 713 - Izolácie tepelné | [5 empty] | 0
| 722 - Zdravotechnika - vnútorný vodovod | [5 empty] | 0
| 725 - Zdravotechnika - zariaďovacie predmety | [5 empty] | 0
| 733 - Ústredné kúrenie - rozvodné potrubie | [5 empty] | 0
| 735 - Ústredné kúrenie - vykurovacie telesá | [5 empty] | 0
| 762 - Konštrukcie tesárske | [5 empty] | 0
| 763 - Konštrukcie - drevostavby | [5 empty] | 0
| 764 - Konštrukcie klampiarske | [5 empty] | 0
| 766 - Konštrukcie stolárske | [5 empty] | 0
| 767 - Konštrukcie doplnkové kovové | [5 empty] | 0
| 787 - Zasklievanie | [5 empty] | 0
| M - Práce a dodávky M | [5 empty] | 0
| 21-M - Elektromontáže | [5 empty] | 0
| 43-M - Montáž oceľových konštrukcií | [5 empty] | 0
| HZS - Hodinové zúčtovacie sadzby | [5 empty] | 0
| VRN - Vedľajšie rozpočtové náklady | [5 empty] | 0
ROZPOČET
Stavba:
Rev., rek.a vyb.existujúcej šp. infrašt. a jej príslušenstva - Zimný štadión Banská Bystrica
Objekt:
SO01 - SO01 Prestavba západnej tribúny vrátane hlavného vstupu a prislúchajúceho zázemia ZŠ
Časť:
SO01-1 - SO01-1 Búracie práce
Miesto: |  |  | parc.č.4212, k.ú.Banská Bystrica |  |  | Dátum: | 2020-08-10
Objednávateľ: |  |  | MBB, a.s. |  |  | Projektant: | CREAT s.r.o.
Zhotoviteľ: |  |  | podľa výberového konania |  |  | Spracovateľ: | Ing.Jedlička
PČ | Typ | Kód | Popis | MJ | Množstvo | J.cena [EUR] | Cena celkom [EUR] | Cenová sústava |  |  | DPH | J. Nh [h] | Nh celkom [h] | J. hmotnosť [t] | Hmotnosť celkom [t] | J. suť [t] | Suť Celkom [t]
Náklady z rozpočtu | [6 empty] | 0 | [5 empty] | 13342.7536 |  | 0.012149 |  | 2414.587 |  | D | -1 | [10 empty] | 0
| D | HSV | Práce a dodávky HSV |  |  |  | 0 | [5 empty] | 10395.4061 |  | 0 |  | 2346.4616 | 1 | D | 0 |  |  |  | ROZPOCET | [6 empty] | 0
| D | 1 | Zemné práce |  |  |  | 0 | [5 empty] | 194.5492 |  | 0 |  | 475.4256 | 1 | D | 1 |  |  |  | ROZPOCET | [6 empty] | 0
1 | K | 113106612 | Rozoberanie zámkovej dlažby všetkých druhov v ploche nad 20 m2, -0,26000t | m2 | 625.56 |  | 0 |  |  |  | znížená | 0.236 | 147.6322 | 0 | 0 | 0.26 | 162.6456 | 4 | K | 2 |  |  |  | ROZPOCET | 0 | 0 | 0 | 0 | 0 | 2 | 0 | 4 | 578751577
| VV |  | " rozobratie spevnenej plochy v rozsahu stavebnej jamy pre prestavbu " | [15 empty] | VV | 2 | 1 | True | 0 | ROZPOCET
| VV |  | 1575,00-55,20*17,20 |  | 625.56 | [13 empty] | VV | 2 | 2 | True | 0 | ROZPOCET
| VV |  | Súčet |  | 625.56 | [13 empty] | VV | 2 | 4 | True | 1 | ROZPOCET
2 | K | 113107213 | Odstránenie krytu v ploche nad 200 m2 z kameniva ťaženého, hr. vrstvy 200 do 300 mm, -0,50000t | m2 | 625.56 |  | 0 |  |  |  | znížená | 0.075 | 46.917 | 0 | 0 | 0.5 | 312.78 | 4 | K | 2 |  |  |  | ROZPOCET | 0 | 0 | 0 | 0 | 0 | 2 | 0 | 4 | 1955951838
| D | 9 | Ostatné konštrukcie a práce-búranie |  |  |  | 0 | [5 empty] | 10200.857 |  | 0 |  | 1871.036 | 1 | D | 1 |  |  |  | ROZPOCET | [6 empty] | 0
3 | K | 962031132 | Búranie priečok alebo vybúranie otvorov plochy nad 4 m2 z tehál pálených, plných alebo dutých hr. do 150 mm, -0,19600t | m2 | 233.166 |  | 0 |  |  |  | znížená | 0.164 | 38.2392 | 0 | 0 | 0.196 | 45.7005 | 4 | K | 2 |  |  |  | ROZPOCET | 0 | 0 | 0 | 0 | 0 | 2 | 0 | 4 | 1952109675
| VV |  | (4,20+1,23)*2,80-0,80*2,00 |  | 13.604 | [13 empty] | VV | 2 | 2 | True | 0 | ROZPOCET
| VV |  | 3,20*2,80-0,60*2,00 |  | 7.76 | [13 empty] | VV | 2 | 2 | True | 0 | ROZPOCET
| VV |  | (1,25+2,10*2)*2,80+(0,65+1,05)*2,80-0,60*2,00 |  | 18.82 | [13 empty] | VV | 2 | 2 | True | 0 | ROZPOCET
| VV |  | (3,80*2+1,70+1,08+1,70)*2,80-0,80*2,00-0,60*2,00 |  | 31.024 | [13 empty] | VV | 2 | 2 | True | 0 | ROZPOCET
| VV |  | (2,95+1,65+3,25*2+1,15)*2,80-0,80*2,80-0,80*2,00-0,60*2,00*2 |  | 28.06 | [13 empty] | VV | 2 | 2 | True | 0 | ROZPOCET
| VV |  | (1,65+3,40+0,90+1,40)*2,80-0,80*2,00-0,60*2,00 |  | 17.78 | [13 empty] | VV | 2 | 2 | True | 0 | ROZPOCET
| VV |  | 5,10*(3,00+3,50)*0,5+0,95*3,00+1,00*(2,85+2,90)*0,5 |  | 22.3 | [13 empty] | VV | 2 | 2 | True | 0 | ROZPOCET
| VV |  | 1,95*(3,00+2,85)*0,5+0,85*(2,85+2,90)*0,5-0,80*2,00*3-0,60*2,00*2 |  | 0.948 | [13 empty] | VV | 2 | 2 | True | 0 | ROZPOCET
| VV |  | 0,75*3,45*2 |  | 5.175 | [13 empty] | VV | 2 | 2 | True | 0 | ROZPOCET
| VV |  | 4,20*3,20 |  | 13.44 | [13 empty] | VV | 2 | 2 | True | 0 | ROZPOCET
| VV |  | 1,35*2,95 |  | 3.983 | [13 empty] | VV | 2 | 2 | True | 0 | ROZPOCET
| VV |  | 1,75*(3,00+3,25)*0,5+3,05*3,30+2,77*(3,00+3,30)*0,5+3,92*(2,95+3,30)*0,5-0,80*2,00*2-0,90*2,00-0,60*2,00 |  | 30.309 | [13 empty] | VV | 2 | 2 | True | 0 | ROZPOCET
| VV |  | 4,50*(2,85+3,30)*0,5+1,05*3,30 |  | 17.303 | [13 empty] | VV | 2 | 2 | True | 0 | ROZPOCET
| VV |  | 2,15*2,20-0,60*2,00*2 |  | 2.33 | [13 empty] | VV | 2 | 2 | True | 0 | ROZPOCET
| VV |  | 3,50*2,80 |  | 9.8 | [13 empty] | VV | 2 | 2 | True | 0 | ROZPOCET
| VV |  | 2,60*2,80-1,25*2,00 |  | 4.78 | [13 empty] | VV | 2 | 2 | True | 0 | ROZPOCET
| VV |  | 2,30*2,50 |  | 5.75 | [13 empty] | VV | 2 | 2 | True | 0 | ROZPOCET
| VV |  | Súčet |  | 233.166 | [13 empty] | VV | 2 | 4 | True | 1 | ROZPOCET
4 | K | 962032231 | Búranie muriva alebo vybúranie otvorov plochy nad 4 m2 nadzákladového z tehál pálených, vápenopieskových, cementových na maltu, -1,90500t | m3 | 361.455 |  | 0 |  |  |  | znížená | 1.455 | 525.917 | 0 | 0 | 1.905 | 688.5718 | 4 | K | 2 |  |  |  | ROZPOCET | 0 | 0 | 0 | 0 | 0 | 2 | 0 | 4 | 1374391344
| VV |  | " vnútorné nosné murivo " | [15 empty] | VV | 2 | 1 | True | 0 | ROZPOCET
| VV |  | 8,475*0,30*2,85 |  | 7.246 | [13 empty] | VV | 2 | 2 | True | 0 | ROZPOCET
| VV |  | (2,60+0,85)*0,30*2,85 |  | 2.95 | [13 empty] | VV | 2 | 2 | True | 0 | ROZPOCET
| VV |  | (2,50+1,25)*0,20*2,85-0,60*2,00*0,20*2 |  | 1.658 | [13 empty] | VV | 2 | 2 | True | 0 | ROZPOCET
| VV |  | 8,475*0,42*2,85-0,80*2,00*0,42-2,11*2,20*0,42 |  | 7.523 | [13 empty] | VV | 2 | 2 | True | 0 | ROZPOCET
| VV |  | 3,35*2,85*0,43-2,35*2,15*0,43 |  | 1.933 | [13 empty] | VV | 2 | 2 | True | 0 | ROZPOCET
| VV |  | 8,375*2,85*0,50 |  | 11.934 | [13 empty] | VV | 2 | 2 | True | 0 | ROZPOCET
| VV |  | 9,89*2,65*0,20 |  | 5.242 | [13 empty] | VV | 2 | 2 | True | 0 | ROZPOCET
| VV |  | 8,375*0,45*2,85*2-0,80*2,00*0,45*2 |  | 20.042 | [13 empty] | VV | 2 | 2 | True | 0 | ROZPOCET
| VV |  | 3,45*0,35*2,85 |  | 3.441 | [13 empty] | VV | 2 | 2 | True | 0 | ROZPOCET
| VV |  | 8,475*0,51*2,85 |  | 12.318 | [13 empty] | VV | 2 | 2 | True | 0 | ROZPOCET
| VV |  | 8,475*0,55*2,85-0,80*2,00*0,55 |  | 12.405 | [13 empty] | VV | 2 | 2 | True | 0 | ROZPOCET
| VV |  | 8,475*0,30*2,85 |  | 7.246 | [13 empty] | VV | 2 | 2 | True | 0 | ROZPOCET
| VV |  | 48,90*0,45*2,85-2,25*2,20*0,45-1,35*2,00*0,45-2,40*2,20*0,45-2,295*2,20*0,45-2,35*2,20*0,45 |  | 52.297 | [13 empty] | VV | 2 | 2 | True | 0 | ROZPOCET
| VV |  | 0,90*0,35*3,50+2,45*(3,50+3,30)*0,5*0,40 |  | 4.435 | [13 empty] | VV | 2 | 2 | True | 0 | ROZPOCET
| VV |  | 4,25*0,40*3,50 |  | 5.95 | [13 empty] | VV | 2 | 2 | True | 0 | ROZPOCET
| VV |  | 2,70*(3,50+3,20)*0,5*0,385 |  | 3.482 | [13 empty] | VV | 2 | 2 | True | 0 | ROZPOCET
| VV |  | 2,65*0,40*3,50 |  | 3.71 | [13 empty] | VV | 2 | 2 | True | 0 | ROZPOCET
| VV |  | 2,80*(3,30+3,10)*0,5*0,20+2,65*(3,10+2,90)*0,5*0,20+1,00*(3,05+3,00)*0,5*0,20-1,25*2,00*0,20 |  | 3.487 | [13 empty] | VV | 2 | 2 | True | 0 | ROZPOCET
| VV |  | 3,15*3,00*0,25+2,95*2,90*0,25 |  | 4.501 | [13 empty] | VV | 2 | 2 | True | 0 | ROZPOCET
| VV |  | Medzisúčet |  | 171.8 | [13 empty] | VV | 2 | 3 | True | 0 | ROZPOCET
| VV |  | " obvodové nosné murivo " | [15 empty] | VV | 2 | 1 | True | 0 | ROZPOCET
| VV |  | 7,20*(3,90+3,00)*0,5*0,50-1,22*1,00*0,50*2 |  | 11.2 | [13 empty] | VV | 2 | 2 | True | 0 | ROZPOCET
| VV |  | 7,20*(3,90+3,00)*0,5*0,55-1,22*1,00*0,55 |  | 12.991 | [13 empty] | VV | 2 | 2 | True | 0 | ROZPOCET
| VV |  | 54,20*3,00*0,55-(2,65*2,85+1,23*1,73*10+0,93*2,22+1,93*2,22+1,00*2,22+1,03*2,22*2+1,23*1,00*5+1,03*1,00*2+2,65*2,22*3+1,20*1,00*4)*0,55 |  | 49.482 | [13 empty] | VV | 2 | 2 | True | 0 | ROZPOCET
| VV |  | 2,85*3,00*0,30-1,22*1,00*0,30 |  | 2.199 | [13 empty] | VV | 2 | 2 | True | 0 | ROZPOCET
| VV |  | (47,50+45,50)*0,5*0,55*2,00 |  | 51.15 | [13 empty] | VV | 2 | 2 | True | 0 | ROZPOCET
| VV |  | 3,515*1,80*0,50*2+9,80*3,10*0,50+3,50*(1,70+1,55)*0,5*0,50 |  | 24.361 | [13 empty] | VV | 2 | 2 | True | 0 | ROZPOCET
| VV |  | 3,515*1,80*0,50*2+10,60*3,10*0,50+4,75*(1,15+1,70)*0,5*0,50+1,30*(1,70+2,25)*0,5*0,50-1,00*0,56*0,50*2 |  | 26.865 | [13 empty] | VV | 2 | 2 | True | 0 | ROZPOCET
| VV |  | Medzisúčet |  | 178.248 | [13 empty] | VV | 2 | 3 | True | 0 | ROZPOCET
| VV |  | " požiarne steny pod tribúnami " | [15 empty] | VV | 2 | 1 | True | 0 | ROZPOCET
| VV |  | 6,80*3,15*0,5*0,24*4 |  | 10.282 | [13 empty] | VV | 2 | 2 | True | 0 | ROZPOCET
| VV |  | Medzisúčet |  | 10.282 | [13 empty] | VV | 2 | 3 | True | 0 | ROZPOCET
| VV |  | " záveterný múr " | [15 empty] | VV | 2 | 1 | True | 0 | ROZPOCET
| VV |  | 1,25*3,00*0,30 |  | 1.125 | [13 empty] | VV | 2 | 2 | True | 0 | ROZPOCET
| VV |  | Medzisúčet |  | 1.125 | [13 empty] | VV | 2 | 3 | True | 0 | ROZPOCET
| VV |  | Súčet |  | 361.455 | [13 empty] | VV | 2 | 4 | True | 1 | ROZPOCET
5 | K | 963051113 | Búranie železobetónových stropov doskových hr.nad 80 mm, -2,40000t | m3 | 133.77 |  | 0 |  |  |  | znížená | 5.783 | 773.5919 | 0 | 0 | 2.4 | 321.048 | 4 | K | 2 |  |  |  | ROZPOCET | 0 | 0 | 0 | 0 | 0 | 2 | 0 | 4 | 844891444
| VV |  | (49,40*9,50-2,60*9,00)*0,30 |  | 133.77 | [13 empty] | VV | 2 | 2 | True | 0 | ROZPOCET
| VV |  | Súčet |  | 133.77 | [13 empty] | VV | 2 | 4 | True | 1 | ROZPOCET
6 | K | 963053935 | Búranie železobetónových schodiskových ramien monolitických, -0,39200t | m2 | 16.64 |  | 0 |  |  |  | znížená | 2.989 | 49.737 | 0 | 0 | 0.392 | 6.5229 | 4 | K | 2 |  |  |  | ROZPOCET | 0 | 0 | 0 | 0 | 0 | 2 | 0 | 4 | 1521168095
| VV |  | 6,40*2,60 |  | 16.64 | [13 empty] | VV | 2 | 2 | True | 0 | ROZPOCET
| VV |  | Súčet |  | 16.64 | [13 empty] | VV | 2 | 4 | True | 1 | ROZPOCET
7 | K | 964051111 | Búranie samostatných trámov, prievlakov alebo pásov zo železobetónu do 0,16 m2, -2,40000t | m3 | 63.195 |  | 0 |  |  |  | znížená | 12.151 | 767.8824 | 0 | 0 | 2.4 | 151.668 | 4 | K | 2 |  |  |  | ROZPOCET | 0 | 0 | 0 | 0 | 0 | 2 | 0 | 4 | 161373116
| VV |  | " vence na nosnom murive " | [15 empty] | VV | 2 | 1 | True | 0 | ROZPOCET
| VV |  | 8,475*0,30*0,30 |  | 0.763 | [13 empty] | VV | 2 | 2 | True | 0 | ROZPOCET
| VV |  | (2,60+0,85)*0,30*0,30 |  | 0.311 | [13 empty] | VV | 2 | 2 | True | 0 | ROZPOCET
| VV |  | (2,50+1,25)*0,20*30 |  | 22.5 | [13 empty] | VV | 2 | 2 | True | 0 | ROZPOCET
| VV |  | 8,475*0,42*0,30 |  | 1.068 | [13 empty] | VV | 2 | 2 | True | 0 | ROZPOCET
| VV |  | 3,35*0,43*0,30 |  | 0.432 | [13 empty] | VV | 2 | 2 | True | 0 | ROZPOCET
| VV |  | 8,375*0,50*0,30 |  | 1.256 | [13 empty] | VV | 2 | 2 | True | 0 | ROZPOCET
| VV |  | 9,89*0,20*0,30 |  | 0.593 | [13 empty] | VV | 2 | 2 | True | 0 | ROZPOCET
| VV |  | 8,375*0,45*0,30*2 |  | 2.261 | [13 empty] | VV | 2 | 2 | True | 0 | ROZPOCET
| VV |  | 3,45*0,35*0,30 |  | 0.362 | [13 empty] | VV | 2 | 2 | True | 0 | ROZPOCET
| VV |  | 8,475*0,51*0,30 |  | 1.297 | [13 empty] | VV | 2 | 2 | True | 0 | ROZPOCET
| VV |  | 8,475*0,55*0,30 |  | 1.398 | [13 empty] | VV | 2 | 2 | True | 0 | ROZPOCET
| VV |  | 8,475*0,30*0,30 |  | 0.763 | [13 empty] | VV | 2 | 2 | True | 0 | ROZPOCET
| VV |  | 48,90*0,45*0,35 |  | 7.702 | [13 empty] | VV | 2 | 2 | True | 0 | ROZPOCET
| VV |  | 0,90*0,35*0,30+2,45*0,40*0,30 |  | 0.389 | [13 empty] | VV | 2 | 2 | True | 0 | ROZPOCET
| VV |  | 4,25*0,40*0,30 |  | 0.51 | [13 empty] | VV | 2 | 2 | True | 0 | ROZPOCET
| VV |  | 2,70*0,385*0,30 |  | 0.312 | [13 empty] | VV | 2 | 2 | True | 0 | ROZPOCET
| VV |  | 2,65*0,40*0,30 |  | 0.318 | [13 empty] | VV | 2 | 2 | True | 0 | ROZPOCET
| VV |  | 2,80*0,20*0,25+2,65*0,20*0,25+1,00*0,20*0,25 |  | 0.323 | [13 empty] | VV | 2 | 2 | True | 0 | ROZPOCET
| VV |  | 3,15*0,25*0,30+2,95*0,25*0,30 |  | 0.458 | [13 empty] | VV | 2 | 2 | True | 0 | ROZPOCET
| VV |  | 7,20*0,50*(0,30+0,20)*2 |  | 3.6 | [13 empty] | VV | 2 | 2 | True | 0 | ROZPOCET
| VV |  | 54,20*0,55*0,30 |  | 8.943 | [13 empty] | VV | 2 | 2 | True | 0 | ROZPOCET
| VV |  | 2,85*0,30*0,25 |  | 0.214 | [13 empty] | VV | 2 | 2 | True | 0 | ROZPOCET
| VV |  | 3,515*0,50*0,25*2+9,80*0,50*0,25 |  | 2.104 | [13 empty] | VV | 2 | 2 | True | 0 | ROZPOCET
| VV |  | 3,515*0,50*0,25*2+10,60*0,50*0,25 |  | 2.204 | [13 empty] | VV | 2 | 2 | True | 0 | ROZPOCET
| VV |  | " preklady a nosníky na nosnom murive " | [15 empty] | VV | 2 | 1 | True | 0 | ROZPOCET
| VV |  | 2,40*0,20*0,25 |  | 0.12 | [13 empty] | VV | 2 | 2 | True | 0 | ROZPOCET
| VV |  | 2,40*0,42*0,25 |  | 0.252 | [13 empty] | VV | 2 | 2 | True | 0 | ROZPOCET
| VV |  | 1,20*0,42*0,25 |  | 0.126 | [13 empty] | VV | 2 | 2 | True | 0 | ROZPOCET
| VV |  | 2,65*0,55*0,25 |  | 0.364 | [13 empty] | VV | 2 | 2 | True | 0 | ROZPOCET
| VV |  | 2,60*0,55*0,25*2 |  | 0.715 | [13 empty] | VV | 2 | 2 | True | 0 | ROZPOCET
| VV |  | 2,80*0,55*0,25 |  | 0.385 | [13 empty] | VV | 2 | 2 | True | 0 | ROZPOCET
| VV |  | 1,65*0,55*0,25 |  | 0.227 | [13 empty] | VV | 2 | 2 | True | 0 | ROZPOCET
| VV |  | 2,65*0,55*0,25 |  | 0.364 | [13 empty] | VV | 2 | 2 | True | 0 | ROZPOCET
| VV |  | 1,20*0,42*0,25 |  | 0.126 | [13 empty] | VV | 2 | 2 | True | 0 | ROZPOCET
| VV |  | 1,20*0,45*0,25*2 |  | 0.27 | [13 empty] | VV | 2 | 2 | True | 0 | ROZPOCET
| VV |  | 1,20*0,55*0,25 |  | 0.165 | [13 empty] | VV | 2 | 2 | True | 0 | ROZPOCET
| VV |  | Medzisúčet |  | 63.195 | [13 empty] | VV | 2 | 3 | True | 0 | ROZPOCET
| VV |  | Súčet |  | 63.195 | [13 empty] | VV | 2 | 4 | True | 1 | ROZPOCET
8 | K | 965043441 | Búranie podkladov pod dlažby, liatych dlažieb a mazanín,betón s poterom,teracom hr.do 150 mm, plochy nad 4 m2 -2,20000t | m3 | 284.832 |  | 0 |  |  |  | znížená | 5.8434 | 1664.3845 | 0 | 0 | 2.2 | 626.6304 | 4 | K | 2 |  |  |  | ROZPOCET | 0 | 0 | 0 | 0 | 0 | 2 | 0 | 4 | -1822518321
| VV |  | " vybúranie podlahovej dosky vrátane podkladného betónu /odhad hr. konštrukcie 300 mm/ " | [15 empty] | VV | 2 | 1 | True | 0 | ROZPOCET
| VV |  | 55,20*17,20*0,30 |  | 284.832 | [13 empty] | VV | 2 | 2 | True | 0 | ROZPOCET
| VV |  | Súčet |  | 284.832 | [13 empty] | VV | 2 | 4 | True | 1 | ROZPOCET
9 | K | 965049120 | Príplatok za búranie betónovej mazaniny so zváranou sieťou alebo rabicovým pletivom hr. nad 100 mm | m3 | 284.832 |  | 0 |  |  |  | znížená | 3.505 | 998.3362 | 0 | 0 | 0 | 0 | 4 | K | 2 |  |  |  | ROZPOCET | 0 | 0 | 0 | 0 | 0 | 2 | 0 | 4 | 1084338941
10 | K | 966053121 | Vybúranie častí ríms zo železobetónu vyložených do 500 mm, -0,08300t | m | 96.7 |  | 0 |  |  |  | znížená | 1.086 | 105.0162 | 0 | 0 | 0.083 | 8.0261 | 4 | K | 2 |  |  |  | ROZPOCET | 0 | 0 | 0 | 0 | 0 | 2 | 0 | 4 | -161385208
| VV |  | 7,20*2*2 |  | 28.8 | [13 empty] | VV | 2 | 2 | True | 0 | ROZPOCET
| VV |  | 54,20+8,20+5,50 |  | 67.9 | [13 empty] | VV | 2 | 2 | True | 0 | ROZPOCET
| VV |  | Súčet |  | 96.7 | [13 empty] | VV | 2 | 4 | True | 1 | ROZPOCET
11 | K | 968062245 | Vybúranie drevených rámov okien jednoduchých plochy do 2 m2, -0,03100t | m2 | 410 |  | 0 |  |  |  | znížená | 0.299 | 122.59 | 0 | 0 | 0.031 | 12.71 | 4 | K | 2 |  |  |  | ROZPOCET | 0 | 0 | 0 | 0 | 0 | 2 | 0 | 4 | 670624524
| VV |  | " demontáž výplne presklenej štítovej steny " | [15 empty] | VV | 2 | 1 | True | 0 | ROZPOCET
| VV |  | 410,00 |  | 410 | [13 empty] | VV | 2 | 2 | True | 0 | ROZPOCET
| VV |  | Súčet |  | 410 | [13 empty] | VV | 2 | 4 | True | 1 | ROZPOCET
12 | K | 968071115 | Demontáž okien kovových, 1 bm obvodu - 0,005t | m | 55.6 |  | 0 |  |  |  | znížená | 0.344 | 19.1264 | 0 | 0 | 0.005 | 0.278 | 4 | K | 2 |  |  |  | ROZPOCET | 0 | 0 | 0 | 0 | 0 | 2 | 0 | 4 | 1962728886
| VV |  | (1,25+1,05)*2*2 " exteriér " |  | 9.2 | [13 empty] | VV | 2 | 2 | True | 0 | ROZPOCET
| VV |  | (1,25+1,00)*2*3 |  | 13.5 | [13 empty] | VV | 2 | 2 | True | 0 | ROZPOCET
| VV |  | (1,25+1,05)*2*4 |  | 18.4 | [13 empty] | VV | 2 | 2 | True | 0 | ROZPOCET
| VV |  | (1,25+0,60)*2*1 |  | 3.7 | [13 empty] | VV | 2 | 2 | True | 0 | ROZPOCET
| VV |  | Medzisúčet |  | 44.8 | [13 empty] | VV | 2 | 3 | True | 0 | ROZPOCET
| VV |  | 1,20*4*1 " interiér " |  | 4.8 | [13 empty] | VV | 2 | 2 | True | 0 | ROZPOCET
| VV |  | (1,80+1,20)*2*1 |  | 6 | [13 empty] | VV | 2 | 2 | True | 0 | ROZPOCET
| VV |  | Medzisúčet |  | 10.8 | [13 empty] | VV | 2 | 3 | True | 0 | ROZPOCET
| VV |  | Súčet |  | 55.6 | [13 empty] | VV | 2 | 4 | True | 1 | ROZPOCET
13 | K | 968071116 | Demontáž dverí kovových vchodových, 1 bm obvodu - 0,005t | m | 60.54 |  | 0 |  |  |  | znížená | 0.344 | 20.8258 | 0 | 0 | 0.005 | 0.3027 | 4 | K | 2 |  |  |  | ROZPOCET | 0 | 0 | 0 | 0 | 0 | 2 | 0 | 4 | -83768333
| VV |  | (1,05+2,25)*2*6 " exteriér " |  | 39.6 | [13 empty] | VV | 2 | 2 | True | 0 | ROZPOCET
| VV |  | (1,95+2,25)*2*1 |  | 8.4 | [13 empty] | VV | 2 | 2 | True | 0 | ROZPOCET
| VV |  | (0,95+2,25)*2*1 |  | 6.4 | [13 empty] | VV | 2 | 2 | True | 0 | ROZPOCET
| VV |  | (0,95+2,120)*2*1 " interiér " |  | 6.14 | [13 empty] | VV | 2 | 2 | True | 0 | ROZPOCET
| VV |  | Súčet |  | 60.54 | [13 empty] | VV | 2 | 4 | True | 1 | ROZPOCET
14 | K | 968072455 | Vybúranie kovových dverových zárubní plochy do 2 m2, -0,07600t | m2 | 47.8 |  | 0 |  |  |  | znížená | 1.6 | 76.48 | 0 | 0 | 0.076 | 3.6328 | 4 | K | 2 |  |  |  | ROZPOCET | 0 | 0 | 0 | 0 | 0 | 2 | 0 | 4 | -1903179115
| VV |  | 0,80*2,00*13 |  | 20.8 | [13 empty] | VV | 2 | 2 | True | 0 | ROZPOCET
| VV |  | 0,90*2,00*3 |  | 5.4 | [13 empty] | VV | 2 | 2 | True | 0 | ROZPOCET
| VV |  | 0,60*2,00*18 |  | 21.6 | [13 empty] | VV | 2 | 2 | True | 0 | ROZPOCET
| VV |  | Súčet |  | 47.8 | [13 empty] | VV | 2 | 4 | True | 1 | ROZPOCET
15 | K | 968072456 | Vybúranie kovových dverových zárubní plochy nad 2 m2, -0,06300t | m2 | 20.965 |  | 0 |  |  |  | znížená | 1.2 | 25.158 | 0 | 0 | 0.063 | 1.3208 | 4 | K | 2 |  |  |  | ROZPOCET | 0 | 0 | 0 | 0 | 0 | 2 | 0 | 4 | 1237007991
| VV |  | 1,60*2,10*1 |  | 3.36 | [13 empty] | VV | 2 | 2 | True | 0 | ROZPOCET
| VV |  | 1,25*2,00*3 |  | 7.5 | [13 empty] | VV | 2 | 2 | True | 0 | ROZPOCET
| VV |  | 2,35*2,15*2 |  | 10.105 | [13 empty] | VV | 2 | 2 | True | 0 | ROZPOCET
| VV |  | Súčet |  | 20.965 | [13 empty] | VV | 2 | 4 | True | 1 | ROZPOCET
16 | K | 968072641 | Vybúranie kovových stien plných, zasklených alebo výkladných, -0,02500t | m2 | 63.038 |  | 0 |  |  |  | znížená | 0.358 | 22.5676 | 0 | 0 | 0.025 | 1.5759 | 4 | K | 2 |  |  |  | ROZPOCET | 0 | 0 | 0 | 0 | 0 | 2 | 0 | 4 | -48202202
| VV |  | 2,65*2,25*2 " exteriér " |  | 11.925 | [13 empty] | VV | 2 | 2 | True | 0 | ROZPOCET
| VV |  | Medzisúčet |  | 11.925 | [13 empty] | VV | 2 | 3 | True | 0 | ROZPOCET
| VV |  | 6,50*3,30 " interiér " |  | 21.45 | [13 empty] | VV | 2 | 2 | True | 0 | ROZPOCET
| VV |  | 1,90*(3,00+2,75)*0,5+1,30*3,00 |  | 9.363 | [13 empty] | VV | 2 | 2 | True | 0 | ROZPOCET
| VV |  | 7,00*2,90 |  | 20.3 | [13 empty] | VV | 2 | 2 | True | 0 | ROZPOCET
| VV |  | Medzisúčet |  | 51.113 | [13 empty] | VV | 2 | 3 | True | 0 | ROZPOCET
| VV |  | Súčet |  | 63.038 | [13 empty] | VV | 2 | 4 | True | 1 | ROZPOCET
17 | K | 968081115 | Demontáž okien plastových, 1 bm obvodu - 0,007t | m | 79.8 |  | 0 |  |  |  | znížená | 0.377 | 30.0846 | 0 | 0 | 0.007 | 0.5586 | 4 | K | 2 |  |  |  | ROZPOCET | 0 | 0 | 0 | 0 | 0 | 2 | 0 | 4 | 566104532
| VV |  | (1,05+1,05)*2*1 |  | 4.2 | [13 empty] | VV | 2 | 2 | True | 0 | ROZPOCET
| VV |  | (1,25+1,75)*2*10 |  | 60 | [13 empty] | VV | 2 | 2 | True | 0 | ROZPOCET
| VV |  | (1,25+1,00)*2*2 |  | 9 | [13 empty] | VV | 2 | 2 | True | 0 | ROZPOCET
| VV |  | (1,05+0,60)*2*2 |  | 6.6 | [13 empty] | VV | 2 | 2 | True | 0 | ROZPOCET
| VV |  | Súčet |  | 79.8 | [13 empty] | VV | 2 | 4 | True | 1 | ROZPOCET
18 | K | 978065001 | Odstránenie kontaktného zateplenia vrátane povrchovej úpravy z polystyrénových dosiek hrúbky nad 30-80 mm, -0,01804t | m2 | 137.995 |  | 0 |  |  |  | znížená | 0.144 | 19.8713 | 0 | 0 | 0.01804 | 2.4894 | 4 | K | 2 |  |  |  | ROZPOCET | 0 | 0 | 0 | 0 | 0 | 2 | 0 | 4 | -381448292
| VV |  | 8,00*3,50+1,50*(1,70+1,55)*0,5 |  | 30.438 | [13 empty] | VV | 2 | 2 | True | 0 | ROZPOCET
| VV |  | 9,60*4,90+4,75*(1,15+1,70)*0,5+1,30*(1,70+2,25)*0,5-1,00*0,56*2 |  | 55.256 | [13 empty] | VV | 2 | 2 | True | 0 | ROZPOCET
| VV |  | Medzisúčet |  | 85.694 | [13 empty] | VV | 2 | 3 | True | 0 | ROZPOCET
| VV |  | 30,60*2,85-1,00*2,22-1,00*1,00*3-1,23*1,73*11-1,93*2,22-0,90*2,22 |  | 52.301 | [13 empty] | VV | 2 | 2 | True | 0 | ROZPOCET
| VV |  | Medzisúčet |  | 52.301 | [13 empty] | VV | 2 | 3 | True | 0 | ROZPOCET
| VV |  | Súčet |  | 137.995 | [13 empty] | VV | 2 | 4 | True | 1 | ROZPOCET
19 | K | 979081111 | Odvoz sutiny a vybúraných hmôt na skládku do 1 km | t | 2414.587 |  | 0 |  |  |  | znížená | 0.598 | 1443.923 | 0 | 0 | 0 | 0 | 4 | K | 2 |  |  |  | ROZPOCET | 0 | 0 | 0 | 0 | 0 | 2 | 0 | 4 | 1989035037
20 | K | 979081121 | Odvoz sutiny a vybúraných hmôt na skládku za každý ďalší 1 km | t | 3219.317 |  | 0 |  |  |  | znížená | 0.007 | 22.5352 | 0 | 0 | 0 | 0 | 4 | K | 2 |  |  |  | ROZPOCET | 0 | 0 | 0 | 0 | 0 | 2 | 0 | 4 | -1561518764
| VV |  | 55,562*29 |  | 1611.298 | [13 empty] | VV | 2 | 2 | True | 0 | ROZPOCET
| VV |  | 5,74*9 |  | 51.66 | [13 empty] | VV | 2 | 2 | True | 0 | ROZPOCET
| VV |  | 2414,587-(55,562+5,74)*14 |  | 1556.359 | [13 empty] | VV | 2 | 2 | True | 0 | ROZPOCET
| VV |  | Súčet |  | 3219.317 | [13 empty] | VV | 2 | 4 | True | 1 | ROZPOCET
21 | K | 979082111 | Vnútrostavenisková doprava sutiny a vybúraných hmôt do 10 m | t | 2414.587 |  | 0 |  |  |  | znížená | 0.89 | 2148.9824 | 0 | 0 | 0 | 0 | 4 | K | 2 |  |  |  | ROZPOCET | 0 | 0 | 0 | 0 | 0 | 2 | 0 | 4 | 1049935455
22 | K | 979082121 | Vnútrostavenisková doprava sutiny a vybúraných hmôt za každých ďalších 5 m | t | 9658.348 |  | 0 |  |  |  | znížená | 0.1 | 965.8348 | 0 | 0 | 0 | 0 | 4 | K | 2 |  |  |  | ROZPOCET | 0 | 0 | 0 | 0 | 0 | 2 | 0 | 4 | 541013046
| VV |  | 2414,587*4 |  | 9658.348 | [13 empty] | VV | 2 | 2 | True | 0 | ROZPOCET
| VV |  | Súčet |  | 9658.348 | [13 empty] | VV | 2 | 4 | True | 1 | ROZPOCET
23 | K | 979087112 | Nakladanie na dopravný prostriedok pre vodorovnú dopravu sutiny | t | 2414.587 |  | 0 |  |  |  | znížená | 0.149 | 359.7735 | 0 | 0 | 0 | 0 | 4 | K | 2 |  |  |  | ROZPOCET | 0 | 0 | 0 | 0 | 0 | 2 | 0 | 4 | 2144922743
24 | K | 979089012 | Poplatok za skladovanie - betón, tehly, dlaždice (17 01) ostatné | t | 475.426 |  | 0 |  |  |  | znížená | 0 | 0 | 0 | 0 | 0 | 0 | 4 | K | 2 |  |  |  | ROZPOCET | 0 | 0 | 0 | 0 | 0 | 2 | 0 | 4 | -482463183
| VV |  | " odd.1 " 475,426 |  | 475.426 | [13 empty] | VV | 2 | 2 | True | 0 | ROZPOCET
| VV |  | Súčet |  | 475.426 | [13 empty] | VV | 2 | 4 | True | 1 | ROZPOCET
25 | K | 979089112 | Poplatok za skladovanie - drevo, plasty (17 02 ), ostatné | t | 39.176 |  | 0 |  |  |  | znížená | 0 | 0 | 0 | 0 | 0 | 0 | 4 | K | 2 |  |  |  | ROZPOCET | 0 | 0 | 0 | 0 | 0 | 2 | 0 | 4 | -149296533
| VV |  | " odd.762 " 25,863 |  | 25.863 | [13 empty] | VV | 2 | 2 | True | 0 | ROZPOCET
| VV |  | " odd.766 " 13,313 |  | 13.313 | [13 empty] | VV | 2 | 2 | True | 0 | ROZPOCET
| VV |  | Súčet |  | 39.176 | [13 empty] | VV | 2 | 4 | True | 1 | ROZPOCET
26 | K | 979089116 | Poplatok za skladovanie - sklo | t | 5.74 |  | 0 |  |  |  | znížená | 0 | 0 | 0 | 0 | 0 | 0 | 4 | K | 2 |  |  |  | ROZPOCET | 0 | 0 | 0 | 0 | 0 | 2 | 0 | 4 | -2133062161
| VV |  | " odd.787 " 5,74 |  | 5.74 | [13 empty] | VV | 2 | 2 | True | 0 | ROZPOCET
| VV |  | Súčet |  | 5.74 | [13 empty] | VV | 2 | 4 | True | 1 | ROZPOCET
27 | K | 979089312 | Poplatok za skladovanie - kovy (meď, bronz, mosadz atď.) (17 04 ), ostatné /druhotná surovina - výkup, nenaceňovať/ | t | 55.562 |  | 0 |  |  |  | znížená | 0 | 0 | 0 | 0 | 0 | 0 | 4 | K | 2 |  |  |  | ROZPOCET | 0 | 0 | 0 | 0 | 0 | 2 | 0 | 4 | 1158698552
| VV |  | " odd.764 " 5,581 |  | 5.581 | [13 empty] | VV | 2 | 2 | True | 0 | ROZPOCET
| VV |  | " odd.767 " 0,147 |  | 0.147 | [13 empty] | VV | 2 | 2 | True | 0 | ROZPOCET
| VV |  | " odd.733 " 0,508 |  | 0.508 | [13 empty] | VV | 2 | 2 | True | 0 | ROZPOCET
| VV |  | " odd.735 " 5,326 |  | 5.326 | [13 empty] | VV | 2 | 2 | True | 0 | ROZPOCET
| VV |  | " odd.24M " 44,00 |  | 44 | [13 empty] | VV | 2 | 2 | True | 0 | ROZPOCET
| VV |  | Súčet |  | 55.562 | [13 empty] | VV | 2 | 4 | True | 1 | ROZPOCET
28 | K | 979089512 | Poplatok za skladovanie - stavebné materiály na báze sadry (17 08 ), ostatné | t | 8.385 |  | 0 |  |  |  | znížená | 0 | 0 | 0 | 0 | 0 | 0 | 4 | K | 2 |  |  |  | ROZPOCET | 0 | 0 | 0 | 0 | 0 | 2 | 0 | 4 | 1861288016
| VV |  | " odd.763 " 8,385 |  | 8.385 | [13 empty] | VV | 2 | 2 | True | 0 | ROZPOCET
| VV |  | Súčet |  | 8.385 | [13 empty] | VV | 2 | 4 | True | 1 | ROZPOCET
29 | K | 979089612 | Poplatok za skladovanie - iné odpady zo stavieb a demolácií (17 09), ostatné | t | 1886.342 |  | 0 |  |  |  | znížená | 0 | 0 | 0 | 0 | 0 | 0 | 4 | K | 2 |  |  |  | ROZPOCET | 0 | 0 | 0 | 0 | 0 | 2 | 0 | 4 | -1041516234
| VV |  | " odd.9 " 1871,036 |  | 1871.036 | [13 empty] | VV | 2 | 2 | True | 0 | ROZPOCET
| VV |  | " odd.713 " 1,953 |  | 1.953 | [13 empty] | VV | 2 | 2 | True | 0 | ROZPOCET
| VV |  | " odd.722 " 0,398 |  | 0.398 | [13 empty] | VV | 2 | 2 | True | 0 | ROZPOCET
| VV |  | " odd.725 " 1,002 |  | 1.002 | [13 empty] | VV | 2 | 2 | True | 0 | ROZPOCET
| VV |  | " odd.713 " 1,953 |  | 1.953 | [13 empty] | VV | 2 | 2 | True | 0 | ROZPOCET
| VV |  | " ostatný odpad z priestoru pod tribúnou " 10,00 |  | 10 | [13 empty] | VV | 2 | 2 | True | 0 | ROZPOCET
| VV |  | Súčet |  | 1886.342 | [13 empty] | VV | 2 | 4 | True | 1 | ROZPOCET
30 | K | 979089714 | Prenájom kontajneru 10 m3 | ks | 10 |  | 0 |  |  |  | znížená | 0 | 0 | 0 | 0 | 0 | 0 | 4 | K | 2 |  |  |  | ROZPOCET | 0 | 0 | 0 | 0 | 0 | 2 | 0 | 4 | -1311153668
| D | PSV | Práce a dodávky PSV |  |  |  | 0 | [5 empty] | 935.0475 |  | 0.012149 |  | 68.1255 | 2 | D | 0 |  |  |  | ROZPOCET | [6 empty] | 0
| D | 713 | Izolácie tepelné |  |  |  | 0 | [5 empty] | 38.3625 |  | 0 |  | 1.953 | 2 | D | 1 |  |  |  | ROZPOCET | [6 empty] | 0
31 | K | 713000011 | Odstránenie tepelnej izolácie stropov kladenej voľne z vláknitých materiálov hr. nad 10 cm -0,00336t | m2 | 581.25 |  | 0 |  |  |  | znížená | 0.066 | 38.3625 | 0 | 0 | 0.00336 | 1.953 | 16 | K | 2 |  |  |  | ROZPOCET | 0 | 0 | 0 | 0 | 0 | 2 | 0 | 16 | 890614937
| VV |  | 581,25 |  | 581.25 | [13 empty] | VV | 2 | 2 | True | 0 | ROZPOCET
| VV |  | Súčet |  | 581.25 | [13 empty] | VV | 2 | 4 | True | 1 | ROZPOCET
32 | K | 998713203 | Presun hmôt pre izolácie tepelné v objektoch výšky nad 12 m do 24 m | % | 1.55 |  | 0 |  |  |  | znížená | 0 | 0 | 0 | 0 | 0 | 0 | 16 | K | 2 |  |  |  | ROZPOCET | 0 | 0 | 0 | 0 | 0 | 2 | 0 | 16 | 1776948720
| D | 722 | Zdravotechnika - vnútorný vodovod |  |  |  | 0 | [5 empty] | 23.0054 |  | 0 |  | 0.3976 | 2 | D | 1 |  |  |  | ROZPOCET | [6 empty] | 0
33 | K | 722130801 | Demontáž potrubia z oceľových rúrok závitových do DN 25, -0,00213t | m | 70 |  | 0 |  |  |  | znížená | 0.164 | 11.48 | 0 | 0 | 0.00213 | 0.1491 | 16 | K | 2 |  |  |  | ROZPOCET | 0 | 0 | 0 | 0 | 0 | 2 | 0 | 16 | -926104663
34 | K | 722130802 | Demontáž potrubia z oceľových rúrok závitových nad 25 do DN 40, -0,00497t | m | 50 |  | 0 |  |  |  | znížená | 0.193 | 9.65 | 0 | 0 | 0.00497 | 0.2485 | 16 | K | 2 |  |  |  | ROZPOCET | 0 | 0 | 0 | 0 | 0 | 2 | 0 | 16 | 1638427655
35 | K | 722290823 | Vnútrostav. premiestnenie vybúraných hmôt vnútorný vodovod vodorovne do 100 m z budov vys. do 24 m | t | 0.398 |  | 0 |  |  |  | znížená | 4.712 | 1.8754 | 0 | 0 | 0 | 0 | 16 | K | 2 |  |  |  | ROZPOCET | 0 | 0 | 0 | 0 | 0 | 2 | 0 | 16 | 749436246
36 | K | 998722201 | Presun hmôt pre vnútorný vodovod v objektoch výšky do 6 m | % | 0.7 |  | 0 |  |  |  | znížená | 0 | 0 | 0 | 0 | 0 | 0 | 16 | K | 2 |  |  |  | ROZPOCET | 0 | 0 | 0 | 0 | 0 | 2 | 0 | 16 | -2004589175
| D | 725 | Zdravotechnika - zariaďovacie predmety |  |  |  | 0 | [5 empty] | 29.7081 |  | 0 |  | 1.0022 | 2 | D | 1 |  |  |  | ROZPOCET | [6 empty] | 0
37 | K | 725110811 | Demontáž záchoda splachovacieho s nádržou alebo s tlakovým splachovačom, -0,01933t | súb. | 18 |  | 0 |  |  |  | znížená | 0.518 | 9.324 | 0 | 0 | 0.01933 | 0.34794 | 16 | K | 2 |  |  |  | ROZPOCET | 0 | 0 | 0 | 0 | 0 | 2 | 0 | 16 | -2037290425
38 | K | 725130811 | Demontáž pisoárového státia 1 dielnych, -0,03968t | súb. | 5 |  | 0 |  |  |  | znížená | 0.703 | 3.515 | 0 | 0 | 0.03968 | 0.1984 | 16 | K | 2 |  |  |  | ROZPOCET | 0 | 0 | 0 | 0 | 0 | 2 | 0 | 16 | -1873930814
39 | K | 725210821 | Demontáž umývadiel alebo umývadielok bez výtokovej armatúry, -0,01946t | súb. | 13 |  | 0 |  |  |  | znížená | 0.342 | 4.446 | 0 | 0 | 0.01946 | 0.25298 | 16 | K | 2 |  |  |  | ROZPOCET | 0 | 0 | 0 | 0 | 0 | 2 | 0 | 16 | 2114761389
40 | K | 725240811 | Demontáž sprchovej kabíny a misy bez výtokových armatúr kabín, -0,08800t | súb. | 1 |  | 0 |  |  |  | znížená | 0.655 | 0.655 | 0 | 0 | 0.088 | 0.088 | 16 | K | 2 |  |  |  | ROZPOCET | 0 | 0 | 0 | 0 | 0 | 2 | 0 | 16 | 693365959
41 | K | 725330840 | Demontáž výlevky bez výtok. armatúry, bez nádrže a splach. potrubia,oceľ. alebo liatinovej, -0,01880t | súb. | 2 |  | 0 |  |  |  | znížená | 0.547 | 1.094 | 0 | 0 | 0.0188 | 0.0376 | 16 | K | 2 |  |  |  | ROZPOCET | 0 | 0 | 0 | 0 | 0 | 2 | 0 | 16 | 1411539320
42 | K | 725820810 | Demontáž batérie drezovej, umývadlovej nástennej, -0,0026t | súb. | 25 |  | 0 |  |  |  | znížená | 0.25 | 6.25 | 0 | 0 | 0.0026 | 0.065 | 16 | K | 2 |  |  |  | ROZPOCET | 0 | 0 | 0 | 0 | 0 | 2 | 0 | 16 | 1274857071
43 | K | 725860820 | Demontáž jednoduchej zápachovej uzávierky pre zariaďovacie predmety, umývadlá, drezy, práčky -0,00085t | ks | 13 |  | 0 |  |  |  | znížená | 0.089 | 1.157 | 0 | 0 | 0.00085 | 0.01105 | 16 | K | 2 |  |  |  | ROZPOCET | 0 | 0 | 0 | 0 | 0 | 2 | 0 | 16 | 519044826
44 | K | 725860822 | Demontáž zápachovej uzávierky pre zariaďovacie predmety, vane, sprchy -0,00122t | ks | 1 |  | 0 |  |  |  | znížená | 0.236 | 0.236 | 0 | 0 | 0.00122 | 0.00122 | 16 | K | 2 |  |  |  | ROZPOCET | 0 | 0 | 0 | 0 | 0 | 2 | 0 | 16 | -1601909930
45 | K | 725590811 | Vnútrostav. premiestnenie vybúr. hmôt zariaď. predmetov vodorovne do 100 m z budov s výš. do 6 m | t | 1.002 |  | 0 |  |  |  | znížená | 3.025 | 3.0311 | 0 | 0 | 0 | 0 | 16 | K | 2 |  |  |  | ROZPOCET | 0 | 0 | 0 | 0 | 0 | 2 | 0 | 16 | 1618900327
46 | K | 998725201 | Presun hmôt pre zariaďovacie predmety v objektoch výšky do 6 m | % | 0.3 |  | 0 |  |  |  | znížená | 0 | 0 | 0 | 0 | 0 | 0 | 16 | K | 2 |  |  |  | ROZPOCET | 0 | 0 | 0 | 0 | 0 | 2 | 0 | 16 | -731444058
| D | 733 | Ústredné kúrenie - rozvodné potrubie |  |  |  | 0 | [5 empty] | 17.3275 |  | 0.008 |  | 0.508 | 2 | D | 1 |  |  |  | ROZPOCET | [6 empty] | 0
47 | K | 733120815 | Demontáž potrubia z oceľových rúrok hladkých do priem. 38, -0,00254t | m | 200 |  | 0 |  |  |  | znížená | 0.07808 | 15.616 | 4e-05 | 0.008 | 0.00254 | 0.508 | 16 | K | 2 |  |  |  | ROZPOCET | 0 | 0 | 0 | 0 | 0 | 2 | 0 | 16 | -1246035701
48 | K | 733890801 | Vnútrostav. premiestnenie vybúraných hmôt rozvodov potrubia vodorovne do 100 m z obj. výš. do 6 m | t | 0.508 |  | 0 |  |  |  | znížená | 3.369 | 1.7115 | 0 | 0 | 0 | 0 | 16 | K | 2 |  |  |  | ROZPOCET | 0 | 0 | 0 | 0 | 0 | 2 | 0 | 16 | 695826413
49 | K | 998733201 | Presun hmôt pre rozvody potrubia v objektoch výšky do 6 m | % | 1.4 |  | 0 |  |  |  | znížená | 0 | 0 | 0 | 0 | 0 | 0 | 16 | K | 2 |  |  |  | ROZPOCET | 0 | 0 | 0 | 0 | 0 | 2 | 0 | 16 | 345019039
| D | 735 | Ústredné kúrenie - vykurovacie telesá |  |  |  | 0 | [5 empty] | 32.1663 |  | 0 |  | 5.236 | 2 | D | 1 |  |  |  | ROZPOCET | [6 empty] | 0
50 | K | 735111810 | Demontáž radiátorov článkových, -0,02380t | m2 | 220 |  | 0 |  |  |  | znížená | 0.077 | 16.94 | 0 | 0 | 0.0238 | 5.236 | 16 | K | 2 |  |  |  | ROZPOCET | 0 | 0 | 0 | 0 | 0 | 2 | 0 | 16 | -1947503237
51 | K | 735890801 | Vnútrostaveniskové premiestnenie vybúraných hmôt vykurovacích telies do 6m | t | 5.236 |  | 0 |  |  |  | znížená | 2.908 | 15.2263 | 0 | 0 | 0 | 0 | 16 | K | 2 |  |  |  | ROZPOCET | 0 | 0 | 0 | 0 | 0 | 2 | 0 | 16 | 1486876407
52 | K | 998735201 | Presun hmôt pre vykurovacie telesá v objektoch výšky do 6 m | % | 1.6 |  | 0 |  |  |  | znížená | 0 | 0 | 0 | 0 | 0 | 0 | 16 | K | 2 |  |  |  | ROZPOCET | 0 | 0 | 0 | 0 | 0 | 2 | 0 | 16 | 2091582903
| D | 762 | Konštrukcie tesárske |  |  |  | 0 | [5 empty] | 156.4498 |  | 0 |  | 25.8628 | 2 | D | 1 |  |  |  | ROZPOCET | [6 empty] | 0
53 | K | 762331813 | Demontáž viazaných konštrukcií krovov so sklonom do 60°, prierez. plochy 224 - 288 cm2, -0.02400t | m | 680.4 |  | 0 |  |  |  | znížená | 0.146 | 99.3384 | 0 | 0 | 0.024 | 16.3296 | 16 | K | 2 |  |  |  | ROZPOCET | 0 | 0 | 0 | 0 | 0 | 2 | 0 | 16 | -1296801942
| VV |  | " krokvy " 9,50*47+7,00*11+5,50*11 |  | 584 | [13 empty] | VV | 2 | 2 | True | 0 | ROZPOCET
| VV |  | " pomúrnice " 54,20+(10,90+10,20)*2 |  | 96.4 | [13 empty] | VV | 2 | 2 | True | 0 | ROZPOCET
| VV |  | Súčet |  | 680.4 | [13 empty] | VV | 2 | 4 | True | 1 | ROZPOCET
54 | K | 762341811 | Demontáž debnenia striech rovných, oblúkových do 60°, z dosiek hrubých, hobľovaných, -0.01600t | m2 | 581.25 |  | 0 |  |  |  | znížená | 0.095 | 55.2188 | 0 | 0 | 0.016 | 9.3 | 16 | K | 2 |  |  |  | ROZPOCET | 0 | 0 | 0 | 0 | 0 | 2 | 0 | 16 | 1356486373
| VV |  | (7,90+0,20)*55,80 |  | 451.98 | [13 empty] | VV | 2 | 2 | True | 0 | ROZPOCET
| VV |  | (5,40+1,50)*10,90 |  | 75.21 | [13 empty] | VV | 2 | 2 | True | 0 | ROZPOCET
| VV |  | (3,80+1,50)*10,20 |  | 54.06 | [13 empty] | VV | 2 | 2 | True | 0 | ROZPOCET
| VV |  | Súčet |  | 581.25 | [13 empty] | VV | 2 | 4 | True | 1 | ROZPOCET
55 | K | 762343811 | Demontáž debnenia odkvapov a štítových ríms z dosiek hrubých, hobľovaných hr. do 32 mm, -0.01700t | m2 | 13.715 |  | 0 |  |  |  | znížená | 0.138 | 1.8927 | 0 | 0 | 0.017 | 0.23316 | 16 | K | 2 |  |  |  | ROZPOCET | 0 | 0 | 0 | 0 | 0 | 2 | 0 | 16 | -283816574
| VV |  | (0,45+0,20)*10,90 |  | 7.085 | [13 empty] | VV | 2 | 2 | True | 0 | ROZPOCET
| VV |  | (0,45+0,20)*10,20 |  | 6.63 | [13 empty] | VV | 2 | 2 | True | 0 | ROZPOCET
| VV |  | Súčet |  | 13.715 | [13 empty] | VV | 2 | 4 | True | 1 | ROZPOCET
56 | K | 998762203 | Presun hmôt pre konštrukcie tesárske v objektoch výšky od 12 do 24 m | % | 4.7 |  | 0 |  |  |  | znížená | 0 | 0 | 0 | 0 | 0 | 0 | 16 | K | 2 |  |  |  | ROZPOCET | 0 | 0 | 0 | 0 | 0 | 2 | 0 | 16 | 618444518
| D | 763 | Konštrukcie - drevostavby |  |  |  | 0 | [5 empty] | 127.5589 |  | 0 |  | 8.3849 | 2 | D | 1 |  |  |  | ROZPOCET | [6 empty] | 0
57 | K | 763119522 | Demontáž sadrokartónovej priečky, jednoduchá nosná oceľová konštrukcia, dvojité opláštenie, -0,05447t | m2 | 105.718 |  | 0 |  |  |  | znížená | 0.247 | 26.1123 | 0 | 0 | 0.05447 | 5.7585 | 16 | K | 2 |  |  |  | ROZPOCET | 0 | 0 | 0 | 0 | 0 | 2 | 0 | 16 | 1344136059
| VV |  | 1,05*(3,30+3,20)*0,5+2,60*(3,10+2,85)*0,5+1,325*3,10+1,325*2,95-0,60*2,00*2 |  | 16.764 | [13 empty] | VV | 2 | 2 | True | 0 | ROZPOCET
| VV |  | 7,00*(2,85+3,50)*0,5-0,60*2,00-0,90*2,00-0,70*2,00 |  | 17.825 | [13 empty] | VV | 2 | 2 | True | 0 | ROZPOCET
| VV |  | 1,45*3,25+1,50*3,20+1,50*3,00 |  | 14.013 | [13 empty] | VV | 2 | 2 | True | 0 | ROZPOCET
| VV |  | (0,20*2+1,10)*(3,50+3,40)*0,5 |  | 5.175 | [13 empty] | VV | 2 | 2 | True | 0 | ROZPOCET
| VV |  | (1,10+1,50)*2,80 |  | 7.28 | [13 empty] | VV | 2 | 2 | True | 0 | ROZPOCET
| VV |  | 7,00*(2,80+3,50)*0,5-0,95*2,05 |  | 20.103 | [13 empty] | VV | 2 | 2 | True | 0 | ROZPOCET
| VV |  | 1,45*3,50 |  | 5.075 | [13 empty] | VV | 2 | 2 | True | 0 | ROZPOCET
| VV |  | 1,335*(3,50+3,45)*0,5 |  | 4.639 | [13 empty] | VV | 2 | 2 | True | 0 | ROZPOCET
| VV |  | 4,75*(3,40+2,85)*0,5 |  | 14.844 | [13 empty] | VV | 2 | 2 | True | 0 | ROZPOCET
| VV |  | Súčet |  | 105.718 | [13 empty] | VV | 2 | 4 | True | 1 | ROZPOCET
58 | K | 763139532 | Demontáž sadrokartónového podhľadu s jednovrstvou nosnou konštrukciou z oceľových profilov, dvojité opláštenie, -0,03460t | m2 | 75.91 |  | 0 |  |  |  | znížená | 0.261 | 19.8125 | 0 | 0 | 0.0346 | 2.6265 | 16 | K | 2 |  |  |  | ROZPOCET | 0 | 0 | 0 | 0 | 0 | 2 | 0 | 16 | 733597137
| VV |  | " šatňa 1 " 3,20*1,80+1,25*0,85 |  | 6.823 | [13 empty] | VV | 2 | 2 | True | 0 | ROZPOCET
| VV |  | " šatňa 2 " 1,69*2,10+1,10*0,85*2+8,375*1,20 |  | 15.469 | [13 empty] | VV | 2 | 2 | True | 0 | ROZPOCET
| VV |  | " šatňa 3 " 3,25*(1,50+1,60)+1,15*1,85+1,15*1,45 |  | 13.87 | [13 empty] | VV | 2 | 2 | True | 0 | ROZPOCET
| VV |  | " šatňa 4 " 1,65*1,80+1,50*0,80+1,75*0,85 |  | 5.658 | [13 empty] | VV | 2 | 2 | True | 0 | ROZPOCET
| VV |  | " kuchyňa " 9,74*3,50 |  | 34.09 | [13 empty] | VV | 2 | 2 | True | 0 | ROZPOCET
| VV |  | Súčet |  | 75.91 | [13 empty] | VV | 2 | 4 | True | 1 | ROZPOCET
59 | K | 763717212 | Demontáž zvislej konštrukcie plnostenné stľpy, prierezovej plochy 150-500 cm2 | m | 416.5 |  | 0 |  |  |  | znížená | 0.196 | 81.634 | 0 | 0 | 0 | 0 | 16 | K | 2 |  |  |  | ROZPOCET | 0 | 0 | 0 | 0 | 0 | 2 | 0 | 16 | 1451374095
| VV |  | " demontáž stĺpov presklenej štítovej steny " | [15 empty] | VV | 2 | 1 | True | 0 | ROZPOCET
| VV |  | (12,70+12,40+11,60+10,50+9,20+7,20+4,60)*2 |  | 136.4 | [13 empty] | VV | 2 | 2 | True | 0 | ROZPOCET
| VV |  | (2,50+5,80+8,10+9,90+11,00+12,00+12,60)*2+12,80 |  | 136.6 | [13 empty] | VV | 2 | 2 | True | 0 | ROZPOCET
| VV |  | " demontáž priečnikov presklenej štítovej steny " | [15 empty] | VV | 2 | 1 | True | 0 | ROZPOCET
| VV |  | 47,50+40,80+33,20+22,00 |  | 143.5 | [13 empty] | VV | 2 | 2 | True | 0 | ROZPOCET
| VV |  | Súčet |  | 416.5 | [13 empty] | VV | 2 | 4 | True | 1 | ROZPOCET
60 | K | 998763201 | Presun hmôt pre drevostavby v objektoch výšky do 12 m | % | 4.5 |  | 0 |  |  |  | znížená | 0 | 0 | 0 | 0 | 0 | 0 | 16 | K | 2 |  |  |  | ROZPOCET | 0 | 0 | 0 | 0 | 0 | 2 | 0 | 16 | -1249292617
| D | 764 | Konštrukcie klampiarske |  |  |  | 0 | [5 empty] | 82.6421 |  | 0 |  | 5.5811 | 2 | D | 1 |  |  |  | ROZPOCET | [6 empty] | 0
61 | K | 764312822 | Demontáž krytiny hladkej strešnej z tabúľ 2000 x 670 mm, do 30st., -0,00751t | m2 | 690.07 |  | 0 |  |  |  | znížená | 0.104 | 71.7673 | 0 | 0 | 0.00751 | 5.1824 | 16 | K | 2 |  |  |  | ROZPOCET | 0 | 0 | 0 | 0 | 0 | 2 | 0 | 16 | 173075396
| VV |  | (7,90+0,20)*55,80 |  | 451.98 | [13 empty] | VV | 2 | 2 | True | 0 | ROZPOCET
| VV |  | (5,40+1,50)*10,90 |  | 75.21 | [13 empty] | VV | 2 | 2 | True | 0 | ROZPOCET
| VV |  | (3,80+1,50)*10,20 |  | 54.06 | [13 empty] | VV | 2 | 2 | True | 0 | ROZPOCET
| VV |  | Medzisúčet |  | 581.25 | [13 empty] | VV | 2 | 3 | True | 0 | ROZPOCET
| VV |  | 4,40*5,30+19,00*4,50 |  | 108.82 | [13 empty] | VV | 2 | 2 | True | 0 | ROZPOCET
| VV |  | Medzisúčet |  | 108.82 | [13 empty] | VV | 2 | 3 | True | 0 | ROZPOCET
| VV |  | Súčet |  | 690.07 | [13 empty] | VV | 2 | 4 | True | 1 | ROZPOCET
62 | K | 764351820 | Demontáž žľabov pododkvap. štvorhranných rovných, oblúkových, do 30° rš 400 mm, -0,00390t | m | 55.8 |  | 0 |  |  |  | znížená | 0.066 | 3.6828 | 0 | 0 | 0.0039 | 0.21762 | 16 | K | 2 |  |  |  | ROZPOCET | 0 | 0 | 0 | 0 | 0 | 2 | 0 | 16 | -831355586
63 | K | 764359810 | Demontáž kotlíka kónického, so sklonom žľabu do 30st., -0,00110t | ks | 2 |  | 0 |  |  |  | znížená | 0.075 | 0.15 | 0 | 0 | 0.0011 | 0.0022 | 16 | K | 2 |  |  |  | ROZPOCET | 0 | 0 | 0 | 0 | 0 | 2 | 0 | 16 | 187713430
64 | K | 764391840 | Demontáž ostatných strešných prvkov záveterné lišty, so sklonom do 30° rš 400 a 500 mm, -0,00250t | m | 25 |  | 0 |  |  |  | znížená | 0.056 | 1.4 | 0 | 0 | 0.0025 | 0.0625 | 16 | K | 2 |  |  |  | ROZPOCET | 0 | 0 | 0 | 0 | 0 | 2 | 0 | 16 | -1997159561
| VV |  | 7,90*2 |  | 15.8 | [13 empty] | VV | 2 | 2 | True | 0 | ROZPOCET
| VV |  | 5,40+3,80 |  | 9.2 | [13 empty] | VV | 2 | 2 | True | 0 | ROZPOCET
| VV |  | Súčet |  | 25 | [13 empty] | VV | 2 | 4 | True | 1 | ROZPOCET
65 | K | 764410850 | Demontáž oplechovania parapetov rš od 100 do 330 mm, -0,00135t | m | 65.35 |  | 0 |  |  |  | znížená | 0.075 | 4.9012 | 0 | 0 | 0.00135 | 0.088222 | 16 | K | 2 |  |  |  | ROZPOCET | 0 | 0 | 0 | 0 | 0 | 2 | 0 | 16 | -575480137
| VV |  | 1,23*12+1,03*3 |  | 17.85 | [13 empty] | VV | 2 | 2 | True | 0 | ROZPOCET
| VV |  | 47,50 |  | 47.5 | [13 empty] | VV | 2 | 2 | True | 0 | ROZPOCET
| VV |  | Súčet |  | 65.35 | [13 empty] | VV | 2 | 4 | True | 1 | ROZPOCET
66 | K | 764453844 | Demontáž odpadového kolena horného dvojitého 120 a 150 mm, -0,00290t | ks | 4 |  | 0 |  |  |  | znížená | 0.104 | 0.416 | 0 | 0 | 0.0029 | 0.0116 | 16 | K | 2 |  |  |  | ROZPOCET | 0 | 0 | 0 | 0 | 0 | 2 | 0 | 16 | 1878115028
| VV |  | 2*2 |  | 4 | [13 empty] | VV | 2 | 2 | True | 0 | ROZPOCET
| VV |  | Súčet |  | 4 | [13 empty] | VV | 2 | 4 | True | 1 | ROZPOCET
67 | K | 764454802 | Demontáž odpadových rúr kruhových, s priemerom 120 mm, -0,00285t | m | 5.8 |  | 0 |  |  |  | znížená | 0.056 | 0.3248 | 0 | 0 | 0.00285 | 0.01653 | 16 | K | 2 |  |  |  | ROZPOCET | 0 | 0 | 0 | 0 | 0 | 2 | 0 | 16 | -203767774
| VV |  | 2,90*2 |  | 5.8 | [13 empty] | VV | 2 | 2 | True | 0 | ROZPOCET
| VV |  | Súčet |  | 5.8 | [13 empty] | VV | 2 | 4 | True | 1 | ROZPOCET
68 | K | 998764203 | Presun hmôt pre konštrukcie klampiarske v objektoch výšky nad 12 do 24 m | % | 1.35 |  | 0 |  |  |  | znížená | 0 | 0 | 0 | 0 | 0 | 0 | 16 | K | 2 |  |  |  | ROZPOCET | 0 | 0 | 0 | 0 | 0 | 2 | 0 | 16 | -1503370880
| D | 766 | Konštrukcie stolárske |  |  |  | 0 | [5 empty] | 336.8273 |  | 0 |  | 13.3128 | 2 | D | 1 |  |  |  | ROZPOCET | [6 empty] | 0
69 | K | 766411821 | Demontáž obloženia stien panelmi, palub. doskami, -0,01098t | m2 | 341.441 |  | 0 |  |  |  | znížená | 0.385 | 131.4548 | 0 | 0 | 0.01098 | 3.749 | 16 | K | 2 |  |  |  | ROZPOCET | 0 | 0 | 0 | 0 | 0 | 2 | 0 | 16 | 1625116392
| VV |  | " šatňa 1 " (8,23+6,525)*2*2,80-0,80*2,002-0,60*2,00*2 |  | 78.626 | [13 empty] | VV | 2 | 2 | True | 0 | ROZPOCET
| VV |  | " chodba 1 " 2,35*2,80-2,35*2,15 |  | 1.528 | [13 empty] | VV | 2 | 2 | True | 0 | ROZPOCET
| VV |  | " šatňa 2 " (12,90+5,20)*2*2,80-0,80*2,00*2-0,80*2,80 |  | 95.92 | [13 empty] | VV | 2 | 2 | True | 0 | ROZPOCET
| VV |  | " šatňa 3 " (9,54+6,30)*2*2,80-0,80*2,00*2-0,60*2,00 |  | 84.304 | [13 empty] | VV | 2 | 2 | True | 0 | ROZPOCET
| VV |  | " chodba 2 " 3,35*2,80-2,25*2,15 |  | 4.543 | [13 empty] | VV | 2 | 2 | True | 0 | ROZPOCET
| VV |  | " šatňa 4 " (5,40+8,55)*2*2,80-0,80*2,00 |  | 76.52 | [13 empty] | VV | 2 | 2 | True | 0 | ROZPOCET
| VV |  | Súčet |  | 341.441 | [13 empty] | VV | 2 | 4 | True | 1 | ROZPOCET
70 | K | 766411822 | Demontáž obloženia stien panelmi, podkladových roštov, -0,00800t | m2 | 341.441 |  | 0 |  |  |  | znížená | 0.069 | 23.5594 | 0 | 0 | 0.008 | 2.7315 | 16 | K | 2 |  |  |  | ROZPOCET | 0 | 0 | 0 | 0 | 0 | 2 | 0 | 16 | 477844946
71 | K | 766421821 | Demontáž obloženia podhľadu stien, palub.doskami, -0,01000t | m2 | 379.568 |  | 0 |  |  |  | znížená | 0.417 | 158.2799 | 0 | 0 | 0.01 | 3.7957 | 16 | K | 2 |  |  |  | ROZPOCET | 0 | 0 | 0 | 0 | 0 | 2 | 0 | 16 | 688362214
| VV |  | " šatňa 1 " 8,23*4,125+1,00*7,00+3,20*1,40+4,20*1,08 |  | 49.965 | [13 empty] | VV | 2 | 2 | True | 0 | ROZPOCET
| VV |  | " šatňa 2 " 11,60*4,775+1,80*0,30 |  | 55.93 | [13 empty] | VV | 2 | 2 | True | 0 | ROZPOCET
| VV |  | " šatňa 3 " 9,54*5,10+4,65*3,45 |  | 64.697 | [13 empty] | VV | 2 | 2 | True | 0 | ROZPOCET
| VV |  | " šatňa 4 " 5,40*5,30+3,60*3,40 |  | 40.86 | [13 empty] | VV | 2 | 2 | True | 0 | ROZPOCET
| VV |  | " chodba 1 " (4,85+3,80)*3,35 |  | 28.978 | [13 empty] | VV | 2 | 2 | True | 0 | ROZPOCET
| VV |  | " chodba 2 " 9,05*3,35 |  | 30.318 | [13 empty] | VV | 2 | 2 | True | 0 | ROZPOCET
| VV |  | Medzisúčet |  | 270.748 | [13 empty] | VV | 2 | 3 | True | 0 | ROZPOCET
| VV |  | " pergola vstup " 4,40*5,30+19,00*4,50 |  | 108.82 | [13 empty] | VV | 2 | 2 | True | 0 | ROZPOCET
| VV |  | Medzisúčet |  | 108.82 | [13 empty] | VV | 2 | 3 | True | 0 | ROZPOCET
| VV |  | Súčet |  | 379.568 | [13 empty] | VV | 2 | 4 | True | 1 | ROZPOCET
72 | K | 766421822 | Demontáž obloženia podhľadu stien, podkladových roštov, -0,00800t | m2 | 379.568 |  | 0 |  |  |  | znížená | 0.062 | 23.5332 | 0 | 0 | 0.008 | 3.0365 | 16 | K | 2 |  |  |  | ROZPOCET | 0 | 0 | 0 | 0 | 0 | 2 | 0 | 16 | -1099181218
73 | K | 998766203 | Presun hmot pre konštrukcie stolárske v objektoch výšky nad 12 do 24 m | % | 0.8 |  | 0 |  |  |  | znížená | 0 | 0 | 0 | 0 | 0 | 0 | 16 | K | 2 |  |  |  | ROZPOCET | 0 | 0 | 0 | 0 | 0 | 2 | 0 | 16 | -1072356537
| D | 767 | Konštrukcie doplnkové kovové |  |  |  | 0 | [5 empty] | 13.5098 |  | 0.0041493 |  | 0.14712 | 2 | D | 1 |  |  |  | ROZPOCET | [6 empty] | 0
74 | K | 767581801 | Demontáž podhľadov kaziet, -0,00500t | m2 | 9.162 |  | 0 |  |  |  | znížená | 0.506 | 4.636 | 0 | 0 | 0.005 | 0.04581 | 16 | K | 2 |  |  |  | ROZPOCET | 0 | 0 | 0 | 0 | 0 | 2 | 0 | 16 | -112299537
| VV |  | " WC bar " 2,10*(1,28+1,74)+1,20*(1,20+1,15) |  | 9.162 | [13 empty] | VV | 2 | 2 | True | 0 | ROZPOCET
| VV |  | Súčet |  | 9.162 | [13 empty] | VV | 2 | 4 | True | 1 | ROZPOCET
75 | K | 767582800 | Demontáž podhľadov roštov -0,00200t | m2 | 9.162 |  | 0 |  |  |  | znížená | 0.099 | 0.90704 | 0 | 0 | 0.002 | 0.018324 | 16 | K | 2 |  |  |  | ROZPOCET | 0 | 0 | 0 | 0 | 0 | 2 | 0 | 16 | -1287022392
76 | K | 767996801 | Demontáž ostatných doplnkov stavieb s hmotnosťou jednotlivých dielov konštrukcií do 50 kg, -0,00100t | kg | 82.987 |  | 0 |  |  |  | znížená | 0.096 | 7.9668 | 5e-05 | 0.0041493 | 0.001 | 0.082987 | 16 | K | 2 |  |  |  | ROZPOCET | 0 | 0 | 0 | 0 | 0 | 2 | 0 | 16 | -982070199
| VV |  | " mreže /7,50 kg/m2/" | [15 empty] | VV | 2 | 1 | True | 0 | ROZPOCET
| VV |  | 2,25*2,15*7,50 |  | 36.281 | [13 empty] | VV | 2 | 2 | True | 0 | ROZPOCET
| VV |  | 2,65*2,35*7,50 |  | 46.706 | [13 empty] | VV | 2 | 2 | True | 0 | ROZPOCET
| VV |  | Súčet |  | 82.987 | [13 empty] | VV | 2 | 4 | True | 1 | ROZPOCET
77 | K | 998767203 | Presun hmôt pre kovové stavebné doplnkové konštrukcie v objektoch výšky nad 12 do 24 m | % | 1.1 |  | 0 |  |  |  | znížená | 0 | 0 | 0 | 0 | 0 | 0 | 16 | K | 2 |  |  |  | ROZPOCET | 0 | 0 | 0 | 0 | 0 | 2 | 0 | 16 | -30116082
| D | 787 | Zasklievanie |  |  |  | 0 | [5 empty] | 77.49 |  | 0 |  | 5.74 | 2 | D | 1 |  |  |  | ROZPOCET | [6 empty] | 0
78 | K | 787100802 | Vysklievanie stien a priečok, balkón. zábradlia, výťahových šachiet skla plochého nad 1 do 3 m2, -0,01400t | m2 | 410 |  | 0 |  |  |  | znížená | 0.189 | 77.49 | 0 | 0 | 0.014 | 5.74 | 16 | K | 2 |  |  |  | ROZPOCET | 0 | 0 | 0 | 0 | 0 | 2 | 0 | 16 | 414796965
| VV |  | " vysklenie štítovej presklenej steny " 410,00 |  | 410 | [13 empty] | VV | 2 | 2 | True | 0 | ROZPOCET
| VV |  | Súčet |  | 410 | [13 empty] | VV | 2 | 4 | True | 1 | ROZPOCET
79 | K | 998787203 | Presun hmôt pre zasklievanie v objektoch výšky nad 12 do 24 mm | % | 1.95 |  | 0 |  |  |  | znížená | 0 | 0 | 0 | 0 | 0 | 0 | 16 | K | 2 |  |  |  | ROZPOCET | 0 | 0 | 0 | 0 | 0 | 2 | 0 | 16 | -2044484234
| D | M | Práce a dodávky M |  |  |  | 0 | [5 empty] | 1863.9 |  | 0 |  | 0 | 3 | D | 0 |  |  |  | ROZPOCET | [6 empty] | 0
| D | 21-M | Elektromontáže |  |  |  | 0 | [5 empty] | 15.9 |  | 0 |  | 0 | 3 | D | 1 |  |  |  | ROZPOCET | [6 empty] | 0
80 | K | HZS000113 | Stavebno montážne práce náročné ucelené - odborné, tvorivé remeselné (Tr. 3) v rozsahu viac ako 8 hodín | hod | 15 |  | 0 |  |  |  | znížená | 1.06 | 15.9 | 0 | 0 | 0 | 0 | 512 | K | 2 |  |  |  | ROZPOCET | 0 | 0 | 0 | 0 | 0 | 2 | 0 | 512 | 152673845
| VV |  | " demontáž elektrických rozvodov, svietidiel a rozvádzačov " 15,0 |  | 15 | [13 empty] | VV | 2 | 2 | True | 0 | ROZPOCET
| VV |  | Súčet |  | 15 | [13 empty] | VV | 2 | 4 | True | 1 | ROZPOCET
| D | 43-M | Montáž oceľových konštrukcií |  |  |  | 0 | [5 empty] | 1848 |  | 0 |  | 0 | 3 | D | 1 |  |  |  | ROZPOCET | [6 empty] | 0
81 | K | 430000001.Dem | Demontáž rôznych dielov OK - oceľová konštrukcia tribúny a zábradlí vrátane pomocných lešení, lávok, vertikálnej a horizontálnej dopravy materiálu | kg | 42000 |  | 0 |  |  |  | znížená | 0.021 | 882 | 0 | 0 | 0 | 0 | 64 | K | 2 |  |  |  | ROZPOCET | 0 | 0 | 0 | 0 | 0 | 2 | 0 | 64 | -1038805551
| VV |  | " oceľová nosná konštrukcia tribúny a zábradlí - odhad hmotnosti " | [15 empty] | VV | 2 | 1 | True | 0 | ROZPOCET
| VV |  | 42000,00 |  | 42000 | [13 empty] | VV | 2 | 2 | True | 0 | ROZPOCET
| VV |  | Súčet |  | 42000 | [13 empty] | VV | 2 | 4 | True | 1 | ROZPOCET
82 | K | 430000002.Dem | Demontáž rôznych dielov OK - oceľová konštrukcia pergoly vstupu vrrátane pomocných lešení, lávok, vertikálnej a horizontálnej dopravy materiálu | kg | 2000 |  | 0 |  |  |  | znížená | 0.021 | 42 | 0 | 0 | 0 | 0 | 64 | K | 2 |  |  |  | ROZPOCET | 0 | 0 | 0 | 0 | 0 | 2 | 0 | 64 | 426779088
| VV |  | " oceľová nosná konštrukcia pergoly vstupu - odhad hmotnosti " | [15 empty] | VV | 2 | 1 | True | 0 | ROZPOCET
| VV |  | 2000,00 |  | 2000 | [13 empty] | VV | 2 | 2 | True | 0 | ROZPOCET
| VV |  | Súčet |  | 2000 | [13 empty] | VV | 2 | 4 | True | 1 | ROZPOCET
83 | K | 430000003.Dem | Demontáž rôznych dielov OK - delenie a triedenie oceľovej konštrukcie na manipulovateľné kusy rezaním a pálením na medziskládke | kg | 44000 |  | 0 |  |  |  | znížená | 0.021 | 924 | 0 | 0 | 0 | 0 | 64 | K | 2 |  |  |  | ROZPOCET | 0 | 0 | 0 | 0 | 0 | 2 | 0 | 64 | 1742463749
| D | HZS | Hodinové zúčtovacie sadzby |  |  |  | 0 | [5 empty] | 148.4 |  | 0 |  | 0 | 4 | D | 0 |  |  |  | ROZPOCET | [6 empty] | 0
84 | K | HZS000111 | Stavebno montážne práce menej náročne, pomocné alebo manupulačné (Tr. 1) v rozsahu viac ako 8 hodín | hod | 140 |  | 0 |  |  |  | znížená | 1.06 | 148.4 | 0 | 0 | 0 | 0 | 512 | K | 1 |  |  |  | ROZPOCET | 0 | 0 | 0 | 0 | 0 | 2 | 0 | 512 | -1309947005
| VV |  | " demontáž sedačiek tribúny - cca 516 ks /oceľová konštrukcia, drevené operadlo a sedák/ " 90,0 |  | 90 | [13 empty] | VV | 1 | 2 | True | 0 | ROZPOCET
| VV |  | " - demontáž konštrukcie sedačky do sute, oddelenie drevenej a kovovej časti | [15 empty] | VV | 1 | 1 | True | 0 | ROZPOCET
| VV |  | Medzisúčet |  | 90 | [13 empty] | VV | 1 | 3 | True | 0 | ROZPOCET
| VV |  | " premiestnenie materiálu do sute z priestoru pod tribúnou " 50,0 |  | 50 | [13 empty] | VV | 1 | 2 | True | 0 | ROZPOCET
| VV |  | Medzisúčet |  | 50 | [13 empty] | VV | 1 | 3 | True | 0 | ROZPOCET
| VV |  | Súčet |  | 140 | [13 empty] | VV | 1 | 4 | True | 1 | ROZPOCET
| D | VRN | Vedľajšie rozpočtové náklady |  |  |  | 0 | [5 empty] | 0 |  | 0 |  | 0 | 5 | D | 0 |  |  |  | ROZPOCET | [6 empty] | 0
85 | K | 000500025 | Príprava staveniska - odpojenie sietí /elektro, voda, plyn, vykurovanie/ - nenaceňovať, zabezpečí objednávateľ | súb | 0 |  | 0 |  |  |  | znížená | 0 | 0 | 0 | 0 | 0 | 0 | 1024 | K | 1 |  |  |  | ROZPOCET | 0 | 0 | 0 | 0 | 0 | 2 | 0 | 1024 | 1327954434

## SO01-2 - SO01-2 Stavebné...
[9 empty] | >> skryté stĺpce << | [9 empty] | {db81b0d4-165d-49af-a675-45ce9c4fc3f1}
0
| KRYCÍ LIST ROZPOČTU | [8 empty] | v --- nižšie sa nachádzajú doplnkové a pomocné údaje k zostavám --- v | [8 empty] | False
Stavba:
Rev., rek.a vyb.existujúcej šp. infrašt. a jej príslušenstva - Zimný štadión Banská Bystrica
Objekt:
SO01 - SO01 Prestavba západnej tribúny vrátane hlavného vstupu a prislúchajúceho zázemia ZŠ
Časť:
SO01-2 - SO01-2 Stavebné práce
| JKSO: |  |  |  |  | KS:
| Miesto: |  | parc.č.4212, k.ú.Banská Bystrica |  |  | Dátum: | 2020-08-10
| Objednávateľ: |  |  |  |  | IČO:
|  | MBB, a.s. |  |  |  | IČ DPH:
| Zhotoviteľ: |  |  |  |  | IČO:
|  | podľa výberového konania |  |  |  | IČ DPH:
| Projektant: |  |  |  |  | IČO:
|  | CREAT s.r.o. |  |  |  | IČ DPH:
| Spracovateľ: |  |  |  |  | IČO:
|  | Ing.Jedlička |  |  |  | IČ DPH:
Poznámka:
| Cena bez DPH | [5 empty] | 0
|  |  | Základ dane |  |  | Sadzba dane | Výška dane
| DPH | základná | 0 |  |  | 20% | 0
|  | znížená | 0 |  |  | 20% | 0
|  | zákl. prenesená | 0 |  |  | 20% | 0
|  | zníž. prenesená | 0 |  |  | 20% | 0
|  | nulová | 0 |  |  | 0% | 0
| Cena s DPH |  |  | v | EUR |  | 0
| Projektant |  |  | Spracovateľ
| Dátum a podpis: |  | Pečiatka | Dátum a podpis: |  |  | Pečiatka
| Objednávateľ |  |  | Zhotoviteľ
| Dátum a podpis: |  | Pečiatka | Dátum a podpis: |  |  | Pečiatka
REKAPITULÁCIA ROZPOČTU
Stavba:
Rev., rek.a vyb.existujúcej šp. infrašt. a jej príslušenstva - Zimný štadión Banská Bystrica
Objekt:
SO01 - SO01 Prestavba západnej tribúny vrátane hlavného vstupu a prislúchajúceho zázemia ZŠ
Časť:
SO01-2 - SO01-2 Stavebné práce
Miesto: |  |  | parc.č.4212, k.ú.Banská Bystrica |  |  | Dátum: | 2020-08-10
Objednávateľ: |  |  | MBB, a.s. |  |  | Projektant: | CREAT s.r.o.
Zhotoviteľ: |  |  | podľa výberového konania |  |  | Spracovateľ: | Ing.Jedlička
Kód dielu - Popis | [6 empty] | Cena celkom [EUR]
Náklady z rozpočtu | [6 empty] | 0 | [12 empty] | -1
| HSV - Práce a dodávky HSV | [5 empty] | 0
| 1 - Zemné práce | [5 empty] | 0
| 2 - Zakladanie | [5 empty] | 0
| 3 - Zvislé a kompletné konštrukcie | [5 empty] | 0
| 4 - Vodorovné konštrukcie | [5 empty] | 0
| 5 - Komunikácie | [5 empty] | 0
| 6 - Úpravy povrchov, podlahy, osadenie | [5 empty] | 0
| 9 - Ostatné konštrukcie a práce-búranie | [5 empty] | 0
| 99 - Presun hmôt HSV | [5 empty] | 0
| PSV - Práce a dodávky PSV | [5 empty] | 0
| 711 - Izolácie proti vode a vlhkosti | [5 empty] | 0
| 712 - Izolácie striech, povlakové krytiny | [5 empty] | 0
| 713 - Izolácie tepelné | [5 empty] | 0
| 720 - Zdravotechnická inštalácia | [5 empty] | 0
| 721 - Zdravotechnika - vnútorná kanalizácia | [5 empty] | 0
| 725 - Zdravotechnika - zariaďovacie predmety | [5 empty] | 0
| 730 - Ústredné kúrenie | [5 empty] | 0
| 762 - Konštrukcie tesárske | [5 empty] | 0
| 763 - Konštrukcie - drevostavby | [5 empty] | 0
| 764 - Konštrukcie klampiarske | [5 empty] | 0
| 766 - Konštrukcie stolárske | [5 empty] | 0
| 767 - Konštrukcie doplnkové kovové | [5 empty] | 0
| 769 - Montáže vzduchotechnických zariadení | [5 empty] | 0
| 771 - Podlahy z dlaždíc | [5 empty] | 0
| 776 - Podlahy povlakové | [5 empty] | 0
| 777 - Podlahy syntetické | [5 empty] | 0
| 781 - Obklady | [5 empty] | 0
| 783 - Nátery | [5 empty] | 0
| 784 - Dokončovacie práce - maľby | [5 empty] | 0
| N02 - Sanácia pätiek oblúkových nosníkov | [5 empty] | 0
| M - Práce a dodávky M | [5 empty] | 0
| 21-M - Elektromontáže | [5 empty] | 0
| 22-M - Montáže oznamovacích a zabezpečovacích zariadení | [5 empty] | 0
| 33-M - Montáže dopravných zariadení, skladových zariadení a váh | [5 empty] | 0
| 43-M - Montáž oceľových konštrukcií | [5 empty] | 0
| 110 - Práce a dodávky PSV | [5 empty] | 0
| 109 - Práce a dodávky HSV | [5 empty] | 0
| VRN - Vedľajšie rozpočtové náklady | [5 empty] | 0
ROZPOČET
Stavba:
Rev., rek.a vyb.existujúcej šp. infrašt. a jej príslušenstva - Zimný štadión Banská Bystrica
Objekt:
SO01 - SO01 Prestavba západnej tribúny vrátane hlavného vstupu a prislúchajúceho zázemia ZŠ
Časť:
SO01-2 - SO01-2 Stavebné práce
Miesto: |  |  | parc.č.4212, k.ú.Banská Bystrica |  |  | Dátum: | 2020-08-10
Objednávateľ: |  |  | MBB, a.s. |  |  | Projektant: | CREAT s.r.o.
Zhotoviteľ: |  |  | podľa výberového konania |  |  | Spracovateľ: | Ing.Jedlička
PČ | Typ | Kód | Popis | MJ | Množstvo | J.cena [EUR] | Cena celkom [EUR] | Cenová sústava |  |  | DPH | J. Nh [h] | Nh celkom [h] | J. hmotnosť [t] | Hmotnosť celkom [t] | J. suť [t] | Suť Celkom [t]
Náklady z rozpočtu | [6 empty] | 0 | [5 empty] | 1620993.982 |  | 201286.9015 |  | 257.8612 |  | D | -1 | [10 empty] | 0
| D | HSV | Práce a dodávky HSV |  |  |  | 0 | [5 empty] | 22460.391 |  | 8373.7105 |  | 257.8612 | 1 | D | 0 |  |  |  | ROZPOCET | [6 empty] | 0
| D | 1 | Zemné práce |  |  |  | 0 | [5 empty] | 1266.9938 |  | 4883.309 |  | 0 | 1 | D | 1 |  |  |  | ROZPOCET | [6 empty] | 0
1 | K | 131201103 | Výkop nezapaženej jamy v hornine 3, nad 1000 do 10000 m3 | m3 | 2577.5 |  | 0 |  |  |  | znížená | 0.153 | 394.3575 | 0 | 0 | 0 | 0 | 4 | K | 2 |  |  |  | ROZPOCET | 0 | 0 | 0 | 0 | 0 | 2 | 0 | 4 | 1126928206
| VV |  | " výkop stavebnej jamy od kóty -0,300 po -2,000 " | [15 empty] | VV | 2 | 1 | True | 0 | ROZPOCET
| VV |  | (49,00*9,00+61,00*18,00+3,00*12,00)*1,70 |  | 2677.5 | [13 empty] | VV | 2 | 2 | True | 0 | ROZPOCET
| VV |  | Medzisúčet |  | 2677.5 | [13 empty] | VV | 2 | 3 | True | 0 | ROZPOCET
| VV |  | " odpočet kubatúry pôvodných základov /odhad/ " -100,00 |  | -100 | [13 empty] | VV | 2 | 2 | True | 0 | ROZPOCET
| VV |  | Medzisúčet |  | -100 | [13 empty] | VV | 2 | 3 | True | 0 | ROZPOCET
| VV |  | Súčet |  | 2577.5 | [13 empty] | VV | 2 | 4 | True | 1 | ROZPOCET
2 | K | 131201109 | Hĺbenie nezapažených jám a zárezov. Príplatok za lepivosť horniny 3 | m3 | 2577.5 |  | 0 |  |  |  | znížená | 0.042 | 108.255 | 0 | 0 | 0 | 0 | 4 | K | 2 |  |  |  | ROZPOCET | 0 | 0 | 0 | 0 | 0 | 2 | 0 | 4 | 1022104899
3 | K | 162501102 | Vodorovné premiestnenie výkopku po spevnenej ceste z horniny tr.1-4, do 100 m3 na vzdialenosť do 3000 m | m3 | 2577 |  | 0 |  |  |  | znížená | 0.071 | 182.967 | 0 | 0 | 0 | 0 | 4 | K | 2 |  |  |  | ROZPOCET | 0 | 0 | 0 | 0 | 0 | 2 | 0 | 4 | -556057970
| VV |  | 2577,00 |  | 2577 | [13 empty] | VV | 2 | 2 | True | 0 | ROZPOCET
| VV |  | Súčet |  | 2577 | [13 empty] | VV | 2 | 4 | True | 1 | ROZPOCET
4 | K | 162501105 | Vodorovné premiestnenie výkopku po spevnenej ceste z horniny tr.1-4, do 100 m3, príplatok k cene za každých ďalšich a začatých 1000 m | m3 | 12885 |  | 0 |  |  |  | znížená | 0.00737 | 94.9625 | 0 | 0 | 0 | 0 | 4 | K | 2 |  |  |  | ROZPOCET | 0 | 0 | 0 | 0 | 0 | 2 | 0 | 4 | -915685946
| VV |  | 2577,00*5 |  | 12885 | [13 empty] | VV | 2 | 2 | True | 0 | ROZPOCET
| VV |  | Súčet |  | 12885 | [13 empty] | VV | 2 | 4 | True | 1 | ROZPOCET
5 | K | 171101111 | Uloženie sypaniny do násypu nesúdržnej horníny v aktívnej zóne | m3 | 353.055 |  | 0 |  |  |  | znížená | 0.116 | 40.9544 | 0 | 0 | 0 | 0 | 4 | K | 2 |  |  |  | ROZPOCET | 0 | 0 | 0 | 0 | 0 | 2 | 0 | 4 | 697911933
| VV |  | " doplnenie násypu medzi základmi pod platňu podkladného betónu - od kóty -0,615 po -0,315 " | [15 empty] | VV | 2 | 1 | True | 0 | ROZPOCET
| VV |  | 158,50+10,95+50,60+151,40+66,50+73,60+22,80+40,50+38,15+119,65+160,35+89,40+76,50+23,40+36,40+53,95+4,20 |  | 1176.85 | [13 empty] | VV | 2 | 2 | True | 0 | ROZPOCET
| VV |  | Medzisúčet |  | 1176.85 | [13 empty] | VV | 2 | 3 | True | 0 | ROZPOCET
| VV |  | 1176,85*0,30 |  | 353.055 | [13 empty] | VV | 2 | 2 | True | 0 | ROZPOCET
| VV |  | Medzisúčet |  | 353.055 | [13 empty] | VV | 2 | 3 | True | 1 | ROZPOCET
6 | M | 583410004400 | Štrkodrva frakcia 0-63 mm | t | 776.721 |  | 0 |  |  |  | znížená | 0 | 0 | 1 | 776.721 | 0 | 0 | 8 | M | 2 |  |  |  | ROZPOCET | 0 | 0 | 0 | 0 | 0 | 2 | 0 | 4 | 1255922617
| VV |  | " zásypový materiál " | [15 empty] | VV | 2 | 1 | True | 0 | ROZPOCET
| VV |  | 353,055*2,20 |  | 776.721 | [13 empty] | VV | 2 | 2 | True | 0 | ROZPOCET
| VV |  | Súčet |  | 776.721 | [13 empty] | VV | 2 | 4 | True | 1 | ROZPOCET
7 | K | 171201203 | Uloženie sypaniny na skládky nad 1000 do 10000 m3 | m3 | 2577 |  | 0 |  |  |  | znížená | 0.007 | 18.039 | 0 | 0 | 0 | 0 | 4 | K | 2 |  |  |  | ROZPOCET | 0 | 0 | 0 | 0 | 0 | 2 | 0 | 4 | -1043853419
8 | K | 171209002 | Poplatok za skladovanie - zemina a kamenivo (17 05) ostatné | t | 4509.75 |  | 0 |  |  |  | znížená | 0 | 0 | 0 | 0 | 0 | 0 | 4 | K | 2 |  |  |  | ROZPOCET | 0 | 0 | 0 | 0 | 0 | 2 | 0 | 4 | 1451048678
| VV |  | 2577,00*1,75 |  | 4509.75 | [13 empty] | VV | 2 | 2 | True | 0 | ROZPOCET
| VV |  | Súčet |  | 4509.75 | [13 empty] | VV | 2 | 4 | True | 1 | ROZPOCET
9 | K | 174101002 | Zásyp sypaninou so zhutnením jám, šachiet, rýh, zárezov alebo okolo objektov nad 100 do 1000 m3 | m3 | 1866.631 |  | 0 |  |  |  | znížená | 0.229 | 427.4585 | 0 | 0 | 0 | 0 | 4 | K | 2 |  |  |  | ROZPOCET | 0 | 0 | 0 | 0 | 0 | 2 | 0 | 4 | 1750408688
| VV |  | " objem časti výkopu po kótu -0,615 " | [15 empty] | VV | 2 | 1 | True | 0 | ROZPOCET
| VV |  | (49,00*9,00+61,00*18,00+3,00*12,00)*1,385 |  | 2181.375 | [13 empty] | VV | 2 | 2 | True | 0 | ROZPOCET
| VV |  | Medzisúčet |  | 2181.375 | [13 empty] | VV | 2 | 3 | True | 0 | ROZPOCET
| VV |  | " odpočet objemu zabudovaných konštrukcií " | [15 empty] | VV | 2 | 1 | True | 0 | ROZPOCET
| VV |  | " základové pásy - od kóty -2,000 po -1,065, resp. od kóty -1,065 po -0,615 " | [15 empty] | VV | 2 | 1 | True | 0 | ROZPOCET
| VV |  | -(10,585*0,50*0,935+10,485*0,30*0,45) |  | -6.364 | [13 empty] | VV | 2 | 2 | True | 0 | ROZPOCET
| VV |  | -((3,45+1,17+3,45*2)*0,50*0,935+(3,45+1,27+3,45*2)*0,30*0,45) |  | -6.954 | [13 empty] | VV | 2 | 2 | True | 0 | ROZPOCET
| VV |  | -((3,80+4,10)*0,60*0,935+(3,80+4,10)*0,30*0,45) |  | -5.498 | [13 empty] | VV | 2 | 2 | True | 0 | ROZPOCET
| VV |  | -((7,105*0,60+8,555*0,85)*0,935+(6,83+9,03)*0,30*0,45) |  | -12.926 | [13 empty] | VV | 2 | 2 | True | 0 | ROZPOCET
| VV |  | -(2,80*0,55*0,935+3,35*0,30*0,45) |  | -1.892 | [13 empty] | VV | 2 | 2 | True | 0 | ROZPOCET
| VV |  | -((11,05*0,60+8,555*0,85*2)*0,935+(10,50+9,03*2)*0,30*0,45) |  | -23.653 | [13 empty] | VV | 2 | 2 | True | 0 | ROZPOCET
| VV |  | -(((14,275+8,555)*0,60+8,555*0,85)*0,935+(13,85+9,03*2)*0,30*0,45) |  | -23.915 | [13 empty] | VV | 2 | 2 | True | 0 | ROZPOCET
| VV |  | -((18,17*0,65+2,265*0,55)*0,935+(18,22+2,415)*0,30*0,45) |  | -14.993 | [13 empty] | VV | 2 | 2 | True | 0 | ROZPOCET
| VV |  | -(6,25*0,85*0,935+6,775*0,30*0,45) |  | -5.882 | [13 empty] | VV | 2 | 2 | True | 0 | ROZPOCET
| VV |  | -((6,226-1,00)*0,85*0,935+(6,45-1,00)*0,30*0,45) |  | -4.889 | [13 empty] | VV | 2 | 2 | True | 0 | ROZPOCET
| VV |  | -(8,55*0,40*0,935+8,45*0,30*0,45) |  | -4.338 | [13 empty] | VV | 2 | 2 | True | 0 | ROZPOCET
| VV |  | -(4,37*0,55*0,935+4,02*0,30*0,45) |  | -2.79 | [13 empty] | VV | 2 | 2 | True | 0 | ROZPOCET
| VV |  | -(10,075*0,75*0,935+10,225*0,30*0,45) |  | -8.445 | [13 empty] | VV | 2 | 2 | True | 0 | ROZPOCET
| VV |  | -((1,55+3,55)*0,60*0,935+(1,70+4,35)*0,30*0,45) |  | -3.678 | [13 empty] | VV | 2 | 2 | True | 0 | ROZPOCET
| VV |  | -(2,95*0,45*0,935+3,35*0,30*0,45) |  | -1.693 | [13 empty] | VV | 2 | 2 | True | 0 | ROZPOCET
| VV |  | -((4,275+2,20+3,55)*0,60*0,935+(4,275+2,35+3,65)*0,30*0,45) |  | -7.011 | [13 empty] | VV | 2 | 2 | True | 0 | ROZPOCET
| VV |  | -(8,35*0,60*0,935+8,75*0,30*0,45) |  | -5.866 | [13 empty] | VV | 2 | 2 | True | 0 | ROZPOCET
| VV |  | -((3,20*0,70+2,60*0,60)*0,935+(2,85+3,20)*0,30*0,45) |  | -4.37 | [13 empty] | VV | 2 | 2 | True | 0 | ROZPOCET
| VV |  | -((5,549+10,75)*0,50*0,935+(10,50+5,649)*0,30*0,45) |  | -9.8 | [13 empty] | VV | 2 | 2 | True | 0 | ROZPOCET
| VV |  | -((3,15+2,035)*0,60*0,935+(3,25+0,40+2,035)*0,30*0,45) |  | -3.676 | [13 empty] | VV | 2 | 2 | True | 0 | ROZPOCET
| VV |  | -((5,725+12,795)*0,60*0,935+(5,725+12,645)*0,30*0,45) |  | -12.87 | [13 empty] | VV | 2 | 2 | True | 0 | ROZPOCET
| VV |  | -((8,45-1,00)*0,60*0,935+(3,90+4,20)*0,30*0,45) |  | -5.273 | [13 empty] | VV | 2 | 2 | True | 0 | ROZPOCET
| VV |  | -(4,625*0,60*0,935+5,15*0,30*0,45) |  | -3.29 | [13 empty] | VV | 2 | 2 | True | 0 | ROZPOCET
| VV |  | -(4,225*0,50*0,935+0,40*0,10*0,935+5,15*0,30*0,45) |  | -2.708 | [13 empty] | VV | 2 | 2 | True | 0 | ROZPOCET
| VV |  | -(4,225*0,60*0,935+5,00*0,30*0,45) |  | -3.045 | [13 empty] | VV | 2 | 2 | True | 0 | ROZPOCET
| VV |  | -(0,47*0,55*0,935+(3,29+3,60+3,50)*0,60*0,935+(5,30+4,40+4,55)*0,30*0,45) |  | -7.994 | [13 empty] | VV | 2 | 2 | True | 0 | ROZPOCET
| VV |  | -(49,75*1,00*0,935+49,75*0,30*0,45) |  | -53.233 | [13 empty] | VV | 2 | 2 | True | 0 | ROZPOCET
| VV |  | Medzisúčet |  | -247.046 | [13 empty] | VV | 2 | 3 | True | 0 | ROZPOCET
| VV |  | " základové stužidlá ozn.ZS1,ZS2 - od kóty -1,065 po -0,615 " | [15 empty] | VV | 2 | 1 | True | 0 | ROZPOCET
| VV |  | -(5,30+1,26+4,20+4,45+3,20+4,15+4,125+1,05+3,48+5,25+1,975)*0,40*0,45 |  | -6.919 | [13 empty] | VV | 2 | 2 | True | 0 | ROZPOCET
| VV |  | Medzisúčet |  | -6.919 | [13 empty] | VV | 2 | 3 | True | 0 | ROZPOCET
| VV |  | " základové pätky - od kóty -2,000 po -1,065, resp. od kóty -1,065 po -0,615, od kóty -2,000 po -0,615 " | [15 empty] | VV | 2 | 1 | True | 0 | ROZPOCET
| VV |  | -(1,40*1,40*0,935+0,60*0,60*0,45)*7 |  | -13.962 | [13 empty] | VV | 2 | 2 | True | 0 | ROZPOCET
| VV |  | -(1,60*1,60*0,935+0,80*0,80*0,45)*4 |  | -10.726 | [13 empty] | VV | 2 | 2 | True | 0 | ROZPOCET
| VV |  | -(1,25*1,25*0,935+0,60*0,60*0,45)*2 |  | -3.246 | [13 empty] | VV | 2 | 2 | True | 0 | ROZPOCET
| VV |  | -1,00*1,00*1,385*15 |  | -20.775 | [13 empty] | VV | 2 | 2 | True | 0 | ROZPOCET
| VV |  | -1,10*1,00*1,385*2 |  | -3.047 | [13 empty] | VV | 2 | 2 | True | 0 | ROZPOCET
| VV |  | -(1,725*1,875*0,935+1,50*1,385*0,75)*1 |  | -4.582 | [13 empty] | VV | 2 | 2 | True | 0 | ROZPOCET
| VV |  | Medzisúčet |  | -56.338 | [13 empty] | VV | 2 | 3 | True | 0 | ROZPOCET
| VV |  | " základová pätka výťahovej šachty - od kóty -2,000 po -0,615 " | [15 empty] | VV | 2 | 1 | True | 0 | ROZPOCET
| VV |  | -(2,00*1,40*1,385+2,00*0,375*0,75) |  | -4.441 | [13 empty] | VV | 2 | 2 | True | 0 | ROZPOCET
| VV |  | Medzisúčet |  | -4.441 | [13 empty] | VV | 2 | 3 | True | 0 | ROZPOCET
| VV |  | Súčet |  | 1866.631 | [13 empty] | VV | 2 | 4 | True | 1 | ROZPOCET
10 | M | 583410004400 | Štrkodrva frakcia 0-63 mm | t | 4106.588 |  | 0 |  |  |  | znížená | 0 | 0 | 1 | 4106.588 | 0 | 0 | 8 | M | 2 |  |  |  | ROZPOCET | 0 | 0 | 0 | 0 | 0 | 2 | 0 | 4 | 733651988
| VV |  | " zásypový materiál " | [15 empty] | VV | 2 | 1 | True | 0 | ROZPOCET
| VV |  | 1866,631*2,20 |  | 4106.588 | [13 empty] | VV | 2 | 2 | True | 0 | ROZPOCET
| VV |  | " Poznámka : v prípade odsúhlasenia statikom je možné na zásyp alternatívne použiť výkopok, jeho objem odpočítať z objemu nakupovaného materiálu !!! | [15 empty] | VV | 2 | 1 | True | 0 | ROZPOCET
| VV |  | Súčet |  | 4106.588 | [13 empty] | VV | 2 | 4 | True | 1 | ROZPOCET
| D | 2 | Zakladanie |  |  |  | 0 | [5 empty] | 1124.6216 |  | 814.1354 |  | 0 | 1 | D | 1 |  |  |  | ROZPOCET | [6 empty] | 0
11 | K | 274271305 | Murivo základových pásov (m3) napr. PREMAC alebo ekvivalent 50x30x25 cm s betónovou výplňou tr. C 30/37 - XC2,XA1(SK)-Cl0,4-Dmax 16-S3 hr. 300 mm | m3 | 72.58 |  | 0 |  |  |  | znížená | 3.067 | 222.6029 | 2.1171 | 153.6584 | 0 | 0 | 4 | K | 2 |  |  |  | ROZPOCET | 0 | 0 | 0 | 0 | 0 | 2 | 0 | 4 | 1887705678
| VV |  | " základové pásy - od kóty -1,065 po -0,315 " | [15 empty] | VV | 2 | 1 | True | 0 | ROZPOCET
| VV |  | 10,485*0,30*1,00 |  | 3.146 | [13 empty] | VV | 2 | 2 | True | 0 | ROZPOCET
| VV |  | (3,45+1,27+3,45*2)*0,30*0,75 |  | 2.615 | [13 empty] | VV | 2 | 2 | True | 0 | ROZPOCET
| VV |  | (3,80+4,10)*0,30*0,75 |  | 1.778 | [13 empty] | VV | 2 | 2 | True | 0 | ROZPOCET
| VV |  | (6,83+9,03)*0,30*0,75 |  | 3.569 | [13 empty] | VV | 2 | 2 | True | 0 | ROZPOCET
| VV |  | 3,35*0,30*0,75 |  | 0.754 | [13 empty] | VV | 2 | 2 | True | 0 | ROZPOCET
| VV |  | (10,50+9,03*2)*0,30*0,75 |  | 6.426 | [13 empty] | VV | 2 | 2 | True | 0 | ROZPOCET
| VV |  | (13,85+9,03*2)*0,30*0,75 |  | 7.18 | [13 empty] | VV | 2 | 2 | True | 0 | ROZPOCET
| VV |  | (18,22+2,415)*0,30*0,45 |  | 2.786 | [13 empty] | VV | 2 | 2 | True | 0 | ROZPOCET
| VV |  | 6,775*0,30*0,75 |  | 1.524 | [13 empty] | VV | 2 | 2 | True | 0 | ROZPOCET
| VV |  | (6,45-1,00)*0,30*0,75 |  | 1.226 | [13 empty] | VV | 2 | 2 | True | 0 | ROZPOCET
| VV |  | 8,45*0,30*0,75 |  | 1.901 | [13 empty] | VV | 2 | 2 | True | 0 | ROZPOCET
| VV |  | 4,02*0,30*0,75 |  | 0.905 | [13 empty] | VV | 2 | 2 | True | 0 | ROZPOCET
| VV |  | 10,225*0,30*0,75 |  | 2.301 | [13 empty] | VV | 2 | 2 | True | 0 | ROZPOCET
| VV |  | (1,70+4,35)*0,30*0,75 |  | 1.361 | [13 empty] | VV | 2 | 2 | True | 0 | ROZPOCET
| VV |  | 3,35*0,30*0,75 |  | 0.754 | [13 empty] | VV | 2 | 2 | True | 0 | ROZPOCET
| VV |  | (4,275+2,35+3,65)*0,30*0,75 |  | 2.312 | [13 empty] | VV | 2 | 2 | True | 0 | ROZPOCET
| VV |  | 8,75*0,30*0,75 |  | 1.969 | [13 empty] | VV | 2 | 2 | True | 0 | ROZPOCET
| VV |  | (2,85+3,20)*0,30*0,75 |  | 1.361 | [13 empty] | VV | 2 | 2 | True | 0 | ROZPOCET
| VV |  | (10,50+5,649)*0,30*0,75 |  | 3.634 | [13 empty] | VV | 2 | 2 | True | 0 | ROZPOCET
| VV |  | (3,25+0,40+2,035)*0,30*0,75 |  | 1.279 | [13 empty] | VV | 2 | 2 | True | 0 | ROZPOCET
| VV |  | (5,725+12,645)*0,30*0,75 |  | 4.133 | [13 empty] | VV | 2 | 2 | True | 0 | ROZPOCET
| VV |  | (3,90+4,20)*0,30*0,75 |  | 1.823 | [13 empty] | VV | 2 | 2 | True | 0 | ROZPOCET
| VV |  | 5,15*0,30*0,75*2 |  | 2.318 | [13 empty] | VV | 2 | 2 | True | 0 | ROZPOCET
| VV |  | 5,00*0,30*0,75 |  | 1.125 | [13 empty] | VV | 2 | 2 | True | 0 | ROZPOCET
| VV |  | (5,30+4,40+4,55)*0,30*0,75 |  | 3.206 | [13 empty] | VV | 2 | 2 | True | 0 | ROZPOCET
| VV |  | 49,75*0,30*0,75 |  | 11.194 | [13 empty] | VV | 2 | 2 | True | 0 | ROZPOCET
| VV |  | Súčet |  | 72.58 | [13 empty] | VV | 2 | 4 | True | 1 | ROZPOCET
12 | K | 274313811 | Betón základových pásov, prostý tr. C 30/37 - XC2,XA1(SK)-Cl0,4-Dmax 16-S3 | m3 | 202.858 |  | 0 |  |  |  | znížená | 0.581 | 117.8605 | 2.3223 | 471.1052 | 0 | 0 | 4 | K | 2 |  |  |  | ROZPOCET | 0 | 0 | 0 | 0 | 0 | 2 | 0 | 4 | 1745448383
| VV |  | " základové pásy - od kóty -2,000 po -1,065 " | [15 empty] | VV | 2 | 1 | True | 0 | ROZPOCET
| VV |  | 10,585*0,50*0,935 |  | 4.948 | [13 empty] | VV | 2 | 2 | True | 0 | ROZPOCET
| VV |  | (3,45+1,17+3,45*2)*0,50*0,935 |  | 5.386 | [13 empty] | VV | 2 | 2 | True | 0 | ROZPOCET
| VV |  | (3,80+4,10)*0,60*0,935 |  | 4.432 | [13 empty] | VV | 2 | 2 | True | 0 | ROZPOCET
| VV |  | (7,105*0,60+8,555*0,85)*0,935 |  | 10.785 | [13 empty] | VV | 2 | 2 | True | 0 | ROZPOCET
| VV |  | 2,80*0,55*0,935 |  | 1.44 | [13 empty] | VV | 2 | 2 | True | 0 | ROZPOCET
| VV |  | (11,05*0,60+8,555*0,85*2)*0,935 |  | 19.797 | [13 empty] | VV | 2 | 2 | True | 0 | ROZPOCET
| VV |  | ((14,275+8,555)*0,60+8,555*0,85)*0,935 |  | 19.607 | [13 empty] | VV | 2 | 2 | True | 0 | ROZPOCET
| VV |  | (18,17*0,65+2,265*0,55)*0,935 |  | 12.208 | [13 empty] | VV | 2 | 2 | True | 0 | ROZPOCET
| VV |  | 6,25*0,85*0,935 |  | 4.967 | [13 empty] | VV | 2 | 2 | True | 0 | ROZPOCET
| VV |  | (6,226-1,00)*0,85*0,935 |  | 4.153 | [13 empty] | VV | 2 | 2 | True | 0 | ROZPOCET
| VV |  | 8,55*0,40*0,935 |  | 3.198 | [13 empty] | VV | 2 | 2 | True | 0 | ROZPOCET
| VV |  | 4,37*0,55*0,935 |  | 2.247 | [13 empty] | VV | 2 | 2 | True | 0 | ROZPOCET
| VV |  | 10,075*0,75*0,935 |  | 7.065 | [13 empty] | VV | 2 | 2 | True | 0 | ROZPOCET
| VV |  | (1,55+3,55)*0,60*0,935 |  | 2.861 | [13 empty] | VV | 2 | 2 | True | 0 | ROZPOCET
| VV |  | 2,95*0,45*0,935 |  | 1.241 | [13 empty] | VV | 2 | 2 | True | 0 | ROZPOCET
| VV |  | (4,275+2,20+3,55)*0,60*0,935 |  | 5.624 | [13 empty] | VV | 2 | 2 | True | 0 | ROZPOCET
| VV |  | 8,35*0,60*0,935 |  | 4.684 | [13 empty] | VV | 2 | 2 | True | 0 | ROZPOCET
| VV |  | (3,20*0,70+2,60*0,60)*0,935 |  | 3.553 | [13 empty] | VV | 2 | 2 | True | 0 | ROZPOCET
| VV |  | (5,549+10,75)*0,50*0,935 |  | 7.62 | [13 empty] | VV | 2 | 2 | True | 0 | ROZPOCET
| VV |  | (3,15+2,035)*0,60*0,935 |  | 2.909 | [13 empty] | VV | 2 | 2 | True | 0 | ROZPOCET
| VV |  | (5,725+12,795)*0,60*0,935 |  | 10.39 | [13 empty] | VV | 2 | 2 | True | 0 | ROZPOCET
| VV |  | (8,45-1,00)*0,60*0,935 |  | 4.179 | [13 empty] | VV | 2 | 2 | True | 0 | ROZPOCET
| VV |  | 4,625*0,60*0,935 |  | 2.595 | [13 empty] | VV | 2 | 2 | True | 0 | ROZPOCET
| VV |  | 4,225*0,50*0,935+0,40*0,10*0,935 |  | 2.013 | [13 empty] | VV | 2 | 2 | True | 0 | ROZPOCET
| VV |  | 4,225*0,60*0,935 |  | 2.37 | [13 empty] | VV | 2 | 2 | True | 0 | ROZPOCET
| VV |  | 0,47*0,55*0,935+(3,29+3,60+3,50)*0,60*0,935 |  | 6.07 | [13 empty] | VV | 2 | 2 | True | 0 | ROZPOCET
| VV |  | 49,75*1,00*0,935 |  | 46.516 | [13 empty] | VV | 2 | 2 | True | 0 | ROZPOCET
| VV |  | Súčet |  | 202.858 | [13 empty] | VV | 2 | 4 | True | 1 | ROZPOCET
13 | K | 274321511 | Betón základových pásov, železový (bez výstuže), tr. C 30/37 - XC2,XA1(SK)-Cl0,4-Dmax 16-S3 | m3 | 11.384 |  | 0 |  |  |  | znížená | 0.583 | 6.6369 | 2.3223 | 26.4375 | 0 | 0 | 4 | K | 2 |  |  |  | ROZPOCET | 0 | 0 | 0 | 0 | 0 | 2 | 0 | 4 | 1962116345
| VV |  | " základové stužidlá ozn.ZS1,ZS2 - od kóty -1,065 po -0,315 " | [15 empty] | VV | 2 | 1 | True | 0 | ROZPOCET
| VV |  | 5,30*0,40*0,75 |  | 1.59 | [13 empty] | VV | 2 | 2 | True | 0 | ROZPOCET
| VV |  | 1,26*0,40*0,75 |  | 0.378 | [13 empty] | VV | 2 | 2 | True | 0 | ROZPOCET
| VV |  | 4,20*0,40*0,75 |  | 1.26 | [13 empty] | VV | 2 | 2 | True | 0 | ROZPOCET
| VV |  | 4,45*0,40*0,75 |  | 1.335 | [13 empty] | VV | 2 | 2 | True | 0 | ROZPOCET
| VV |  | 3,20*0,40*0,75 |  | 0.96 | [13 empty] | VV | 2 | 2 | True | 0 | ROZPOCET
| VV |  | 4,15*0,40*0,75 |  | 1.245 | [13 empty] | VV | 2 | 2 | True | 0 | ROZPOCET
| VV |  | 4,125*0,40*0,75 |  | 1.238 | [13 empty] | VV | 2 | 2 | True | 0 | ROZPOCET
| VV |  | 1,05*0,40*0,75 |  | 0.315 | [13 empty] | VV | 2 | 2 | True | 0 | ROZPOCET
| VV |  | 3,48*0,40*0,75 |  | 1.044 | [13 empty] | VV | 2 | 2 | True | 0 | ROZPOCET
| VV |  | 5,25*0,40*0,75 |  | 1.575 | [13 empty] | VV | 2 | 2 | True | 0 | ROZPOCET
| VV |  | 1,975*0,30*0,75 |  | 0.444 | [13 empty] | VV | 2 | 2 | True | 0 | ROZPOCET
| VV |  | Súčet |  | 11.384 | [13 empty] | VV | 2 | 4 | True | 1 | ROZPOCET
14 | K | 274351215 | Debnenie stien základových pásov, zhotovenie - dielce | m2 | 831.756 |  | 0 |  |  |  | znížená | 0.358 | 297.7686 | 0.00067 | 0.55728 | 0 | 0 | 4 | K | 2 |  |  |  | ROZPOCET | 0 | 0 | 0 | 0 | 0 | 2 | 0 | 4 | -739579292
| VV |  | " debnenie železobetónových základových stužidiel " | [15 empty] | VV | 2 | 1 | True | 0 | ROZPOCET
| VV |  | (5,30+1,26+4,20+4,45+3,20+4,15+4,125+1,05+3,48+5,25+1,975)*2*1,20 |  | 92.256 | [13 empty] | VV | 2 | 2 | True | 0 | ROZPOCET
| VV |  | Medzisúčet |  | 92.256 | [13 empty] | VV | 2 | 3 | True | 0 | ROZPOCET
| VV |  | " debnenie betónových základových pásov " | [15 empty] | VV | 2 | 1 | True | 0 | ROZPOCET
| VV |  | (10,585+3,45+1,17+3,45*2+3,80+4,10+7,105+8,555)*2*1,20 |  | 109.596 | [13 empty] | VV | 2 | 2 | True | 0 | ROZPOCET
| VV |  | (2,80+11,05+8,555+14,275+8,555*2)*2*1,20 |  | 129.096 | [13 empty] | VV | 2 | 2 | True | 0 | ROZPOCET
| VV |  | (18,17+2,265+6,25+6,226-1,00)*2*1,20 |  | 76.586 | [13 empty] | VV | 2 | 2 | True | 0 | ROZPOCET
| VV |  | (8,55+4,37+10,075+1,55+3,55)*2*1,20 |  | 67.428 | [13 empty] | VV | 2 | 2 | True | 0 | ROZPOCET
| VV |  | (2,95+4,275+2,20+3,55+8,35)*2*1,20 |  | 51.18 | [13 empty] | VV | 2 | 2 | True | 0 | ROZPOCET
| VV |  | (3,20+2,60+5,549+10,75)*2*1,20 |  | 53.038 | [13 empty] | VV | 2 | 2 | True | 0 | ROZPOCET
| VV |  | (3,15+2,035+5,725+12,795+8,45-1,00)*2*1,20 |  | 74.772 | [13 empty] | VV | 2 | 2 | True | 0 | ROZPOCET
| VV |  | (4,625+4,225+0,40+4,225+0,47+3,29+3,60+3,50)*2*1,20 |  | 58.404 | [13 empty] | VV | 2 | 2 | True | 0 | ROZPOCET
| VV |  | 49,75*1,20*2 |  | 119.4 | [13 empty] | VV | 2 | 2 | True | 0 | ROZPOCET
| VV |  | Medzisúčet |  | 739.5 | [13 empty] | VV | 2 | 3 | True | 0 | ROZPOCET
| VV |  | Súčet |  | 831.756 | [13 empty] | VV | 2 | 4 | True | 1 | ROZPOCET
15 | K | 274351216 | Debnenie stien základových pásov, odstránenie - dielce | m2 | 831.756 |  | 0 |  |  |  | znížená | 0.199 | 165.5194 | 0 | 0 | 0 | 0 | 4 | K | 2 |  |  |  | ROZPOCET | 0 | 0 | 0 | 0 | 0 | 2 | 0 | 4 | -1139831350
16 | K | 274361821 | Výstuž základových pásov z ocele 10505 | t | 0.814 |  | 0 |  |  |  | znížená | 34.322 | 27.9381 | 1.019 | 0.82943 | 0 | 0 | 4 | K | 2 |  |  |  | ROZPOCET | 0 | 0 | 0 | 0 | 0 | 2 | 0 | 4 | 185329153
| VV |  | " podľa výkazu betonárskej výstuže - statika v.č.Z4 " | [15 empty] | VV | 2 | 1 | True | 0 | ROZPOCET
| VV |  | " pol.1-4 " 200,507+539,79 |  | 740.297 | [13 empty] | VV | 2 | 2 | True | 0 | ROZPOCET
| VV |  | Medzisúčet |  | 740.297 | [13 empty] | VV | 2 | 3 | True | 0 | ROZPOCET
| VV |  | 740,297*0,10 " prestrih, spoje " |  | 74.03 | [13 empty] | VV | 2 | 2 | True | 0 | ROZPOCET
| VV |  | Medzisúčet |  | 74.03 | [13 empty] | VV | 2 | 3 | True | 0 | ROZPOCET
| VV |  | (740,297+74,03)*0,001 |  | 0.814 | [13 empty] | VV | 2 | 2 | True | 0 | ROZPOCET
| VV |  | Medzisúčet |  | 0.814 | [13 empty] | VV | 2 | 3 | True | 1 | ROZPOCET
17 | K | 274361825 | Výstuž pre murivo základových pásov napr. PREMAC alebo ekvivalent s betónovou výplňou z ocele 10505 | t | 2.211 |  | 0 |  |  |  | znížená | 14.8 | 32.7228 | 1.002 | 2.2154 | 0 | 0 | 4 | K | 2 |  |  |  | ROZPOCET | 0 | 0 | 0 | 0 | 0 | 2 | 0 | 4 | -678833840
| VV |  | " podľa výkazu betonárskej výstuže - statika v.č.Z4 " | [15 empty] | VV | 2 | 1 | True | 0 | ROZPOCET
| VV |  | " pol.H,V,S " 1209,89+800,51 |  | 2010.4 | [13 empty] | VV | 2 | 2 | True | 0 | ROZPOCET
| VV |  | Medzisúčet |  | 2010.4 | [13 empty] | VV | 2 | 3 | True | 0 | ROZPOCET
| VV |  | 2010,40*0,10 " prestrih, spoje " |  | 201.04 | [13 empty] | VV | 2 | 2 | True | 0 | ROZPOCET
| VV |  | Medzisúčet |  | 201.04 | [13 empty] | VV | 2 | 3 | True | 0 | ROZPOCET
| VV |  | (2010,40+201,04)*0,001 |  | 2.211 | [13 empty] | VV | 2 | 2 | True | 0 | ROZPOCET
| VV |  | Medzisúčet |  | 2.211 | [13 empty] | VV | 2 | 3 | True | 1 | ROZPOCET
18 | K | 275313811 | Betón základových pätiek, prostý tr. C 30/37 - XC2,XA1(SK)-Cl0,4-Dmax 16-S3 | m3 | 68.03 |  | 0 |  |  |  | znížená | 0.58056 | 39.4955 | 2.3223 | 157.9888 | 0 | 0 | 4 | K | 2 |  |  |  | ROZPOCET | 0 | 0 | 0 | 0 | 0 | 2 | 0 | 4 | -1494781732
| VV |  | " základové pásy - od kóty -2,000 po -1,065, resp. od kóty -1,065 po -0,315, od kóty -2,000 po -0,315 " | [15 empty] | VV | 2 | 1 | True | 0 | ROZPOCET
| VV |  | (1,40*1,40*0,935+0,60*0,60*0,75)*7 |  | 14.718 | [13 empty] | VV | 2 | 2 | True | 0 | ROZPOCET
| VV |  | (1,60*1,60*0,935+0,80*0,80*0,75)*4 |  | 11.494 | [13 empty] | VV | 2 | 2 | True | 0 | ROZPOCET
| VV |  | (1,25*1,25*0,935+0,60*0,60*0,75)*2 |  | 3.462 | [13 empty] | VV | 2 | 2 | True | 0 | ROZPOCET
| VV |  | 1,00*1,00*1,685*15 |  | 25.275 | [13 empty] | VV | 2 | 2 | True | 0 | ROZPOCET
| VV |  | 1,10*1,00*1,685*2 |  | 3.707 | [13 empty] | VV | 2 | 2 | True | 0 | ROZPOCET
| VV |  | (1,725*1,875*0,935+1,50*1,325*0,75)*1 |  | 4.515 | [13 empty] | VV | 2 | 2 | True | 0 | ROZPOCET
| VV |  | Medzisúčet |  | 63.171 | [13 empty] | VV | 2 | 3 | True | 0 | ROZPOCET
| VV |  | " základová pätka výťahovej šachty - od kóty -2,000 po -0,315 " | [15 empty] | VV | 2 | 1 | True | 0 | ROZPOCET
| VV |  | 2,00*1,40*1,685+2,00*0,375*0,75-1,26*1,425*0,235 |  | 4.859 | [13 empty] | VV | 2 | 2 | True | 0 | ROZPOCET
| VV |  | Medzisúčet |  | 4.859 | [13 empty] | VV | 2 | 3 | True | 0 | ROZPOCET
| VV |  | Súčet |  | 68.03 | [13 empty] | VV | 2 | 4 | True | 1 | ROZPOCET
19 | K | 275351215 | Debnenie stien základových pätiek, zhotovenie - dielce | m2 | 313.742 |  | 0 |  |  |  | znížená | 0.358 | 112.3196 | 0.00067 | 0.21021 | 0 | 0 | 4 | K | 2 |  |  |  | ROZPOCET | 0 | 0 | 0 | 0 | 0 | 2 | 0 | 4 | 639200376
| VV |  | (1,40*4*1,20+0,60*4*0,90)*7 |  | 62.16 | [13 empty] | VV | 2 | 2 | True | 0 | ROZPOCET
| VV |  | (1,60*4*1,20*0,80*4*0,90)*4 |  | 88.474 | [13 empty] | VV | 2 | 2 | True | 0 | ROZPOCET
| VV |  | (1,25*4*1,20+0,60*4*0,90)*2 |  | 16.32 | [13 empty] | VV | 2 | 2 | True | 0 | ROZPOCET
| VV |  | 1,00*4*1,80*15 |  | 108 | [13 empty] | VV | 2 | 2 | True | 0 | ROZPOCET
| VV |  | (1,10+1,00)*2*1,80*2 |  | 15.12 | [13 empty] | VV | 2 | 2 | True | 0 | ROZPOCET
| VV |  | ((1,725+1,875)*2*1,20+(1,50+1,325)*2*0,90)*1 |  | 13.725 | [13 empty] | VV | 2 | 2 | True | 0 | ROZPOCET
| VV |  | Medzisúčet |  | 303.799 | [13 empty] | VV | 2 | 3 | True | 0 | ROZPOCET
| VV |  | (2,00+1,40*2)*1,80+0,375*2*0,60+(1,075*2+1,26)*0,25 |  | 9.943 | [13 empty] | VV | 2 | 2 | True | 0 | ROZPOCET
| VV |  | Medzisúčet |  | 9.943 | [13 empty] | VV | 2 | 3 | True | 0 | ROZPOCET
| VV |  | Súčet |  | 313.742 | [13 empty] | VV | 2 | 4 | True | 1 | ROZPOCET
20 | K | 275351216 | Debnenie stien základovýcb pätiek, odstránenie - dielce | m2 | 313.742 |  | 0 |  |  |  | znížená | 0.199 | 62.4347 | 0 | 0 | 0 | 0 | 4 | K | 2 |  |  |  | ROZPOCET | 0 | 0 | 0 | 0 | 0 | 2 | 0 | 4 | -667490375
21 | K | 275361821 | Výstuž základových pätiek z ocele 10505 | t | 1.112 |  | 0 |  |  |  | znížená | 35.362 | 39.3225 | 1.019 | 1.1331 | 0 | 0 | 4 | K | 2 |  |  |  | ROZPOCET | 0 | 0 | 0 | 0 | 0 | 2 | 0 | 4 | 1159172976
| VV |  | " podľa výkazu betonárskej výstuže - statika v.č.Z3 /kotviaca výstuž stĺpov/ " | [15 empty] | VV | 2 | 1 | True | 0 | ROZPOCET
| VV |  | " pol.1-8 " 1011,31 |  | 1011.31 | [13 empty] | VV | 2 | 2 | True | 0 | ROZPOCET
| VV |  | Medzisúčet |  | 1011.31 | [13 empty] | VV | 2 | 3 | True | 0 | ROZPOCET
| VV |  | 1011,31*0,10 " prestrih, spoje " |  | 101.131 | [13 empty] | VV | 2 | 2 | True | 0 | ROZPOCET
| VV |  | Medzisúčet |  | 101.131 | [13 empty] | VV | 2 | 3 | True | 0 | ROZPOCET
| VV |  | (1011,31+101,131)*0,001 |  | 1.112 | [13 empty] | VV | 2 | 2 | True | 0 | ROZPOCET
| VV |  | Medzisúčet |  | 1.112 | [13 empty] | VV | 2 | 3 | True | 1 | ROZPOCET
| D | 3 | Zvislé a kompletné konštrukcie |  |  |  | 0 | [5 empty] | 2420.4639 |  | 707.1832 |  | 0 | 1 | D | 1 |  |  |  | ROZPOCET | [6 empty] | 0
22 | K | 311271305 | Murivo nosné (m3) napr. PREMAC alebo ekvivalent 50x25x25 s betónovou výplňou tr. C 30/37 - XC2,XA1(SK)-Cl0,4-Dmax 16-S3 hr. 250 mm | m3 | 2.513 |  | 0 |  |  |  | znížená | 3.605 | 9.0594 | 2.1286 | 5.3493 | 0 | 0 | 4 | K | 2 |  |  |  | ROZPOCET | 0 | 0 | 0 | 0 | 0 | 2 | 0 | 4 | -1683886959
| VV |  | " 1.NP. " | [15 empty] | VV | 2 | 1 | True | 0 | ROZPOCET
| VV |  | " ST102 " 3,35*3,00*0,25 |  | 2.513 | [13 empty] | VV | 2 | 2 | True | 0 | ROZPOCET
| VV |  | Súčet |  | 2.513 | [13 empty] | VV | 2 | 4 | True | 1 | ROZPOCET
23 | K | 311271306 | Murivo nosné (m3) napr. PREMAC alebo ekvivalent 50x30x25 s betónovou výplňou tr. C 30/37 - XC4(SK)-Cl0,4-Dmax 16-S3 hr. 300 mm | m3 | 113.065 |  | 0 |  |  |  | znížená | 3.605 | 407.5993 | 2.1286 | 240.6747 | 0 | 0 | 4 | K | 2 |  |  |  | ROZPOCET | 0 | 0 | 0 | 0 | 0 | 2 | 0 | 4 | 1790848925
| VV |  | " 1.NP. " | [15 empty] | VV | 2 | 1 | True | 0 | ROZPOCET
| VV |  | " ST101 " (6,63+9,03+10,50+9,03*2+13,85+9,03*2+7,05+48,80)*3,00*0,30 |  | 118.782 | [13 empty] | VV | 2 | 2 | True | 0 | ROZPOCET
| VV |  | " doplnenie nad základovými pätkami " (3,25*2+3,00)*0,75*0,30 |  | 2.138 | [13 empty] | VV | 2 | 2 | True | 0 | ROZPOCET
| VV |  | " odpočet otvorov " -1,00*2,185*7*0,30 |  | -4.589 | [13 empty] | VV | 2 | 2 | True | 0 | ROZPOCET
| VV |  | -1,90*2,185*0,30 |  | -1.245 | [13 empty] | VV | 2 | 2 | True | 0 | ROZPOCET
| VV |  | " odpočet monolitických prekladov " | [15 empty] | VV | 2 | 1 | True | 0 | ROZPOCET
| VV |  | " N118 " -1,60*0,30*0,53*7 |  | -1.781 | [13 empty] | VV | 2 | 2 | True | 0 | ROZPOCET
| VV |  | " N116 " -3,20*0,30*0,25 |  | -0.24 | [13 empty] | VV | 2 | 2 | True | 0 | ROZPOCET
| VV |  | " N120 " | [15 empty] | VV | 2 | 1 | True | 0 | ROZPOCET
| VV |  | Súčet |  | 113.065 | [13 empty] | VV | 2 | 4 | True | 1 | ROZPOCET
24 | K | 311272123 | Murivo nosné (m3) z tvárnic YTONG Statik Plus hr. 250 mm P6-650, na MVC a maltu YTONG alebo ekvivalent (250x249x499) | m3 | 58.466 |  | 0 |  |  |  | znížená | 2.623 | 153.3563 | 0.91739 | 53.6361 | 0 | 0 | 4 | K | 2 |  |  |  | ROZPOCET | 0 | 0 | 0 | 0 | 0 | 2 | 0 | 4 | 238042909
| VV |  | " 1.NP. vnútorné murivo " | [15 empty] | VV | 2 | 1 | True | 0 | ROZPOCET
| VV |  | 5,15*3,00*0,25 |  | 3.863 | [13 empty] | VV | 2 | 2 | True | 0 | ROZPOCET
| VV |  | 10,55*3,00*0,25-2,95*2,915 |  | -0.687 | [13 empty] | VV | 2 | 2 | True | 0 | ROZPOCET
| VV |  | 4,00*3,00*0,25 |  | 3 | [13 empty] | VV | 2 | 2 | True | 0 | ROZPOCET
| VV |  | 11,49*3,00*0,25 |  | 8.618 | [13 empty] | VV | 2 | 2 | True | 0 | ROZPOCET
| VV |  | " odpočet monolitických prekladov " | [15 empty] | VV | 2 | 1 | True | 0 | ROZPOCET
| VV |  | " N119 " -1,60*0,25*0,53 |  | -0.212 | [13 empty] | VV | 2 | 2 | True | 0 | ROZPOCET
| VV |  | " odpočet otvorov " -1,00-*2,185*0,25*1 | [15 empty] | VV | 2 | 1 | True | 0 | ROZPOCET
| VV |  | Medzisúčet |  | 14.582 | [13 empty] | VV | 2 | 3 | True | 0 | ROZPOCET
| VV |  | " 2.NP. vnútorné murivo " | [15 empty] | VV | 2 | 1 | True | 0 | ROZPOCET
| VV |  | 13,77*2,75*0,25 |  | 9.467 | [13 empty] | VV | 2 | 2 | True | 0 | ROZPOCET
| VV |  | 14,60*2,75*0,25 |  | 10.038 | [13 empty] | VV | 2 | 2 | True | 0 | ROZPOCET
| VV |  | Medzisúčet |  | 19.505 | [13 empty] | VV | 2 | 3 | True | 0 | ROZPOCET
| VV |  | " 3.NP. vnútorné murivo " | [15 empty] | VV | 2 | 1 | True | 0 | ROZPOCET
| VV |  | (1,70*2,08*0,5+1,90*2,08)*0,25*2 |  | 2.86 | [13 empty] | VV | 2 | 2 | True | 0 | ROZPOCET
| VV |  | 4,50*1,75*0,25 |  | 1.969 | [13 empty] | VV | 2 | 2 | True | 0 | ROZPOCET
| VV |  | (8,15+7,04)*1,75*0,25 |  | 6.646 | [13 empty] | VV | 2 | 2 | True | 0 | ROZPOCET
| VV |  | 4,50*1,375*0,25*2 |  | 3.094 | [13 empty] | VV | 2 | 2 | True | 0 | ROZPOCET
| VV |  | 1,60*1,60*0,5*0,25+(1,55+0,25)*0,5*1,375*0,25 |  | 0.629 | [13 empty] | VV | 2 | 2 | True | 0 | ROZPOCET
| VV |  | Medzisúčet |  | 15.198 | [13 empty] | VV | 2 | 3 | True | 0 | ROZPOCET
| VV |  | " 4.NP. vnútorné murivo " | [15 empty] | VV | 2 | 1 | True | 0 | ROZPOCET
| VV |  | 3,90*2,75*0,5*0,25*2 |  | 2.681 | [13 empty] | VV | 2 | 2 | True | 0 | ROZPOCET
| VV |  | Medzisúčet |  | 2.681 | [13 empty] | VV | 2 | 3 | True | 0 | ROZPOCET
| VV |  | " 1.NP.-4.NP. - ostatné vnútorné murivo " | [15 empty] | VV | 2 | 1 | True | 0 | ROZPOCET
| VV |  | 6,50 |  | 6.5 | [13 empty] | VV | 2 | 2 | True | 0 | ROZPOCET
| VV |  | Medzisúčet |  | 6.5 | [13 empty] | VV | 2 | 3 | True | 0 | ROZPOCET
| VV |  | Súčet |  | 58.466 | [13 empty] | VV | 2 | 4 | True | 1 | ROZPOCET
25 | K | 311272511 | Murivo nosné (m3) z tvárnic YTONG Univerzal hr. 250 mm P3-450 PD, na MVC a maltu YTONG alebo ekvivalent (250x249x599) | m3 | 1.188 |  | 0 |  |  |  | znížená | 2.1609 | 2.5671 | 0.64765 | 0.76941 | 0 | 0 | 4 | K | 2 |  |  |  | ROZPOCET | 0 | 0 | 0 | 0 | 0 | 2 | 0 | 4 | 1100085302
| VV |  | " 1.NP. - domurovanie základových pätiek " | [15 empty] | VV | 2 | 1 | True | 0 | ROZPOCET
| VV |  | " m.č.144,145 " 0,97*0,25*2,45*2 |  | 1.188 | [13 empty] | VV | 2 | 2 | True | 0 | ROZPOCET
| VV |  | Súčet |  | 1.188 | [13 empty] | VV | 2 | 4 | True | 1 | ROZPOCET
26 | K | 311272512 | Murivo nosné (m3) z tvárnic YTONG Univerzal hr. 300 mm P3-450 PDK, na MVC a maltu YTONG alebo ekvivalent (300x249x599) | m3 | 222.096 |  | 0 |  |  |  | znížená | 1.897 | 421.3161 | 0.64711 | 143.7205 | 0 | 0 | 4 | K | 2 |  |  |  | ROZPOCET | 0 | 0 | 0 | 0 | 0 | 2 | 0 | 4 | 164094033
| VV |  | " 1.NP. obvodové murivo " | [15 empty] | VV | 2 | 1 | True | 0 | ROZPOCET
| VV |  | (13,00-0,30+10,20)*3,00*0,30 |  | 20.61 | [13 empty] | VV | 2 | 2 | True | 0 | ROZPOCET
| VV |  | (6,98-0,30+5,60)*3,00*0,30 |  | 11.052 | [13 empty] | VV | 2 | 2 | True | 0 | ROZPOCET
| VV |  | 1,75*3,00*0,30 |  | 1.575 | [13 empty] | VV | 2 | 2 | True | 0 | ROZPOCET
| VV |  | 4,80*2*3,00*0,30 |  | 8.64 | [13 empty] | VV | 2 | 2 | True | 0 | ROZPOCET
| VV |  | (3,05+1,67)*3,25*0,30 |  | 4.602 | [13 empty] | VV | 2 | 2 | True | 0 | ROZPOCET
| VV |  | 10,585*6,365*0,30 |  | 20.212 | [13 empty] | VV | 2 | 2 | True | 0 | ROZPOCET
| VV |  | 3,51*2,955*0,30*2+0,97*0,55*0,30*3 |  | 6.703 | [13 empty] | VV | 2 | 2 | True | 0 | ROZPOCET
| VV |  | (2,76+2,79)*3,00*0,30 |  | 4.995 | [13 empty] | VV | 2 | 2 | True | 0 | ROZPOCET
| VV |  | (3,05+1,67)*3,225*0,30 |  | 4.567 | [13 empty] | VV | 2 | 2 | True | 0 | ROZPOCET
| VV |  | (0,97*2+1,75)*0,30*3 |  | 3.321 | [13 empty] | VV | 2 | 2 | True | 0 | ROZPOCET
| VV |  | " odpočet monolitických prekladov " | [15 empty] | VV | 2 | 1 | True | 0 | ROZPOCET
| VV |  | " N121 " -2,40*0,30*0,25*5 |  | -0.9 | [13 empty] | VV | 2 | 2 | True | 0 | ROZPOCET
| VV |  | " N126 " -2,40*0,50*0,30*2 |  | -0.72 | [13 empty] | VV | 2 | 2 | True | 0 | ROZPOCET
| VV |  | " N114 " -1,70*0,50*0,30*2 |  | -0.51 | [13 empty] | VV | 2 | 2 | True | 0 | ROZPOCET
| VV |  | " N127 " -6,30*0,615*0,30 |  | -1.162 | [13 empty] | VV | 2 | 2 | True | 0 | ROZPOCET
| VV |  | " N129 " -1,75*0,45*0,30 |  | -0.236 | [13 empty] | VV | 2 | 2 | True | 0 | ROZPOCET
| VV |  | " N130 " -1,75*0,36*0,30*2 |  | -0.378 | [13 empty] | VV | 2 | 2 | True | 0 | ROZPOCET
| VV |  | " odpočet keramických prekladov " | [15 empty] | VV | 2 | 1 | True | 0 | ROZPOCET
| VV |  | " pol.a " -1,25*0,30*0,25 |  | -0.094 | [13 empty] | VV | 2 | 2 | True | 0 | ROZPOCET
| VV |  | " pol.b " -1,50*0,30*0,25*2 |  | -0.225 | [13 empty] | VV | 2 | 2 | True | 0 | ROZPOCET
| VV |  | " odpočet otvorov " -0,90*0,50*0,30 |  | -0.135 | [13 empty] | VV | 2 | 2 | True | 0 | ROZPOCET
| VV |  | -1,80*0,50*0,30*4 |  | -1.08 | [13 empty] | VV | 2 | 2 | True | 0 | ROZPOCET
| VV |  | -3,25*1,75*0,30 |  | -1.706 | [13 empty] | VV | 2 | 2 | True | 0 | ROZPOCET
| VV |  | -1,80*0,90*0,30 |  | -0.486 | [13 empty] | VV | 2 | 2 | True | 0 | ROZPOCET
| VV |  | -1,10*2,335*0,30*2 |  | -1.541 | [13 empty] | VV | 2 | 2 | True | 0 | ROZPOCET
| VV |  | -1,80*1,50*0,30 |  | -0.81 | [13 empty] | VV | 2 | 2 | True | 0 | ROZPOCET
| VV |  | -1,00*2,185*0,30*2 |  | -1.311 | [13 empty] | VV | 2 | 2 | True | 0 | ROZPOCET
| VV |  | -1,00*2,335*0,30 |  | -0.701 | [13 empty] | VV | 2 | 2 | True | 0 | ROZPOCET
| VV |  | -5,70*1,50*0,30 |  | -2.565 | [13 empty] | VV | 2 | 2 | True | 0 | ROZPOCET
| VV |  | -1,80*0,50*0,30 |  | -0.27 | [13 empty] | VV | 2 | 2 | True | 0 | ROZPOCET
| VV |  | Medzisúčet |  | 71.447 | [13 empty] | VV | 2 | 3 | True | 0 | ROZPOCET
| VV |  | " 1.NP. vnútorné murivo " | [15 empty] | VV | 2 | 1 | True | 0 | ROZPOCET
| VV |  | 5,15*3,00*0,30 |  | 4.635 | [13 empty] | VV | 2 | 2 | True | 0 | ROZPOCET
| VV |  | (4,40-0,30)*3,00*0,30 |  | 3.69 | [13 empty] | VV | 2 | 2 | True | 0 | ROZPOCET
| VV |  | (7,30-0,30)*3,00*0,30 |  | 6.3 | [13 empty] | VV | 2 | 2 | True | 0 | ROZPOCET
| VV |  | 2,55*3,00*0,30 |  | 2.295 | [13 empty] | VV | 2 | 2 | True | 0 | ROZPOCET
| VV |  | (13,50-0,30)*3,00*0,30 |  | 11.88 | [13 empty] | VV | 2 | 2 | True | 0 | ROZPOCET
| VV |  | (4,05+2,70)*3,00*0,30 |  | 6.075 | [13 empty] | VV | 2 | 2 | True | 0 | ROZPOCET
| VV |  | 2,265*3,00*0,30 |  | 2.039 | [13 empty] | VV | 2 | 2 | True | 0 | ROZPOCET
| VV |  | 8,55*3,00*0,30 |  | 7.695 | [13 empty] | VV | 2 | 2 | True | 0 | ROZPOCET
| VV |  | (2,88+3,50+4,70+4,85)*3,00*0,30 |  | 14.337 | [13 empty] | VV | 2 | 2 | True | 0 | ROZPOCET
| VV |  | " odpočet monolitických prekladov " | [15 empty] | VV | 2 | 1 | True | 0 | ROZPOCET
| VV |  | " N112 " -2,50*0,30*0,25*2 |  | -0.375 | [13 empty] | VV | 2 | 2 | True | 0 | ROZPOCET
| VV |  | " N109 " -1,70*0,30*0,25 |  | -0.128 | [13 empty] | VV | 2 | 2 | True | 0 | ROZPOCET
| VV |  | " N110 " -1,60*0,30*0,25 |  | -0.12 | [13 empty] | VV | 2 | 2 | True | 0 | ROZPOCET
| VV |  | " odpočet otvorov " -1,90*2,187*0,30*2 |  | -2.493 | [13 empty] | VV | 2 | 2 | True | 0 | ROZPOCET
| VV |  | -1,10*2,187*0,30*2 |  | -1.443 | [13 empty] | VV | 2 | 2 | True | 0 | ROZPOCET
| VV |  | Medzisúčet |  | 54.387 | [13 empty] | VV | 2 | 3 | True | 0 | ROZPOCET
| VV |  | " 2.NP. obvodové murivo " | [15 empty] | VV | 2 | 1 | True | 0 | ROZPOCET
| VV |  | 5,15*3,00*0,30*2 |  | 9.27 | [13 empty] | VV | 2 | 2 | True | 0 | ROZPOCET
| VV |  | 6,85*3,00*0,30 |  | 6.165 | [13 empty] | VV | 2 | 2 | True | 0 | ROZPOCET
| VV |  | (2,65+8,25)*3,00*0,30 |  | 9.81 | [13 empty] | VV | 2 | 2 | True | 0 | ROZPOCET
| VV |  | (3,05+1,67)*3,25*0,30 |  | 4.602 | [13 empty] | VV | 2 | 2 | True | 0 | ROZPOCET
| VV |  | 7,535*3,50*0,30 |  | 7.912 | [13 empty] | VV | 2 | 2 | True | 0 | ROZPOCET
| VV |  | " odpočet monolitických prekladov " | [15 empty] | VV | 2 | 1 | True | 0 | ROZPOCET
| VV |  | " N204 " | [15 empty] | VV | 2 | 1 | True | 0 | ROZPOCET
| VV |  | " odpočet otvorov " -1,00*2,25*0,25 |  | -0.563 | [13 empty] | VV | 2 | 2 | True | 0 | ROZPOCET
| VV |  | Medzisúčet |  | 37.196 | [13 empty] | VV | 2 | 3 | True | 0 | ROZPOCET
| VV |  | " 3.NP. obvodové murivo " | [15 empty] | VV | 2 | 1 | True | 0 | ROZPOCET
| VV |  | 5,15*3,50*0,30*2 |  | 10.815 | [13 empty] | VV | 2 | 2 | True | 0 | ROZPOCET
| VV |  | (4,85*2+4,70*5)*1,25*0,30 |  | 12.45 | [13 empty] | VV | 2 | 2 | True | 0 | ROZPOCET
| VV |  | Medzisúčet |  | 23.265 | [13 empty] | VV | 2 | 3 | True | 0 | ROZPOCET
| VV |  | " 4.NP. obvodové murivo " | [15 empty] | VV | 2 | 1 | True | 0 | ROZPOCET
| VV |  | 0,65*2,25*0,30*2 |  | 0.878 | [13 empty] | VV | 2 | 2 | True | 0 | ROZPOCET
| VV |  | 4,70*0,81*0,30*5 |  | 5.711 | [13 empty] | VV | 2 | 2 | True | 0 | ROZPOCET
| VV |  | 5,45*2,25*0,30*2 |  | 7.358 | [13 empty] | VV | 2 | 2 | True | 0 | ROZPOCET
| VV |  | " odpočet otvorov " -1,00*2,16*0,30*2 |  | -1.296 | [13 empty] | VV | 2 | 2 | True | 0 | ROZPOCET
| VV |  | Medzisúčet |  | 12.651 | [13 empty] | VV | 2 | 3 | True | 0 | ROZPOCET
| VV |  | " 5.NP. obvodové murivo " | [15 empty] | VV | 2 | 1 | True | 0 | ROZPOCET
| VV |  | 42,00*0,30 |  | 12.6 | [13 empty] | VV | 2 | 2 | True | 0 | ROZPOCET
| VV |  | Medzisúčet |  | 12.6 | [13 empty] | VV | 2 | 3 | True | 0 | ROZPOCET
| VV |  | " 1.NP.-4.NP. - ostatné murivo " | [15 empty] | VV | 2 | 1 | True | 0 | ROZPOCET
| VV |  | 10,55 |  | 10.55 | [13 empty] | VV | 2 | 2 | True | 0 | ROZPOCET
| VV |  | Medzisúčet |  | 10.55 | [13 empty] | VV | 2 | 3 | True | 0 | ROZPOCET
| VV |  | Súčet |  | 222.096 | [13 empty] | VV | 2 | 4 | True | 1 | ROZPOCET
27 | K | 311321411 | Betón nadzákladových múrov, železový (bez výstuže) tr. C 25/30-XC3(Sk)-Cl0,4-Dmax 16-S3 | m3 | 15.312 |  | 0 |  |  |  | znížená | 1.016 | 15.557 | 2.416 | 36.9941 | 0 | 0 | 4 | K | 2 |  |  |  | ROZPOCET | 0 | 0 | 0 | 0 | 0 | 2 | 0 | 4 | 2127593824
| VV |  | " ST301 " 13,39*2,125*0,25+0,30*0,25*2,175 |  | 7.277 | [13 empty] | VV | 2 | 2 | True | 0 | ROZPOCET
| VV |  | Medzisúčet |  | 7.277 | [13 empty] | VV | 2 | 3 | True | 0 | ROZPOCET
| VV |  | " ST-V " (1,575+1,41)*3,455*0,15 |  | 1.547 | [13 empty] | VV | 2 | 2 | True | 0 | ROZPOCET
| VV |  | 1,575*11,02*0,15+1,41*11,02*0,25 |  | 6.488 | [13 empty] | VV | 2 | 2 | True | 0 | ROZPOCET
| VV |  | Medzisúčet |  | 8.035 | [13 empty] | VV | 2 | 3 | True | 0 | ROZPOCET
| VV |  | Súčet |  | 15.312 | [13 empty] | VV | 2 | 4 | True | 1 | ROZPOCET
28 | K | 311351105 | Debnenie nadzákladových múrov obojstranné zhotovenie - dielce | m2 | 150.27 |  | 0 |  |  |  | znížená | 0.443 | 66.5696 | 0.00154 | 0.23142 | 0 | 0 | 4 | K | 2 |  |  |  | ROZPOCET | 0 | 0 | 0 | 0 | 0 | 2 | 0 | 4 | -268534343
| VV |  | " ST301 " (13,39+0,25)*2*2,25+(0,30+0,25)*2*2,25 |  | 63.855 | [13 empty] | VV | 2 | 2 | True | 0 | ROZPOCET
| VV |  | Medzisúčet |  | 63.855 | [13 empty] | VV | 2 | 3 | True | 0 | ROZPOCET
| VV |  | " ST-V " (1,575+1,41)*3,455*2 |  | 20.626 | [13 empty] | VV | 2 | 2 | True | 0 | ROZPOCET
| VV |  | (1,575*11,02+1,41*11,02)*2 |  | 65.789 | [13 empty] | VV | 2 | 2 | True | 0 | ROZPOCET
| VV |  | Medzisúčet |  | 86.415 | [13 empty] | VV | 2 | 3 | True | 0 | ROZPOCET
| VV |  | Súčet |  | 150.27 | [13 empty] | VV | 2 | 4 | True | 1 | ROZPOCET
29 | K | 311351106 | Debnenie nadzákladových múrov obojstranné odstránenie-dielce | m2 | 150.27 |  | 0 |  |  |  | znížená | 0.30845 | 46.3508 | 0 | 0 | 0 | 0 | 4 | K | 2 |  |  |  | ROZPOCET | 0 | 0 | 0 | 0 | 0 | 2 | 0 | 4 | 663608120
30 | K | 311361821 | Výstuž nadzákladových múrov 10505 | t | 1.642 |  | 0 |  |  |  | znížená | 35.8 | 58.7836 | 1.0152 | 1.667 | 0 | 0 | 4 | K | 2 |  |  |  | ROZPOCET | 0 | 0 | 0 | 0 | 0 | 2 | 0 | 4 | -1806114369
| VV |  | " podľa výkazu betonárskej výstuže - statika v.č.3.4 " | [15 empty] | VV | 2 | 1 | True | 0 | ROZPOCET
| VV |  | " pol.5-21 " 14,03+55,30+20,93+20,26+28,75+188,26+14,61+7,37+49,05+125,46+28,65+4,93+28,42+57,54+20,62+5,74+2,49 |  | 672.41 | [13 empty] | VV | 2 | 2 | True | 0 | ROZPOCET
| VV |  | " podľa výkazu betonárskej výstuže - statika v.č.1.14 " | [15 empty] | VV | 2 | 1 | True | 0 | ROZPOCET
| VV |  | " pol.1-12 " 370,00+450,40 |  | 820.4 | [13 empty] | VV | 2 | 2 | True | 0 | ROZPOCET
| VV |  | Medzisúčet |  | 1492.81 | [13 empty] | VV | 2 | 3 | True | 0 | ROZPOCET
| VV |  | 1492,81*0,10 " prestrih, spoje " |  | 149.281 | [13 empty] | VV | 2 | 2 | True | 0 | ROZPOCET
| VV |  | Medzisúčet |  | 149.281 | [13 empty] | VV | 2 | 3 | True | 0 | ROZPOCET
| VV |  | (1492,81+149,281)*0,001 |  | 1.642 | [13 empty] | VV | 2 | 2 | True | 0 | ROZPOCET
| VV |  | Medzisúčet |  | 1.642 | [13 empty] | VV | 2 | 3 | True | 1 | ROZPOCET
31 | K | 311361825 | Výstuž pre murivo nosné napr. PREMAC alebo ekvivalent s betónovou výplňou z ocele 10505 | t | 8.555 |  | 0 |  |  |  | znížená | 14.933 | 127.7518 | 1.002 | 8.5721 | 0 | 0 | 4 | K | 2 |  |  |  | ROZPOCET | 0 | 0 | 0 | 0 | 0 | 2 | 0 | 4 | -1386536821
| VV |  | " podľa výkazu betonárskej výstuže - statika v.č.1.1 " | [15 empty] | VV | 2 | 1 | True | 0 | ROZPOCET
| VV |  | " pol.10-13,15 " 4451,35+2802,86+317,14+16,66+189,70 |  | 7777.71 | [13 empty] | VV | 2 | 2 | True | 0 | ROZPOCET
| VV |  | Medzisúčet |  | 7777.71 | [13 empty] | VV | 2 | 3 | True | 0 | ROZPOCET
| VV |  | 7777,71*0,10 " prestrih, spoje " |  | 777.771 | [13 empty] | VV | 2 | 2 | True | 0 | ROZPOCET
| VV |  | Medzisúčet |  | 777.771 | [13 empty] | VV | 2 | 3 | True | 0 | ROZPOCET
| VV |  | (7777,71+777,771)*0,001 |  | 8.555 | [13 empty] | VV | 2 | 2 | True | 0 | ROZPOCET
| VV |  | Medzisúčet |  | 8.555 | [13 empty] | VV | 2 | 3 | True | 1 | ROZPOCET
32 | K | 317165121 | Prekladový trámec YTONG alebo ekvivalent šírky 150 mm, výšky 124 mm, dĺžky 1150 mm | ks | 1 |  | 0 |  |  |  | znížená | 0.17471 | 0.17471 | 0.01828 | 0.01828 | 0 | 0 | 4 | K | 2 |  |  |  | ROZPOCET | 0 | 0 | 0 | 0 | 0 | 2 | 0 | 4 | -314493898
| VV |  | " preklady v priečkovom murive 1.NP. " 1 |  | 1 | [13 empty] | VV | 2 | 2 | True | 0 | ROZPOCET
| VV |  | Súčet |  | 1 | [13 empty] | VV | 2 | 4 | True | 1 | ROZPOCET
33 | K | 317165122 | Prekladový trámec YTONG alebo ekvivalent šírky 150 mm, výšky 124 mm, dĺžky 1300 mm | ks | 22 |  | 0 |  |  |  | znížená | 0.175 | 3.85 | 0.02065 | 0.4543 | 0 | 0 | 4 | K | 2 |  |  |  | ROZPOCET | 0 | 0 | 0 | 0 | 0 | 2 | 0 | 4 | -1556907869
| VV |  | " preklady v priečkovom murive 1.NP. " 10 |  | 10 | [13 empty] | VV | 2 | 2 | True | 0 | ROZPOCET
| VV |  | " preklady v priečkovom murive 2.NP. " 12 |  | 12 | [13 empty] | VV | 2 | 2 | True | 0 | ROZPOCET
| VV |  | Súčet |  | 22 | [13 empty] | VV | 2 | 4 | True | 1 | ROZPOCET
34 | K | 317165123 | Prekladový trámec YTONG alebo ekvivalent šírky 150 mm, výšky 124 mm, dĺžky 1500 mm | ks | 2 |  | 0 |  |  |  | znížená | 0.19441 | 0.38882 | 0.0238 | 0.0476 | 0 | 0 | 4 | K | 2 |  |  |  | ROZPOCET | 0 | 0 | 0 | 0 | 0 | 2 | 0 | 4 | 1016938460
| VV |  | " preklady v priečkovom murive 2.NP. " 2 |  | 2 | [13 empty] | VV | 2 | 2 | True | 0 | ROZPOCET
| VV |  | Súčet |  | 2 | [13 empty] | VV | 2 | 4 | True | 1 | ROZPOCET
35 | K | 317165124 | Prekladový trámec YTONG alebo ekvivalent šírky 150 mm, výšky 124 mm, dĺžky 1750 mm | ks | 3 |  | 0 |  |  |  | znížená | 0.22697 | 0.68091 | 0.02778 | 0.08334 | 0 | 0 | 4 | K | 2 |  |  |  | ROZPOCET | 0 | 0 | 0 | 0 | 0 | 2 | 0 | 4 | 453808995
| VV |  | " preklady v priečkovom murive 2.NP. " 3 |  | 3 | [13 empty] | VV | 2 | 2 | True | 0 | ROZPOCET
| VV |  | Súčet |  | 3 | [13 empty] | VV | 2 | 4 | True | 1 | ROZPOCET
36 | K | 317165126 | Prekladový trámec YTONG alebo ekvivalent šírky 150 mm, výšky 124 mm, dĺžky 2250 mm | ks | 5 |  | 0 |  |  |  | znížená | 0.259 | 1.295 | 0.0372 | 0.186 | 0 | 0 | 4 | K | 2 |  |  |  | ROZPOCET | 0 | 0 | 0 | 0 | 0 | 2 | 0 | 4 | 1670183618
| VV |  | " preklady v priečkovom murive 2.NP. " 4 |  | 4 | [13 empty] | VV | 2 | 2 | True | 0 | ROZPOCET
| VV |  | " preklady v priečkovom murive 3.NP. " 1 |  | 1 | [13 empty] | VV | 2 | 2 | True | 0 | ROZPOCET
| VV |  | Súčet |  | 5 | [13 empty] | VV | 2 | 4 | True | 1 | ROZPOCET
37 | K | 317165221 | Nosný preklad YTONG alebo ekvivalent šírky 300 mm, výšky 249 mm, dĺžky 1300 mm | ks | 2 |  | 0 |  |  |  | znížená | 0.285 | 0.57 | 0.08293 | 0.16586 | 0 | 0 | 4 | K | 2 |  |  |  | ROZPOCET | 0 | 0 | 0 | 0 | 0 | 2 | 0 | 4 | -373206240
| VV |  | " ozn.a - v.č.T.1 " 1 |  | 1 | [13 empty] | VV | 2 | 2 | True | 0 | ROZPOCET
| VV |  | " ozn.a - v.č.T.6 " 1 |  | 1 | [13 empty] | VV | 2 | 2 | True | 0 | ROZPOCET
| VV |  | Súčet |  | 2 | [13 empty] | VV | 2 | 4 | True | 1 | ROZPOCET
38 | K | 317165222 | Nosný preklad YTONG alebo ekvivalent šírky 300 mm, výšky 249 mm, dĺžky 1500 mm | ks | 2 |  | 0 |  |  |  | znížená | 0.352 | 0.704 | 0.09619 | 0.19238 | 0 | 0 | 4 | K | 2 |  |  |  | ROZPOCET | 0 | 0 | 0 | 0 | 0 | 2 | 0 | 4 | -487800604
| VV |  | " ozn.b - v.č.T.1 " 2 |  | 2 | [13 empty] | VV | 2 | 2 | True | 0 | ROZPOCET
| VV |  | Súčet |  | 2 | [13 empty] | VV | 2 | 4 | True | 1 | ROZPOCET
39 | K | 317165301 | Nenosný preklad YTONG alebo ekvivalent šírky 100 mm, výšky 249 mm, dĺžky 1250 mm | ks | 15 |  | 0 |  |  |  | znížená | 0.18796 | 2.8194 | 0.02658 | 0.3987 | 0 | 0 | 4 | K | 2 |  |  |  | ROZPOCET | 0 | 0 | 0 | 0 | 0 | 2 | 0 | 4 | -33314616
| VV |  | " preklady v priečkovom murive 1.NP. " 15 |  | 15 | [13 empty] | VV | 2 | 2 | True | 0 | ROZPOCET
| VV |  | Súčet |  | 15 | [13 empty] | VV | 2 | 4 | True | 1 | ROZPOCET
40 | K | 317321411 | Betón prekladov železový (bez výstuže) tr. C 25/30-XC4(Sk)-Cl0,4-Dmax 16-S3 | m3 | 0.637 |  | 0 |  |  |  | znížená | 1.555 | 0.99053 | 2.416 | 1.539 | 0 | 0 | 4 | K | 2 |  |  |  | ROZPOCET | 0 | 0 | 0 | 0 | 0 | 2 | 0 | 4 | -1866714586
| VV |  | " N202 " 2,60*0,25*0,46 |  | 0.299 | [13 empty] | VV | 2 | 2 | True | 0 | ROZPOCET
| VV |  | "N204 " 1,60*0,25*0,25 |  | 0.1 | [13 empty] | VV | 2 | 2 | True | 0 | ROZPOCET
| VV |  | " N205 " 3,80*0,25*0,25 |  | 0.238 | [13 empty] | VV | 2 | 2 | True | 0 | ROZPOCET
| VV |  | Súčet |  | 0.637 | [13 empty] | VV | 2 | 4 | True | 1 | ROZPOCET
41 | K | 317321511 | Betón prekladov železový (bez výstuže) tr. C 30/37-XC4(Sk)-Cl0,4-Dmax 16-S3 | m3 | 5.962 |  | 0 |  |  |  | znížená | 1.547 | 9.2232 | 2.3255 | 13.8645 | 0 | 0 | 4 | K | 2 |  |  |  | ROZPOCET | 0 | 0 | 0 | 0 | 0 | 2 | 0 | 4 | -1481110730
| VV |  | " N109 " 1,70*0,30*0,25 |  | 0.128 | [13 empty] | VV | 2 | 2 | True | 0 | ROZPOCET
| VV |  | " N110 " 1,60*0,30*0,25 |  | 0.12 | [13 empty] | VV | 2 | 2 | True | 0 | ROZPOCET
| VV |  | " N112 " 2,50*0,30*0,25*2 |  | 0.375 | [13 empty] | VV | 2 | 2 | True | 0 | ROZPOCET
| VV |  | " N114 " 1,70*0,27*0,50*2 |  | 0.459 | [13 empty] | VV | 2 | 2 | True | 0 | ROZPOCET
| VV |  | " N118 " 1,60*0,30*0,53*7 |  | 1.781 | [13 empty] | VV | 2 | 2 | True | 0 | ROZPOCET
| VV |  | " N119 " 1,60*0,25*0,53 |  | 0.212 | [13 empty] | VV | 2 | 2 | True | 0 | ROZPOCET
| VV |  | " N121 " 2,40*0,27*0,25*5 |  | 0.81 | [13 empty] | VV | 2 | 2 | True | 0 | ROZPOCET
| VV |  | " N126 " 2,40*0,27*0,50*2 |  | 0.648 | [13 empty] | VV | 2 | 2 | True | 0 | ROZPOCET
| VV |  | " N127 " 6,30*0,27*0,615 |  | 1.046 | [13 empty] | VV | 2 | 2 | True | 0 | ROZPOCET
| VV |  | " N129 " 1,75*0,27*0,45 |  | 0.213 | [13 empty] | VV | 2 | 2 | True | 0 | ROZPOCET
| VV |  | " N130 " 1,75*0,27*0,36 |  | 0.17 | [13 empty] | VV | 2 | 2 | True | 0 | ROZPOCET
| VV |  | Súčet |  | 5.962 | [13 empty] | VV | 2 | 4 | True | 1 | ROZPOCET
42 | K | 317351107 | Debnenie prekladu vrátane podpornej konštrukcie výšky do 4 m zhotovenie | m2 | 51.251 |  | 0 |  |  |  | znížená | 1.037 | 53.1473 | 0.00725 | 0.37157 | 0 | 0 | 4 | K | 2 |  |  |  | ROZPOCET | 0 | 0 | 0 | 0 | 0 | 2 | 0 | 4 | 1172820369
| VV |  | " N109 " 1,70*0,25*2+1,10*0,30 |  | 1.18 | [13 empty] | VV | 2 | 2 | True | 0 | ROZPOCET
| VV |  | " N110 " 1,60*0,25*2+1,00*0,30 |  | 1.1 | [13 empty] | VV | 2 | 2 | True | 0 | ROZPOCET
| VV |  | " N112 " (2,50*0,25*2+1,90*0,30)*2 |  | 3.64 | [13 empty] | VV | 2 | 2 | True | 0 | ROZPOCET
| VV |  | " N114 " (1,70*0,50*2+1,10*0,30)*2 |  | 4.06 | [13 empty] | VV | 2 | 2 | True | 0 | ROZPOCET
| VV |  | " N118 " (1,60*0,53*2+1,00*0,30)*2 |  | 3.992 | [13 empty] | VV | 2 | 2 | True | 0 | ROZPOCET
| VV |  | " N119 " 1,50*0,53*2+1,00*0,25 |  | 1.84 | [13 empty] | VV | 2 | 2 | True | 0 | ROZPOCET
| VV |  | " N121 " (2,40*0,25*2+1,80*0,30)*5 |  | 8.7 | [13 empty] | VV | 2 | 2 | True | 0 | ROZPOCET
| VV |  | " N126 " (2,40*0,50*2+1,80*0,30)*2 |  | 5.88 | [13 empty] | VV | 2 | 2 | True | 0 | ROZPOCET
| VV |  | " N127 " 6,30*0,615*2+5,70*0,30 |  | 9.459 | [13 empty] | VV | 2 | 2 | True | 0 | ROZPOCET
| VV |  | " N129 " 1,75*0,45*2+1,15*0,30 |  | 1.92 | [13 empty] | VV | 2 | 2 | True | 0 | ROZPOCET
| VV |  | " N130 " 1,75*0,36*2+1,15*0,30 |  | 1.605 | [13 empty] | VV | 2 | 2 | True | 0 | ROZPOCET
| VV |  | Medzisúčet |  | 43.376 | [13 empty] | VV | 2 | 3 | True | 0 | ROZPOCET
| VV |  | " N202 " 2,60*0,46*2+2,00*0,25 |  | 2.892 | [13 empty] | VV | 2 | 2 | True | 0 | ROZPOCET
| VV |  | "N204 " 1,60*0,25*2+1,00*0,25 |  | 1.05 | [13 empty] | VV | 2 | 2 | True | 0 | ROZPOCET
| VV |  | " N205 " 3,80*0,25*2+3,20*0,25 |  | 2.7 | [13 empty] | VV | 2 | 2 | True | 0 | ROZPOCET
| VV |  | Medzisúčet |  | 6.642 | [13 empty] | VV | 2 | 3 | True | 0 | ROZPOCET
| VV |  | Súčet |  | 50.018 | [13 empty] | VV | 2 | 4 | True | 0 | ROZPOCET
| VV |  | " poddebnenie vencov v časti prestupov pre VZT " | [15 empty] | VV | 2 | 1 | True | 0 | ROZPOCET
| VV |  | " 2.NP. " (1,60+0,71+1,80)*0,30 |  | 1.233 | [13 empty] | VV | 2 | 2 | True | 0 | ROZPOCET
| VV |  | Súčet |  | 1.233 | [13 empty] | VV | 2 | 4 | True | 0 | ROZPOCET
| VV |  | 50,018+1,233 |  | 51.251 | [13 empty] | VV | 2 | 2 | True | 0 | ROZPOCET
| VV |  | Súčet |  | 51.251 | [13 empty] | VV | 2 | 4 | True | 1 | ROZPOCET
43 | K | 317351108 | Debnenie prekladu vrátane podpornej konštrukcie výšky do 4 m odstránenie | m2 | 50.018 |  | 0 |  |  |  | znížená | 0.493 | 24.6589 | 0 | 0 | 0 | 0 | 4 | K | 2 |  |  |  | ROZPOCET | 0 | 0 | 0 | 0 | 0 | 2 | 0 | 4 | -1621935397
44 | K | 317361821 | Výstuž prekladov z ocele 10505 | t | 0.643 |  | 0 |  |  |  | znížená | 34.718 | 22.3237 | 1.0114 | 0.65036 | 0 | 0 | 4 | K | 2 |  |  |  | ROZPOCET | 0 | 0 | 0 | 0 | 0 | 2 | 0 | 4 | 209338700
| VV |  | " podľa výkazu betonárskej výstuže - statika v.č.1.5 " | [15 empty] | VV | 2 | 1 | True | 0 | ROZPOCET
| VV |  | " pol.22,23,24,26,27,29 " 32,33+8,54+8,26+8,70+30,97+8,18 |  | 96.98 | [13 empty] | VV | 2 | 2 | True | 0 | ROZPOCET
| VV |  | " podľa výkazu betonárskej výstuže - statika v.č.1.6 " | [15 empty] | VV | 2 | 1 | True | 0 | ROZPOCET
| VV |  | " pol.8-11,15-17 " 96,00+44,04+43,96+5,89+55,70+20,87+27,10 |  | 293.56 | [13 empty] | VV | 2 | 2 | True | 0 | ROZPOCET
| VV |  | " podľa výkazu betonárskej výstuže - statika v.č.1.7 " | [15 empty] | VV | 2 | 1 | True | 0 | ROZPOCET
| VV |  | " pol.21-25 " 33,39+11,69+14,18+39,50+22,20 |  | 120.96 | [13 empty] | VV | 2 | 2 | True | 0 | ROZPOCET
| VV |  | " podľa výkazu betonárskej výstuže - statika v.č.2.3 " | [15 empty] | VV | 2 | 1 | True | 0 | ROZPOCET
| VV |  | " pol.1,2,3-časť,14-18 " 15,28+9,06+9,13+4,08+6,88+8,22+13,32+6,66 |  | 72.63 | [13 empty] | VV | 2 | 2 | True | 0 | ROZPOCET
| VV |  | Medzisúčet |  | 584.13 | [13 empty] | VV | 2 | 3 | True | 0 | ROZPOCET
| VV |  | 584,13*0,10 " prestrih, spoje " |  | 58.413 | [13 empty] | VV | 2 | 2 | True | 0 | ROZPOCET
| VV |  | Medzisúčet |  | 58.413 | [13 empty] | VV | 2 | 3 | True | 0 | ROZPOCET
| VV |  | (584,13+58,413)*0,001 |  | 0.643 | [13 empty] | VV | 2 | 2 | True | 0 | ROZPOCET
| VV |  | Medzisúčet |  | 0.643 | [13 empty] | VV | 2 | 3 | True | 1 | ROZPOCET
45 | K | 331321410 | Betón stĺpov a pilierov hranatých, ťahadiel, rámových stojok, vzpier, železový (bez výstuže) tr.C 25/30-XC4(Sk)-Cl0,4-Dmax 16-S3 | m3 | 9.363 |  | 0 |  |  |  | znížená | 1.155 | 10.8143 | 2.4018 | 22.4877 | 0 | 0 | 4 | K | 2 |  |  |  | ROZPOCET | 0 | 0 | 0 | 0 | 0 | 2 | 0 | 4 | -1991514210
| VV |  | " S101 " 0,30*0,30*2,915*5 |  | 1.312 | [13 empty] | VV | 2 | 2 | True | 0 | ROZPOCET
| VV |  | " S201 " 0,30*0,30*2,81*5 |  | 1.265 | [13 empty] | VV | 2 | 2 | True | 0 | ROZPOCET
| VV |  | " S201a " 0,30*0,30*2,56*3 |  | 0.691 | [13 empty] | VV | 2 | 2 | True | 0 | ROZPOCET
| VV |  | " S202 " 0,30*0,25*2,71*3 |  | 0.61 | [13 empty] | VV | 2 | 2 | True | 0 | ROZPOCET
| VV |  | " S203 " 0,44*0,25*2,71*2 |  | 0.596 | [13 empty] | VV | 2 | 2 | True | 0 | ROZPOCET
| VV |  | Medzisúčet |  | 4.474 | [13 empty] | VV | 2 | 3 | True | 0 | ROZPOCET
| VV |  | " S301 " 0,30*0,30*3,20*6 |  | 1.728 | [13 empty] | VV | 2 | 2 | True | 0 | ROZPOCET
| VV |  | " S302 " 0,30*0,30*3,20*2 |  | 0.576 | [13 empty] | VV | 2 | 2 | True | 0 | ROZPOCET
| VV |  | Medzisúčet |  | 2.304 | [13 empty] | VV | 2 | 3 | True | 0 | ROZPOCET
| VV |  | " S401 " 0,30*0,30*(2,84+1,80)*2+0,30*0,30*(2,84+2,70)*2 |  | 1.832 | [13 empty] | VV | 2 | 2 | True | 0 | ROZPOCET
| VV |  | " S402 " 0,30*0,30*2,84*2 |  | 0.511 | [13 empty] | VV | 2 | 2 | True | 0 | ROZPOCET
| VV |  | " S403 " 0,30*0,25*3,22*1 |  | 0.242 | [13 empty] | VV | 2 | 2 | True | 0 | ROZPOCET
| VV |  | Medzisúčet |  | 2.585 | [13 empty] | VV | 2 | 3 | True | 0 | ROZPOCET
| VV |  | Súčet |  | 9.363 | [13 empty] | VV | 2 | 4 | True | 1 | ROZPOCET
46 | K | 331321610 | Betón stĺpov a pilierov hranatých, ťahadiel, rámových stojok, vzpier, železový (bez výstuže) tr. C 30/37-XC4(Sk)-Cl0,4-Dmax 16-S3 | m3 | 7.8 |  | 0 |  |  |  | znížená | 1.148 | 8.9544 | 2.314 | 18.0494 | 0 | 0 | 4 | K | 2 |  |  |  | ROZPOCET | 0 | 0 | 0 | 0 | 0 | 2 | 0 | 4 | 1651887567
| VV |  | " S101 " 0,30*0,30*2,915*5 |  | 1.312 | [13 empty] | VV | 2 | 2 | True | 0 | ROZPOCET
| VV |  | " S101a " 0,30*0,30*2,915*2 |  | 0.525 | [13 empty] | VV | 2 | 2 | True | 0 | ROZPOCET
| VV |  | " S102 " 0,30*0,30*2,915*10 |  | 2.624 | [13 empty] | VV | 2 | 2 | True | 0 | ROZPOCET
| VV |  | " S103 " 0,30*0,25*2,925*5 |  | 1.097 | [13 empty] | VV | 2 | 2 | True | 0 | ROZPOCET
| VV |  | " S104 " 0,27*0,27*2,75*1 |  | 0.2 | [13 empty] | VV | 2 | 2 | True | 0 | ROZPOCET
| VV |  | " S105 " 0,27*0,25*2,75*3 |  | 0.557 | [13 empty] | VV | 2 | 2 | True | 0 | ROZPOCET
| VV |  | " S106 " 0,27*0,30*2,75*4 |  | 0.891 | [13 empty] | VV | 2 | 2 | True | 0 | ROZPOCET
| VV |  | " S107 " 0,27*0,40*2,75*2 |  | 0.594 | [13 empty] | VV | 2 | 2 | True | 0 | ROZPOCET
| VV |  | Súčet |  | 7.8 | [13 empty] | VV | 2 | 4 | True | 1 | ROZPOCET
47 | K | 331351101 | Debnenie hranatých stĺpov prierezu pravouhlého štvoruholníka výšky do 4 m, zhotovenie-dielce | m2 | 213.42 |  | 0 |  |  |  | znížená | 0.435 | 92.8377 | 0.00055 | 0.11738 | 0 | 0 | 4 | K | 2 |  |  |  | ROZPOCET | 0 | 0 | 0 | 0 | 0 | 2 | 0 | 4 | 514466971
| VV |  | " S101 " 0,30*4*2,915*5 |  | 17.49 | [13 empty] | VV | 2 | 2 | True | 0 | ROZPOCET
| VV |  | " S101a " 0,30*4*2,915*2 |  | 6.996 | [13 empty] | VV | 2 | 2 | True | 0 | ROZPOCET
| VV |  | " S102 " 0,30*4*2,915*10 |  | 34.98 | [13 empty] | VV | 2 | 2 | True | 0 | ROZPOCET
| VV |  | " S103 " (0,30+0,25)*2*2,925*5 |  | 16.088 | [13 empty] | VV | 2 | 2 | True | 0 | ROZPOCET
| VV |  | " S104 " 0,30*4*2,75*1 |  | 3.3 | [13 empty] | VV | 2 | 2 | True | 0 | ROZPOCET
| VV |  | " S105 " (0,30+0,25)*2*2,75*3 |  | 9.075 | [13 empty] | VV | 2 | 2 | True | 0 | ROZPOCET
| VV |  | " S106 " 0,30*4*2,75*4 |  | 13.2 | [13 empty] | VV | 2 | 2 | True | 0 | ROZPOCET
| VV |  | " S107 " (0,30+0,40)*2*2,75*2 |  | 7.7 | [13 empty] | VV | 2 | 2 | True | 0 | ROZPOCET
| VV |  | Medzisúčet |  | 108.829 | [13 empty] | VV | 2 | 3 | True | 0 | ROZPOCET
| VV |  | " S201 " 0,30*4*2,81*5 |  | 16.86 | [13 empty] | VV | 2 | 2 | True | 0 | ROZPOCET
| VV |  | " S201a " 0,30*4*2,56*3 |  | 9.216 | [13 empty] | VV | 2 | 2 | True | 0 | ROZPOCET
| VV |  | " S202 " (0,30+0,25)*2*2,71*3 |  | 8.943 | [13 empty] | VV | 2 | 2 | True | 0 | ROZPOCET
| VV |  | " S203 " (0,44+0,25)*2,71*2 |  | 3.74 | [13 empty] | VV | 2 | 2 | True | 0 | ROZPOCET
| VV |  | Medzisúčet |  | 38.759 | [13 empty] | VV | 2 | 3 | True | 0 | ROZPOCET
| VV |  | " S301 " 0,30*4*3,20*6 |  | 23.04 | [13 empty] | VV | 2 | 2 | True | 0 | ROZPOCET
| VV |  | " S302 " 0,30*4*3,20*2 |  | 7.68 | [13 empty] | VV | 2 | 2 | True | 0 | ROZPOCET
| VV |  | Medzisúčet |  | 30.72 | [13 empty] | VV | 2 | 3 | True | 0 | ROZPOCET
| VV |  | " S401 " 0,30*4*((2,84+1,80)*2+(2,84+2,70)*2) |  | 24.432 | [13 empty] | VV | 2 | 2 | True | 0 | ROZPOCET
| VV |  | " S402 " 0,30*4*2,84*2 |  | 6.816 | [13 empty] | VV | 2 | 2 | True | 0 | ROZPOCET
| VV |  | " S403 " 0,30*4*3,22*1 |  | 3.864 | [13 empty] | VV | 2 | 2 | True | 0 | ROZPOCET
| VV |  | Medzisúčet |  | 35.112 | [13 empty] | VV | 2 | 3 | True | 0 | ROZPOCET
| VV |  | Súčet |  | 213.42 | [13 empty] | VV | 2 | 4 | True | 1 | ROZPOCET
48 | K | 331351102 | Debnenie hranatých stĺpov prierezu pravouhlého štvoruholníka výšky do 4 m, odstránenie-dielce | m2 | 213.42 |  | 0 |  |  |  | znížená | 0.236 | 50.3671 | 0 | 0 | 0 | 0 | 4 | K | 2 |  |  |  | ROZPOCET | 0 | 0 | 0 | 0 | 0 | 2 | 0 | 4 | 38372414
49 | K | 331361821 | Výstuž stĺpov, pilierov, stojok hranatých z bet. ocele 10505 | t | 3.742 |  | 0 |  |  |  | znížená | 39.453 | 147.6331 | 1.0195 | 3.8151 | 0 | 0 | 4 | K | 2 |  |  |  | ROZPOCET | 0 | 0 | 0 | 0 | 0 | 2 | 0 | 4 | 1720005979
| VV |  | " podľa výkazu betonárskej výstuže - statika v.č.1.1 " | [15 empty] | VV | 2 | 1 | True | 0 | ROZPOCET
| VV |  | " pol.1-9,14 " 449,54+146,35+53,33+936,13+39,03+8,46+24,39+35,83+21,24+75,84 |  | 1790.14 | [13 empty] | VV | 2 | 2 | True | 0 | ROZPOCET
| VV |  | " podľa výkazu betonárskej výstuže - statika v.č.2.1 " | [15 empty] | VV | 2 | 1 | True | 0 | ROZPOCET
| VV |  | " pol.1-7 " 67,09+222,79+172,90+25,88+32,18+30,53+126,27 |  | 677.64 | [13 empty] | VV | 2 | 2 | True | 0 | ROZPOCET
| VV |  | " podľa výkazu betonárskej výstuže - statika v.č.3.1 " | [15 empty] | VV | 2 | 1 | True | 0 | ROZPOCET
| VV |  | " pol.1-3 " 82,86+305,88+79,24 |  | 467.98 | [13 empty] | VV | 2 | 2 | True | 0 | ROZPOCET
| VV |  | " podľa výkazu betonárskej výstuže - statika v.č.4.1 " | [15 empty] | VV | 2 | 1 | True | 0 | ROZPOCET
| VV |  | " pol.1-7 " 243,84+81,05+55,78+40,16+9,04+31,42+4,95 |  | 466.24 | [13 empty] | VV | 2 | 2 | True | 0 | ROZPOCET
| VV |  | Medzisúčet |  | 3402 | [13 empty] | VV | 2 | 3 | True | 0 | ROZPOCET
| VV |  | 3402,02*0,10 " prestrih, spoje " |  | 340.202 | [13 empty] | VV | 2 | 2 | True | 0 | ROZPOCET
| VV |  | Medzisúčet |  | 340.202 | [13 empty] | VV | 2 | 3 | True | 0 | ROZPOCET
| VV |  | (3402,02+340,202)*0,001 |  | 3.742 | [13 empty] | VV | 2 | 2 | True | 0 | ROZPOCET
| VV |  | Medzisúčet |  | 3.742 | [13 empty] | VV | 2 | 3 | True | 1 | ROZPOCET
50 | K | 341321610 | Betón stien a priečok, železový (bez výstuže) tr. C 30/37-XC4(Sk)-Cl0,4-Dmax 16-S3 | m3 | 24.3 |  | 0 |  |  |  | znížená | 1.22 | 29.646 | 2.314 | 56.2312 | 0 | 0 | 4 | K | 2 |  |  |  | ROZPOCET | 0 | 0 | 0 | 0 | 0 | 2 | 0 | 4 | 1151465787
| VV |  | " A101 " 90,00*0,20*1,35 |  | 24.3 | [13 empty] | VV | 2 | 2 | True | 0 | ROZPOCET
| VV |  | Súčet |  | 24.3 | [13 empty] | VV | 2 | 4 | True | 1 | ROZPOCET
51 | K | 341351105 | Debnenie stien a priečok obojstranné zhotovenie - dielce | m2 | 243 |  | 0 |  |  |  | znížená | 0.44335 | 107.7341 | 0.00154 | 0.37422 | 0 | 0 | 4 | K | 2 |  |  |  | ROZPOCET | 0 | 0 | 0 | 0 | 0 | 2 | 0 | 4 | -1639233165
| VV |  | " A101 " 90,00*1,35*2 |  | 243 | [13 empty] | VV | 2 | 2 | True | 0 | ROZPOCET
| VV |  | Súčet |  | 243 | [13 empty] | VV | 2 | 4 | True | 1 | ROZPOCET
52 | K | 341351106 | Debnenie stien a priečok obojstranné odstránenie - dielce | m2 | 243 |  | 0 |  |  |  | znížená | 0.314 | 76.302 | 0 | 0 | 0 | 0 | 4 | K | 2 |  |  |  | ROZPOCET | 0 | 0 | 0 | 0 | 0 | 2 | 0 | 4 | -2099145446
53 | K | 341361821 | Výstuž stien a priečok 10505 | t | 1 |  | 0 |  |  |  | znížená | 35.7995 | 35.7995 | 1.0155 | 1.0155 | 0 | 0 | 4 | K | 2 |  |  |  | ROZPOCET | 0 | 0 | 0 | 0 | 0 | 2 | 0 | 4 | -92327255
| VV |  | " podľa výkazu betonárskej výstuže - statika v.č.1.3 " | [15 empty] | VV | 2 | 1 | True | 0 | ROZPOCET
| VV |  | " pol.V7-V9 " 909,369 |  | 909.369 | [13 empty] | VV | 2 | 2 | True | 0 | ROZPOCET
| VV |  | Medzisúčet |  | 909.369 | [13 empty] | VV | 2 | 3 | True | 0 | ROZPOCET
| VV |  | 909,369*0,10 " prestrih, spoje " |  | 90.937 | [13 empty] | VV | 2 | 2 | True | 0 | ROZPOCET
| VV |  | Medzisúčet |  | 90.937 | [13 empty] | VV | 2 | 3 | True | 0 | ROZPOCET
| VV |  | (909,369+90,937)*0,001 |  | 1 | [13 empty] | VV | 2 | 2 | True | 0 | ROZPOCET
| VV |  | Medzisúčet |  | 1 | [13 empty] | VV | 2 | 3 | True | 1 | ROZPOCET
54 | K | 342272102 | Priečky z tvárnic YTONG hr. 100 mm P2-500 hladkých, na MVC a maltu YTONG alebo ekvivalent (100x249x599) | m2 | 201.255 |  | 0 |  |  |  | znížená | 0.424 | 85.3321 | 0.07194 | 14.4783 | 0 | 0 | 4 | K | 2 |  |  |  | ROZPOCET | 0 | 0 | 0 | 0 | 0 | 2 | 0 | 4 | -939940777
| VV |  | " 1.NP. " | [15 empty] | VV | 2 | 1 | True | 0 | ROZPOCET
| VV |  | 1,65*3,25-0,70*2,185 |  | 3.833 | [13 empty] | VV | 2 | 2 | True | 0 | ROZPOCET
| VV |  | 1,50*1,55 |  | 2.325 | [13 empty] | VV | 2 | 2 | True | 0 | ROZPOCET
| VV |  | (1,50+1,05)*3,25-0,70*2,185 |  | 6.758 | [13 empty] | VV | 2 | 2 | True | 0 | ROZPOCET
| VV |  | 2,35*3,00-0,90*2,185 |  | 5.084 | [13 empty] | VV | 2 | 2 | True | 0 | ROZPOCET
| VV |  | 4,46*3,25 |  | 14.495 | [13 empty] | VV | 2 | 2 | True | 0 | ROZPOCET
| VV |  | (1,00+2,50+2,25+0,70)*3,25 |  | 20.963 | [13 empty] | VV | 2 | 2 | True | 0 | ROZPOCET
| VV |  | 1,20*3,25+0,95*2,50+2,17*(3,25+2,50)*0,5-0,70*2,185 |  | 10.984 | [13 empty] | VV | 2 | 2 | True | 0 | ROZPOCET
| VV |  | (3,62+1,81+1,685+0,90)*3,25-0,70*2,185*3 |  | 21.46 | [13 empty] | VV | 2 | 2 | True | 0 | ROZPOCET
| VV |  | (1,95+0,30+1,50)*3,25 |  | 12.188 | [13 empty] | VV | 2 | 2 | True | 0 | ROZPOCET
| VV |  | 1,13*3,00 |  | 3.39 | [13 empty] | VV | 2 | 2 | True | 0 | ROZPOCET
| VV |  | (1,13+0,60)*3,00 |  | 5.19 | [13 empty] | VV | 2 | 2 | True | 0 | ROZPOCET
| VV |  | 4,02*3,00+2,10*3,25-0,90*2,185-1,00*2,185 |  | 14.734 | [13 empty] | VV | 2 | 2 | True | 0 | ROZPOCET
| VV |  | (1,45+1,45)*3,25*2-0,90*2,185 |  | 16.884 | [13 empty] | VV | 2 | 2 | True | 0 | ROZPOCET
| VV |  | (1,35+0,85)*3,25 |  | 7.15 | [13 empty] | VV | 2 | 2 | True | 0 | ROZPOCET
| VV |  | (3,22+1,40+2,79+2,10)*3,25-0,80*2,185*2-0,70*2,185 |  | 25.882 | [13 empty] | VV | 2 | 2 | True | 0 | ROZPOCET
| VV |  | (0,20+1,20)*2,915-1,20*2,185 |  | 1.459 | [13 empty] | VV | 2 | 2 | True | 0 | ROZPOCET
| VV |  | (3,15+1,00)*3,355*2-0,70*2,185*2 |  | 24.788 | [13 empty] | VV | 2 | 2 | True | 0 | ROZPOCET
| VV |  | 1,00*3,25+0,25*1,75 |  | 3.688 | [13 empty] | VV | 2 | 2 | True | 0 | ROZPOCET
| VV |  | Medzisúčet |  | 201.255 | [13 empty] | VV | 2 | 3 | True | 0 | ROZPOCET
| VV |  | Súčet |  | 201.255 | [13 empty] | VV | 2 | 4 | True | 1 | ROZPOCET
55 | K | 342272104 | Priečky z tvárnic YTONG hr. 150 mm P2-500 hladkých, na MVC a maltu YTONG alebo ekvivalent (150x249x599) | m2 | 728.374 |  | 0 |  |  |  | znížená | 0.441 | 321.2129 | 0.10778 | 78.5041 | 0 | 0 | 4 | K | 2 |  |  |  | ROZPOCET | 0 | 0 | 0 | 0 | 0 | 2 | 0 | 4 | -1974999728
| VV |  | " 1.NP. " | [15 empty] | VV | 2 | 1 | True | 0 | ROZPOCET
| VV |  | (1,90+1,75)*3,25-0,70*2,185 |  | 10.333 | [13 empty] | VV | 2 | 2 | True | 0 | ROZPOCET
| VV |  | (4,40+4,55)*3,25 |  | 29.088 | [13 empty] | VV | 2 | 2 | True | 0 | ROZPOCET
| VV |  | (5,10*2+1,95)*3,25-1,00*2,185*2 |  | 35.118 | [13 empty] | VV | 2 | 2 | True | 0 | ROZPOCET
| VV |  | (2,50+4,10)*3,25-1,00*2,185 |  | 19.265 | [13 empty] | VV | 2 | 2 | True | 0 | ROZPOCET
| VV |  | (1,20+1,95+4,25-0,30)*3,25-1,00*2,185*2 |  | 18.705 | [13 empty] | VV | 2 | 2 | True | 0 | ROZPOCET
| VV |  | 2,50*3,25+1,50*2,40 |  | 11.725 | [13 empty] | VV | 2 | 2 | True | 0 | ROZPOCET
| VV |  | (1,50+1,565+1,685)*3,25 |  | 15.438 | [13 empty] | VV | 2 | 2 | True | 0 | ROZPOCET
| VV |  | (2,05+2,30+2,50)*3,25 |  | 22.263 | [13 empty] | VV | 2 | 2 | True | 0 | ROZPOCET
| VV |  | (1,55+1,90)*3,25 |  | 11.213 | [13 empty] | VV | 2 | 2 | True | 0 | ROZPOCET
| VV |  | 0,425*3,00 |  | 1.275 | [13 empty] | VV | 2 | 2 | True | 0 | ROZPOCET
| VV |  | 1,20*3,25 |  | 3.9 | [13 empty] | VV | 2 | 2 | True | 0 | ROZPOCET
| VV |  | (1,53+2,525)*3,355-1,00*2,185+3,24*0,25 |  | 12.23 | [13 empty] | VV | 2 | 2 | True | 0 | ROZPOCET
| VV |  | 6,80*3,355-1,00*2,185 |  | 20.629 | [13 empty] | VV | 2 | 2 | True | 0 | ROZPOCET
| VV |  | (3,025+2,175)*3,355-1,00*2,185 |  | 15.261 | [13 empty] | VV | 2 | 2 | True | 0 | ROZPOCET
| VV |  | (3,00+2,25)*3,355-1,00*2,185 |  | 15.429 | [13 empty] | VV | 2 | 2 | True | 0 | ROZPOCET
| VV |  | (0,50*2+4,90)*3,355-1,00*2,185+3,00*2*0,75+(3,00+0,25)*0,75 |  | 24.547 | [13 empty] | VV | 2 | 2 | True | 0 | ROZPOCET
| VV |  | (0,35+3,00)*0,75 |  | 2.513 | [13 empty] | VV | 2 | 2 | True | 0 | ROZPOCET
| VV |  | Medzisúčet |  | 268.932 | [13 empty] | VV | 2 | 3 | True | 0 | ROZPOCET
| VV |  | " 2.NP. " | [15 empty] | VV | 2 | 1 | True | 0 | ROZPOCET
| VV |  | (14,30+2,80)*3,41 |  | 58.311 | [13 empty] | VV | 2 | 2 | True | 0 | ROZPOCET
| VV |  | (1,51+3,575)*3,41-1,15*3,00 |  | 13.89 | [13 empty] | VV | 2 | 2 | True | 0 | ROZPOCET
| VV |  | (3,72+2,45)*3,41 |  | 21.04 | [13 empty] | VV | 2 | 2 | True | 0 | ROZPOCET
| VV |  | 1,65*3,41+2,00*1,35*0,5+2,42*3,41+5,20*3,50*0,5-1,90*2,13 |  | 20.282 | [13 empty] | VV | 2 | 2 | True | 0 | ROZPOCET
| VV |  | 9,30*4,55-1,00*2,13 |  | 40.185 | [13 empty] | VV | 2 | 2 | True | 0 | ROZPOCET
| VV |  | (1,50*2+6,70)*3,41-1,50*1,00*3 |  | 28.577 | [13 empty] | VV | 2 | 2 | True | 0 | ROZPOCET
| VV |  | 3,40*3,41+1,00*(3,41+2,50)*0,5+6,85*2,50-1,15*1,00-1,00*2,13 |  | 28.394 | [13 empty] | VV | 2 | 2 | True | 0 | ROZPOCET
| VV |  | 3,40*3,41+4,60*3,50*0,5-1,00*2,13+0,25*6 |  | 19.014 | [13 empty] | VV | 2 | 2 | True | 0 | ROZPOCET
| VV |  | (3,40*3,41+4,60*3,50*0,5-1,00*2,13*2+0,25*6)*2 |  | 33.768 | [13 empty] | VV | 2 | 2 | True | 0 | ROZPOCET
| VV |  | 4,345*3,41+0,60*3,41+2,90*(3,40+1,25)*0,5+2,50*1,25*0,5+0,25*6 |  | 26.667 | [13 empty] | VV | 2 | 2 | True | 0 | ROZPOCET
| VV |  | 9,046*3,41-1,922*1,00-1,912*1,00*2 |  | 25.101 | [13 empty] | VV | 2 | 2 | True | 0 | ROZPOCET
| VV |  | (1,10*3,41+4,50*3,41*0,5)*2-1,00*2,13*3+0,25*6*2 |  | 19.457 | [13 empty] | VV | 2 | 2 | True | 0 | ROZPOCET
| VV |  | 8,745*2,50 |  | 21.863 | [13 empty] | VV | 2 | 2 | True | 0 | ROZPOCET
| VV |  | (2,35+2,00)*3,41-1,00*2,13 |  | 12.704 | [13 empty] | VV | 2 | 2 | True | 0 | ROZPOCET
| VV |  | 2,40*3,50 |  | 8.4 | [13 empty] | VV | 2 | 2 | True | 0 | ROZPOCET
| VV |  | Medzisúčet |  | 377.653 | [13 empty] | VV | 2 | 3 | True | 0 | ROZPOCET
| VV |  | " 3.NP. " | [15 empty] | VV | 2 | 1 | True | 0 | ROZPOCET
| VV |  | 5,55*4,25 |  | 23.588 | [13 empty] | VV | 2 | 2 | True | 0 | ROZPOCET
| VV |  | 0,60*3,05+0,90*3,75 |  | 5.205 | [13 empty] | VV | 2 | 2 | True | 0 | ROZPOCET
| VV |  | (3,575+0,46)*4,25-1,90*2,13 |  | 13.102 | [13 empty] | VV | 2 | 2 | True | 0 | ROZPOCET
| VV |  | 1,575*(2,60+4,25)*0,5 |  | 5.394 | [13 empty] | VV | 2 | 2 | True | 0 | ROZPOCET
| VV |  | Medzisúčet |  | 47.289 | [13 empty] | VV | 2 | 3 | True | 0 | ROZPOCET
| VV |  | " ostatné murované priečkové konštrukcie 1.NP.- 4.NP. " | [15 empty] | VV | 2 | 1 | True | 0 | ROZPOCET
| VV |  | 34,50 |  | 34.5 | [13 empty] | VV | 2 | 2 | True | 0 | ROZPOCET
| VV |  | Medzisúčet |  | 34.5 | [13 empty] | VV | 2 | 3 | True | 0 | ROZPOCET
| VV |  | Súčet |  | 728.374 | [13 empty] | VV | 2 | 4 | True | 1 | ROZPOCET
56 | K | 346244359.R | Obmurovka montážnych zostáv Geberit z tvárnic YTONG alebo ekvivalent a malty, hrúbky 150 mm | m2 | 29.708 |  | 0 |  |  |  | znížená | 0.811 | 24.0932 | 0.08495 | 2.5237 | 0 | 0 | 4 | K | 2 |  |  |  | ROZPOCET | 0 | 0 | 0 | 0 | 0 | 2 | 0 | 4 | -1174372093
| VV |  | " 1.NP. " | [15 empty] | VV | 2 | 1 | True | 0 | ROZPOCET
| VV |  | " m.č.108,110 " 0,85*1,40*2 |  | 2.38 | [13 empty] | VV | 2 | 2 | True | 0 | ROZPOCET
| VV |  | " m.č.111,112 " 2,50*1,40*2 |  | 7 | [13 empty] | VV | 2 | 2 | True | 0 | ROZPOCET
| VV |  | " m.č.123,124 " 1,81*1,40*2 |  | 5.068 | [13 empty] | VV | 2 | 2 | True | 0 | ROZPOCET
| VV |  | Medzisúčet |  | 14.448 | [13 empty] | VV | 2 | 3 | True | 0 | ROZPOCET
| VV |  | " 2.NP. " | [15 empty] | VV | 2 | 1 | True | 0 | ROZPOCET
| VV |  | " m.č.204 " 5,075*1,40 |  | 7.105 | [13 empty] | VV | 2 | 2 | True | 0 | ROZPOCET
| VV |  | " m.č.205 " 5,825*1,40 |  | 8.155 | [13 empty] | VV | 2 | 2 | True | 0 | ROZPOCET
| VV |  | Medzisúčet |  | 15.26 | [13 empty] | VV | 2 | 3 | True | 0 | ROZPOCET
| VV |  | Súčet |  | 29.708 | [13 empty] | VV | 2 | 4 | True | 1 | ROZPOCET
| D | 4 | Vodorovné konštrukcie |  |  |  | 0 | [5 empty] | 3468.9971 |  | 915.5421 |  | 0 | 1 | D | 1 |  |  |  | ROZPOCET | [6 empty] | 0
57 | K | 411321414 | Betón stropov doskových a trámových, železový tr. C 25/30-XC4(Sk)-Cl0,4-Dmax 16-S3 | m3 | 33.075 |  | 0 |  |  |  | znížená | 1.261 | 41.7076 | 2.4019 | 79.4428 | 0 | 0 | 4 | K | 2 |  |  |  | ROZPOCET | 0 | 0 | 0 | 0 | 0 | 2 | 0 | 4 | -619082695
| VV |  | " plechodoska strop nad 2.NP. " | [15 empty] | VV | 2 | 1 | True | 0 | ROZPOCET
| VV |  | 294,00*0,035 " zálievka do vĺn " |  | 10.29 | [13 empty] | VV | 2 | 2 | True | 0 | ROZPOCET
| VV |  | 294,00*0,04 " nadbetonávka " |  | 11.76 | [13 empty] | VV | 2 | 2 | True | 0 | ROZPOCET
| VV |  | Medzisúčet |  | 22.05 | [13 empty] | VV | 2 | 3 | True | 0 | ROZPOCET
| VV |  | " plechodoska strop nad 3.NP. " | [15 empty] | VV | 2 | 1 | True | 0 | ROZPOCET
| VV |  | 147,00*0,035 " zálievka do vĺn " |  | 5.145 | [13 empty] | VV | 2 | 2 | True | 0 | ROZPOCET
| VV |  | 147,00*0,04 " nadbetonávka " |  | 5.88 | [13 empty] | VV | 2 | 2 | True | 0 | ROZPOCET
| VV |  | Medzisúčet |  | 11.025 | [13 empty] | VV | 2 | 3 | True | 0 | ROZPOCET
| VV |  | Súčet |  | 33.075 | [13 empty] | VV | 2 | 4 | True | 1 | ROZPOCET
58 | K | 411321616 | Betón stropov doskových a trámových, železový tr. C 30/37-XC4(Sk)-Cl0,4-Dmax 16-S3 | m3 | 194.141 |  | 0 |  |  |  | znížená | 1.254 | 243.4528 | 2.3142 | 449.2753 | 0 | 0 | 4 | K | 2 |  |  |  | ROZPOCET | 0 | 0 | 0 | 0 | 0 | 2 | 0 | 4 | 293228242
| VV |  | " plechodoska strop nad 1.NP. " | [15 empty] | VV | 2 | 1 | True | 0 | ROZPOCET
| VV |  | 535,00*0,035 " zálievka do vĺn " |  | 18.725 | [13 empty] | VV | 2 | 2 | True | 0 | ROZPOCET
| VV |  | 535,00*0,04 " nadbetonávka " |  | 21.4 | [13 empty] | VV | 2 | 2 | True | 0 | ROZPOCET
| VV |  | Medzisúčet |  | 40.125 | [13 empty] | VV | 2 | 3 | True | 0 | ROZPOCET
| VV |  | " strop nad 1.NP. " | [15 empty] | VV | 2 | 1 | True | 0 | ROZPOCET
| VV |  | (47,258+13,496+2,699+0,973+22,34-+2,983+24,358+31,075+40,53+3,112+54,184)*0,25 |  | 59.261 | [13 empty] | VV | 2 | 2 | True | 0 | ROZPOCET
| VV |  | (21,731+72,692+33,277+48,267+10,935+47,013+73,627+71,479)*0,25 |  | 94.755 | [13 empty] | VV | 2 | 2 | True | 0 | ROZPOCET
| VV |  | Medzisúčet |  | 154.016 | [13 empty] | VV | 2 | 3 | True | 0 | ROZPOCET
| VV |  | Súčet |  | 194.141 | [13 empty] | VV | 2 | 4 | True | 1 | ROZPOCET
59 | K | 411351101 | Debnenie stropov doskových zhotovenie - dielce | m2 | 616.063 |  | 0 |  |  |  | znížená | 0.378 | 232.8718 | 0.00113 | 0.69615 | 0 | 0 | 4 | K | 2 |  |  |  | ROZPOCET | 0 | 0 | 0 | 0 | 0 | 2 | 0 | 4 | 651782859
| VV |  | " strop nad 1.NP. " | [15 empty] | VV | 2 | 1 | True | 0 | ROZPOCET
| VV |  | 47,258+13,496+2,699+0,973+22,34-+2,983+24,358+31,075+40,53+3,112+54,184 |  | 237.042 | [13 empty] | VV | 2 | 2 | True | 0 | ROZPOCET
| VV |  | 21,731+72,692+33,277+48,267+10,935+47,013+73,627+71,479 |  | 379.021 | [13 empty] | VV | 2 | 2 | True | 0 | ROZPOCET
| VV |  | Súčet |  | 616.063 | [13 empty] | VV | 2 | 4 | True | 1 | ROZPOCET
60 | K | 411351102 | Debnenie stropov doskových odstránenie - dielce | m2 | 616.063 |  | 0 |  |  |  | znížená | 0.266 | 163.8728 | 0 | 0 | 0 | 0 | 4 | K | 2 |  |  |  | ROZPOCET | 0 | 0 | 0 | 0 | 0 | 2 | 0 | 4 | -1581262562
61 | K | 411354175 | Podporná konštrukcia stropov výšky do 4 m pre zaťaženie do 20 kPa zhotovenie | m2 | 616.063 |  | 0 |  |  |  | znížená | 0.57648 | 355.148 | 0.0055 | 3.3883 | 0 | 0 | 4 | K | 2 |  |  |  | ROZPOCET | 0 | 0 | 0 | 0 | 0 | 2 | 0 | 4 | 135347931
62 | K | 411354176 | Podporná konštrukcia stropov výšky do 4 m pre zaťaženie do 20 kPa odstránenie | m2 | 616.063 |  | 0 |  |  |  | znížená | 0.189 | 116.4359 | 0 | 0 | 0 | 0 | 4 | K | 2 |  |  |  | ROZPOCET | 0 | 0 | 0 | 0 | 0 | 2 | 0 | 4 | 1674803152
63 | K | 411361821 | Výstuž stropov doskových, trámových, vložkových,konzolových alebo balkónových, 10505 | t | 14.768 |  | 0 |  |  |  | znížená | 35.759 | 528.0889 | 1.0163 | 15.0086 | 0 | 0 | 4 | K | 2 |  |  |  | ROZPOCET | 0 | 0 | 0 | 0 | 0 | 2 | 0 | 4 | 223276726
| VV |  | " výstuž do monolitických stropných dosiek a plechodosiek " | [15 empty] | VV | 2 | 1 | True | 0 | ROZPOCET
| VV |  | " podľa výkazu betonárskej výstuže - statika v.č.1.8 " | [15 empty] | VV | 2 | 1 | True | 0 | ROZPOCET
| VV |  | " pol.1-43 " 547,65+322,71+62,63+660,41+50,82+9,68+426,86+40,28+179,39+246,95+286,82+300,23 |  | 3134.43 | [13 empty] | VV | 2 | 2 | True | 0 | ROZPOCET
| VV |  | 191,05+394,18+129,62+271,73+43,47+77,08+106,29+156,73+28,88+133,20+33,46+60,07+131,64+84,36 |  | 1841.76 | [13 empty] | VV | 2 | 2 | True | 0 | ROZPOCET
| VV |  | 4,24+32,29+23,04+88,64+25,57+11,19+28,77+23,09+522,14+12,79+12,12+18,12+9,04+5,20+153,29+436,92+7,99 |  | 1414.44 | [13 empty] | VV | 2 | 2 | True | 0 | ROZPOCET
| VV |  | " podľa výkazu betonárskej výstuže - statika v.č.1.9 " | [15 empty] | VV | 2 | 1 | True | 0 | ROZPOCET
| VV |  | " pol.1-50 " 52,75+109,54+385,17+312,18+185,49+395,97+294,02+49,95+33,80+111,25+61,27+282,27+299,01 |  | 2572.67 | [13 empty] | VV | 2 | 2 | True | 0 | ROZPOCET
| VV |  | 92,58+325,96+143,58+21,18+26,11+64,66+55,94+77,61+76,81+17,76+53,80+32,09+13,05+127,87 |  | 1129 | [13 empty] | VV | 2 | 2 | True | 0 | ROZPOCET
| VV |  | 37,30+32,34+29,84+43,87+38,72+26,85+27,35+41,74+45,29+35,43+32,50+11,46+23,02 |  | 425.71 | [13 empty] | VV | 2 | 2 | True | 0 | ROZPOCET
| VV |  | 71,93+50,29+10,66+24,69+7,46+10,85+50,08+9,77+11,80+22,20 |  | 269.73 | [13 empty] | VV | 2 | 2 | True | 0 | ROZPOCET
| VV |  | " podľa výkazu betonárskej výstuže - statika v.č.T.12 " | [15 empty] | VV | 2 | 1 | True | 0 | ROZPOCET
| VV |  | " pol.K1-K3 " 137,47 |  | 137.47 | [13 empty] | VV | 2 | 2 | True | 0 | ROZPOCET
| VV |  | Medzisúčet |  | 10925.21 | [13 empty] | VV | 2 | 3 | True | 0 | ROZPOCET
| VV |  | " podľa výkazu betonárskej výstuže - statika v.č.T.1 " | [15 empty] | VV | 2 | 1 | True | 0 | ROZPOCET
| VV |  | " pol.J,G,H,T,K,L,V " 1859,30 |  | 1859.3 | [13 empty] | VV | 2 | 2 | True | 0 | ROZPOCET
| VV |  | " podľa výkazu betonárskej výstuže - statika v.č.T.6 " | [15 empty] | VV | 2 | 1 | True | 0 | ROZPOCET
| VV |  | " pol.V " 332,93 |  | 332.93 | [13 empty] | VV | 2 | 2 | True | 0 | ROZPOCET
| VV |  | " podľa výkazu betonárskej výstuže - statika v.č.T.7 " | [15 empty] | VV | 2 | 1 | True | 0 | ROZPOCET
| VV |  | " pol.V " 308,27 |  | 308.27 | [13 empty] | VV | 2 | 2 | True | 0 | ROZPOCET
| VV |  | Medzisúčet |  | 2500.5 | [13 empty] | VV | 2 | 3 | True | 0 | ROZPOCET
| VV |  | (10925,21+2500,50)*0,10 " prestrih, spoje " |  | 1342.571 | [13 empty] | VV | 2 | 2 | True | 0 | ROZPOCET
| VV |  | Medzisúčet |  | 1342.571 | [13 empty] | VV | 2 | 3 | True | 0 | ROZPOCET
| VV |  | (10925,21+2500,50+1342,571)*0,001 |  | 14.768 | [13 empty] | VV | 2 | 2 | True | 0 | ROZPOCET
| VV |  | Medzisúčet |  | 14.768 | [13 empty] | VV | 2 | 3 | True | 1 | ROZPOCET
64 | K | 411362021 | Výstuž stropov doskových, trámových, vložkových,konzolových alebo balkónových, zo zváraných sietí KARI | t | 3.502 |  | 0 |  |  |  | znížená | 15.305 | 53.5981 | 1.203 | 4.2128 | 0 | 0 | 4 | K | 2 |  |  |  | ROZPOCET | 0 | 0 | 0 | 0 | 0 | 2 | 0 | 4 | 665548923
| VV |  | " výstuž do plechodosiek " | [15 empty] | VV | 2 | 1 | True | 0 | ROZPOCET
| VV |  | " podľa výkazu betonárskej výstuže - statika v.č.T.1 " | [15 empty] | VV | 2 | 1 | True | 0 | ROZPOCET
| VV |  | " sieť Q188 6/150x150 " 535,00 |  | 535 | [13 empty] | VV | 2 | 2 | True | 0 | ROZPOCET
| VV |  | " podľa výkazu betonárskej výstuže - statika v.č.T.6 " | [15 empty] | VV | 2 | 1 | True | 0 | ROZPOCET
| VV |  | " sieť Q188 6/150x150 " 314,00 |  | 314 | [13 empty] | VV | 2 | 2 | True | 0 | ROZPOCET
| VV |  | " podľa výkazu betonárskej výstuže - statika v.č.T.7 " | [15 empty] | VV | 2 | 1 | True | 0 | ROZPOCET
| VV |  | " sieť Q188 6/150x150 " 156,00 |  | 156 | [13 empty] | VV | 2 | 2 | True | 0 | ROZPOCET
| VV |  | Medzisúčet |  | 1005 | [13 empty] | VV | 2 | 3 | True | 0 | ROZPOCET
| VV |  | 1005,00*0,15 " prekrytie " |  | 150.75 | [13 empty] | VV | 2 | 2 | True | 0 | ROZPOCET
| VV |  | Medzisúčet |  | 150.75 | [13 empty] | VV | 2 | 3 | True | 0 | ROZPOCET
| VV |  | (1005,00+150,75)*3,03*0,001 |  | 3.502 | [13 empty] | VV | 2 | 2 | True | 0 | ROZPOCET
| VV |  | Medzisúčet |  | 3.502 | [13 empty] | VV | 2 | 3 | True | 1 | ROZPOCET
65 | K | 413321414 | Betón nosníkov, železový tr. C 25/30-XC4(SK)-Cl0,4-Dmax 16-S3 | m3 | 24.001 |  | 0 |  |  |  | znížená | 1.261 | 30.2653 | 2.4019 | 57.648 | 0 | 0 | 4 | K | 2 |  |  |  | ROZPOCET | 0 | 0 | 0 | 0 | 0 | 2 | 0 | 4 | -137938481
| VV |  | " N201 " 35,60*0,30*0,60 |  | 6.408 | [13 empty] | VV | 2 | 2 | True | 0 | ROZPOCET
| VV |  | " N203 " (2,30+4,09)*0,25*0,46+7,00*0,25*0,56 |  | 1.715 | [13 empty] | VV | 2 | 2 | True | 0 | ROZPOCET
| VV |  | Medzisúčet |  | 8.123 | [13 empty] | VV | 2 | 3 | True | 0 | ROZPOCET
| VV |  | " N301 " 35,60*0,30*0,86 |  | 9.185 | [13 empty] | VV | 2 | 2 | True | 0 | ROZPOCET
| VV |  | " N302 " 5,75*0,30*0,80 |  | 1.38 | [13 empty] | VV | 2 | 2 | True | 0 | ROZPOCET
| VV |  | Medzisúčet |  | 10.565 | [13 empty] | VV | 2 | 3 | True | 0 | ROZPOCET
| VV |  | " N401 " 25,30*0,30*0,70 |  | 5.313 | [13 empty] | VV | 2 | 2 | True | 0 | ROZPOCET
| VV |  | Medzisúčet |  | 5.313 | [13 empty] | VV | 2 | 3 | True | 0 | ROZPOCET
| VV |  | Súčet |  | 24.001 | [13 empty] | VV | 2 | 4 | True | 1 | ROZPOCET
66 | K | 413321616 | Betón nosníkov, železový tr. C 30/37-XC4(Sk)-Cl0,4-Dmax 16-S3 | m3 | 32.649 |  | 0 |  |  |  | znížená | 1.254 | 40.9418 | 2.3142 | 75.5553 | 0 | 0 | 4 | K | 2 |  |  |  | ROZPOCET | 0 | 0 | 0 | 0 | 0 | 2 | 0 | 4 | -503833232
| VV |  | " N101 " (45,17-12,15)*0,30*(0,29+0,25)+12,15*0,30*(0,29+0,25+0,25) |  | 8.229 | [13 empty] | VV | 2 | 2 | True | 0 | ROZPOCET
| VV |  | " N102 " 17,59*0,40*(0,28+0,25) |  | 3.729 | [13 empty] | VV | 2 | 2 | True | 0 | ROZPOCET
| VV |  | " N103 " 5,75*0,30*(0,28+0,25) |  | 0.914 | [13 empty] | VV | 2 | 2 | True | 0 | ROZPOCET
| VV |  | " N104 " 5,75*0,40*(0,28+0,25) |  | 1.219 | [13 empty] | VV | 2 | 2 | True | 0 | ROZPOCET
| VV |  | " N105 " 7,50*0,40*(0,28+0,25) |  | 1.59 | [13 empty] | VV | 2 | 2 | True | 0 | ROZPOCET
| VV |  | " N106 " 9,85*0,30*(0,28+0,25) |  | 1.566 | [13 empty] | VV | 2 | 2 | True | 0 | ROZPOCET
| VV |  | " N107 " 3,70*0,25*(0,28+0,25) |  | 0.49 | [13 empty] | VV | 2 | 2 | True | 0 | ROZPOCET
| VV |  | " N108 " 2,90*0,30*(0,28+0,25) |  | 0.461 | [13 empty] | VV | 2 | 2 | True | 0 | ROZPOCET
| VV |  | " N111 " 2,10*0,30*(0,28+0,25) |  | 0.334 | [13 empty] | VV | 2 | 2 | True | 0 | ROZPOCET
| VV |  | " N113 " 2,45*0,30*(0,28+0,25) |  | 0.39 | [13 empty] | VV | 2 | 2 | True | 0 | ROZPOCET
| VV |  | " N115 " 3,20*0,30*(0,37+0,34) |  | 0.682 | [13 empty] | VV | 2 | 2 | True | 0 | ROZPOCET
| VV |  | " N116 " 2,50*0,30*(0,37+0,34) |  | 0.533 | [13 empty] | VV | 2 | 2 | True | 0 | ROZPOCET
| VV |  | " N117 " 3,95*0,30*(0,37+0,34)*2 |  | 1.683 | [13 empty] | VV | 2 | 2 | True | 0 | ROZPOCET
| VV |  | " N120 " 3,80*0,30*(0,45+0,34) |  | 0.901 | [13 empty] | VV | 2 | 2 | True | 0 | ROZPOCET
| VV |  | " N128 " 4,00*0,30*(0,45+0,34)*2 |  | 1.896 | [13 empty] | VV | 2 | 2 | True | 0 | ROZPOCET
| VV |  | " N122 " 11,21*0,27*(0,455+0,25) |  | 2.134 | [13 empty] | VV | 2 | 2 | True | 0 | ROZPOCET
| VV |  | " N123 " 9,75*0,27*(0,455+0,25) |  | 1.856 | [13 empty] | VV | 2 | 2 | True | 0 | ROZPOCET
| VV |  | " N124 " 16,73*0,27*(0,455+0,25) |  | 3.185 | [13 empty] | VV | 2 | 2 | True | 0 | ROZPOCET
| VV |  | " N125 " 4,50*0,27*(0,455+0,25) |  | 0.857 | [13 empty] | VV | 2 | 2 | True | 0 | ROZPOCET
| VV |  | Súčet |  | 32.649 | [13 empty] | VV | 2 | 4 | True | 1 | ROZPOCET
67 | K | 413351107 | Debnenie nosníka zhotovenie - dielce | m2 | 404.924 |  | 0 |  |  |  | znížená | 0.587 | 237.6904 | 0.00028 | 0.11338 | 0 | 0 | 4 | K | 2 |  |  |  | ROZPOCET | 0 | 0 | 0 | 0 | 0 | 2 | 0 | 4 | -56928069
| VV |  | " N101 " (45,17-12,15)*0,29*2+12,15*(0,29+0,25)+(4,12+4,85*3+4,70*3+1,66+2,74+2,56+1,84) |  | 67.283 | [13 empty] | VV | 2 | 2 | True | 0 | ROZPOCET
| VV |  | " N102 " 17,59*0,28*2+(5,10+5,57+5,72)*0,40 |  | 16.406 | [13 empty] | VV | 2 | 2 | True | 0 | ROZPOCET
| VV |  | " N103 " 5,75*0,28*2+2,425*0,30*2+0,30*0,53 |  | 4.834 | [13 empty] | VV | 2 | 2 | True | 0 | ROZPOCET
| VV |  | " N104 " 5,75*0,28*2+5,15*0,40+0,40*0,53 |  | 5.492 | [13 empty] | VV | 2 | 2 | True | 0 | ROZPOCET
| VV |  | " N105 " 7,50*0,28*2+(5,00+1,60)*0,40+0,40*0,53 |  | 7.052 | [13 empty] | VV | 2 | 2 | True | 0 | ROZPOCET
| VV |  | " N106 " 9,85*0,28*2+(5,00+2,265)*0,40+0,30*0,53 |  | 8.581 | [13 empty] | VV | 2 | 2 | True | 0 | ROZPOCET
| VV |  | " N107 " 3,70*0,28*2+3,10*0,25 |  | 2.847 | [13 empty] | VV | 2 | 2 | True | 0 | ROZPOCET
| VV |  | " N108 " 2,90*0,28*2+2,35*0,30 |  | 2.329 | [13 empty] | VV | 2 | 2 | True | 0 | ROZPOCET
| VV |  | " N111 " 2,10*0,25*2+1,50*0,30 |  | 1.5 | [13 empty] | VV | 2 | 2 | True | 0 | ROZPOCET
| VV |  | " N113 " 2,45*(0,28+0,53)+1,85*0,30 |  | 2.54 | [13 empty] | VV | 2 | 2 | True | 0 | ROZPOCET
| VV |  | " N115 " 3,20*(0,37+0,71)+2,60*0,30 |  | 4.236 | [13 empty] | VV | 2 | 2 | True | 0 | ROZPOCET
| VV |  | " N116 " 2,50*(0,37+0,46)+1,90*0,30 |  | 2.645 | [13 empty] | VV | 2 | 2 | True | 0 | ROZPOCET
| VV |  | " N117 " (3,95*(0,37+0,71)+3,35*0,30)*2 |  | 10.542 | [13 empty] | VV | 2 | 2 | True | 0 | ROZPOCET
| VV |  | " N120 " 3,80*(0,45+0,54)+3,20*0,30 |  | 4.722 | [13 empty] | VV | 2 | 2 | True | 0 | ROZPOCET
| VV |  | " N128 " (4,00*(0,45+0,54)+3,40*0,30)*2 |  | 9.96 | [13 empty] | VV | 2 | 2 | True | 0 | ROZPOCET
| VV |  | " N122 " 11,21*(0,455+0,705)+(3,40*2+3,41)*0,30 |  | 16.067 | [13 empty] | VV | 2 | 2 | True | 0 | ROZPOCET
| VV |  | " N123 " 9,75*(0,455+0,705)+(3,25+5,60)*0,30 |  | 13.965 | [13 empty] | VV | 2 | 2 | True | 0 | ROZPOCET
| VV |  | " N124 " 16,73*(0,455+0,705)+(4,70*2+1,80+4,23)*0,30 |  | 24.036 | [13 empty] | VV | 2 | 2 | True | 0 | ROZPOCET
| VV |  | " N125 " 4,50*(0,455+0,705)+3,90*0,30 |  | 6.39 | [13 empty] | VV | 2 | 2 | True | 0 | ROZPOCET
| VV |  | Medzisúčet |  | 211.427 | [13 empty] | VV | 2 | 3 | True | 0 | ROZPOCET
| VV |  | " N201 " 35,60*0,60*2+(4,85*2+4,70*5)*0,30+0,30*0,60*2 |  | 53.04 | [13 empty] | VV | 2 | 2 | True | 0 | ROZPOCET
| VV |  | " N203 " (2,30+4,09)*0,46*2+7,00*0,56*2+(2,00+6,00+3,79)*0,25 |  | 16.666 | [13 empty] | VV | 2 | 2 | True | 0 | ROZPOCET
| VV |  | Medzisúčet |  | 69.706 | [13 empty] | VV | 2 | 3 | True | 0 | ROZPOCET
| VV |  | " N301 " 35,60*0,86*2+(4,85*2+4,70*5)*0,30+0,30*0,86*2 |  | 71.708 | [13 empty] | VV | 2 | 2 | True | 0 | ROZPOCET
| VV |  | " N302 " 5,75*(0,47+0,15+0,71)+5,15*0,30 |  | 9.193 | [13 empty] | VV | 2 | 2 | True | 0 | ROZPOCET
| VV |  | Medzisúčet |  | 80.901 | [13 empty] | VV | 2 | 3 | True | 0 | ROZPOCET
| VV |  | " N401 " 25,30*0,70*2+4,70*5*0,30+0,30*0,70*2 |  | 42.89 | [13 empty] | VV | 2 | 2 | True | 0 | ROZPOCET
| VV |  | Medzisúčet |  | 42.89 | [13 empty] | VV | 2 | 3 | True | 0 | ROZPOCET
| VV |  | Súčet |  | 404.924 | [13 empty] | VV | 2 | 4 | True | 1 | ROZPOCET
68 | K | 413351108 | Debnenie nosníka odstránenie - dielce | m2 | 404.924 |  | 0 |  |  |  | znížená | 0.326 | 132.0052 | 0 | 0 | 0 | 0 | 4 | K | 2 |  |  |  | ROZPOCET | 0 | 0 | 0 | 0 | 0 | 2 | 0 | 4 | -2114577249
69 | K | 413351217 | Podporná konštrukcia nosníkov výšky do 4 m zaťaženia do 30 kPa - zhotovenie | m2 | 79.913 |  | 0 |  |  |  | znížená | 1.588 | 126.9018 | 0.01088 | 0.86945 | 0 | 0 | 4 | K | 2 |  |  |  | ROZPOCET | 0 | 0 | 0 | 0 | 0 | 2 | 0 | 4 | -132699213
| VV |  | " N101 " (4,12+4,85*3+4,70*3+1,66+2,74+2,56+1,84)*0,30 |  | 12.471 | [13 empty] | VV | 2 | 2 | True | 0 | ROZPOCET
| VV |  | " N102 " (5,10+5,57+5,72)*0,40 |  | 6.556 | [13 empty] | VV | 2 | 2 | True | 0 | ROZPOCET
| VV |  | " N103 " 2,425*0,30*2 |  | 1.455 | [13 empty] | VV | 2 | 2 | True | 0 | ROZPOCET
| VV |  | " N104 " 5,15*0,40 |  | 2.06 | [13 empty] | VV | 2 | 2 | True | 0 | ROZPOCET
| VV |  | " N105 " (5,00+1,60)*0,40 |  | 2.64 | [13 empty] | VV | 2 | 2 | True | 0 | ROZPOCET
| VV |  | " N106 " (5,00+2,265)*0,40 |  | 2.906 | [13 empty] | VV | 2 | 2 | True | 0 | ROZPOCET
| VV |  | " N107 " 3,10*0,25 |  | 0.775 | [13 empty] | VV | 2 | 2 | True | 0 | ROZPOCET
| VV |  | " N108 " 2,35*0,30 |  | 0.705 | [13 empty] | VV | 2 | 2 | True | 0 | ROZPOCET
| VV |  | " N111 " 1,50*0,30 |  | 0.45 | [13 empty] | VV | 2 | 2 | True | 0 | ROZPOCET
| VV |  | " N113 " 1,85*0,30 |  | 0.555 | [13 empty] | VV | 2 | 2 | True | 0 | ROZPOCET
| VV |  | " N115 " 2,60*0,30 |  | 0.78 | [13 empty] | VV | 2 | 2 | True | 0 | ROZPOCET
| VV |  | " N116 " 1,90*0,30 |  | 0.57 | [13 empty] | VV | 2 | 2 | True | 0 | ROZPOCET
| VV |  | " N117 " 3,35*0,30*2 |  | 2.01 | [13 empty] | VV | 2 | 2 | True | 0 | ROZPOCET
| VV |  | " N120 " 3,20*0,30 |  | 0.96 | [13 empty] | VV | 2 | 2 | True | 0 | ROZPOCET
| VV |  | " N128 " 3,40*0,30*2 |  | 2.04 | [13 empty] | VV | 2 | 2 | True | 0 | ROZPOCET
| VV |  | " N122 " (3,40*2+3,41)*0,30 |  | 3.063 | [13 empty] | VV | 2 | 2 | True | 0 | ROZPOCET
| VV |  | " N123 " (3,25+5,60)*0,30 |  | 2.655 | [13 empty] | VV | 2 | 2 | True | 0 | ROZPOCET
| VV |  | " N124 " (4,70*2+1,80+4,23)*0,30 |  | 4.629 | [13 empty] | VV | 2 | 2 | True | 0 | ROZPOCET
| VV |  | " N125 " 3,90*0,30 |  | 1.17 | [13 empty] | VV | 2 | 2 | True | 0 | ROZPOCET
| VV |  | Medzisúčet |  | 48.45 | [13 empty] | VV | 2 | 3 | True | 0 | ROZPOCET
| VV |  | " N201 " (4,85*2+4,70*5)*0,30 |  | 9.96 | [13 empty] | VV | 2 | 2 | True | 0 | ROZPOCET
| VV |  | " N203 " (2,00+6,00+3,79)*0,25 |  | 2.948 | [13 empty] | VV | 2 | 2 | True | 0 | ROZPOCET
| VV |  | Medzisúčet |  | 12.908 | [13 empty] | VV | 2 | 3 | True | 0 | ROZPOCET
| VV |  | " N301 " (4,85*2+4,70*5)*0,30 |  | 9.96 | [13 empty] | VV | 2 | 2 | True | 0 | ROZPOCET
| VV |  | " N302 " 5,15*0,30 |  | 1.545 | [13 empty] | VV | 2 | 2 | True | 0 | ROZPOCET
| VV |  | Medzisúčet |  | 11.505 | [13 empty] | VV | 2 | 3 | True | 0 | ROZPOCET
| VV |  | " N401 " 4,70*5*0,30 |  | 7.05 | [13 empty] | VV | 2 | 2 | True | 0 | ROZPOCET
| VV |  | Medzisúčet |  | 7.05 | [13 empty] | VV | 2 | 3 | True | 0 | ROZPOCET
| VV |  | Súčet |  | 79.913 | [13 empty] | VV | 2 | 4 | True | 1 | ROZPOCET
70 | K | 413351218 | Podporná konštrukcia nosníkov výšky do 4 m zaťaženia do 30 kPa - odstránenie | m2 | 79.913 |  | 0 |  |  |  | znížená | 0.546 | 43.6325 | 0 | 0 | 0 | 0 | 4 | K | 2 |  |  |  | ROZPOCET | 0 | 0 | 0 | 0 | 0 | 2 | 0 | 4 | -1790734556
71 | K | 413361821 | Výstuž nosníkov a trámov, bez rozdielu tvaru a uloženia, 10505 | t | 7.07 |  | 0 |  |  |  | znížená | 35.859 | 253.5231 | 1.0163 | 7.1852 | 0 | 0 | 4 | K | 2 |  |  |  | ROZPOCET | 0 | 0 | 0 | 0 | 0 | 2 | 0 | 4 | 697194134
| VV |  | " podľa výkazu betonárskej výstuže - statika v.č.1.2 " | [15 empty] | VV | 2 | 1 | True | 0 | ROZPOCET
| VV |  | " pol.1-23 " 106,89+104,30+38,28+103,90+32,37+11,51+14,61+5,86+9,43+159,84+3,33+80,09+59,94+7,64+109,21+108,47 |  | 955.67 | [13 empty] | VV | 2 | 2 | True | 0 | ROZPOCET
| VV |  | 10,66+71,62+39,52+82,12+17,76+23,98+14,79 |  | 260.45 | [13 empty] | VV | 2 | 2 | True | 0 | ROZPOCET
| VV |  | " podľa výkazu betonárskej výstuže - statika v.č.1.4 " | [15 empty] | VV | 2 | 1 | True | 0 | ROZPOCET
| VV |  | " pol.1-21 " 55,33+59,97+76,82+102,65+34,58+42,62+26,07+20,86+14,35+9,84+12,15+9,95+141,65+3,96+34,17+30,37+35,96+16,33+119,06+28,77+16,39 |  | 891.85 | [13 empty] | VV | 2 | 2 | True | 0 | ROZPOCET
| VV |  | " podľa výkazu betonárskej výstuže - statika v.č.1.5 " | [15 empty] | VV | 2 | 1 | True | 0 | ROZPOCET
| VV |  | " pol.1-21,25,28,30 " 40,57+28,48+7,64+59,68+28,25+31,97+9,32+45,07+40,76+28,60+59,28+11,99+11,31+10,26 |  | 413.18 | [13 empty] | VV | 2 | 2 | True | 0 | ROZPOCET
| VV |  | 7,73+44,14+12,96+17,30+19,47+13,75+10,30+14,56+17,05+17,21 |  | 174.47 | [13 empty] | VV | 2 | 2 | True | 0 | ROZPOCET
| VV |  | " podľa výkazu betonárskej výstuže - statika v.č.1.6 " | [15 empty] | VV | 2 | 1 | True | 0 | ROZPOCET
| VV |  | " pol.1-7,12-14,18-30 " 31,12+22,38+70,25+24,21+17,40+77,06+55,41+56,32+27,00+69,84+42,62+14,22+22,99+26,31 |  | 557.13 | [13 empty] | VV | 2 | 2 | True | 0 | ROZPOCET
| VV |  | 25,28+19,24+19,91+19,20+12,66+28,96+26,66+118,56+56,83 |  | 327.3 | [13 empty] | VV | 2 | 2 | True | 0 | ROZPOCET
| VV |  | " podľa výkazu betonárskej výstuže - statika v.č.1.7 " | [15 empty] | VV | 2 | 1 | True | 0 | ROZPOCET
| VV |  | " pol.1-20,26-29 " 53,28+18,01+44,46+7,95+45,76+15,27+104,71+62,81+6,66+10,66+9,48+9,01+34,17+21,58+10,28 |  | 454.09 | [13 empty] | VV | 2 | 2 | True | 0 | ROZPOCET
| VV |  | 63,54+13,79+35,79+15,81+28,12+26,07+25,66+3,82+8,53 |  | 221.13 | [13 empty] | VV | 2 | 2 | True | 0 | ROZPOCET
| VV |  | " podľa výkazu betonárskej výstuže - statika v.č.2.2 " | [15 empty] | VV | 2 | 1 | True | 0 | ROZPOCET
| VV |  | " pol.1-11 " 131,77+64,14+155,84+133,07+42,62+9,41+14,21+30,21+22,20+6,87+6,88 |  | 617.22 | [13 empty] | VV | 2 | 2 | True | 0 | ROZPOCET
| VV |  | " podľa výkazu betonárskej výstuže - statika v.č.2.3 " | [15 empty] | VV | 2 | 1 | True | 0 | ROZPOCET
| VV |  | " pol.3-časť,4-14 " 15,58+21,57+8,79+88,92+20,33+85,83+11,85+4,42+21,31+51,19+5,33 |  | 335.12 | [13 empty] | VV | 2 | 2 | True | 0 | ROZPOCET
| VV |  | " podľa výkazu betonárskej výstuže - statika v.č.3.2 " | [15 empty] | VV | 2 | 1 | True | 0 | ROZPOCET
| VV |  | " pol.1-13 " 117,84+67,62+73,94+35,08+85,25+14,12+51,68+26,16+19,98+100,78+54,98*2+25,28 |  | 727.69 | [13 empty] | VV | 2 | 2 | True | 0 | ROZPOCET
| VV |  | " podľa výkazu betonárskej výstuže - statika v.č.3.4 " | [15 empty] | VV | 2 | 1 | True | 0 | ROZPOCET
| VV |  | " pol.1-4 " 56,32+40,49+24,63+17,05 |  | 138.49 | [13 empty] | VV | 2 | 2 | True | 0 | ROZPOCET
| VV |  | " podľa výkazu betonárskej výstuže - statika v.č.4.2 " | [15 empty] | VV | 2 | 1 | True | 0 | ROZPOCET
| VV |  | " pol.1-7 " 73,94+61,30+81,84+22,20+42,62+7,55+64,46 |  | 353.91 | [13 empty] | VV | 2 | 2 | True | 0 | ROZPOCET
| VV |  | Medzisúčet |  | 6427.7 | [13 empty] | VV | 2 | 3 | True | 0 | ROZPOCET
| VV |  | 6427,70*0,10 " prestrih, spoje " |  | 642.77 | [13 empty] | VV | 2 | 2 | True | 0 | ROZPOCET
| VV |  | Medzisúčet |  | 642.77 | [13 empty] | VV | 2 | 3 | True | 0 | ROZPOCET
| VV |  | (6427,70+642,77)*0,001 |  | 7.07 | [13 empty] | VV | 2 | 2 | True | 0 | ROZPOCET
| VV |  | Medzisúčet |  | 7.07 | [13 empty] | VV | 2 | 3 | True | 1 | ROZPOCET
72 | K | 417321515 | Betón stužujúcich pásov a vencov železový tr. C 25/30-XC4(SK)-Cl0,4-Dmax 16-S3 | m3 | 17.66 |  | 0 |  |  |  | znížená | 1.58 | 27.9028 | 2.4019 | 42.4168 | 0 | 0 | 4 | K | 2 |  |  |  | ROZPOCET | 0 | 0 | 0 | 0 | 0 | 2 | 0 | 4 | -1713698732
| VV |  | " V201 " 14,00*0,25*0,36 |  | 1.26 | [13 empty] | VV | 2 | 2 | True | 0 | ROZPOCET
| VV |  | " V201´" 3,90*0,25*0,42 |  | 0.41 | [13 empty] | VV | 2 | 2 | True | 0 | ROZPOCET
| VV |  | " V202 " 15,00*0,22*0,42 |  | 1.386 | [13 empty] | VV | 2 | 2 | True | 0 | ROZPOCET
| VV |  | " V203 " 10,30*0,27*0,50 |  | 1.391 | [13 empty] | VV | 2 | 2 | True | 0 | ROZPOCET
| VV |  | " V204 " 18,80*0,22*0,35 |  | 1.448 | [13 empty] | VV | 2 | 2 | True | 0 | ROZPOCET
| VV |  | " V205 " 10,60*0,30*0,35 |  | 1.113 | [13 empty] | VV | 2 | 2 | True | 0 | ROZPOCET
| VV |  | " V206 " 6,80*0,15*0,25 |  | 0.255 | [13 empty] | VV | 2 | 2 | True | 0 | ROZPOCET
| VV |  | " V207 " 3,20*0,25*0,35 |  | 0.28 | [13 empty] | VV | 2 | 2 | True | 0 | ROZPOCET
| VV |  | " V208 " 5,00*0,27*0,30 |  | 0.405 | [13 empty] | VV | 2 | 2 | True | 0 | ROZPOCET
| VV |  | Medzisúčet |  | 7.948 | [13 empty] | VV | 2 | 3 | True | 0 | ROZPOCET
| VV |  | " V301 " 28,25*0,25*0,375 |  | 2.648 | [13 empty] | VV | 2 | 2 | True | 0 | ROZPOCET
| VV |  | " V302 " 11,40*0,27*0,56 |  | 1.724 | [13 empty] | VV | 2 | 2 | True | 0 | ROZPOCET
| VV |  | " V303 " 6,50*0,25*0,25 |  | 0.406 | [13 empty] | VV | 2 | 2 | True | 0 | ROZPOCET
| VV |  | " V304 " 8,60*0,25*0,23 |  | 0.495 | [13 empty] | VV | 2 | 2 | True | 0 | ROZPOCET
| VV |  | Medzisúčet |  | 5.273 | [13 empty] | VV | 2 | 3 | True | 0 | ROZPOCET
| VV |  | " V401 " 11,40*0,27*0,50 |  | 1.539 | [13 empty] | VV | 2 | 2 | True | 0 | ROZPOCET
| VV |  | " V402 " 14,00*0,25*0,25 |  | 0.875 | [13 empty] | VV | 2 | 2 | True | 0 | ROZPOCET
| VV |  | Medzisúčet |  | 2.414 | [13 empty] | VV | 2 | 3 | True | 0 | ROZPOCET
| VV |  | " V501 " 27,00*0,30*0,25 |  | 2.025 | [13 empty] | VV | 2 | 2 | True | 0 | ROZPOCET
| VV |  | Medzisúčet |  | 2.025 | [13 empty] | VV | 2 | 3 | True | 0 | ROZPOCET
| VV |  | Súčet |  | 17.66 | [13 empty] | VV | 2 | 4 | True | 1 | ROZPOCET
73 | K | 417321616 | Betón stužujúcich pásov a vencov železový tr. C 30/37-XC4(Sk)-Cl0,4-Dmax 16-S3 | m3 | 64.07 |  | 0 |  |  |  | znížená | 1.573 | 100.7821 | 2.3141 | 148.2663 | 0 | 0 | 4 | K | 2 |  |  |  | ROZPOCET | 0 | 0 | 0 | 0 | 0 | 2 | 0 | 4 | -559091483
| VV |  | " V101 " 40,30*0,30*(0,21+0,25) |  | 5.561 | [13 empty] | VV | 2 | 2 | True | 0 | ROZPOCET
| VV |  | " V102 " 19,00*0,25*(0,21+0,25) |  | 2.185 | [13 empty] | VV | 2 | 2 | True | 0 | ROZPOCET
| VV |  | " V103 " 42,80*0,27*(0,21+0,25) |  | 5.316 | [13 empty] | VV | 2 | 2 | True | 0 | ROZPOCET
| VV |  | " V103´" 6,75*0,27*(0,36+0,10) |  | 0.838 | [13 empty] | VV | 2 | 2 | True | 0 | ROZPOCET
| VV |  | " V104 " 15,305*0,30*0,25 |  | 1.148 | [13 empty] | VV | 2 | 2 | True | 0 | ROZPOCET
| VV |  | " V105 " 14,85*0,25*0,12 |  | 0.446 | [13 empty] | VV | 2 | 2 | True | 0 | ROZPOCET
| VV |  | " V106 " 5,25*0,27*0,12 |  | 0.17 | [13 empty] | VV | 2 | 2 | True | 0 | ROZPOCET
| VV |  | " V107 " 8,20*0,30*0,12 |  | 0.295 | [13 empty] | VV | 2 | 2 | True | 0 | ROZPOCET
| VV |  | " V108 " 7,00*0,27*(0,36+0,10) |  | 0.869 | [13 empty] | VV | 2 | 2 | True | 0 | ROZPOCET
| VV |  | " V109 " 30,95*(0,36+0,10) |  | 14.237 | [13 empty] | VV | 2 | 2 | True | 0 | ROZPOCET
| VV |  | " V110 " 55,60*0,30*0,46 |  | 7.673 | [13 empty] | VV | 2 | 2 | True | 0 | ROZPOCET
| VV |  | " V111 " 55,07*(0,36+0,10) |  | 25.332 | [13 empty] | VV | 2 | 2 | True | 0 | ROZPOCET
| VV |  | Súčet |  | 64.07 | [13 empty] | VV | 2 | 4 | True | 1 | ROZPOCET
74 | K | 417351115 | Debnenie bočníc stužujúcich pásov a vencov vrátane vzpier zhotovenie | m2 | 513.865 |  | 0 |  |  |  | znížená | 0.482 | 247.6829 | 0.00341 | 1.7523 | 0 | 0 | 4 | K | 2 |  |  |  | ROZPOCET | 0 | 0 | 0 | 0 | 0 | 2 | 0 | 4 | -1641675324
| VV |  | " V101 " 40,30*0,40*2 |  | 32.24 | [13 empty] | VV | 2 | 2 | True | 0 | ROZPOCET
| VV |  | " V102 " 19,00*0,40*2 |  | 15.2 | [13 empty] | VV | 2 | 2 | True | 0 | ROZPOCET
| VV |  | " V103 " 42,80*(0,65+0,40) |  | 44.94 | [13 empty] | VV | 2 | 2 | True | 0 | ROZPOCET
| VV |  | " V103 " 3,75*(0,65+0,55) |  | 4.5 | [13 empty] | VV | 2 | 2 | True | 0 | ROZPOCET
| VV |  | " V104 " 15,305*0,45*2 |  | 13.775 | [13 empty] | VV | 2 | 2 | True | 0 | ROZPOCET
| VV |  | " V105 " 14,85*0,25*2 |  | 7.425 | [13 empty] | VV | 2 | 2 | True | 0 | ROZPOCET
| VV |  | " V106 " 5,25*0,25*2 |  | 2.625 | [13 empty] | VV | 2 | 2 | True | 0 | ROZPOCET
| VV |  | " V107 " 8,20*0,25*2 |  | 4.1 | [13 empty] | VV | 2 | 2 | True | 0 | ROZPOCET
| VV |  | " V108 " 7,00*(0,65+0,55) |  | 8.4 | [13 empty] | VV | 2 | 2 | True | 0 | ROZPOCET
| VV |  | " V109 " 30,95*(0,65+0,55) |  | 37.14 | [13 empty] | VV | 2 | 2 | True | 0 | ROZPOCET
| VV |  | " V110 " 55,60*0,65*2 |  | 72.28 | [13 empty] | VV | 2 | 2 | True | 0 | ROZPOCET
| VV |  | " V111 " 55,07*(0,45+0,55) |  | 55.07 | [13 empty] | VV | 2 | 2 | True | 0 | ROZPOCET
| VV |  | Medzisúčet |  | 297.695 | [13 empty] | VV | 2 | 3 | True | 0 | ROZPOCET
| VV |  | " V201 " 14,00*0,55*2 |  | 15.4 | [13 empty] | VV | 2 | 2 | True | 0 | ROZPOCET
| VV |  | " V201´" 3,90*0,65*2 |  | 5.07 | [13 empty] | VV | 2 | 2 | True | 0 | ROZPOCET
| VV |  | " V202 " 15,00*0,65*2 |  | 19.5 | [13 empty] | VV | 2 | 2 | True | 0 | ROZPOCET
| VV |  | " V203 " 10,30*0,70*2 |  | 14.42 | [13 empty] | VV | 2 | 2 | True | 0 | ROZPOCET
| VV |  | " V204 " 18,80*0,55*2 |  | 20.68 | [13 empty] | VV | 2 | 2 | True | 0 | ROZPOCET
| VV |  | " V205 " 10,60*0,55*2 |  | 11.66 | [13 empty] | VV | 2 | 2 | True | 0 | ROZPOCET
| VV |  | " V206 " 6,80*0,45*2 |  | 6.12 | [13 empty] | VV | 2 | 2 | True | 0 | ROZPOCET
| VV |  | " V1207 " 3,20*0,55*2 |  | 3.52 | [13 empty] | VV | 2 | 2 | True | 0 | ROZPOCET
| VV |  | " V208 " 5,00*0,50*2 |  | 5 | [13 empty] | VV | 2 | 2 | True | 0 | ROZPOCET
| VV |  | Medzisúčet |  | 101.37 | [13 empty] | VV | 2 | 3 | True | 0 | ROZPOCET
| VV |  | " V301 " 28,25*0,60*2 |  | 33.9 | [13 empty] | VV | 2 | 2 | True | 0 | ROZPOCET
| VV |  | " V302 " 11,40*0,70*2 |  | 15.96 | [13 empty] | VV | 2 | 2 | True | 0 | ROZPOCET
| VV |  | " V303 " 6,50*0,40*2 |  | 5.2 | [13 empty] | VV | 2 | 2 | True | 0 | ROZPOCET
| VV |  | " V304 " 8,60*0,40*2 |  | 6.88 | [13 empty] | VV | 2 | 2 | True | 0 | ROZPOCET
| VV |  | Medzisúčet |  | 61.94 | [13 empty] | VV | 2 | 3 | True | 0 | ROZPOCET
| VV |  | " V401 " 11,40*0,70*2 |  | 15.96 | [13 empty] | VV | 2 | 2 | True | 0 | ROZPOCET
| VV |  | " V402 " 14,00*0,45*2 |  | 12.6 | [13 empty] | VV | 2 | 2 | True | 0 | ROZPOCET
| VV |  | Medzisúčet |  | 28.56 | [13 empty] | VV | 2 | 3 | True | 0 | ROZPOCET
| VV |  | " V501 " 27,00*0,45*2 |  | 24.3 | [13 empty] | VV | 2 | 2 | True | 0 | ROZPOCET
| VV |  | Medzisúčet |  | 24.3 | [13 empty] | VV | 2 | 3 | True | 0 | ROZPOCET
| VV |  | Súčet |  | 513.865 | [13 empty] | VV | 2 | 4 | True | 1 | ROZPOCET
75 | K | 417351116 | Debnenie bočníc stužujúcich pásov a vencov vrátane vzpier odstránenie | m2 | 513.865 |  | 0 |  |  |  | znížená | 0.239 | 122.8137 | 0 | 0 | 0 | 0 | 4 | K | 2 |  |  |  | ROZPOCET | 0 | 0 | 0 | 0 | 0 | 2 | 0 | 4 | -242621451
76 | K | 417361821 | Výstuž stužujúcich pásov a vencov z betonárskej ocele 10505 | t | 4.917 |  | 0 |  |  |  | znížená | 35.619 | 175.1386 | 1.0166 | 4.9986 | 0 | 0 | 4 | K | 2 |  |  |  | ROZPOCET | 0 | 0 | 0 | 0 | 0 | 2 | 0 | 4 | 1478837211
| VV |  | " podľa výkazu betonárskej výstuže - statika v.č.1.3 " | [15 empty] | VV | 2 | 1 | True | 0 | ROZPOCET
| VV |  | " pol.V1-V6,V10-V14 " 901,366+2011,789 |  | 2913.155 | [13 empty] | VV | 2 | 2 | True | 0 | ROZPOCET
| VV |  | " podľa výkazu betonárskej výstuže - statika v.č.2.5 " | [15 empty] | VV | 2 | 1 | True | 0 | ROZPOCET
| VV |  | " pol.V1-V9 " 198,10+479,42 |  | 677.52 | [13 empty] | VV | 2 | 2 | True | 0 | ROZPOCET
| VV |  | " podľa výkazu betonárskej výstuže - statika v.č.3.3 " | [15 empty] | VV | 2 | 1 | True | 0 | ROZPOCET
| VV |  | " pol.V1-V6 " 132,33+309,85 |  | 442.18 | [13 empty] | VV | 2 | 2 | True | 0 | ROZPOCET
| VV |  | " podľa výkazu betonárskej výstuže - statika v.č.4.3 " | [15 empty] | VV | 2 | 1 | True | 0 | ROZPOCET
| VV |  | " pol.V1-V4 " 122,97+314,29 |  | 437.26 | [13 empty] | VV | 2 | 2 | True | 0 | ROZPOCET
| VV |  | Medzisúčet |  | 4470.115 | [13 empty] | VV | 2 | 3 | True | 0 | ROZPOCET
| VV |  | 4470,115*0,10 " prestrih, spoje " |  | 447.012 | [13 empty] | VV | 2 | 2 | True | 0 | ROZPOCET
| VV |  | Medzisúčet |  | 447.012 | [13 empty] | VV | 2 | 3 | True | 0 | ROZPOCET
| VV |  | (4470,115+447,012)*0,001 |  | 4.917 | [13 empty] | VV | 2 | 2 | True | 0 | ROZPOCET
| VV |  | Medzisúčet |  | 4.917 | [13 empty] | VV | 2 | 3 | True | 1 | ROZPOCET
77 | K | 417391151 | Montáž obkladu betónových konštrukcií vykonaný súčasne s betónovaním extrudovaným polystyrénom | m2 | 231.645 |  | 0 |  |  |  | znížená | 0.2 | 46.329 | 0.00015 | 0.034747 | 0 | 0 | 4 | K | 2 |  |  |  | ROZPOCET | 0 | 0 | 0 | 0 | 0 | 2 | 0 | 4 | 2116326711
| VV |  | " tepelná izolácia monolitických prvkov - XPS hr. 30 mm " | [15 empty] | VV | 2 | 1 | True | 0 | ROZPOCET
| VV |  | " V103 " 42,80*0,46 |  | 19.688 | [13 empty] | VV | 2 | 2 | True | 0 | ROZPOCET
| VV |  | " V103 " 6,75*0,46 |  | 3.105 | [13 empty] | VV | 2 | 2 | True | 0 | ROZPOCET
| VV |  | " V106 " 5,25*0,12 |  | 0.63 | [13 empty] | VV | 2 | 2 | True | 0 | ROZPOCET
| VV |  | " V108 " 7,00*0,46 |  | 3.22 | [13 empty] | VV | 2 | 2 | True | 0 | ROZPOCET
| VV |  | " V202 " 15,00*0,42 |  | 6.3 | [13 empty] | VV | 2 | 2 | True | 0 | ROZPOCET
| VV |  | " V203 " 10,30*0,50 |  | 5.15 | [13 empty] | VV | 2 | 2 | True | 0 | ROZPOCET
| VV |  | " V204 " 18,82*0,35 |  | 6.587 | [13 empty] | VV | 2 | 2 | True | 0 | ROZPOCET
| VV |  | " V302 " 11,40*0,56 |  | 6.384 | [13 empty] | VV | 2 | 2 | True | 0 | ROZPOCET
| VV |  | " V501 " 27,00*0,25 |  | 6.75 | [13 empty] | VV | 2 | 2 | True | 0 | ROZPOCET
| VV |  | Medzisúčet |  | 57.814 | [13 empty] | VV | 2 | 3 | True | 0 | ROZPOCET
| VV |  | " S104 " (0,27+0,30)*2,75 |  | 1.568 | [13 empty] | VV | 2 | 2 | True | 0 | ROZPOCET
| VV |  | " S105 " 0,25*2,75*3 |  | 2.063 | [13 empty] | VV | 2 | 2 | True | 0 | ROZPOCET
| VV |  | " S106 " 0,30*2,75*4 |  | 3.3 | [13 empty] | VV | 2 | 2 | True | 0 | ROZPOCET
| VV |  | " S107 " 0,40*2,75*2 |  | 2.2 | [13 empty] | VV | 2 | 2 | True | 0 | ROZPOCET
| VV |  | Medzisúčet |  | 9.131 | [13 empty] | VV | 2 | 3 | True | 0 | ROZPOCET
| VV |  | " A101 " 90,00*1,35 |  | 121.5 | [13 empty] | VV | 2 | 2 | True | 0 | ROZPOCET
| VV |  | Medzisúčet |  | 121.5 | [13 empty] | VV | 2 | 3 | True | 0 | ROZPOCET
| VV |  | " N101 " 0,30*0,54 |  | 0.162 | [13 empty] | VV | 2 | 2 | True | 0 | ROZPOCET
| VV |  | " N103 " 0,30*0,53 |  | 0.159 | [13 empty] | VV | 2 | 2 | True | 0 | ROZPOCET
| VV |  | " N104 " 0,40*0,53 |  | 0.212 | [13 empty] | VV | 2 | 2 | True | 0 | ROZPOCET
| VV |  | " N105 " 0,40*0,53 |  | 0.212 | [13 empty] | VV | 2 | 2 | True | 0 | ROZPOCET
| VV |  | " N106 " 0,30*0,53 |  | 0.159 | [13 empty] | VV | 2 | 2 | True | 0 | ROZPOCET
| VV |  | " N122 " 11,21*0,705 |  | 7.903 | [13 empty] | VV | 2 | 2 | True | 0 | ROZPOCET
| VV |  | " N123 " 9,75*0,705 |  | 6.874 | [13 empty] | VV | 2 | 2 | True | 0 | ROZPOCET
| VV |  | " N124 " 16,73*0,705 |  | 11.795 | [13 empty] | VV | 2 | 2 | True | 0 | ROZPOCET
| VV |  | " N126 " 4,50*0,705 |  | 3.173 | [13 empty] | VV | 2 | 2 | True | 0 | ROZPOCET
| VV |  | Medzisúčet |  | 30.649 | [13 empty] | VV | 2 | 3 | True | 0 | ROZPOCET
| VV |  | " N114 " 1,70*0,50*2 |  | 1.7 | [13 empty] | VV | 2 | 2 | True | 0 | ROZPOCET
| VV |  | " N121 " 2,40*0,25*5 |  | 3 | [13 empty] | VV | 2 | 2 | True | 0 | ROZPOCET
| VV |  | " N126 " 2,40*0,50*2 |  | 2.4 | [13 empty] | VV | 2 | 2 | True | 0 | ROZPOCET
| VV |  | " N127 " 6,30*0,615 |  | 3.875 | [13 empty] | VV | 2 | 2 | True | 0 | ROZPOCET
| VV |  | " N129 " 1,75*0,45 |  | 0.788 | [13 empty] | VV | 2 | 2 | True | 0 | ROZPOCET
| VV |  | " N130 " 1,75*0,45 |  | 0.788 | [13 empty] | VV | 2 | 2 | True | 0 | ROZPOCET
| VV |  | Medzisúčet |  | 12.551 | [13 empty] | VV | 2 | 3 | True | 0 | ROZPOCET
| VV |  | Súčet |  | 231.645 | [13 empty] | VV | 2 | 4 | True | 1 | ROZPOCET
78 | M | 283750000500 | Doska XPS STYRODUR 2800 C alebo ekvivalent hr. 30 mm, zateplenie soklov, suterénov, podláh | m2 | 254.81 |  | 0 |  |  |  | znížená | 0 | 0 | 0.0009 | 0.22933 | 0 | 0 | 8 | M | 2 |  |  |  | ROZPOCET | 0 | 0 | 0 | 0 | 0 | 2 | 0 | 4 | 583065539
| VV |  | 231,645*1,10 |  | 254.81 | [13 empty] | VV | 2 | 2 | True | 0 | ROZPOCET
| VV |  | Súčet |  | 254.81 | [13 empty] | VV | 2 | 4 | True | 1 | ROZPOCET
79 | K | 430321414 | Schodiskové konštrukcie, betón železový tr. C 30/37-XC4(Sk)-Cl0,4-Dmax 16-S3 | m3 | 9.463 |  | 0 |  |  |  | znížená | 2.644 | 25.0202 | 2.4158 | 22.8607 | 0 | 0 | 4 | K | 2 |  |  |  | ROZPOCET | 0 | 0 | 0 | 0 | 0 | 2 | 0 | 4 | 1564406705
| VV |  | " schodisko 1.NP.-2.NP. " | [15 empty] | VV | 2 | 1 | True | 0 | ROZPOCET
| VV |  | " DS1 " (0,25+0,125*1,52+1,125*1,52*0,15+1,40*1,52*0,15)*2 |  | 2.031 | [13 empty] | VV | 2 | 2 | True | 0 | ROZPOCET
| VV |  | " DS2+NS1 " (4,85*1,52*0,15+0,20*(0,125+0,20)*0,5*1,52)*2 |  | 2.31 | [13 empty] | VV | 2 | 2 | True | 0 | ROZPOCET
| VV |  | " stupne " 0,30*0,17*0,5*1,52*19+(0,09+0,20)*0,5*1,52*1 |  | 0.957 | [13 empty] | VV | 2 | 2 | True | 0 | ROZPOCET
| VV |  | Medzisúčet |  | 5.298 | [13 empty] | VV | 2 | 3 | True | 0 | ROZPOCET
| VV |  | " DS3 " 0,20*0,125*1,05+3,30*1,05*0,18 |  | 0.65 | [13 empty] | VV | 2 | 2 | True | 0 | ROZPOCET
| VV |  | " DS4 " 2,50*1,05*0,18 |  | 0.473 | [13 empty] | VV | 2 | 2 | True | 0 | ROZPOCET
| VV |  | " DS5 " 2,25*1,05*0,15 |  | 0.354 | [13 empty] | VV | 2 | 2 | True | 0 | ROZPOCET
| VV |  | " stupne " 0,30*0,191*0,5*1,65*14+(0,09+0,191)*0,5*1,65*1 |  | 0.894 | [13 empty] | VV | 2 | 2 | True | 0 | ROZPOCET
| VV |  | (0,15+0,365)*0,5*1,05*0,30*0,1789*0,5*2 |  | 0.015 | [13 empty] | VV | 2 | 2 | True | 0 | ROZPOCET
| VV |  | (0,125+0,375)*0,5*1,05*0,30*0,1789*0,5*2 |  | 0.014 | [13 empty] | VV | 2 | 2 | True | 0 | ROZPOCET
| VV |  | ((0,625+1,05)*0,5*1,05*2+0,10*1,05)*0,1789*0,5 |  | 0.167 | [13 empty] | VV | 2 | 2 | True | 0 | ROZPOCET
| VV |  | Medzisúčet |  | 2.567 | [13 empty] | VV | 2 | 3 | True | 0 | ROZPOCET
| VV |  | " schodisko 2.NP.-3.NP. " | [15 empty] | VV | 2 | 1 | True | 0 | ROZPOCET
| VV |  | " oceľ.schodisko " (3,05+3,591+0,676)*1,53*0,07 |  | 0.784 | [13 empty] | VV | 2 | 2 | True | 0 | ROZPOCET
| VV |  | " stupne " 0,28*0,175*0,5*1,65*19+(0,09+0,191)*0,5*0,20*1,65*1 |  | 0.814 | [13 empty] | VV | 2 | 2 | True | 0 | ROZPOCET
| VV |  | Medzisúčet |  | 1.598 | [13 empty] | VV | 2 | 3 | True | 0 | ROZPOCET
| VV |  | Súčet |  | 9.463 | [13 empty] | VV | 2 | 4 | True | 1 | ROZPOCET
80 | K | 430361821 | Výstuž schodiskových konštrukcií z betonárskej ocele 10505 | t | 0.492 |  | 0 |  |  |  | znížená | 40.199 | 19.7779 | 1.0166 | 0.50014 | 0 | 0 | 4 | K | 2 |  |  |  | ROZPOCET | 0 | 0 | 0 | 0 | 0 | 2 | 0 | 4 | -1027581913
| VV |  | " podľa výkazu betonárskej výstuže - statika v.č.1.2 " | [15 empty] | VV | 2 | 1 | True | 0 | ROZPOCET
| VV |  | " pol.1-11 " 9,00+256,12+28,41 |  | 293.53 | [13 empty] | VV | 2 | 2 | True | 0 | ROZPOCET
| VV |  | " podľa výkazu betonárskej výstuže - statika v.č.1.11 " | [15 empty] | VV | 2 | 1 | True | 0 | ROZPOCET
| VV |  | " pol.1-7 " 75,09+2,66 |  | 77.75 | [13 empty] | VV | 2 | 2 | True | 0 | ROZPOCET
| VV |  | " podľa výkazu betonárskej výstuže - statika v.č.2.4 " | [15 empty] | VV | 2 | 1 | True | 0 | ROZPOCET
| VV |  | " pol.1,2 " 57,02+18,74 |  | 75.76 | [13 empty] | VV | 2 | 2 | True | 0 | ROZPOCET
| VV |  | Medzisúčet |  | 447.04 | [13 empty] | VV | 2 | 3 | True | 0 | ROZPOCET
| VV |  | 447,04*0,10 " prestrih, spoje " |  | 44.704 | [13 empty] | VV | 2 | 2 | True | 0 | ROZPOCET
| VV |  | Medzisúčet |  | 44.704 | [13 empty] | VV | 2 | 3 | True | 0 | ROZPOCET
| VV |  | (447,04+44,704)*0,001 |  | 0.492 | [13 empty] | VV | 2 | 2 | True | 0 | ROZPOCET
| VV |  | Medzisúčet |  | 0.492 | [13 empty] | VV | 2 | 3 | True | 1 | ROZPOCET
81 | K | 430362021 | Výstuž schodiskových konštrukcií zo zváraných sietí z drôtov typu KARI | t | 0.095 |  | 0 |  |  |  | znížená | 15.725 | 1.4939 | 1.203 | 0.11428 | 0 | 0 | 4 | K | 2 |  |  |  | ROZPOCET | 0 | 0 | 0 | 0 | 0 | 2 | 0 | 4 | -1435821187
| VV |  | " podľa výkazu betonárskej výstuže - statika v.č.2.4 " | [15 empty] | VV | 2 | 1 | True | 0 | ROZPOCET
| VV |  | " sieť KY49 8/100x100 " 47,40*2 |  | 94.8 | [13 empty] | VV | 2 | 2 | True | 0 | ROZPOCET
| VV |  | Medzisúčet |  | 94.8 | [13 empty] | VV | 2 | 3 | True | 0 | ROZPOCET
| VV |  | 94,80*0,001 |  | 0.095 | [13 empty] | VV | 2 | 2 | True | 0 | ROZPOCET
| VV |  | Medzisúčet |  | 0.095 | [13 empty] | VV | 2 | 3 | True | 1 | ROZPOCET
82 | K | 431351121 | Debnenie do 4 m výšky - podest a podstupňových dosiek pôdorysne priamočiarych zhotovenie | m2 | 48.246 |  | 0 |  |  |  | znížená | 1.279 | 61.7066 | 0.00846 | 0.40816 | 0 | 0 | 4 | K | 2 |  |  |  | ROZPOCET | 0 | 0 | 0 | 0 | 0 | 2 | 0 | 4 | -875620918
| VV |  | " DS1 " (0,125+1,125+2,30)*1,52*2 |  | 10.792 | [13 empty] | VV | 2 | 2 | True | 0 | ROZPOCET
| VV |  | " DS2+NS1 " (4,85+0,125+0,20*2)*1,52*2+(1,50*0,40+1,50*0,15)*2 |  | 17.99 | [13 empty] | VV | 2 | 2 | True | 0 | ROZPOCET
| VV |  | Medzisúčet |  | 28.782 | [13 empty] | VV | 2 | 3 | True | 0 | ROZPOCET
| VV |  | " DS3 " (0,125+3,30)*1,05 |  | 3.596 | [13 empty] | VV | 2 | 2 | True | 0 | ROZPOCET
| VV |  | " DS4 " 2,20*1,05 |  | 2.31 | [13 empty] | VV | 2 | 2 | True | 0 | ROZPOCET
| VV |  | " DS5 " 2,25*1,05 |  | 2.363 | [13 empty] | VV | 2 | 2 | True | 0 | ROZPOCET
| VV |  | Medzisúčet |  | 8.269 | [13 empty] | VV | 2 | 3 | True | 0 | ROZPOCET
| VV |  | " oceľ.schodisko " (3,05+3,591+0,676)*1,53 |  | 11.195 | [13 empty] | VV | 2 | 2 | True | 0 | ROZPOCET
| VV |  | Medzisúčet |  | 11.195 | [13 empty] | VV | 2 | 3 | True | 0 | ROZPOCET
| VV |  | Súčet |  | 48.246 | [13 empty] | VV | 2 | 4 | True | 1 | ROZPOCET
83 | K | 431351122 | Debnenie do 4 m výšky - podest a podstupňových dosiek pôdorysne priamočiarych odstránenie | m2 | 48.246 |  | 0 |  |  |  | znížená | 0.336 | 16.2107 | 0 | 0 | 0 | 0 | 4 | K | 2 |  |  |  | ROZPOCET | 0 | 0 | 0 | 0 | 0 | 2 | 0 | 4 | 902300744
84 | K | 434311116 | Stupne dusané na terén alebo dosku z betónu bez poteru, so zahladením povrchu tr. C 20/25 | m | 4.8 |  | 0 |  |  |  | znížená | 0.38568 | 1.8513 | 0.0996 | 0.47808 | 0 | 0 | 4 | K | 2 |  |  |  | ROZPOCET | 0 | 0 | 0 | 0 | 0 | 2 | 0 | 4 | -1395732917
| VV |  | " dobetónovanie schodiskového stupňa - výstup na terasu " | [15 empty] | VV | 2 | 1 | True | 0 | ROZPOCET
| VV |  | 1,85*2+1,10 |  | 4.8 | [13 empty] | VV | 2 | 2 | True | 0 | ROZPOCET
| VV |  | Súčet |  | 4.8 | [13 empty] | VV | 2 | 4 | True | 1 | ROZPOCET
85 | K | 434351141 | Debnenie stupňov na podstupňovej doske alebo na teréne pôdorysne priamočiarych zhotovenie | m2 | 20.248 |  | 0 |  |  |  | znížená | 0.835 | 16.9071 | 0.00431 | 0.087269 | 0 | 0 | 4 | K | 2 |  |  |  | ROZPOCET | 0 | 0 | 0 | 0 | 0 | 2 | 0 | 4 | -1016165432
| VV |  | 0,17*(1,52*20+0,09*1)*2 |  | 10.367 | [13 empty] | VV | 2 | 2 | True | 0 | ROZPOCET
| VV |  | 0,1789*(1,05*15+1,065*2+1,15*2+0,09) |  | 3.626 | [13 empty] | VV | 2 | 2 | True | 0 | ROZPOCET
| VV |  | 0,175*1,65*20 |  | 5.775 | [13 empty] | VV | 2 | 2 | True | 0 | ROZPOCET
| VV |  | Medzisúčet |  | 19.768 | [13 empty] | VV | 2 | 3 | True | 0 | ROZPOCET
| VV |  | 0,10*(1,85*2+1,10) |  | 0.48 | [13 empty] | VV | 2 | 2 | True | 0 | ROZPOCET
| VV |  | Medzisúčet |  | 0.48 | [13 empty] | VV | 2 | 3 | True | 0 | ROZPOCET
| VV |  | Súčet |  | 20.248 | [13 empty] | VV | 2 | 4 | True | 1 | ROZPOCET
86 | K | 434351142 | Debnenie stupňov na podstupňovej doske alebo na teréne pôdorysne priamočiarych odstránenie | m2 | 20.248 |  | 0 |  |  |  | znížená | 0.259 | 5.2442 | 0 | 0 | 0 | 0 | 4 | K | 2 |  |  |  | ROZPOCET | 0 | 0 | 0 | 0 | 0 | 2 | 0 | 4 | -924058795
| D | 5 | Komunikácie |  |  |  | 0 | [5 empty] | 45.0637 |  | 177.1725 |  | 0 | 1 | D | 1 |  |  |  | ROZPOCET | [6 empty] | 0
87 | K | 564871111 | Podklad zo štrkodrviny s rozprestretím a zhutnením, po zhutnení hr. 250 mm | m2 | 227.25 |  | 0 |  |  |  | znížená | 0.03 | 6.8175 | 0.46166 | 104.9122 | 0 | 0 | 4 | K | 2 |  |  |  | ROZPOCET | 0 | 0 | 0 | 0 | 0 | 2 | 0 | 4 | -1123421501
| VV |  | " doplnenie spevnenej plochy okolo objektu v rozsahu stavebnej jamy - skladba P7 " | [15 empty] | VV | 2 | 1 | True | 0 | ROZPOCET
| VV |  | 49,00*16,50+10,00*8,50+3,50*11,50+18,50 |  | 952.25 | [13 empty] | VV | 2 | 2 | True | 0 | ROZPOCET
| VV |  | " odpočet plochy zastavenej stavbou " -725,00 |  | -725 | [13 empty] | VV | 2 | 2 | True | 0 | ROZPOCET
| VV |  | Súčet |  | 227.25 | [13 empty] | VV | 2 | 4 | True | 1 | ROZPOCET
88 | K | 565151111 | Podklad z asfaltového betónu AC 16 P s rozprestretím a zhutnením v pruhu š. do 3 m, po zhutnení hr. 70 mm | m2 | 249.975 |  | 0 |  |  |  | znížená | 0.085 | 21.2479 | 0.18463 | 46.1529 | 0 | 0 | 4 | K | 2 |  |  |  | ROZPOCET | 0 | 0 | 0 | 0 | 0 | 2 | 0 | 4 | -1823551974
| VV |  | " skladba P7 " 227,25 |  | 227.25 | [13 empty] | VV | 2 | 2 | True | 0 | ROZPOCET
| VV |  | " preplátovanie 10 % " 227,25*0,10 |  | 22.725 | [13 empty] | VV | 2 | 2 | True | 0 | ROZPOCET
| VV |  | Súčet |  | 249.975 | [13 empty] | VV | 2 | 4 | True | 1 | ROZPOCET
89 | K | 573211111 | Postrek asfaltový spojovací bez posypu kamenivom z asfaltu cestného v množstve 0,70 kg/m2 | m2 | 249.975 |  | 0 |  |  |  | znížená | 0.002 | 0.49995 | 0.00071 | 0.17748 | 0 | 0 | 4 | K | 2 |  |  |  | ROZPOCET | 0 | 0 | 0 | 0 | 0 | 2 | 0 | 4 | -170813231
| VV |  | " skladba P7 " 227,25 |  | 227.25 | [13 empty] | VV | 2 | 2 | True | 0 | ROZPOCET
| VV |  | " preplátovanie 10 % " 227,25*0,10 |  | 22.725 | [13 empty] | VV | 2 | 2 | True | 0 | ROZPOCET
| VV |  | Súčet |  | 249.975 | [13 empty] | VV | 2 | 4 | True | 1 | ROZPOCET
90 | K | 577134271 | Asfaltový betón vrstva obrusná AC 11 O v pruhu š. do 3 m z modifik. asfaltu tr. II, po zhutnení hr. 40 mm | m2 | 249.975 |  | 0 |  |  |  | znížená | 0.066 | 16.4984 | 0.10373 | 25.9299 | 0 | 0 | 4 | K | 2 |  |  |  | ROZPOCET | 0 | 0 | 0 | 0 | 0 | 2 | 0 | 4 | -1402349559
| VV |  | " skladba P7 " 227,25 |  | 227.25 | [13 empty] | VV | 2 | 2 | True | 0 | ROZPOCET
| VV |  | " preplátovanie 10 % " 227,25*0,10 |  | 22.725 | [13 empty] | VV | 2 | 2 | True | 0 | ROZPOCET
| VV |  | Súčet |  | 249.975 | [13 empty] | VV | 2 | 4 | True | 1 | ROZPOCET
| D | 6 | Úpravy povrchov, podlahy, osadenie |  |  |  | 0 | [5 empty] | 8004.3878 |  | 842.552 |  | 0 | 1 | D | 1 |  |  |  | ROZPOCET | [6 empty] | 0
91 | K | 611461115 | Príprava vnútorného podkladu stropov BAUMIT, penetračný náter Baumit BetonKontakt alebo ekvivalent | m2 | 23.175 |  | 0 |  |  |  | znížená | 0.11208 | 2.5975 | 0.0004 | 0.00927 | 0 | 0 | 4 | K | 2 |  |  |  | ROZPOCET | 0 | 0 | 0 | 0 | 0 | 2 | 0 | 4 | -1583862005
92 | K | 611461136 | Vnútorná omietka stropov BAUMIT alebo ekvivalent , vápennocementová, strojné miešanie, ručné nanášanie, MVR Uni, hr. 8 mm | m2 | 23.175 |  | 0 |  |  |  | znížená | 0.47915 | 11.1043 | 0.01232 | 0.28552 | 0 | 0 | 4 | K | 2 |  |  |  | ROZPOCET | 0 | 0 | 0 | 0 | 0 | 2 | 0 | 4 | -1090756413
| VV |  | " podhľad schodiskových ramien " | [15 empty] | VV | 2 | 1 | True | 0 | ROZPOCET
| VV |  | (1,50+1,00)*1,50+1,00*1,50+(0,90+3,85)*1,50 |  | 12.375 | [13 empty] | VV | 2 | 2 | True | 0 | ROZPOCET
| VV |  | (1,50+1,00)*1,50+2,70*1,50+2,00*1,50 |  | 10.8 | [13 empty] | VV | 2 | 2 | True | 0 | ROZPOCET
| VV |  | Súčet |  | 23.175 | [13 empty] | VV | 2 | 4 | True | 1 | ROZPOCET
93 | K | 612465136 | Vnútorná omietka stien napr. BAUMIT alebo ekvivalent , vápennocementová, strojné miešanie, ručné nanášanie, MVR Uni, hr. 10 mm | m2 | 4213.501 |  | 0 |  |  |  | znížená | 0.39 | 1643.2654 | 0.0147 | 61.9385 | 0 | 0 | 4 | K | 2 |  |  |  | ROZPOCET | 0 | 0 | 0 | 0 | 0 | 2 | 0 | 4 | -1596323127
| VV |  | " 1.NP. " | [15 empty] | VV | 2 | 1 | True | 0 | ROZPOCET
| VV |  | " m.č.101 " (13,20*2+5,60)*3,25+5,60*0,29*2-5,60*2,585-1,50*2,75-0,90*1,97-1,80*1,97+(1,10+2*2,05)*0,20+(5,60+2*2,585)*0,25+(1,50+2*2,75)*0,25 |  | 88.811 | [13 empty] | VV | 2 | 2 | True | 0 | ROZPOCET
| VV |  | 2,65*(0,80+2,15)*0,5+1,50*2,15 |  | 7.134 | [13 empty] | VV | 2 | 2 | True | 0 | ROZPOCET
| VV |  | 0,80*(0,80+1,25)*0,5+1,50*1,25 |  | 2.695 | [13 empty] | VV | 2 | 2 | True | 0 | ROZPOCET
| VV |  | (14,50+5,60)*0,5*3,55-2,60*0,35 |  | 34.768 | [13 empty] | VV | 2 | 2 | True | 0 | ROZPOCET
| VV |  | " m.č.102 " (4,05+2,70)*2*3,25+(1,00*2+0,10)*3,25-0,90*1,97-3,25*1,75+(1,00+2*2,05)*0,20+(1,575+2*1,75)*0,25*2 |  | 46.797 | [13 empty] | VV | 2 | 2 | True | 0 | ROZPOCET
| VV |  | " m.č.103 " (5,10+5,20)*2*3,25-1,90*2,05-0,90*1,97-3,35*2,585+(1,90+2*2,05)*0,20+(3,35+2,585)*0,25 |  | 55.306 | [13 empty] | VV | 2 | 2 | True | 0 | ROZPOCET
| VV |  | " m.č.104 " (1,80+5,10)*2*3,25-0,90*1,97 |  | 43.077 | [13 empty] | VV | 2 | 2 | True | 0 | ROZPOCET
| VV |  | " m.č.105 " (11,74+9,25+7,05+5,40+6,80)*3,25+0,15*2*3,25+0,30*4*3,25-1,80*1,97-7,05*2,585+(7,05+2,585)*0,25+(1,90+2*2,05)*0,25 |  | 117.794 | [13 empty] | VV | 2 | 2 | True | 0 | ROZPOCET
| VV |  | " m.č.106 " (7,87+5,15)*2*3,25-1,70*1,97-0,60*1,97 |  | 80.099 | [13 empty] | VV | 2 | 2 | True | 0 | ROZPOCET
| VV |  | " m.č.107 " (0,85+1,65)*2*3,25-0,60*1,97*2 |  | 13.886 | [13 empty] | VV | 2 | 2 | True | 0 | ROZPOCET
| VV |  | " m.č.108 " (0,85+1,65)*2*3,25+0,85*0,15-0,60*1,97 |  | 15.196 | [13 empty] | VV | 2 | 2 | True | 0 | ROZPOCET
| VV |  | " m.č.109 " (4,60+3,30)*2*3,25+2,00*0,29*2-1,50*2,75-0,90*1,97*4 |  | 41.293 | [13 empty] | VV | 2 | 2 | True | 0 | ROZPOCET
| VV |  | " m.č.110 " (1,95+1,65)*2*3,25+0,85*0,15-0,90*1,97 |  | 21.755 | [13 empty] | VV | 2 | 2 | True | 0 | ROZPOCET
| VV |  | " m.č.111 " (3,95+2,50)*2*3,25-0,90*1,97 |  | 40.152 | [13 empty] | VV | 2 | 2 | True | 0 | ROZPOCET
| VV |  | " m.č.112 " (5,25+2,65)*2*3,25+2,50*0,15-0,90*1,97 |  | 49.952 | [13 empty] | VV | 2 | 2 | True | 0 | ROZPOCET
| VV |  | " m.č.113 " (4,10+1,95+0,10)*2*3,25-0,90*1,97 |  | 38.202 | [13 empty] | VV | 2 | 2 | True | 0 | ROZPOCET
| VV |  | " m.č.114 " (5,20+3,00+4,05+6,25+3,25+4,25+2,90)*3,25+0,30*2*2,85+6,66*0,29*2-0,90*2,85-0,60*1,97-4,20*2,585-0,90*1,97-0,80*1,97+(4,20+2*2,585)*0,25 |  | 83.887 | [13 empty] | VV | 2 | 2 | True | 0 | ROZPOCET
| VV |  | " m.č.115 " (4,46+1,75+1,65+2,15+0,65+0,10+0,75)*2,35-0,80*1,97 |  | 25.473 | [13 empty] | VV | 2 | 2 | True | 0 | ROZPOCET
| VV |  | " m.č.116 " (5,66+1,80+5,15+0,15+2,56+2,05+0,15+0,90+010)*2,35-0,80*1,97-0,60*1,97 |  | 64.029 | [13 empty] | VV | 2 | 2 | True | 0 | ROZPOCET
| VV |  | " m.č.117 " 1,50*(3,25+1,25)+0,90*3,25*2+3,225*(3,25+1,25)*0,5*2-0,80*1,97+(2,35+2*2,75)*0,20 |  | 27.107 | [13 empty] | VV | 2 | 2 | True | 0 | ROZPOCET
| VV |  | " m.č.118 " (1,05+1,50)*2*3,25-0,60*1,97 |  | 15.393 | [13 empty] | VV | 2 | 2 | True | 0 | ROZPOCET
| VV |  | " m.č.119 " 2,00*3,25-1,80*2,585+(1,80+2*2,585)*0,25 |  | 3.59 | [13 empty] | VV | 2 | 2 | True | 0 | ROZPOCET
| VV |  | " m.č.120 " (9,70+6,90+10,75+0,15+1,25)*3,25-9,60*2,585-3,90*2,585-1,20*1,97-0,60*1,97+(9,60+2*2,585)*0,25+(3,90+2*2,585)*0,25 |  | 60.954 | [13 empty] | VV | 2 | 2 | True | 0 | ROZPOCET
| VV |  | " m.č.121 " 0,95*(2,45+3,25)+2,17*(2,45+3,25)*0,5*2+(0,75+2*2,75)*0,15-0,60*1,97 |  | 17.54 | [13 empty] | VV | 2 | 2 | True | 0 | ROZPOCET
| VV |  | " m.č.122 " (2,50+1,20+1,05+1,20)*3,25-0,90*2,75-0,60*1,97+(0,90+2*2,75)*0,30 |  | 17.601 | [13 empty] | VV | 2 | 2 | True | 0 | ROZPOCET
| VV |  | 3,00*(3,04+1,075)*0,5+(2,20+2*0,50)*1,075+3,00*1,75*0,5 |  | 12.238 | [13 empty] | VV | 2 | 2 | True | 0 | ROZPOCET
| VV |  | " m.č.123 " (1,81+3,15)*2*3,25+1,81*0,15-0,60*1,97 |  | 31.33 | [13 empty] | VV | 2 | 2 | True | 0 | ROZPOCET
| VV |  | " m.č.124 " (1,81+4,27)*3,25-0,60*1,97 |  | 18.578 | [13 empty] | VV | 2 | 2 | True | 0 | ROZPOCET
| VV |  | " m.č.125 " (1,81+0,90)*2*3,25-0,60*1,97*4 |  | 12.887 | [13 empty] | VV | 2 | 2 | True | 0 | ROZPOCET
| VV |  | " m.č.126 " (3,95+1,50+2,40+6,13+0,25+2,35+1,43+0,30*2+0,20+1,10+1,20+1,10+1,25+0,60+1,65)*3,25+(5,15*2+3,15+1,13+4,65)*0,29 |  | 89.134 | [13 empty] | VV | 2 | 2 | True | 0 | ROZPOCET
| VV |  | " m.č.127 " (0,10+1,50+3,35+10,45+2,05+3,20+1,20+4,45+0,25+1,65+1,40+1,35+1,40+0,10+1,40+0,85+0,10)*3,20-0,80*1,97*2-0,90*1,97-0,60*1,97-0,90*2,25 |  | 103.228 | [13 empty] | VV | 2 | 2 | True | 0 | ROZPOCET
| VV |  | (1,10+2*2,355)*0,25+4,10*0,29 |  | 2.642 | [13 empty] | VV | 2 | 2 | True | 0 | ROZPOCET
| VV |  | " m.č.128 " (1,57+3,99)*2*3,25-0,70*1,97*2 |  | 33.382 | [13 empty] | VV | 2 | 2 | True | 0 | ROZPOCET
| VV |  | " m.č.129 " (1,70+2,54)*2*3,25-0,70*1,97-1,80*0,90+(1,80+2*0,90)*0,25 |  | 25.461 | [13 empty] | VV | 2 | 2 | True | 0 | ROZPOCET
| VV |  | " m.č.152 " (1,40+1,35)*2*3,25-0,60*1,97-0,90*2,25+(1,10+2*2,335)*0,25 |  | 16.111 | [13 empty] | VV | 2 | 2 | True | 0 | ROZPOCET
| VV |  | " m.č.130 " (2,77+2,10)*2*2,35-1,80*1,50-0,80*1,97+(1,80+2*1,50)*0,25 |  | 19.813 | [13 empty] | VV | 2 | 2 | True | 0 | ROZPOCET
| VV |  | " m.č.151 " (1,55+2,10)*2*3,25-0,90*1,97 |  | 21.952 | [13 empty] | VV | 2 | 2 | True | 0 | ROZPOCET
| VV |  | " m.č.150 " (1,35+1,45)*2*3,25-0,80*1,97 |  | 16.624 | [13 empty] | VV | 2 | 2 | True | 0 | ROZPOCET
| VV |  | " m.č.131 " (9,03+2,60)*2*3,30-1,80*1,97-2,60*2,83+(1,90+2*2,05)*0,25+(2,60+2*2,83)*0,30 |  | 69.832 | [13 empty] | VV | 2 | 2 | True | 0 | ROZPOCET
| VV |  | " m.č.132 " (9,03+9,90)*2*3,30-0,90*1,97*3+(1,00+2*2,05)*0,25 |  | 120.894 | [13 empty] | VV | 2 | 2 | True | 0 | ROZPOCET
| VV |  | " m.č.133 " (3,00+2,10)*2*3,30-0,90*1,97 |  | 31.887 | [13 empty] | VV | 2 | 2 | True | 0 | ROZPOCET
| VV |  | " m.č.134 " (5,175+3,35+1,00)*2*3,30-0,90*1,97*2-0,60*1,97+(1,00+2*2,05)*0,25*2-(3,70+4,075)*3,30 |  | 35.03 | [13 empty] | VV | 2 | 2 | True | 0 | ROZPOCET
| VV |  | " m.č.135 " (3,35+1,70)*2*3,30-0,60*1,97-1,70*1,50*2 |  | 27.048 | [13 empty] | VV | 2 | 2 | True | 0 | ROZPOCET
| VV |  | " m.č.136 " (9,03+9,03)*2*3,30-0,90*1,97*2-1,80*0,50+(1,80+2*1,50)*0,25+(1,00+2*2,05)*0,25 |  | 117.225 | [13 empty] | VV | 2 | 2 | True | 0 | ROZPOCET
| VV |  | " m.č.137 " (3,94+3,20)*2*3,30-0,90*1,97 |  | 45.351 | [13 empty] | VV | 2 | 2 | True | 0 | ROZPOCET
| VV |  | " m.č.138 " (1,37+3,05)*2*3,30-0,90*1,97+(1,10+2*2,05)*0,25 |  | 28.699 | [13 empty] | VV | 2 | 2 | True | 0 | ROZPOCET
| VV |  | " m.č.139 " (9,03+13,25)*2*3,30-0,90*1,97*3+(1,00+2*2,05)*0,25 |  | 143.004 | [13 empty] | VV | 2 | 2 | True | 0 | ROZPOCET
| VV |  | " m.č.140 " (3,025+1,025)*2*3,30-0,90*1,97 |  | 24.957 | [13 empty] | VV | 2 | 2 | True | 0 | ROZPOCET
| VV |  | " m.č.141 " (5,00+3,15+1,00)*2*3,30-0,90*1,97*2-0,60*1,97+(1,00+2*2,05)*0,25*2-(3,675+3,875)*3,30 |  | 33.297 | [13 empty] | VV | 2 | 2 | True | 0 | ROZPOCET
| VV |  | " m.č.142 " (3,35+1,70)*2*3,30-0,60*1,97-1,70*1,50*2 |  | 27.048 | [13 empty] | VV | 2 | 2 | True | 0 | ROZPOCET
| VV |  | " m.č.143 " (6,80+3,97)*2*3,30-0,90*1,97*2 |  | 67.536 | [13 empty] | VV | 2 | 2 | True | 0 | ROZPOCET
| VV |  | " m.č.144 " (6,80+7,35)*2*3,30-0,90*1,97*3-3,30*2,50+(1,00+2*2,05)*0,15+(3,20+2*2,50)*0,30 |  | 83.046 | [13 empty] | VV | 2 | 2 | True | 0 | ROZPOCET
| VV |  | " m.č.145 " (4,62+2,525)*2*3,30-0,90*1,97 |  | 45.384 | [13 empty] | VV | 2 | 2 | True | 0 | ROZPOCET
| VV |  | " m.č.146 " (11,37+5,95)*2*3,30+0,30*4*3,30-3,30*2,50-1,80*1,50*3+(1,80+2*0,50)*0,25*3 |  | 104.022 | [13 empty] | VV | 2 | 2 | True | 0 | ROZPOCET
| VV |  | " m.č.147 " (17,90+2,495+0,95+3,00+0,40+11,90+1,90)*3,30-3,35*2,83-0,90*1,97*2-1,50*3,30+(3,35+2*2,83)*0,30 |  | 111.925 | [13 empty] | VV | 2 | 2 | True | 0 | ROZPOCET
| VV |  | " ľadová plocha " 40,28*3,40-2,60*2,83-3,35*2,83*2 |  | 110.633 | [13 empty] | VV | 2 | 2 | True | 0 | ROZPOCET
| VV |  | (1,805+3,35)*2*3,30-3,35*2,83+(3,35+2*2,83)*0,30 |  | 27.246 | [13 empty] | VV | 2 | 2 | True | 0 | ROZPOCET
| VV |  | Medzisúčet |  | 2669.935 | [13 empty] | VV | 2 | 3 | True | 0 | ROZPOCET
| VV |  | " 2.NP. " | [15 empty] | VV | 2 | 1 | True | 0 | ROZPOCET
| VV |  | " m.č.201,211 " (29,85+5,30+4,51+3,575+0,46+1,825+12,68)*3,40-4,70*2,56*5-4,85*2,56-0,90*2,10+(4,70+2*2,56)*0,25*5+(4,85+2*2,56)*0,25 |  | 138.182 | [13 empty] | VV | 2 | 2 | True | 0 | ROZPOCET
| VV |  | (2,00+2,50+4,985+1,67+3,05)*3,40 |  | 48.297 | [13 empty] | VV | 2 | 2 | True | 0 | ROZPOCET
| VV |  | 9,30*4,50-0,90*1,97 |  | 40.077 | [13 empty] | VV | 2 | 2 | True | 0 | ROZPOCET
| VV |  | (1,10*3,40+4,50*3,50*0,5+0,25*6)*2-0,90*1,97*3 |  | 20.911 | [13 empty] | VV | 2 | 2 | True | 0 | ROZPOCET
| VV |  | 9,045*3,40-1,922*1,00-1,912*1,00*2+(1,922+1,00)*2*0,15+(1,912+1,00)*2*0,15*2 |  | 27.631 | [13 empty] | VV | 2 | 2 | True | 0 | ROZPOCET
| VV |  | 2,40*3,50*2 |  | 16.8 | [13 empty] | VV | 2 | 2 | True | 0 | ROZPOCET
| VV |  | (3,40*3,40+4,60*3,50*0,5+0,25*6)*2-0,90*1,97*4 |  | 35.128 | [13 empty] | VV | 2 | 2 | True | 0 | ROZPOCET
| VV |  | 14,60*3,40 |  | 49.64 | [13 empty] | VV | 2 | 2 | True | 0 | ROZPOCET
| VV |  | (1,65+2,00+0,15+2,60)*3,40+(1,50+2,45+2,00)*3,40-1,80*1,97 |  | 38.444 | [13 empty] | VV | 2 | 2 | True | 0 | ROZPOCET
| VV |  | 3,40*3,40+4,60*3,50*0,5+0,25*6-0,90*1,97 |  | 19.337 | [13 empty] | VV | 2 | 2 | True | 0 | ROZPOCET
| VV |  | (1,50*2+7,00)*3,40-1,50*1,00*3+(1,50+1,00)*2*0,15*3 |  | 31.75 | [13 empty] | VV | 2 | 2 | True | 0 | ROZPOCET
| VV |  | (2,77+4,345)*3,40+0,60*3,40+2,90*(3,40+1,25)*0,5+2,50*1,25*0,5+0,25*6-1,15*1,00-0,90*1,97*2+(1,15+1,00)*2*0,15 |  | 31.985 | [13 empty] | VV | 2 | 2 | True | 0 | ROZPOCET
| VV |  | " m.č.202 " (3,72+2,20)*2*3,40-0,90*3,00-3,72*2,56+(3,72+2*2,56)*0,25 |  | 30.243 | [13 empty] | VV | 2 | 2 | True | 0 | ROZPOCET
| VV |  | " m.č.203 " (5,15+5,00)*2*3,40-1,00*2,56+(1,05+2*2,56)*0,25-1,42*3,40 |  | 63.175 | [13 empty] | VV | 2 | 2 | True | 0 | ROZPOCET
| VV |  | " m.č.204 " (2,80+7,075)*2*3,40-0,90*1,97-(2,00+0,65)*3,40 |  | 56.367 | [13 empty] | VV | 2 | 2 | True | 0 | ROZPOCET
| VV |  | " m.č.205 " (2,80+7,075)*2*3,40-0,90*1,97-(1,25+0,60)*3,40 |  | 59.087 | [13 empty] | VV | 2 | 2 | True | 0 | ROZPOCET
| VV |  | " m.č.206 " 8,745*(2,50+3,40)+1,00*2*3,40+1,00*(3,40+2,50)*0,5*2-0,90*1,97*2-1,912*1,00*2-1,922*1,00 |  | 55.004 | [13 empty] | VV | 2 | 2 | True | 0 | ROZPOCET
| VV |  | " m.č.207 " 6,70*(3,40+2,50)+5,00*3,40*2+0,30*4*3,40+1,00*(3,40+2,50)*0,5*2-0,90*1,97*2-1,50*1,00*3-1,15*1,00 |  | 74.314 | [13 empty] | VV | 2 | 2 | True | 0 | ROZPOCET
| VV |  | " m.č.208 " 3,50*2,50*0,5+6,85*2,50+1,15*(2,50+3,40)*0,5+4,195*3,40+0,60*3,40+2,90*(3,40+1,25)*0,5+2,50*1,25*0,5-0,90*1,97 |  | 47.728 | [13 empty] | VV | 2 | 2 | True | 0 | ROZPOCET
| VV |  | " m.č.209 " (14,30+0,60*2)*3,40+4,50*3,40*0,5*2-0,90*1,97*2 |  | 64.454 | [13 empty] | VV | 2 | 2 | True | 0 | ROZPOCET
| VV |  | " m.č.210 " 8,745*2,50+3,50*2,50*0,5*2-0,90*1,97 |  | 28.84 | [13 empty] | VV | 2 | 2 | True | 0 | ROZPOCET
| VV |  | " m.č.212 " (1,60*2+2,15)*3,40-0,90*1,97 |  | 16.417 | [13 empty] | VV | 2 | 2 | True | 0 | ROZPOCET
| VV |  | " m.č.213 " 6,85*4,50+2,48*(4,50+3,40)*0,5*2-0,90*2,02+(0,90+2*2,05)*0,25 |  | 49.849 | [13 empty] | VV | 2 | 2 | True | 0 | ROZPOCET
| VV |  | 2,25*(4,50+3,20)+4,10*(4,50+3,20)*0,5-0,90*2,02-0,90*1,97 |  | 29.519 | [13 empty] | VV | 2 | 2 | True | 0 | ROZPOCET
| VV |  | Medzisúčet |  | 1073.179 | [13 empty] | VV | 2 | 3 | True | 0 | ROZPOCET
| VV |  | " 3.NP. " | [15 empty] | VV | 2 | 1 | True | 0 | ROZPOCET
| VV |  | " m.č.301,302,304 " (35,00-1,26)*2,10+(5,10*2+1,50)*0,21-0,90*1,70 |  | 71.781 | [13 empty] | VV | 2 | 2 | True | 0 | ROZPOCET
| VV |  | (3,50*2+35,00-0,15)*3,50+1,65*(2,10+3,50)*0,5*2-4,70*2,00*5-4,85*2,00*2 |  | 89.315 | [13 empty] | VV | 2 | 2 | True | 0 | ROZPOCET
| VV |  | (4,70+2*2,00)*0,25*5+(4,85+2*2,00)*0,25*2 |  | 15.3 | [13 empty] | VV | 2 | 2 | True | 0 | ROZPOCET
| VV |  | 1,50*(2,10+3,45)*0,5+1,65*(2,10+3,50)*0,5+(5,55+5,40+0,15)*3,50 |  | 47.633 | [13 empty] | VV | 2 | 2 | True | 0 | ROZPOCET
| VV |  | 1,575*(2,10+3,50)*0,5 |  | 4.41 | [13 empty] | VV | 2 | 2 | True | 0 | ROZPOCET
| VV |  | 1,65*(2,10+3,50)*0,5+(3,50+0,46)*3,50*2-1,80*1,97*2 |  | 25.248 | [13 empty] | VV | 2 | 2 | True | 0 | ROZPOCET
| VV |  | Medzisúčet |  | 253.687 | [13 empty] | VV | 2 | 3 | True | 0 | ROZPOCET
| VV |  | " 4.NP. " | [15 empty] | VV | 2 | 1 | True | 0 | ROZPOCET
| VV |  | " m.č.401 " 3,675*2,75*2+0,15*3,20-0,90*1,97*2+(1,00+2*2,05)*0,25*2 |  | 19.697 | [13 empty] | VV | 2 | 2 | True | 0 | ROZPOCET
| VV |  | 26,60*3,20-4,70*1,70*5+(4,70+2*1,70)*0,25*2 |  | 49.22 | [13 empty] | VV | 2 | 2 | True | 0 | ROZPOCET
| VV |  | Medzisúčet |  | 68.917 | [13 empty] | VV | 2 | 3 | True | 0 | ROZPOCET
| VV |  | " omietka nových konštrukcií zo strany od ľadovej plochy " | [15 empty] | VV | 2 | 1 | True | 0 | ROZPOCET
| VV |  | 1,00*7,55+8,80*7,55*0,5+5,00 |  | 45.77 | [13 empty] | VV | 2 | 2 | True | 0 | ROZPOCET
| VV |  | 8,00*7,55*0,5+5,00 |  | 35.2 | [13 empty] | VV | 2 | 2 | True | 0 | ROZPOCET
| VV |  | 26,60*2,10-0,90*1,70+(1,002*1,75)*0,25 |  | 54.768 | [13 empty] | VV | 2 | 2 | True | 0 | ROZPOCET
| VV |  | 1,825*3,30*2 |  | 12.045 | [13 empty] | VV | 2 | 2 | True | 0 | ROZPOCET
| VV |  | Medzisúčet |  | 147.783 | [13 empty] | VV | 2 | 3 | True | 0 | ROZPOCET
| VV |  | Súčet |  | 4213.501 | [13 empty] | VV | 2 | 4 | True | 1 | ROZPOCET
94 | K | 612481022 | Okenný a dverový plastový dilatačný profil pre hrúbku omietky 9 mm | m | 311.02 |  | 0 |  |  |  | znížená | 0.046 | 14.3069 | 0.00189 | 0.58783 | 0 | 0 | 4 | K | 2 |  |  |  | ROZPOCET | 0 | 0 | 0 | 0 | 0 | 2 | 0 | 4 | 382485561
| VV |  | " 1.NP. " | [15 empty] | VV | 2 | 1 | True | 0 | ROZPOCET
| VV |  | (1,00+2*2,05)*2 |  | 10.2 | [13 empty] | VV | 2 | 2 | True | 0 | ROZPOCET
| VV |  | (0,90+2*0,50)*1 |  | 1.9 | [13 empty] | VV | 2 | 2 | True | 0 | ROZPOCET
| VV |  | (1,80+2*0,50)*5 |  | 14 | [13 empty] | VV | 2 | 2 | True | 0 | ROZPOCET
| VV |  | (10,60+2*2,585)*1 |  | 15.77 | [13 empty] | VV | 2 | 2 | True | 0 | ROZPOCET
| VV |  | (5,60+2*2,585)*1 |  | 10.77 | [13 empty] | VV | 2 | 2 | True | 0 | ROZPOCET
| VV |  | (3,25+2*1,75)*1 |  | 6.75 | [13 empty] | VV | 2 | 2 | True | 0 | ROZPOCET
| VV |  | (4,23+2*2,585)*1 |  | 9.4 | [13 empty] | VV | 2 | 2 | True | 0 | ROZPOCET
| VV |  | (1,80+2*2,585)*1 |  | 6.97 | [13 empty] | VV | 2 | 2 | True | 0 | ROZPOCET
| VV |  | (9,60+2*2,585)*1 |  | 14.77 | [13 empty] | VV | 2 | 2 | True | 0 | ROZPOCET
| VV |  | (3,90+2*2,585)*1 |  | 9.07 | [13 empty] | VV | 2 | 2 | True | 0 | ROZPOCET
| VV |  | (1,80+2*1,50)*1 |  | 4.8 | [13 empty] | VV | 2 | 2 | True | 0 | ROZPOCET
| VV |  | (1,10+2*2,335)*2 |  | 11.54 | [13 empty] | VV | 2 | 2 | True | 0 | ROZPOCET
| VV |  | (1,80+2*0,90)*1 |  | 3.6 | [13 empty] | VV | 2 | 2 | True | 0 | ROZPOCET
| VV |  | Medzisúčet |  | 119.54 | [13 empty] | VV | 2 | 3 | True | 0 | ROZPOCET
| VV |  | " 2.NP. " | [15 empty] | VV | 2 | 1 | True | 0 | ROZPOCET
| VV |  | (1,00+2*2,25)*1 |  | 5.5 | [13 empty] | VV | 2 | 2 | True | 0 | ROZPOCET
| VV |  | (1,05+2*2,56)*1 |  | 6.17 | [13 empty] | VV | 2 | 2 | True | 0 | ROZPOCET
| VV |  | (3,72+2*2,56)*1 |  | 8.84 | [13 empty] | VV | 2 | 2 | True | 0 | ROZPOCET
| VV |  | (4,70+2*2,56)*5 |  | 49.1 | [13 empty] | VV | 2 | 2 | True | 0 | ROZPOCET
| VV |  | (4,85+2*2,56)*1 |  | 9.97 | [13 empty] | VV | 2 | 2 | True | 0 | ROZPOCET
| VV |  | Medzisúčet |  | 79.58 | [13 empty] | VV | 2 | 3 | True | 0 | ROZPOCET
| VV |  | " 3.NP. " | [15 empty] | VV | 2 | 1 | True | 0 | ROZPOCET
| VV |  | (4,70+2*1,70)*5 |  | 40.5 | [13 empty] | VV | 2 | 2 | True | 0 | ROZPOCET
| VV |  | (1,00+2*2,05)*2 |  | 10.2 | [13 empty] | VV | 2 | 2 | True | 0 | ROZPOCET
| VV |  | Medzisúčet |  | 50.7 | [13 empty] | VV | 2 | 3 | True | 0 | ROZPOCET
| VV |  | " 4.NP. " | [15 empty] | VV | 2 | 1 | True | 0 | ROZPOCET
| VV |  | (4,85+2*2,00)*2 |  | 17.7 | [13 empty] | VV | 2 | 2 | True | 0 | ROZPOCET
| VV |  | (4,70+2*2,00)*5 |  | 43.5 | [13 empty] | VV | 2 | 2 | True | 0 | ROZPOCET
| VV |  | Medzisúčet |  | 61.2 | [13 empty] | VV | 2 | 3 | True | 0 | ROZPOCET
| VV |  | Súčet |  | 311.02 | [13 empty] | VV | 2 | 4 | True | 1 | ROZPOCET
95 | K | 612481031 | Rohový profil z pozinkovaného plechu pre hrúbku omietky 8 až 12 mm | m | 796.992 |  | 0 |  |  |  | znížená | 0.049 | 39.0526 | 0.00191 | 1.5223 | 0 | 0 | 4 | K | 2 |  |  |  | ROZPOCET | 0 | 0 | 0 | 0 | 0 | 2 | 0 | 4 | -763093843
| VV |  | " 1.NP. " | [15 empty] | VV | 2 | 1 | True | 0 | ROZPOCET
| VV |  | 3,30*14+3,25*41+2,75*14 |  | 217.95 | [13 empty] | VV | 2 | 2 | True | 0 | ROZPOCET
| VV |  | (3,35*2+2,85*2)*1 |  | 12.4 | [13 empty] | VV | 2 | 2 | True | 0 | ROZPOCET
| VV |  | (2,60*2+2,85*2)*1 |  | 10.9 | [13 empty] | VV | 2 | 2 | True | 0 | ROZPOCET
| VV |  | (3,35*2+2,85*2)*1 |  | 12.4 | [13 empty] | VV | 2 | 2 | True | 0 | ROZPOCET
| VV |  | (3,20*2+2,50*2)*1 |  | 11.4 | [13 empty] | VV | 2 | 2 | True | 0 | ROZPOCET
| VV |  | (1,50*2+3,00)*1 |  | 6 | [13 empty] | VV | 2 | 2 | True | 0 | ROZPOCET
| VV |  | (1,20+1,84+5,60+1,70+0,90+1,45+5,15)*2+(2,15+0,75+3,15+4,55+4,10)*1 |  | 50.38 | [13 empty] | VV | 2 | 2 | True | 0 | ROZPOCET
| VV |  | (1,00+2*2,05)*12 |  | 61.2 | [13 empty] | VV | 2 | 2 | True | 0 | ROZPOCET
| VV |  | (1,90+2*2,05)*3 |  | 18 | [13 empty] | VV | 2 | 2 | True | 0 | ROZPOCET
| VV |  | (1,80+2*0,50)*5 |  | 14 | [13 empty] | VV | 2 | 2 | True | 0 | ROZPOCET
| VV |  | (3,40+2,585)*1 |  | 5.985 | [13 empty] | VV | 2 | 2 | True | 0 | ROZPOCET
| VV |  | (7,00+2,585)*1 |  | 9.585 | [13 empty] | VV | 2 | 2 | True | 0 | ROZPOCET
| VV |  | 5,60*1 |  | 5.6 | [13 empty] | VV | 2 | 2 | True | 0 | ROZPOCET
| VV |  | (3,25+2*1,75)*1 |  | 6.75 | [13 empty] | VV | 2 | 2 | True | 0 | ROZPOCET
| VV |  | (4,23+2*2,585)*1 |  | 9.4 | [13 empty] | VV | 2 | 2 | True | 0 | ROZPOCET
| VV |  | (1,80+2*2,585)*1 |  | 6.97 | [13 empty] | VV | 2 | 2 | True | 0 | ROZPOCET
| VV |  | (9,60+2*2,585)*1 |  | 14.77 | [13 empty] | VV | 2 | 2 | True | 0 | ROZPOCET
| VV |  | (3,00+2*2,585)*1 |  | 8.17 | [13 empty] | VV | 2 | 2 | True | 0 | ROZPOCET
| VV |  | (1,80+2*1,50)*1 |  | 4.8 | [13 empty] | VV | 2 | 2 | True | 0 | ROZPOCET
| VV |  | (1,10+2*2,335)*2 |  | 11.54 | [13 empty] | VV | 2 | 2 | True | 0 | ROZPOCET
| VV |  | (1,80+2*0,90)*1 |  | 3.6 | [13 empty] | VV | 2 | 2 | True | 0 | ROZPOCET
| VV |  | (0,90+2*0,50)*1 |  | 1.9 | [13 empty] | VV | 2 | 2 | True | 0 | ROZPOCET
| VV |  | Medzisúčet |  | 503.7 | [13 empty] | VV | 2 | 3 | True | 0 | ROZPOCET
| VV |  | " 2.NP. " | [15 empty] | VV | 2 | 1 | True | 0 | ROZPOCET
| VV |  | 3,40*20 |  | 68 | [13 empty] | VV | 2 | 2 | True | 0 | ROZPOCET
| VV |  | (0,90+2*2,05)*2 |  | 10 | [13 empty] | VV | 2 | 2 | True | 0 | ROZPOCET
| VV |  | (1,00+2*2,25)*1 |  | 5.5 | [13 empty] | VV | 2 | 2 | True | 0 | ROZPOCET
| VV |  | (1,15+1,00)*2*1 |  | 4.3 | [13 empty] | VV | 2 | 2 | True | 0 | ROZPOCET
| VV |  | (1,50+1,00)*2*3 |  | 15 | [13 empty] | VV | 2 | 2 | True | 0 | ROZPOCET
| VV |  | (1,922+1,00)*2*2 |  | 11.688 | [13 empty] | VV | 2 | 2 | True | 0 | ROZPOCET
| VV |  | (1,912+1,00)*2*1 |  | 5.824 | [13 empty] | VV | 2 | 2 | True | 0 | ROZPOCET
| VV |  | (1,05+2*2,56)*1 |  | 6.17 | [13 empty] | VV | 2 | 2 | True | 0 | ROZPOCET
| VV |  | (3,72+2*2,56)*1 |  | 8.84 | [13 empty] | VV | 2 | 2 | True | 0 | ROZPOCET
| VV |  | (4,70+2*2,56)*5 |  | 49.1 | [13 empty] | VV | 2 | 2 | True | 0 | ROZPOCET
| VV |  | (4,85+2*2,56)*1 |  | 9.97 | [13 empty] | VV | 2 | 2 | True | 0 | ROZPOCET
| VV |  | Medzisúčet |  | 194.392 | [13 empty] | VV | 2 | 3 | True | 0 | ROZPOCET
| VV |  | " 3.NP. " | [15 empty] | VV | 2 | 1 | True | 0 | ROZPOCET
| VV |  | 2,75*6 |  | 16.5 | [13 empty] | VV | 2 | 2 | True | 0 | ROZPOCET
| VV |  | (4,85+2*2,00)*2 |  | 17.7 | [13 empty] | VV | 2 | 2 | True | 0 | ROZPOCET
| VV |  | (4,70+2*2,00)*5 |  | 43.5 | [13 empty] | VV | 2 | 2 | True | 0 | ROZPOCET
| VV |  | (1,00+2*1,75)*1 |  | 4.5 | [13 empty] | VV | 2 | 2 | True | 0 | ROZPOCET
| VV |  | Medzisúčet |  | 82.2 | [13 empty] | VV | 2 | 3 | True | 0 | ROZPOCET
| VV |  | " 4.NP. " | [15 empty] | VV | 2 | 1 | True | 0 | ROZPOCET
| VV |  | 3,25*2 |  | 6.5 | [13 empty] | VV | 2 | 2 | True | 0 | ROZPOCET
| VV |  | " 4,70+2x1,70)*5 | [15 empty] | VV | 2 | 1 | True | 0 | ROZPOCET
| VV |  | (1,00+2*2,05)*2 |  | 10.2 | [13 empty] | VV | 2 | 2 | True | 0 | ROZPOCET
| VV |  | Medzisúčet |  | 16.7 | [13 empty] | VV | 2 | 3 | True | 0 | ROZPOCET
| VV |  | Súčet |  | 796.992 | [13 empty] | VV | 2 | 4 | True | 1 | ROZPOCET
96 | K | 612481121.R | Potiahnutie vnútorných stien výstužnou sklotextílnou mriežkou do omietok s vložením bez lepidla | m2 | 4213.501 |  | 0 |  |  |  | znížená | 0.045 | 189.6075 | 0.00015 | 0.63203 | 0 | 0 | 4 | K | 2 |  |  |  | ROZPOCET | 0 | 0 | 0 | 0 | 0 | 2 | 0 | 4 | 745894387
97 | M | 631290000000 | Baumit alebo ekvivalent výstuž do omietok plošná hmotnosť 150 gr/m2, oká cca 8 mm | m2 | 4845.526 |  | 0 |  |  |  | znížená | 0 | 0 | 0.00015 | 0.72683 | 0 | 0 | 8 | M | 2 |  |  |  | ROZPOCET | 0 | 0 | 0 | 0 | 0 | 2 | 0 | 4 | -119004121
| VV |  | 4213,501*1,15 |  | 4845.526 | [13 empty] | VV | 2 | 2 | True | 0 | ROZPOCET
| VV |  | Súčet |  | 4845.526 | [13 empty] | VV | 2 | 4 | True | 1 | ROZPOCET
98 | K | 622255041.1 | Montáž stien prevetrávanej fasády z fasádnych hliníkových kaziet, vrátane hliníkovej podkonštrukcie, bez tepelnej izolácie | m2 | 155.166 |  | 0 |  |  |  | znížená | 3.78 | 586.5275 | 0.00897 | 1.3918 | 0 | 0 | 4 | K | 2 |  |  |  | ROZPOCET | 0 | 0 | 0 | 0 | 0 | 2 | 0 | 4 | 1702921987
| VV |  | " skladba St2 " | [15 empty] | VV | 2 | 1 | True | 0 | ROZPOCET
| VV |  | " pohľad S " | [15 empty] | VV | 2 | 1 | True | 0 | ROZPOCET
| VV |  | 10,585*6,17 |  | 65.309 | [13 empty] | VV | 2 | 2 | True | 0 | ROZPOCET
| VV |  | " odpočet otvorov " -5,70*1,50 |  | -8.55 | [13 empty] | VV | 2 | 2 | True | 0 | ROZPOCET
| VV |  | -1,00*2,335 |  | -2.335 | [13 empty] | VV | 2 | 2 | True | 0 | ROZPOCET
| VV |  | " pripočet ostenia " (5,70+2*1,50)*0,40 |  | 3.48 | [13 empty] | VV | 2 | 2 | True | 0 | ROZPOCET
| VV |  | (1,00+2*2,335)*0,40 |  | 2.268 | [13 empty] | VV | 2 | 2 | True | 0 | ROZPOCET
| VV |  | Medzisúčet |  | 60.172 | [13 empty] | VV | 2 | 3 | True | 0 | ROZPOCET
| VV |  | " závetrie " | [15 empty] | VV | 2 | 1 | True | 0 | ROZPOCET
| VV |  | 3,00*(6,75+7,15)*0,5 |  | 20.85 | [13 empty] | VV | 2 | 2 | True | 0 | ROZPOCET
| VV |  | 10,285*6,75 |  | 69.424 | [13 empty] | VV | 2 | 2 | True | 0 | ROZPOCET
| VV |  | " odpočet otvorov " -3,00*4,64 |  | -13.92 | [13 empty] | VV | 2 | 2 | True | 0 | ROZPOCET
| VV |  | -5,70*1,50 |  | -8.55 | [13 empty] | VV | 2 | 2 | True | 0 | ROZPOCET
| VV |  | -1,00*2,335 |  | -2.335 | [13 empty] | VV | 2 | 2 | True | 0 | ROZPOCET
| VV |  | " pripočet ostenia " 3,00*0,40 |  | 1.2 | [13 empty] | VV | 2 | 2 | True | 0 | ROZPOCET
| VV |  | Medzisúčet |  | 66.669 | [13 empty] | VV | 2 | 3 | True | 0 | ROZPOCET
| VV |  | " obklad pohľadovej časti atiky prestrešenia terasy nad 2.NP. " | [15 empty] | VV | 2 | 1 | True | 0 | ROZPOCET
| VV |  | (6,00+19,75)*2*0,55 |  | 28.325 | [13 empty] | VV | 2 | 2 | True | 0 | ROZPOCET
| VV |  | Medzisúčet |  | 28.325 | [13 empty] | VV | 2 | 3 | True | 0 | ROZPOCET
| VV |  | " - vykládka tovarov na stavbe | [15 empty] | VV | 2 | 1 | True | 0 | ROZPOCET
| VV |  | " - poplatok za zdvíhaciu techniku - autožeriav | [15 empty] | VV | 2 | 1 | True | 0 | ROZPOCET
| VV |  | " - poplatok za montážnu techniku - montážne plošiny | [15 empty] | VV | 2 | 1 | True | 0 | ROZPOCET
| VV |  | " - geodetické zameranie | [15 empty] | VV | 2 | 1 | True | 0 | ROZPOCET
| VV |  | Súčet |  | 155.166 | [13 empty] | VV | 2 | 4 | True | 1 | ROZPOCET
99 | K | 622255034.2 | Montáž stien prevetrávanej fasády z fasádnych hliníkových kaziet, vrátane hliníkovej podkonštrukcie a tepelnej izolácie hr. 120 mm | m2 | 848.604 |  | 0 |  |  |  | znížená | 3.78 | 3207.7231 | 0.00897 | 7.612 | 0 | 0 | 4 | K | 2 |  |  |  | ROZPOCET | 0 | 0 | 0 | 0 | 0 | 2 | 0 | 4 | -1827565236
| VV |  | " skladba St1,StA " | [15 empty] | VV | 2 | 1 | True | 0 | ROZPOCET
| VV |  | " pohľad S " | [15 empty] | VV | 2 | 1 | True | 0 | ROZPOCET
| VV |  | (3,50+7,385)*7,06 |  | 76.848 | [13 empty] | VV | 2 | 2 | True | 0 | ROZPOCET
| VV |  | 14,73*4,70 |  | 69.231 | [13 empty] | VV | 2 | 2 | True | 0 | ROZPOCET
| VV |  | 5,60*(7,40+2,90) |  | 57.68 | [13 empty] | VV | 2 | 2 | True | 0 | ROZPOCET
| VV |  | " odpočet otvorov " -1,00*2,335 |  | -2.335 | [13 empty] | VV | 2 | 2 | True | 0 | ROZPOCET
| VV |  | -1,80*0,50 |  | -0.9 | [13 empty] | VV | 2 | 2 | True | 0 | ROZPOCET
| VV |  | -1,80*0,90 |  | -1.62 | [13 empty] | VV | 2 | 2 | True | 0 | ROZPOCET
| VV |  | -1,10*2,335*2 |  | -5.137 | [13 empty] | VV | 2 | 2 | True | 0 | ROZPOCET
| VV |  | -1,80*1,50 |  | -2.7 | [13 empty] | VV | 2 | 2 | True | 0 | ROZPOCET
| VV |  | -3,90*2,585 |  | -10.082 | [13 empty] | VV | 2 | 2 | True | 0 | ROZPOCET
| VV |  | -1,00*2,05 |  | -2.05 | [13 empty] | VV | 2 | 2 | True | 0 | ROZPOCET
| VV |  | " pripočet ostenia " (1,00+2*2,335)*0,23 |  | 1.304 | [13 empty] | VV | 2 | 2 | True | 0 | ROZPOCET
| VV |  | (1,80+2*0,50)*0,23 |  | 0.644 | [13 empty] | VV | 2 | 2 | True | 0 | ROZPOCET
| VV |  | (1,80+2*0,90)*0,23 |  | 0.828 | [13 empty] | VV | 2 | 2 | True | 0 | ROZPOCET
| VV |  | (1,10+2*2,335)*0,23*2 |  | 2.654 | [13 empty] | VV | 2 | 2 | True | 0 | ROZPOCET
| VV |  | (1,80+2*1,50)*0,23 |  | 1.104 | [13 empty] | VV | 2 | 2 | True | 0 | ROZPOCET
| VV |  | (3,90+2*2,585)*0,23 |  | 2.086 | [13 empty] | VV | 2 | 2 | True | 0 | ROZPOCET
| VV |  | (1,00+2*2,05)*0,23 |  | 1.173 | [13 empty] | VV | 2 | 2 | True | 0 | ROZPOCET
| VV |  | Medzisúčet |  | 188.728 | [13 empty] | VV | 2 | 3 | True | 0 | ROZPOCET
| VV |  | " pohľad J " | [15 empty] | VV | 2 | 1 | True | 0 | ROZPOCET
| VV |  | 2,94*5,85 |  | 17.199 | [13 empty] | VV | 2 | 2 | True | 0 | ROZPOCET
| VV |  | 13,45*4,64 |  | 62.408 | [13 empty] | VV | 2 | 2 | True | 0 | ROZPOCET
| VV |  | 6,33*4,64 |  | 29.371 | [13 empty] | VV | 2 | 2 | True | 0 | ROZPOCET
| VV |  | 5,60*4,64 |  | 25.984 | [13 empty] | VV | 2 | 2 | True | 0 | ROZPOCET
| VV |  | 5,60*(7,40+2,90) |  | 57.68 | [13 empty] | VV | 2 | 2 | True | 0 | ROZPOCET
| VV |  | " odpočet otvorov " -1,00*2,05 |  | -2.05 | [13 empty] | VV | 2 | 2 | True | 0 | ROZPOCET
| VV |  | -1,80*0,50*2 |  | -1.8 | [13 empty] | VV | 2 | 2 | True | 0 | ROZPOCET
| VV |  | -0,90*0,50 |  | -0.45 | [13 empty] | VV | 2 | 2 | True | 0 | ROZPOCET
| VV |  | " pripočet ostenia " (1,00+2*2,05)*0,23 |  | 1.173 | [13 empty] | VV | 2 | 2 | True | 0 | ROZPOCET
| VV |  | (1,80+2*0,50)*0,23*2 |  | 1.288 | [13 empty] | VV | 2 | 2 | True | 0 | ROZPOCET
| VV |  | (0,90+2*0,90)*0,23 |  | 0.621 | [13 empty] | VV | 2 | 2 | True | 0 | ROZPOCET
| VV |  | Medzisúčet |  | 191.424 | [13 empty] | VV | 2 | 3 | True | 0 | ROZPOCET
| VV |  | " pohľad Z " | [15 empty] | VV | 2 | 1 | True | 0 | ROZPOCET
| VV |  | 26,70+33,98 |  | 60.68 | [13 empty] | VV | 2 | 2 | True | 0 | ROZPOCET
| VV |  | (21,80+5,50)*2 |  | 54.6 | [13 empty] | VV | 2 | 2 | True | 0 | ROZPOCET
| VV |  | 2,91*5,85 |  | 17.024 | [13 empty] | VV | 2 | 2 | True | 0 | ROZPOCET
| VV |  | 10,35*4,64 |  | 48.024 | [13 empty] | VV | 2 | 2 | True | 0 | ROZPOCET
| VV |  | 22,70*4,64 |  | 105.328 | [13 empty] | VV | 2 | 2 | True | 0 | ROZPOCET
| VV |  | 36,06*7,55 |  | 272.253 | [13 empty] | VV | 2 | 2 | True | 0 | ROZPOCET
| VV |  | 27,66*3,21+43,00 |  | 131.789 | [13 empty] | VV | 2 | 2 | True | 0 | ROZPOCET
| VV |  | " odpočet otvorov " -1,00*2,05 |  | -2.05 | [13 empty] | VV | 2 | 2 | True | 0 | ROZPOCET
| VV |  | -1,00*2,25 |  | -2.25 | [13 empty] | VV | 2 | 2 | True | 0 | ROZPOCET
| VV |  | -1,00*0,50*2 |  | -1 | [13 empty] | VV | 2 | 2 | True | 0 | ROZPOCET
| VV |  | -10,60*2,585 |  | -27.401 | [13 empty] | VV | 2 | 2 | True | 0 | ROZPOCET
| VV |  | -5,60*2,585 |  | -14.476 | [13 empty] | VV | 2 | 2 | True | 0 | ROZPOCET
| VV |  | -3,25*1,75 |  | -5.688 | [13 empty] | VV | 2 | 2 | True | 0 | ROZPOCET
| VV |  | -4,23*2,585 |  | -10.935 | [13 empty] | VV | 2 | 2 | True | 0 | ROZPOCET
| VV |  | -9,60*2,585 |  | -24.816 | [13 empty] | VV | 2 | 2 | True | 0 | ROZPOCET
| VV |  | -4,70*1,70*5 |  | -39.95 | [13 empty] | VV | 2 | 2 | True | 0 | ROZPOCET
| VV |  | -4,85*2,56*2 |  | -24.832 | [13 empty] | VV | 2 | 2 | True | 0 | ROZPOCET
| VV |  | -4,70*2,56*5 |  | -60.16 | [13 empty] | VV | 2 | 2 | True | 0 | ROZPOCET
| VV |  | -4,70*2,00*5 |  | -47 | [13 empty] | VV | 2 | 2 | True | 0 | ROZPOCET
| VV |  | -4,85*2,00*2 |  | -19.4 | [13 empty] | VV | 2 | 2 | True | 0 | ROZPOCET
| VV |  | " pripočet ostenia " (1,00+2*2,05)*0,23 |  | 1.173 | [13 empty] | VV | 2 | 2 | True | 0 | ROZPOCET
| VV |  | (1,00+2*2,25)*0,23 |  | 1.265 | [13 empty] | VV | 2 | 2 | True | 0 | ROZPOCET
| VV |  | (1,00+2*0,50)*0,23*2 |  | 0.92 | [13 empty] | VV | 2 | 2 | True | 0 | ROZPOCET
| VV |  | (10,60+2*2,585)*0,23 |  | 3.627 | [13 empty] | VV | 2 | 2 | True | 0 | ROZPOCET
| VV |  | (5,60+2*2,585)*0,23 |  | 2.477 | [13 empty] | VV | 2 | 2 | True | 0 | ROZPOCET
| VV |  | (3,25+2*1,75)*0,23 |  | 1.553 | [13 empty] | VV | 2 | 2 | True | 0 | ROZPOCET
| VV |  | (4,23*2*2,585)*0,23 |  | 5.03 | [13 empty] | VV | 2 | 2 | True | 0 | ROZPOCET
| VV |  | (9,60+2*2,585)*0,23 |  | 3.397 | [13 empty] | VV | 2 | 2 | True | 0 | ROZPOCET
| VV |  | (4,70+2*1,70)*0,23*5 |  | 9.315 | [13 empty] | VV | 2 | 2 | True | 0 | ROZPOCET
| VV |  | (4,70+2*2,00)*0,23*5 |  | 10.005 | [13 empty] | VV | 2 | 2 | True | 0 | ROZPOCET
| VV |  | (4,85+2*2,00)*0,23*2 |  | 4.071 | [13 empty] | VV | 2 | 2 | True | 0 | ROZPOCET
| VV |  | (4,85+2*2,56)*0,23*2 |  | 4.586 | [13 empty] | VV | 2 | 2 | True | 0 | ROZPOCET
| VV |  | (4,70+2*2,56)*0,23*5 |  | 11.293 | [13 empty] | VV | 2 | 2 | True | 0 | ROZPOCET
| VV |  | Medzisúčet |  | 468.452 | [13 empty] | VV | 2 | 3 | True | 0 | ROZPOCET
| VV |  | " - vykládka tovarov na stavbe | [15 empty] | VV | 2 | 1 | True | 0 | ROZPOCET
| VV |  | " - poplatok za zdvíhaciu techniku - autožeriav | [15 empty] | VV | 2 | 1 | True | 0 | ROZPOCET
| VV |  | " - poplatok za montážnu techniku - montážne plošiny | [15 empty] | VV | 2 | 1 | True | 0 | ROZPOCET
| VV |  | " - geodetické zameranie | [15 empty] | VV | 2 | 1 | True | 0 | ROZPOCET
| VV |  | Súčet |  | 848.604 | [13 empty] | VV | 2 | 4 | True | 1 | ROZPOCET
100 | M | 5915200000.PC01 | Hliníkový kazetový fasádny systém napr. AVG ALU Easy alebo ekvivalent hr. 2 mm, reakcia na oheň kategória A1 vrátane tepelnej izolácie | m2 | 848.604 |  | 0 |  |  |  | znížená | 0 | 0 | 0.0139 | 11.7956 | 0 | 0 | 8 | M | 2 |  |  |  | ROZPOCET | 0 | 0 | 0 | 0 | 0 | 2 | 0 | 4 | -972254520
| VV |  | 848,604 |  | 848.604 | [13 empty] | VV | 2 | 2 | True | 0 | ROZPOCET
| VV |  | " - fasádne kazety z AL plechu hr. 2 mm +-0,03 mm | [15 empty] | VV | 2 | 1 | True | 0 | ROZPOCET
| VV |  | " - farebné prevedenie Silver matalic similiar RAL 9006 a farba sivá PS, PES alevo PVDF | [15 empty] | VV | 2 | 1 | True | 0 | ROZPOCET
| VV |  | " - klasifikácia reakcie na oheň A1 v súlade s čl. 11.8 STN EN 13501-1 ++ A1:2010 | [15 empty] | VV | 2 | 1 | True | 0 | ROZPOCET
| VV |  | " - vyhlásenie oparametroch | [15 empty] | VV | 2 | 1 | True | 0 | ROZPOCET
| VV |  | " - protokol na požadovanú klasuifikáciu reakcie na oheň A1 | [15 empty] | VV | 2 | 1 | True | 0 | ROZPOCET
| VV |  | " - dodávka AL podkladného roštu | [15 empty] | VV | 2 | 1 | True | 0 | ROZPOCET
| VV |  | " - dodávka tepelnej izolácie MV tvrdená hr. 120 mm /paropriepustná fólia je vykázaná v odd. 800-713/ | [15 empty] | VV | 2 | 1 | True | 0 | ROZPOCET
| VV |  | " - dodávka kotviaceho a spojovacieho materiálu | [15 empty] | VV | 2 | 1 | True | 0 | ROZPOCET
| VV |  | " - vypracovanie výrobno-technickej a montážnej dokumentácie | [15 empty] | VV | 2 | 1 | True | 0 | ROZPOCET
| VV |  | " - geodetické zameranie | [15 empty] | VV | 2 | 1 | True | 0 | ROZPOCET
| VV |  | Súčet |  | 848.604 | [13 empty] | VV | 2 | 4 | True | 1 | ROZPOCET
101 | M | 5915200000.PC02 | Hliníkový kazetový fasádny systém napr. AVG ALU Easy alebo ekvivalent hr. 2 mm, reakcia na oheň kategória A1 bez tepelnej izolácie | m2 | 155.166 |  | 0 |  |  |  | znížená | 0 | 0 | 0.0139 | 2.1568 | 0 | 0 | 8 | M | 2 |  |  |  | ROZPOCET | 0 | 0 | 0 | 0 | 0 | 2 | 0 | 4 | 1125822172
| VV |  | 155,166 |  | 155.166 | [13 empty] | VV | 2 | 2 | True | 0 | ROZPOCET
| VV |  | " - fasádne kazety z AL plechu hr. 2 mm +-0,03 mm | [15 empty] | VV | 2 | 1 | True | 0 | ROZPOCET
| VV |  | " - farebné prevedenie Silver matalic similiar RAL 9006 a farba sivá PS, PES alevo PVDF | [15 empty] | VV | 2 | 1 | True | 0 | ROZPOCET
| VV |  | " - klasifikácia reakcie na oheň A1 v súlade s čl. 11.8 STN EN 13501-1 + A1:2010 | [15 empty] | VV | 2 | 1 | True | 0 | ROZPOCET
| VV |  | " - vyhlásenie oparametroch | [15 empty] | VV | 2 | 1 | True | 0 | ROZPOCET
| VV |  | " - protokol na požadovanú klasuifikáciu reakcie na oheň A1 | [15 empty] | VV | 2 | 1 | True | 0 | ROZPOCET
| VV |  | " - dodávka AL podkladného roštu | [15 empty] | VV | 2 | 1 | True | 0 | ROZPOCET
| VV |  | " - dodávka kotviaceho a spojovacieho materiálu | [15 empty] | VV | 2 | 1 | True | 0 | ROZPOCET
| VV |  | " - vypracovanie výrobno-technickej a montážnej dokumentácie | [15 empty] | VV | 2 | 1 | True | 0 | ROZPOCET
| VV |  | " - geodetické zameranie | [15 empty] | VV | 2 | 1 | True | 0 | ROZPOCET
| VV |  | Súčet |  | 155.166 | [13 empty] | VV | 2 | 4 | True | 1 | ROZPOCET
102 | K | 622255041.2 | Montáž stien prevetrávanej fasády z fasádnych dosiek Cetris alebo ekvivalent , vrátane dodávky hliníkovej podkonštrukcie, uchytenie na nity, bez tepelnej izolácie | m2 | 82.8 |  | 0 |  |  |  | znížená | 3.506 | 290.2968 | 0.00253 | 0.20948 | 0 | 0 | 4 | K | 2 |  |  |  | ROZPOCET | 0 | 0 | 0 | 0 | 0 | 2 | 0 | 4 | -1801330456
| VV |  | " vnútorná plocha atiky - skladba STA " | [15 empty] | VV | 2 | 1 | True | 0 | ROZPOCET
| VV |  | 90,00*0,92 |  | 82.8 | [13 empty] | VV | 2 | 2 | True | 0 | ROZPOCET
| VV |  | Súčet |  | 82.8 | [13 empty] | VV | 2 | 4 | True | 1 | ROZPOCET
103 | M | 591510001000 | Cementotriesková doska CETRIS BASIC alebo ekvivalent , rozmer 10x3350x1250 mm, s hladkým cementovo šedým povrchom | m2 | 115.92 |  | 0 |  |  |  | znížená | 0 | 0 | 0.0142 | 1.6461 | 0 | 0 | 8 | M | 2 |  |  |  | ROZPOCET | 0 | 0 | 0 | 0 | 0 | 2 | 0 | 4 | 454269820
| VV |  | 82,80 |  | 82.8 | [13 empty] | VV | 2 | 2 | True | 0 | ROZPOCET
| VV |  | Medzisúčet |  | 82.8 | [13 empty] | VV | 2 | 3 | True | 0 | ROZPOCET
| VV |  | 82,80*0,40 " stratné " |  | 33.12 | [13 empty] | VV | 2 | 2 | True | 0 | ROZPOCET
| VV |  | Medzisúčet |  | 33.12 | [13 empty] | VV | 2 | 3 | True | 0 | ROZPOCET
| VV |  | Súčet |  | 115.92 | [13 empty] | VV | 2 | 4 | True | 1 | ROZPOCET
104 | K | 631312711 | Mazanina z betónu prostého (m3) tr. C 25/30-XC4(Sk)-Cl0,4-Dmax 16-S3 hr.nad 50 do 80 mm | m3 | 27.9 |  | 0 |  |  |  | znížená | 3.1801 | 88.7259 | 2.4157 | 67.3986 | 0 | 0 | 4 | K | 2 |  |  |  | ROZPOCET | 0 | 0 | 0 | 0 | 0 | 2 | 0 | 4 | 1026053100
| VV |  | " dobetónovanie plechobetónových stupňov tribúny - podľa v.č.TR.10 /podľa skladby P11/ " | [15 empty] | VV | 2 | 1 | True | 0 | ROZPOCET
| VV |  | 360,00*0,035 " zálievka do vĺn " |  | 12.6 | [13 empty] | VV | 2 | 2 | True | 0 | ROZPOCET
| VV |  | 360,00*0,0425 " nadbetonávka " |  | 15.3 | [13 empty] | VV | 2 | 2 | True | 0 | ROZPOCET
| VV |  | Súčet |  | 27.9 | [13 empty] | VV | 2 | 4 | True | 1 | ROZPOCET
105 | K | 631315712 | Mazanina z betónu prostého (m3) tr. C 30/37-XC4(Sk)-Cl0,4-Dmax 16-S3 hr.nad 120 do 240 mm | m3 | 198.702 |  | 0 |  |  |  | znížená | 2.333 | 463.5718 | 2.4157 | 480.0084 | 0 | 0 | 4 | K | 2 |  |  |  | ROZPOCET | 0 | 0 | 0 | 0 | 0 | 2 | 0 | 4 | -1248808523
| VV |  | " platňa podkladného betónu hr. 150 mm " 1326,00*0,15-1,05*1,26*0,15 |  | 198.702 | [13 empty] | VV | 2 | 2 | True | 0 | ROZPOCET
| VV |  | Súčet |  | 198.702 | [13 empty] | VV | 2 | 4 | True | 1 | ROZPOCET
106 | K | 631346631 | Mazanina z ľahkého betónu ekostyrénového zn.LC 0,5 D 0,5 (m3) hr.nad 80 do 120 mm | m3 | 59.208 |  | 0 |  |  |  | znížená | 2.604 | 154.1776 | 0.52394 | 31.0214 | 0 | 0 | 4 | K | 2 |  |  |  | ROZPOCET | 0 | 0 | 0 | 0 | 0 | 2 | 0 | 4 | 1832625671
| VV |  | " spádová vrstva strechy hr. 50-145 mm - podľa skladby P5,P6 /terasa/ " | [15 empty] | VV | 2 | 1 | True | 0 | ROZPOCET
| VV |  | 521,00*(0,05+0,145)*0,5 |  | 50.798 | [13 empty] | VV | 2 | 2 | True | 0 | ROZPOCET
| VV |  | 5,00 " rezerva " |  | 5 | [13 empty] | VV | 2 | 2 | True | 0 | ROZPOCET
| VV |  | Medzisúčet |  | 55.798 | [13 empty] | VV | 2 | 3 | True | 0 | ROZPOCET
| VV |  | " spádová vrstva strechy hr. 50-95 mm - podľa skladby P6´ /balkóny/ " | [15 empty] | VV | 2 | 1 | True | 0 | ROZPOCET
| VV |  | 5,60*4,20*(0,05+0,095)*0,5*2 |  | 3.41 | [13 empty] | VV | 2 | 2 | True | 0 | ROZPOCET
| VV |  | Medzisúčet |  | 3.41 | [13 empty] | VV | 2 | 3 | True | 0 | ROZPOCET
| VV |  | Súčet |  | 59.208 | [13 empty] | VV | 2 | 4 | True | 1 | ROZPOCET
107 | K | 631351101 | Debnenie stien, rýh a otvorov v podlahách zhotovenie | m2 | 46.328 |  | 0 |  |  |  | znížená | 0.409 | 18.9482 | 0.00861 | 0.39888 | 0 | 0 | 4 | K | 2 |  |  |  | ROZPOCET | 0 | 0 | 0 | 0 | 0 | 2 | 0 | 4 | -211176409
| VV |  | " debnenie k platni podkladného betónu " | [15 empty] | VV | 2 | 1 | True | 0 | ROZPOCET
| VV |  | 0,40*(3,45+1,75+42,20+22,25+5,75+6,25+10,35+13,35+2,90+2,95) |  | 44.48 | [13 empty] | VV | 2 | 2 | True | 0 | ROZPOCET
| VV |  | (1,05+1,26)*2*0,40 |  | 1.848 | [13 empty] | VV | 2 | 2 | True | 0 | ROZPOCET
| VV |  | Súčet |  | 46.328 | [13 empty] | VV | 2 | 4 | True | 1 | ROZPOCET
108 | K | 631351102 | Debnenie stien, rýh a otvorov v podlahách odstránenie | m2 | 46.328 |  | 0 |  |  |  | znížená | 0.248 | 11.4893 | 0 | 0 | 0 | 0 | 4 | K | 2 |  |  |  | ROZPOCET | 0 | 0 | 0 | 0 | 0 | 2 | 0 | 4 | 2004344503
109 | K | 631361821 | Výstuž mazanín z betónov (z kameniva) a z ľahkých betónov z betonárskej ocele 10 505 | t | 0.072 |  | 0 |  |  |  | znížená | 15.8234 | 1.1393 | 1.0086 | 0.072622 | 0 | 0 | 4 | K | 2 |  |  |  | ROZPOCET | 0 | 0 | 0 | 0 | 0 | 2 | 0 | 4 | 2006581983
| VV |  | " vystuženie plechobetónových stupňov tribúny - podľa v.č.TR.10 " | [15 empty] | VV | 2 | 1 | True | 0 | ROZPOCET
| VV |  | " pol.7 " 65,52 |  | 65.52 | [13 empty] | VV | 2 | 2 | True | 0 | ROZPOCET
| VV |  | Medzisúčet |  | 65.52 | [13 empty] | VV | 2 | 3 | True | 0 | ROZPOCET
| VV |  | 65,52*0,10 " prestrih, spoje " |  | 6.552 | [13 empty] | VV | 2 | 2 | True | 0 | ROZPOCET
| VV |  | Medzisúčet |  | 6.552 | [13 empty] | VV | 2 | 3 | True | 0 | ROZPOCET
| VV |  | (65,52+6,552)*0,001 |  | 0.072 | [13 empty] | VV | 2 | 2 | True | 0 | ROZPOCET
| VV |  | Medzisúčet |  | 0.072 | [13 empty] | VV | 2 | 3 | True | 1 | ROZPOCET
110 | K | 631362411 | Výstuž mazanín z betónov (z kameniva) a z ľahkých betónov zo sietí KARI, priemer drôtu 5/5 mm, veľkosť oka 100x100 mm | m2 | 414 |  | 0 |  |  |  | znížená | 0.04053 | 16.7794 | 0.00343 | 1.42 | 0 | 0 | 4 | K | 2 |  |  |  | ROZPOCET | 0 | 0 | 0 | 0 | 0 | 2 | 0 | 4 | 544015217
| VV |  | " vystuženie plechobetónových stupňov tribúny - podľa v.č.TR.10 " | [15 empty] | VV | 2 | 1 | True | 0 | ROZPOCET
| VV |  | 360,00 |  | 360 | [13 empty] | VV | 2 | 2 | True | 0 | ROZPOCET
| VV |  | 360,00*0,15 " prestrih " |  | 54 | [13 empty] | VV | 2 | 2 | True | 0 | ROZPOCET
| VV |  | Súčet |  | 414 | [13 empty] | VV | 2 | 4 | True | 1 | ROZPOCET
111 | K | 631362422 | Výstuž mazanín z betónov (z kameniva) a z ľahkých betónov zo sietí KARI, priemer drôtu 6/6 mm, veľkosť oka 150x150 mm | m2 | 2944 |  | 0 |  |  |  | znížená | 0.04054 | 119.3498 | 0.00352 | 10.3629 | 0 | 0 | 4 | K | 2 |  |  |  | ROZPOCET | 0 | 0 | 0 | 0 | 0 | 2 | 0 | 4 | -964491162
| VV |  | " výstuž do platne podkladného betónu - podľa výkazu betonárskej výstuže - statika v.č.Z.4 " | [15 empty] | VV | 2 | 1 | True | 0 | ROZPOCET
| VV |  | 1472,00*2 |  | 2944 | [13 empty] | VV | 2 | 2 | True | 0 | ROZPOCET
| VV |  | Súčet |  | 2944 | [13 empty] | VV | 2 | 4 | True | 1 | ROZPOCET
112 | K | 631362422.R | Výstuž mazanín - dištančné pásy AVI DA 090 alebo ekvivalent | t | 0.74 |  | 0 |  |  |  | znížená | 15.305 | 11.3257 | 1.203 | 0.89019 | 0 | 0 | 4 | K | 2 |  |  |  | ROZPOCET | 0 | 0 | 0 | 0 | 0 | 2 | 0 | 4 | -183254159
| VV |  | " pol.AVI DA 090 " 1000*0,74 |  | 740 | [13 empty] | VV | 2 | 2 | True | 0 | ROZPOCET
| VV |  | Medzisúčet |  | 740 | [13 empty] | VV | 2 | 3 | True | 0 | ROZPOCET
| VV |  | 740,00*0,001 |  | 0.74 | [13 empty] | VV | 2 | 2 | True | 0 | ROZPOCET
| VV |  | Medzisúčet |  | 0.74 | [13 empty] | VV | 2 | 3 | True | 1 | ROZPOCET
113 | K | 632001011 | Zhotovenie separačnej fólie v podlahových vrstvách z PE | m2 | 2017.806 |  | 0 |  |  |  | znížená | 0.01 | 20.1781 | 0 | 0 | 0 | 0 | 4 | K | 2 |  |  |  | ROZPOCET | 0 | 0 | 0 | 0 | 0 | 2 | 0 | 4 | -1423608489
| VV |  | " separačná fólia - podľa skladby podláh " | [15 empty] | VV | 2 | 1 | True | 0 | ROZPOCET
| VV |  | " k podlahe P1 " 112,04 |  | 112.04 | [13 empty] | VV | 2 | 2 | True | 0 | ROZPOCET
| VV |  | " k podlahe P1´ " 478,62+60,75 |  | 539.37 | [13 empty] | VV | 2 | 2 | True | 0 | ROZPOCET
| VV |  | " k podlahe P2,P3´ " 391,11 |  | 391.11 | [13 empty] | VV | 2 | 2 | True | 0 | ROZPOCET
| VV |  | " k podlahe P3 " 164,21 |  | 164.21 | [13 empty] | VV | 2 | 2 | True | 0 | ROZPOCET
| VV |  | " k podlahe P4 " 94,75 |  | 94.75 | [13 empty] | VV | 2 | 2 | True | 0 | ROZPOCET
| VV |  | " k podlahe P8 " 194,08+116,08 |  | 310.16 | [13 empty] | VV | 2 | 2 | True | 0 | ROZPOCET
| VV |  | " k podlahe P8´ " 38,183 |  | 38.183 | [13 empty] | VV | 2 | 2 | True | 0 | ROZPOCET
| VV |  | " k podlahe P8´´ " 8,113 |  | 8.113 | [13 empty] | VV | 2 | 2 | True | 0 | ROZPOCET
| VV |  | " k podlahe P9 " 183,55 |  | 183.55 | [13 empty] | VV | 2 | 2 | True | 0 | ROZPOCET
| VV |  | " k podlahe P10 " 176,32 |  | 176.32 | [13 empty] | VV | 2 | 2 | True | 0 | ROZPOCET
| VV |  | Súčet |  | 2017.806 | [13 empty] | VV | 2 | 4 | True | 1 | ROZPOCET
114 | M | 283290003600 | Separačná fólia FE, šxl 1,3x100 m, na oddelenie poterov, PE, BAUMIT alebo ekvivalent | m2 | 2320.477 |  | 0 |  |  |  | znížená | 0 | 0 | 0.0001 | 0.23205 | 0 | 0 | 8 | M | 2 |  |  |  | ROZPOCET | 0 | 0 | 0 | 0 | 0 | 2 | 0 | 4 | 212442445
| VV |  | 2017,806*1,15 |  | 2320.477 | [13 empty] | VV | 2 | 2 | True | 0 | ROZPOCET
| VV |  | Súčet |  | 2320.477 | [13 empty] | VV | 2 | 4 | True | 1 | ROZPOCET
115 | K | 632311001 | Brúsenie nerovností nových betónových podláh - zbrúsenie povlaku hrúbky do 2 mm | m2 | 1662.399 |  | 0 |  |  |  | znížená | 0.133 | 221.0991 | 0 | 0 | 0 | 0 | 4 | K | 2 |  |  |  | ROZPOCET | 0 | 0 | 0 | 0 | 0 | 2 | 0 | 4 | 2085328111
| VV |  | " prebrúsenie povrchu betónového poteru pod PU stierku " | [15 empty] | VV | 2 | 1 | True | 0 | ROZPOCET
| VV |  | " k podlahe P1 " 333,41 |  | 333.41 | [13 empty] | VV | 2 | 2 | True | 0 | ROZPOCET
| VV |  | " k podlahe P1´ " 448,93 |  | 448.93 | [13 empty] | VV | 2 | 2 | True | 0 | ROZPOCET
| VV |  | " k podlahe P2 " 566,44 |  | 566.44 | [13 empty] | VV | 2 | 2 | True | 0 | ROZPOCET
| VV |  | " k podlahe P3 " 164,21 |  | 164.21 | [13 empty] | VV | 2 | 2 | True | 0 | ROZPOCET
| VV |  | " k podlahe P4 " 94,75 |  | 94.75 | [13 empty] | VV | 2 | 2 | True | 0 | ROZPOCET
| VV |  | Medzisúčet |  | 1607.74 | [13 empty] | VV | 2 | 3 | True | 0 | ROZPOCET
| VV |  | " prebrúsenie povrchu betónových stupňov pod PU stierku " | [15 empty] | VV | 2 | 1 | True | 0 | ROZPOCET
| VV |  | " nástupnice a medzipodesty schodiska " | [15 empty] | VV | 2 | 1 | True | 0 | ROZPOCET
| VV |  | " schodisko 1.NP.-2.NP. " 1,50*1,50+0,30*1,50*18*2+0,30*1,05*14+(0,15+0,365)*0,5*1,05*2+(0,125+0,375)*0,5*1,05*2+(0,625+1,05)*0,5*1,05*2+0,10*1,05 |  | 25.79 | [13 empty] | VV | 2 | 2 | True | 0 | ROZPOCET
| VV |  | " schodisko 2.NP.-3.NP. " 0,30*1,50*17 |  | 7.65 | [13 empty] | VV | 2 | 2 | True | 0 | ROZPOCET
| VV |  | " nástupnice schodiskových stupňov výstup na terasu " 0,35*(1,85*2+1,10) |  | 1.68 | [13 empty] | VV | 2 | 2 | True | 0 | ROZPOCET
| VV |  | Medzisúčet |  | 35.12 | [13 empty] | VV | 2 | 3 | True | 0 | ROZPOCET
| VV |  | " podstupnice schodiskových stupňov " | [15 empty] | VV | 2 | 1 | True | 0 | ROZPOCET
| VV |  | " schody 1.NP.-2.NP. " | [15 empty] | VV | 2 | 1 | True | 0 | ROZPOCET
| VV |  | 0,1789*(1,05*15+1,065*2+1,15*2) |  | 3.61 | [13 empty] | VV | 2 | 2 | True | 0 | ROZPOCET
| VV |  | 1,50*0,17*20*2 |  | 10.2 | [13 empty] | VV | 2 | 2 | True | 0 | ROZPOCET
| VV |  | " schody 2.NP.-3.NP. " | [15 empty] | VV | 2 | 1 | True | 0 | ROZPOCET
| VV |  | 0,1944*1,50*18 |  | 5.249 | [13 empty] | VV | 2 | 2 | True | 0 | ROZPOCET
| VV |  | " schody výstup na terasu " 0,10*(1,85*2+1,10) |  | 0.48 | [13 empty] | VV | 2 | 2 | True | 0 | ROZPOCET
| VV |  | Medzisúčet |  | 19.539 | [13 empty] | VV | 2 | 3 | True | 0 | ROZPOCET
| VV |  | Súčet |  | 1662.399 | [13 empty] | VV | 2 | 4 | True | 1 | ROZPOCET
116 | K | 632477494.R | Samonivelizačná cementová podlahová hmota napr. PROFI E225 CT-C20-F4 alebo ekvivalent 20 MPa hr. 50 mm | m2 | 577.553 |  | 0 |  |  |  | znížená | 0.364 | 210.2293 | 0.0785 | 45.3379 | 0 | 0 | 4 | K | 2 |  |  |  | ROZPOCET | 0 | 0 | 0 | 0 | 0 | 2 | 0 | 4 | -1195460171
| VV |  | " podľa skladby podláh " | [15 empty] | VV | 2 | 1 | True | 0 | ROZPOCET
| VV |  | " k podlahe P1´ " 478,62+60,75 |  | 539.37 | [13 empty] | VV | 2 | 2 | True | 0 | ROZPOCET
| VV |  | " k podlahe P8´ " 38,183 |  | 38.183 | [13 empty] | VV | 2 | 2 | True | 0 | ROZPOCET
| VV |  | Súčet |  | 577.553 | [13 empty] | VV | 2 | 4 | True | 1 | ROZPOCET
117 | K | 632477495.R | Samonivelizačná cementová podlahová hmota napr. PROFI E225 CT-C20-F4 alebo ekvivalent 20 MPa hr. 55 mm | m2 | 318.273 |  | 0 |  |  |  | znížená | 0.364 | 115.8514 | 0.0785 | 24.9844 | 0 | 0 | 4 | K | 2 |  |  |  | ROZPOCET | 0 | 0 | 0 | 0 | 0 | 2 | 0 | 4 | -2139243227
| VV |  | " podľa skladby podláh " | [15 empty] | VV | 2 | 1 | True | 0 | ROZPOCET
| VV |  | " k podlahe P8 " 194,08+116,08 |  | 310.16 | [13 empty] | VV | 2 | 2 | True | 0 | ROZPOCET
| VV |  | " k podlahe P8´´ " 8,113 |  | 8.113 | [13 empty] | VV | 2 | 2 | True | 0 | ROZPOCET
| VV |  | Súčet |  | 318.273 | [13 empty] | VV | 2 | 4 | True | 1 | ROZPOCET
118 | K | 632477496.R | Samonivelizačná cementová podlahová hmota napr. PROFI E225 CT-C20-F4 alebo ekvivalent 20 MPa hr. 65 mm | m2 | 112.04 |  | 0 |  |  |  | znížená | 0.364 | 40.7826 | 0.0785 | 8.7951 | 0 | 0 | 4 | K | 2 |  |  |  | ROZPOCET | 0 | 0 | 0 | 0 | 0 | 2 | 0 | 4 | -2080640968
| VV |  | " podľa skladby podláh " | [15 empty] | VV | 2 | 1 | True | 0 | ROZPOCET
| VV |  | " k podlahe P1 " 112,04 |  | 112.04 | [13 empty] | VV | 2 | 2 | True | 0 | ROZPOCET
| VV |  | Súčet |  | 112.04 | [13 empty] | VV | 2 | 4 | True | 1 | ROZPOCET
119 | K | 632477497.R | Samonivelizačná cementová podlahová hmota napr. PROFI E225 CT-C20-F4 alebo ekvivalent 20 MPa hr. 60 mm | m2 | 1009.94 |  | 0 |  |  |  | znížená | 0.364 | 367.6182 | 0.0785 | 79.2803 | 0 | 0 | 4 | K | 2 |  |  |  | ROZPOCET | 0 | 0 | 0 | 0 | 0 | 2 | 0 | 4 | -685162214
| VV |  | " podľa skladby podláh " | [15 empty] | VV | 2 | 1 | True | 0 | ROZPOCET
| VV |  | " k podlahe P2,P3´ " 391,11 |  | 391.11 | [13 empty] | VV | 2 | 2 | True | 0 | ROZPOCET
| VV |  | " k podlahe P3 " 164,21 |  | 164.21 | [13 empty] | VV | 2 | 2 | True | 0 | ROZPOCET
| VV |  | " k podlahe P4 " 94,75 |  | 94.75 | [13 empty] | VV | 2 | 2 | True | 0 | ROZPOCET
| VV |  | " k podlahe P9 " 183,55 |  | 183.55 | [13 empty] | VV | 2 | 2 | True | 0 | ROZPOCET
| VV |  | " k podlahe P10 " 176,32 |  | 176.32 | [13 empty] | VV | 2 | 2 | True | 0 | ROZPOCET
| VV |  | Súčet |  | 1009.94 | [13 empty] | VV | 2 | 4 | True | 1 | ROZPOCET
120 | K | 642942111 | Osadenie oceľovej dverovej zárubne alebo rámu, plochy otvoru do 2,5 m2 | ks | 47 |  | 0 |  |  |  | znížená | 3.0473 | 143.2226 | 0.0175 | 0.8225 | 0 | 0 | 4 | K | 2 |  |  |  | ROZPOCET | 0 | 0 | 0 | 0 | 0 | 2 | 0 | 4 | -476180529
| VV |  | " k pol.1 " 22 |  | 22 | [13 empty] | VV | 2 | 2 | True | 0 | ROZPOCET
| VV |  | " k pol.2 " 11 |  | 11 | [13 empty] | VV | 2 | 2 | True | 0 | ROZPOCET
| VV |  | " k pol.4 " 1 |  | 1 | [13 empty] | VV | 2 | 2 | True | 0 | ROZPOCET
| VV |  | " k pol.5 " 6 |  | 6 | [13 empty] | VV | 2 | 2 | True | 0 | ROZPOCET
| VV |  | " k pol.7 " 3 |  | 3 | [13 empty] | VV | 2 | 2 | True | 0 | ROZPOCET
| VV |  | " k pol.8 " 2 |  | 2 | [13 empty] | VV | 2 | 2 | True | 0 | ROZPOCET
| VV |  | " k pol.13 " 1 |  | 1 | [13 empty] | VV | 2 | 2 | True | 0 | ROZPOCET
| VV |  | " k pol.15 " 1 |  | 1 | [13 empty] | VV | 2 | 2 | True | 0 | ROZPOCET
| VV |  | Súčet |  | 47 | [13 empty] | VV | 2 | 4 | True | 1 | ROZPOCET
121 | K | 642942221 | Osadenie oceľovej dverovej zárubne alebo rámu, plochy otvoru nad 2,5 do 4,5 m2 | ks | 4 |  | 0 |  |  |  | znížená | 3.8545 | 15.4181 | 0.03477 | 0.13908 | 0 | 0 | 4 | K | 2 |  |  |  | ROZPOCET | 0 | 0 | 0 | 0 | 0 | 2 | 0 | 4 | 1871300317
| VV |  | " k pol.10 " 3 |  | 3 | [13 empty] | VV | 2 | 2 | True | 0 | ROZPOCET
| VV |  | " k pol.14 " 1 |  | 1 | [13 empty] | VV | 2 | 2 | True | 0 | ROZPOCET
| VV |  | Súčet |  | 4 | [13 empty] | VV | 2 | 4 | True | 1 | ROZPOCET
122 | M | 5533100094.PC01 | Zárubňa oceľová CgH šxvxhr 600x1970x113 mm | ks | 6 |  | 0 |  |  |  | znížená | 0 | 0 | 0.0168 | 0.1008 | 0 | 0 | 8 | M | 2 |  |  |  | ROZPOCET | 0 | 0 | 0 | 0 | 0 | 2 | 0 | 4 | 2050120780
123 | M | 5533100094.PC02 | Zárubňa oceľová CgH šxvxhr 700x1970x113 mm | ks | 2 |  | 0 |  |  |  | znížená | 0 | 0 | 0.0168 | 0.0336 | 0 | 0 | 8 | M | 2 |  |  |  | ROZPOCET | 0 | 0 | 0 | 0 | 0 | 2 | 0 | 4 | -340726615
124 | M | 5533100094.PC03 | Zárubňa oceľová CgH šxvxhr 800x1970x113 mm | ks | 3 |  | 0 |  |  |  | znížená | 0 | 0 | 0.0168 | 0.0504 | 0 | 0 | 8 | M | 2 |  |  |  | ROZPOCET | 0 | 0 | 0 | 0 | 0 | 2 | 0 | 4 | -2143831069
125 | M | 5533100094.PC04 | Zárubňa oceľová CgH šxvxhr 900x1970x113 mm | ks | 23 |  | 0 |  |  |  | znížená | 0 | 0 | 0.0168 | 0.3864 | 0 | 0 | 8 | M | 2 |  |  |  | ROZPOCET | 0 | 0 | 0 | 0 | 0 | 2 | 0 | 4 | 1463858658
126 | M | 5533100094.PC06 | Zárubňa oceľová CgH EW 30 šxvxhr 700x1970x110 mm | ks | 1 |  | 0 |  |  |  | znížená | 0 | 0 | 0.0168 | 0.0168 | 0 | 0 | 8 | M | 2 |  |  |  | ROZPOCET | 0 | 0 | 0 | 0 | 0 | 2 | 0 | 4 | -355306020
127 | M | 5533100094.PC08 | Zárubňa oceľová CgH EW30 šxvxhr 900x1970x110 mm | ks | 12 |  | 0 |  |  |  | znížená | 0 | 0 | 0.0168 | 0.2016 | 0 | 0 | 8 | M | 2 |  |  |  | ROZPOCET | 0 | 0 | 0 | 0 | 0 | 2 | 0 | 4 | -1922482826
128 | M | 5533100094.PC09 | Zárubňa oceľová CgH EW30 šxvxhr 900x1700x110 mm atyp | ks | 1 |  | 0 |  |  |  | znížená | 0 | 0 | 0.0168 | 0.0168 | 0 | 0 | 8 | M | 2 |  |  |  | ROZPOCET | 0 | 0 | 0 | 0 | 0 | 2 | 0 | 4 | -556481262
129 | M | 5533100094.PC05 | Zárubňa oceľová atyp CgH šxvxhr 1800x1970x113 mm | ks | 3 |  | 0 |  |  |  | znížená | 0 | 0 | 0.0168 | 0.0504 | 0 | 0 | 8 | M | 2 |  |  |  | ROZPOCET | 0 | 0 | 0 | 0 | 0 | 2 | 0 | 4 | -552663793
130 | M | 5533100094.PC07 | Zárubňa oceľová atyp CgH EW30 šxvxhr 1800x1970x110 mm | ks | 1 |  | 0 |  |  |  | znížená | 0 | 0 | 0.0168 | 0.0168 | 0 | 0 | 8 | M | 2 |  |  |  | ROZPOCET | 0 | 0 | 0 | 0 | 0 | 2 | 0 | 4 | 2039374467
| D | 9 | Ostatné konštrukcie a práce-búranie |  |  |  | 0 | [5 empty] | 3040.2442 |  | 33.8164 |  | 257.8612 | 1 | D | 1 |  |  |  | ROZPOCET | [6 empty] | 0
131 | K | 919735124 | Rezanie existujúceho betónového krytu alebo podkladu hĺbky nad 150 do 200 mm | m | 52 |  | 0 |  |  |  | znížená | 0.479 | 24.908 | 8e-05 | 0.00416 | 0 | 0 | 4 | K | 2 |  |  |  | ROZPOCET | 0 | 0 | 0 | 0 | 0 | 2 | 0 | 4 | 867829599
| VV |  | " zapílenie podlahy pred mantinelmi " | [15 empty] | VV | 2 | 1 | True | 0 | ROZPOCET
| VV |  | 52,00 |  | 52 | [13 empty] | VV | 2 | 2 | True | 0 | ROZPOCET
| VV |  | Súčet |  | 52 | [13 empty] | VV | 2 | 4 | True | 1 | ROZPOCET
132 | K | 931961115 | Vložky do dilatačných škár zvislé, z polystyrénovej dosky hr. 30 mm | m2 | 125 |  | 0 |  |  |  | znížená | 0.21008 | 26.26 | 0.00046 | 0.0575 | 0 | 0 | 4 | K | 2 |  |  |  | ROZPOCET | 0 | 0 | 0 | 0 | 0 | 2 | 0 | 4 | 1576763838
| VV |  | " oddilatovanie konštrukcií " 125,00 |  | 125 | [13 empty] | VV | 2 | 2 | True | 0 | ROZPOCET
| VV |  | Súčet |  | 125 | [13 empty] | VV | 2 | 4 | True | 1 | ROZPOCET
133 | K | 941942001 | Montáž lešenia rámového systémového s podlahami šírky do 0,75 m, výšky do 10 m | m2 | 936.53 |  | 0 |  |  |  | znížená | 0.077 | 72.1128 | 0.01653 | 15.4808 | 0 | 0 | 4 | K | 2 |  |  |  | ROZPOCET | 0 | 0 | 0 | 0 | 0 | 2 | 0 | 4 | -990458914
| VV |  | " pohľad J " | [15 empty] | VV | 2 | 1 | True | 0 | ROZPOCET
| VV |  | (3,00+1,00)*6,70 |  | 26.8 | [13 empty] | VV | 2 | 2 | True | 0 | ROZPOCET
| VV |  | (9,70+2*1,00)*4,80 |  | 56.16 | [13 empty] | VV | 2 | 2 | True | 0 | ROZPOCET
| VV |  | (5,60+2*1,00)*(7,40+2,90) |  | 78.28 | [13 empty] | VV | 2 | 2 | True | 0 | ROZPOCET
| VV |  | Medzisúčet |  | 161.24 | [13 empty] | VV | 2 | 3 | True | 0 | ROZPOCET
| VV |  | " pohľad S " | [15 empty] | VV | 2 | 1 | True | 0 | ROZPOCET
| VV |  | (11,40+1,00)*6,70+(10,40*2+1,70)*6,00 |  | 218.08 | [13 empty] | VV | 2 | 2 | True | 0 | ROZPOCET
| VV |  | (15,50+1,00)*4,80 |  | 79.2 | [13 empty] | VV | 2 | 2 | True | 0 | ROZPOCET
| VV |  | (5,60+1,00)*(7,40+2,90) |  | 67.98 | [13 empty] | VV | 2 | 2 | True | 0 | ROZPOCET
| VV |  | Medzisúčet |  | 365.26 | [13 empty] | VV | 2 | 3 | True | 0 | ROZPOCET
| VV |  | " pohľad Z " | [15 empty] | VV | 2 | 1 | True | 0 | ROZPOCET
| VV |  | (3,50+1,00)*6,70+3,20*6,00+10,00 |  | 59.35 | [13 empty] | VV | 2 | 2 | True | 0 | ROZPOCET
| VV |  | (40,50+2*1,00)*4,80 |  | 204 | [13 empty] | VV | 2 | 2 | True | 0 | ROZPOCET
| VV |  | (5,60+2*1,00)*4,80 |  | 36.48 | [13 empty] | VV | 2 | 2 | True | 0 | ROZPOCET
| VV |  | (10,50+2*1,00)*4,80 |  | 60 | [13 empty] | VV | 2 | 2 | True | 0 | ROZPOCET
| VV |  | (5,00+1,00)*6,70+10,00 |  | 50.2 | [13 empty] | VV | 2 | 2 | True | 0 | ROZPOCET
| VV |  | Medzisúčet |  | 410.03 | [13 empty] | VV | 2 | 3 | True | 0 | ROZPOCET
| VV |  | Súčet |  | 936.53 | [13 empty] | VV | 2 | 4 | True | 1 | ROZPOCET
134 | K | 941942002 | Montáž lešenia rámového systémového s podlahami šírky do 0,75 m, výšky nad 10 do 20 m | m2 | 500 |  | 0 |  |  |  | znížená | 0.079 | 39.5 | 0.01601 | 8.005 | 0 | 0 | 4 | K | 2 |  |  |  | ROZPOCET | 0 | 0 | 0 | 0 | 0 | 2 | 0 | 4 | 1746175095
| VV |  | " pohľad Z - oblúková fasáda " | [15 empty] | VV | 2 | 1 | True | 0 | ROZPOCET
| VV |  | 500,00 |  | 500 | [13 empty] | VV | 2 | 2 | True | 0 | ROZPOCET
| VV |  | Súčet |  | 500 | [13 empty] | VV | 2 | 4 | True | 1 | ROZPOCET
135 | K | 941942901 | Príplatok za prvý a každý ďalší i začatý týždeň použitia lešenia rámového systémového šírky do 0,75 m, výšky do 10 m | m2 | 7492.24 |  | 0 |  |  |  | znížená | 0.002 | 14.9845 | 0 | 0 | 0 | 0 | 4 | K | 2 |  |  |  | ROZPOCET | 0 | 0 | 0 | 0 | 0 | 2 | 0 | 4 | -1622656505
| VV |  | 936,53*8 |  | 7492.24 | [13 empty] | VV | 2 | 2 | True | 0 | ROZPOCET
| VV |  | Súčet |  | 7492.24 | [13 empty] | VV | 2 | 4 | True | 1 | ROZPOCET
136 | K | 941942902 | Príplatok za prvý a každý ďalší i začatý týždeň použitia lešenia rámového systémového šírky do 0,75 m, výšky nad 10 do 20 m | m2 | 2000 |  | 0 |  |  |  | znížená | 0.002 | 4 | 0 | 0 | 0 | 0 | 4 | K | 2 |  |  |  | ROZPOCET | 0 | 0 | 0 | 0 | 0 | 2 | 0 | 4 | 1789094820
| VV |  | 500,00*4 |  | 2000 | [13 empty] | VV | 2 | 2 | True | 0 | ROZPOCET
| VV |  | Súčet |  | 2000 | [13 empty] | VV | 2 | 4 | True | 1 | ROZPOCET
137 | K | 941955002 | Lešenie ľahké pracovné pomocné s výškou lešeňovej podlahy nad 1,20 do 1,90 m | m2 | 3535 |  | 0 |  |  |  | znížená | 0.138 | 487.83 | 0.00192 | 6.7872 | 0 | 0 | 4 | K | 2 |  |  |  | ROZPOCET | 0 | 0 | 0 | 0 | 0 | 2 | 0 | 4 | 695557497
| VV |  | " k exteriérovým podhľadom prestrešenie terasy a vstupného portálu " 135,00 |  | 135 | [13 empty] | VV | 2 | 2 | True | 0 | ROZPOCET
| VV |  | " k interiérovým podhľadom " 1900,00 |  | 1900 | [13 empty] | VV | 2 | 2 | True | 0 | ROZPOCET
| VV |  | " k ostatným konštrukciam " 1500,00 |  | 1500 | [13 empty] | VV | 2 | 2 | True | 0 | ROZPOCET
| VV |  | Súčet |  | 3535 | [13 empty] | VV | 2 | 4 | True | 1 | ROZPOCET
138 | K | 941955102 | Lešenie ľahké pracovné v schodisku plochy do 6 m2, s výškou lešeňovej podlahy nad 1,50 do 3,5 m | m2 | 45 |  | 0 |  |  |  | znížená | 0.264 | 11.88 | 0.00637 | 0.28665 | 0 | 0 | 4 | K | 2 |  |  |  | ROZPOCET | 0 | 0 | 0 | 0 | 0 | 2 | 0 | 4 | 632880780
| VV |  | 45,00 |  | 45 | [13 empty] | VV | 2 | 2 | True | 0 | ROZPOCET
| VV |  | Súčet |  | 45 | [13 empty] | VV | 2 | 4 | True | 1 | ROZPOCET
139 | K | 952901111 | Vyčistenie budov pri výške podlaží do 4 m | m2 | 3137 |  | 0 |  |  |  | znížená | 0.32401 | 1016.4194 | 5e-05 | 0.15685 | 0 | 0 | 4 | K | 2 |  |  |  | ROZPOCET | 0 | 0 | 0 | 0 | 0 | 2 | 0 | 4 | -461904933
| VV |  | " 1.NP. " 1365,00 |  | 1365 | [13 empty] | VV | 2 | 2 | True | 0 | ROZPOCET
| VV |  | " 2.NP. " 1352,00 |  | 1352 | [13 empty] | VV | 2 | 2 | True | 0 | ROZPOCET
| VV |  | " 3.NP. " 210,00 |  | 210 | [13 empty] | VV | 2 | 2 | True | 0 | ROZPOCET
| VV |  | " 4.NP. " 210,00 |  | 210 | [13 empty] | VV | 2 | 2 | True | 0 | ROZPOCET
| VV |  | Súčet |  | 3137 | [13 empty] | VV | 2 | 4 | True | 1 | ROZPOCET
140 | K | 953943123 | Osadenie drobných kovových predmetov do betónu pred zabetónovaním, hmotnosti 5-15 kg/kus (bez dodávky) | ks | 300 |  | 0 |  |  |  | znížená | 0.525 | 157.5 | 0.00025 | 0.075 | 0 | 0 | 4 | K | 2 |  |  |  | ROZPOCET | 0 | 0 | 0 | 0 | 0 | 2 | 0 | 4 | -757227325
| VV |  | " kotevné platne v monolitických konštrukciách - podľa špecifikácie v.č.T.1 " | [15 empty] | VV | 2 | 1 | True | 0 | ROZPOCET
| VV |  | " platňa P0 Peikko Welda 300x300-165 " 80 |  | 80 | [13 empty] | VV | 2 | 2 | True | 0 | ROZPOCET
| VV |  | " platňa P1 Peikko Welda 250x250-165 " 11 |  | 11 | [13 empty] | VV | 2 | 2 | True | 0 | ROZPOCET
| VV |  | " platňa P3 Peikko Welda 200x300-165 " 43 |  | 43 | [13 empty] | VV | 2 | 2 | True | 0 | ROZPOCET
| VV |  | Medzisúčet |  | 134 | [13 empty] | VV | 2 | 3 | True | 0 | ROZPOCET
| VV |  | " kotevné platne v monolitických konštrukciách - podľa špecifikácie v.č.T.6 " | [15 empty] | VV | 2 | 1 | True | 0 | ROZPOCET
| VV |  | " platňa P1 Peikko Welda 250x250-165 " 46 |  | 46 | [13 empty] | VV | 2 | 2 | True | 0 | ROZPOCET
| VV |  | " platňa P2 Peikko Welda 200x300-165 " 19 |  | 19 | [13 empty] | VV | 2 | 2 | True | 0 | ROZPOCET
| VV |  | " platňa P3 Peikko Welda 200x200-165 " 22 |  | 22 | [13 empty] | VV | 2 | 2 | True | 0 | ROZPOCET
| VV |  | Medzisúčet |  | 87 | [13 empty] | VV | 2 | 3 | True | 0 | ROZPOCET
| VV |  | " kotevné platne v monolitických konštrukciách - podľa špecifikácie v.č.T.7 " | [15 empty] | VV | 2 | 1 | True | 0 | ROZPOCET
| VV |  | " platňa P1 Peikko Welda 300x300-165 " 23 |  | 23 | [13 empty] | VV | 2 | 2 | True | 0 | ROZPOCET
| VV |  | " platňa P2 Peikko Welda 250x250-165 " 18 |  | 18 | [13 empty] | VV | 2 | 2 | True | 0 | ROZPOCET
| VV |  | " platňa P3 Peikko Welda 200x300-165 " 6 |  | 6 | [13 empty] | VV | 2 | 2 | True | 0 | ROZPOCET
| VV |  | Medzisúčet |  | 47 | [13 empty] | VV | 2 | 3 | True | 0 | ROZPOCET
| VV |  | " kotevné platne v monolitických konštrukciách - podľa špecifikácie v.č.T.8 " | [15 empty] | VV | 2 | 1 | True | 0 | ROZPOCET
| VV |  | " platňa P1 Peikko Welda 250x250-165 " 32 |  | 32 | [13 empty] | VV | 2 | 2 | True | 0 | ROZPOCET
| VV |  | Medzisúčet |  | 32 | [13 empty] | VV | 2 | 3 | True | 0 | ROZPOCET
| VV |  | Súčet |  | 300 | [13 empty] | VV | 2 | 4 | True | 1 | ROZPOCET
141 | M | 5535000000.PC01 | Kotviace platne PEIKKO Welda alebo ekvivalent 300x300-165 | ks | 103 |  | 0 |  |  |  | znížená | 0 | 0 | 0.0117 | 1.2051 | 0 | 0 | 8 | M | 2 |  |  |  | ROZPOCET | 0 | 0 | 0 | 0 | 0 | 2 | 0 | 4 | 761239224
142 | M | 5535000000.PC00 | Kotviace platne PEIKKO Welda alebo ekvivalent 200x200-165 | ks | 22 |  | 0 |  |  |  | znížená | 0 | 0 | 0.0117 | 0.2574 | 0 | 0 | 8 | M | 2 |  |  |  | ROZPOCET | 0 | 0 | 0 | 0 | 0 | 2 | 0 | 4 | 476720432
143 | M | 5535000000.PC02 | Kotviace platne PEIKKO Welda alebo ekvivalent 250x250-165 | ks | 107 |  | 0 |  |  |  | znížená | 0 | 0 | 0.0085 | 0.9095 | 0 | 0 | 8 | M | 2 |  |  |  | ROZPOCET | 0 | 0 | 0 | 0 | 0 | 2 | 0 | 4 | -1583049217
144 | M | 5535000000.PC03 | Kotviace platne PEIKKO Welda alebo ekvivalent 200x300-165 | ks | 68 |  | 0 |  |  |  | znížená | 0 | 0 | 0.0082 | 0.5576 | 0 | 0 | 8 | M | 2 |  |  |  | ROZPOCET | 0 | 0 | 0 | 0 | 0 | 2 | 0 | 4 | 1091183401
145 | K | 953943124 | Osadenie drobných kovových predmetov do betónu pred zabetónovaním, hmotnosti 15-50 kg/kus (bez dodávky) | ks | 2 |  | 0 |  |  |  | znížená | 1.1341 | 2.2681 | 0.00044 | 0.00088 | 0 | 0 | 4 | K | 2 |  |  |  | ROZPOCET | 0 | 0 | 0 | 0 | 0 | 2 | 0 | 4 | -1258414125
| VV |  | " kotevné platne v monolitických konštrukciách - podľa špecifikácie v.č.T.8 " | [15 empty] | VV | 2 | 1 | True | 0 | ROZPOCET
| VV |  | " platňa ozn.P2 " 2 |  | 2 | [13 empty] | VV | 2 | 2 | True | 0 | ROZPOCET
| VV |  | Súčet |  | 2 | [13 empty] | VV | 2 | 4 | True | 1 | ROZPOCET
146 | M | 5535100000.PC01 | Dodávka zámočníckych výrobkov - kotviace platne ozn.P2 | ks | 2 |  | 0 |  |  |  | znížená | 0 | 0 | 0.0082 | 0.0164 | 0 | 0 | 8 | M | 2 |  |  |  | ROZPOCET | 0 | 0 | 0 | 0 | 0 | 2 | 0 | 4 | 111472627
| VV |  | " kotviace platne ozn.P2 " 2 |  | 2 | [13 empty] | VV | 2 | 2 | True | 0 | ROZPOCET
| VV |  | " - plech P 20x275x300 | [15 empty] | VV | 2 | 1 | True | 0 | ROZPOCET
| VV |  | " - beton.výstuž R20 dl. 300 mm 4ks/ks | [15 empty] | VV | 2 | 1 | True | 0 | ROZPOCET
| VV |  | Súčet |  | 2 | [13 empty] | VV | 2 | 4 | True | 1 | ROZPOCET
147 | K | 959941141 | Chemická kotva s kotevným svorníkom tesnená chemickou ampulkou do betónu, ŽB, kameňa, s vyvŕtaním otvoru M20/60/260 mm | ks | 15 |  | 0 |  |  |  | znížená | 0.248 | 3.72 | 0.00085 | 0.01275 | 0 | 0 | 4 | K | 2 |  |  |  | ROZPOCET | 0 | 0 | 0 | 0 | 0 | 2 | 0 | 4 | 598281612
| VV |  | " predĺženie strechy juh " | [15 empty] | VV | 2 | 1 | True | 0 | ROZPOCET
| VV |  | " kotvenie väznice pol.1 -podľa detailu 3 v.č.1.13 " 9 |  | 9 | [13 empty] | VV | 2 | 2 | True | 0 | ROZPOCET
| VV |  | " kotvenie väznice pol.1 -podľa detailu 1 v.č.1.13 " 6 |  | 6 | [13 empty] | VV | 2 | 2 | True | 0 | ROZPOCET
| VV |  | Súčet |  | 15 | [13 empty] | VV | 2 | 4 | True | 1 | ROZPOCET
148 | K | 961043111 | Búranie základov alebo vybúranie otvorov plochy nad 4 m2 z betónu prostého alebo preloženého kameňom, -2,20000t | m3 | 100 |  | 0 |  |  |  | znížená | 5.122 | 512.2 | 0 | 0 | 2.2 | 220 | 4 | K | 2 |  |  |  | ROZPOCET | 0 | 0 | 0 | 0 | 0 | 2 | 0 | 4 | -1314688789
| VV |  | " kubatúra pôvodných základov /odhad/ " 100,00 |  | 100 | [13 empty] | VV | 2 | 2 | True | 0 | ROZPOCET
| VV |  | Súčet |  | 100 | [13 empty] | VV | 2 | 4 | True | 1 | ROZPOCET
149 | K | 965043441 | Búranie podkladov pod dlažby, liatych dlažieb a mazanín,betón s poterom,teracom hr.do 150 mm, plochy nad 4 m2 -2,20000t | m3 | 17.1 |  | 0 |  |  |  | znížená | 5.8434 | 99.922 | 0 | 0 | 2.2 | 37.62 | 4 | K | 2 |  |  |  | ROZPOCET | 0 | 0 | 0 | 0 | 0 | 2 | 0 | 4 | -513626407
| VV |  | " vybúranie podlahy v pre základový pás v osi 3.nosníka " | [15 empty] | VV | 2 | 1 | True | 0 | ROZPOCET
| VV |  | 38,00*1,50*0,30 |  | 17.1 | [13 empty] | VV | 2 | 2 | True | 0 | ROZPOCET
| VV |  | Súčet |  | 17.1 | [13 empty] | VV | 2 | 4 | True | 1 | ROZPOCET
150 | K | 965049120 | Príplatok za búranie betónovej mazaniny so zváranou sieťou alebo rabicovým pletivom hr. nad 100 mm | m3 | 17.1 |  | 0 |  |  |  | znížená | 3.505 | 59.9355 | 0 | 0 | 0 | 0 | 4 | K | 2 |  |  |  | ROZPOCET | 0 | 0 | 0 | 0 | 0 | 2 | 0 | 4 | -1100885735
151 | K | 971036023 | Jadrové vrty diamantovými korunkami do D 400 mm do stien - murivo tehlové -0,00201t | cm | 120 |  | 0 |  |  |  | znížená | 0.06106 | 7.3272 | 3e-05 | 0.0036 | 0.00201 | 0.2412 | 4 | K | 2 |  |  |  | ROZPOCET | 0 | 0 | 0 | 0 | 0 | 2 | 0 | 4 | 701754016
| VV |  | " odvŕtanie prestupov pre VZT " | [15 empty] | VV | 2 | 1 | True | 0 | ROZPOCET
| VV |  | " 2.NP. " 4*30 |  | 120 | [13 empty] | VV | 2 | 2 | True | 0 | ROZPOCET
| VV |  | Súčet |  | 120 | [13 empty] | VV | 2 | 4 | True | 1 | ROZPOCET
152 | K | 979081111 | Odvoz sutiny a vybúraných hmôt na skládku do 1 km | t | 257.861 |  | 0 |  |  |  | znížená | 0.598 | 154.2009 | 0 | 0 | 0 | 0 | 4 | K | 2 |  |  |  | ROZPOCET | 0 | 0 | 0 | 0 | 0 | 2 | 0 | 4 | 1821494837
153 | K | 979081121 | Odvoz sutiny a vybúraných hmôt na skládku za každý ďalší 1 km | t | 1805.027 |  | 0 |  |  |  | znížená | 0.007 | 12.6352 | 0 | 0 | 0 | 0 | 4 | K | 2 |  |  |  | ROZPOCET | 0 | 0 | 0 | 0 | 0 | 2 | 0 | 4 | 928596075
| VV |  | 257,861*7 |  | 1805.027 | [13 empty] | VV | 2 | 2 | True | 0 | ROZPOCET
| VV |  | Súčet |  | 1805.027 | [13 empty] | VV | 2 | 4 | True | 1 | ROZPOCET
154 | K | 979082111 | Vnútrostavenisková doprava sutiny a vybúraných hmôt do 10 m | t | 257.861 |  | 0 |  |  |  | znížená | 0.89 | 229.4963 | 0 | 0 | 0 | 0 | 4 | K | 2 |  |  |  | ROZPOCET | 0 | 0 | 0 | 0 | 0 | 2 | 0 | 4 | -515152067
155 | K | 979082121 | Vnútrostavenisková doprava sutiny a vybúraných hmôt za každých ďalších 5 m | t | 1031.444 |  | 0 |  |  |  | znížená | 0.1 | 103.1444 | 0 | 0 | 0 | 0 | 4 | K | 2 |  |  |  | ROZPOCET | 0 | 0 | 0 | 0 | 0 | 2 | 0 | 4 | 355908138
| VV |  | 257,861*4 |  | 1031.444 | [13 empty] | VV | 2 | 2 | True | 0 | ROZPOCET
| VV |  | Súčet |  | 1031.444 | [13 empty] | VV | 2 | 4 | True | 1 | ROZPOCET
156 | K | 979089012 | Poplatok za skladovanie - betón, tehly, dlaždice (17 01) ostatné | t | 257.861 |  | 0 |  |  |  | znížená | 0 | 0 | 0 | 0 | 0 | 0 | 4 | K | 2 |  |  |  | ROZPOCET | 0 | 0 | 0 | 0 | 0 | 2 | 0 | 4 | 1173105655
| D | 99 | Presun hmôt HSV |  |  |  | 0 | [5 empty] | 3089.619 |  | 0 |  | 0 | 1 | D | 1 |  |  |  | ROZPOCET | [6 empty] | 0
157 | K | 998021021 | Presun hmôt pre haly 802, 811 zvislá konštr.z tehál,tvárnic,blokov alebo kovová do výšky 20 m | t | 8606.181 |  | 0 |  |  |  | znížená | 0.359 | 3089.619 | 0 | 0 | 0 | 0 | 4 | K | 2 |  |  |  | ROZPOCET | 0 | 0 | 0 | 0 | 0 | 2 | 0 | 4 | -987704179
| D | PSV | Práce a dodávky PSV |  |  |  | 0 | [5 empty] | 11388.0392 |  | 195.7131 |  | 0 | 2 | D | 0 |  |  |  | ROZPOCET | [6 empty] | 0
| D | 711 | Izolácie proti vode a vlhkosti |  |  |  | 0 | [5 empty] | 571.601 |  | 5.6393 |  | 0 | 2 | D | 1 |  |  |  | ROZPOCET | [6 empty] | 0
158 | K | 711210100 | Zhotovenie dvojnásobnej izol. stierky pod keramické obklady v interiéri na ploche vodorovnej | m2 | 204.09 |  | 0 |  |  |  | znížená | 0.11 | 22.4499 | 0 | 0 | 0 | 0 | 16 | K | 2 |  |  |  | ROZPOCET | 0 | 0 | 0 | 0 | 0 | 2 | 0 | 16 | 1948179683
| VV |  | " poistná hydroizolácia - podľa skladby podláh " | [15 empty] | VV | 2 | 1 | True | 0 | ROZPOCET
| VV |  | " k podlahe P8´ " | [15 empty] | VV | 2 | 1 | True | 0 | ROZPOCET
| VV |  | " m.č.141,142,134,135 " 16,75+5,36+17,34+5,36 |  | 44.81 | [13 empty] | VV | 2 | 2 | True | 0 | ROZPOCET
| VV |  | Medzisúčet |  | 44.81 | [13 empty] | VV | 2 | 3 | True | 0 | ROZPOCET
| VV |  | " k podlahe P8 " | [15 empty] | VV | 2 | 1 | True | 0 | ROZPOCET
| VV |  | " m.č.107,108 " 1,40+1,32 |  | 2.72 | [13 empty] | VV | 2 | 2 | True | 0 | ROZPOCET
| VV |  | " m.č.110-112 " 3,22+10,08+12,50 |  | 25.8 | [13 empty] | VV | 2 | 2 | True | 0 | ROZPOCET
| VV |  | " m.č.118,121 " 1,55+2,17 |  | 3.72 | [13 empty] | VV | 2 | 2 | True | 0 | ROZPOCET
| VV |  | " m.č.126,127 " 32,60+32,55 |  | 65.15 | [13 empty] | VV | 2 | 2 | True | 0 | ROZPOCET
| VV |  | " m.č.123,124 " 7,41+5,70 |  | 13.11 | [13 empty] | VV | 2 | 2 | True | 0 | ROZPOCET
| VV |  | " m.č.128 " 5,50 |  | 5.5 | [13 empty] | VV | 2 | 2 | True | 0 | ROZPOCET
| VV |  | " m.č.149,152 " 1,89+1,89 |  | 3.78 | [13 empty] | VV | 2 | 2 | True | 0 | ROZPOCET
| VV |  | Medzisúčet |  | 119.78 | [13 empty] | VV | 2 | 3 | True | 0 | ROZPOCET
| VV |  | " k podlahe P2 " | [15 empty] | VV | 2 | 1 | True | 0 | ROZPOCET
| VV |  | " m.č.204,205 " 19,75*2 |  | 39.5 | [13 empty] | VV | 2 | 2 | True | 0 | ROZPOCET
| VV |  | Medzisúčet |  | 39.5 | [13 empty] | VV | 2 | 3 | True | 0 | ROZPOCET
| VV |  | Súčet |  | 204.09 | [13 empty] | VV | 2 | 4 | True | 1 | ROZPOCET
159 | K | 711210110 | Zhotovenie dvojnásobnej izol. stierky pod keramické obklady v interiéri na ploche zvislej | m2 | 71.368 |  | 0 |  |  |  | znížená | 0.12 | 8.5642 | 0 | 0 | 0 | 0 | 16 | K | 2 |  |  |  | ROZPOCET | 0 | 0 | 0 | 0 | 0 | 2 | 0 | 16 | 567779531
| VV |  | " postná hydroizolácia " | [15 empty] | VV | 2 | 1 | True | 0 | ROZPOCET
| VV |  | " 1.NP. " | [15 empty] | VV | 2 | 1 | True | 0 | ROZPOCET
| VV |  | " m.č.141 " (3,675+2*1,00)*2,00+(1,225+3,35+2,35+5,00+0,25*4)*0,20-(0,60+0,90*2)*0,20 |  | 13.455 | [13 empty] | VV | 2 | 2 | True | 0 | ROZPOCET
| VV |  | " m.č.142 " (3,35+1,70)*2*0,20-0,60*0,20 |  | 1.9 | [13 empty] | VV | 2 | 2 | True | 0 | ROZPOCET
| VV |  | " m.č.134 " (3,70+2*1,00)*2,00+(1,375+3,35+2,35+5,175+0,25*4)*0,20-(0,60+0,90*2)*0,20 |  | 13.57 | [13 empty] | VV | 2 | 2 | True | 0 | ROZPOCET
| VV |  | " m.č.135 " (3,35+1,70)*2*0,20-0,60*0,20 |  | 1.9 | [13 empty] | VV | 2 | 2 | True | 0 | ROZPOCET
| VV |  | " m.č.107 " (1,65+0,85)*2*0,20-0,60*0,20 |  | 0.88 | [13 empty] | VV | 2 | 2 | True | 0 | ROZPOCET
| VV |  | " m.č.108 " (1,65+0,85)*2*0,20-0,60*0,20 |  | 0.88 | [13 empty] | VV | 2 | 2 | True | 0 | ROZPOCET
| VV |  | " m.č.110 " (1,65+1,95)*2*0,20-0,90*0,20 |  | 1.26 | [13 empty] | VV | 2 | 2 | True | 0 | ROZPOCET
| VV |  | " m.č.111 " (3,95+2,50)*2*0,20-0,90*0,20 |  | 2.4 | [13 empty] | VV | 2 | 2 | True | 0 | ROZPOCET
| VV |  | " m.č.112 " (5,25+2,50)*2*0,20-0,90*0,20 |  | 2.92 | [13 empty] | VV | 2 | 2 | True | 0 | ROZPOCET
| VV |  | " m.č.126,127 " (0,20+0,25+1,70+2,35+1,38+0,30*2+0,20+1,15+1,20+1,15+0,10+1,15+1,25+0,60+1,60+0,15+1,50)*0,20 |  | 3.306 | [13 empty] | VV | 2 | 2 | True | 0 | ROZPOCET
| VV |  | (3,40+1,575+10,40+3,50+1,40+1,35+1,40+0,10+1,40+3,95+1,40+2,40+3,05)*0,20-0,70*0,20 |  | 6.925 | [13 empty] | VV | 2 | 2 | True | 0 | ROZPOCET
| VV |  | " m.č.128 " (1,57+2,99*2)*0,20-0,70*0,20*2+(1,00*2+1,27)*2,00 |  | 7.77 | [13 empty] | VV | 2 | 2 | True | 0 | ROZPOCET
| VV |  | " m.č.123 " (2,15+1,80)*2*0,20-0,60*0,20 |  | 1.46 | [13 empty] | VV | 2 | 2 | True | 0 | ROZPOCET
| VV |  | " m.č.124 " (4,15+1,81)*2*0,20-0,60*0,20 |  | 2.264 | [13 empty] | VV | 2 | 2 | True | 0 | ROZPOCET
| VV |  | " m.č.118 " (1,475+1,05)*2*0,20-0,60*0,20 |  | 0.89 | [13 empty] | VV | 2 | 2 | True | 0 | ROZPOCET
| VV |  | " m.č.152 " (1,35+1,40)*2*0,20+0,25*2*0,20-(1,10+0,60)*0,20 |  | 0.86 | [13 empty] | VV | 2 | 2 | True | 0 | ROZPOCET
| VV |  | " m.č.121 " (2,17+1,10)*2*0,20-0,60*0,20 |  | 1.188 | [13 empty] | VV | 2 | 2 | True | 0 | ROZPOCET
| VV |  | Medzisúčet |  | 63.828 | [13 empty] | VV | 2 | 3 | True | 0 | ROZPOCET
| VV |  | " 2.NP. " | [15 empty] | VV | 2 | 1 | True | 0 | ROZPOCET
| VV |  | " m.č.204 " (7,075+2,80)*2*0,20-0,90*0,20 |  | 3.77 | [13 empty] | VV | 2 | 2 | True | 0 | ROZPOCET
| VV |  | " m.č.205 " (7,075+2,80)*2*0,20-0,90*0,20 |  | 3.77 | [13 empty] | VV | 2 | 2 | True | 0 | ROZPOCET
| VV |  | Medzisúčet |  | 7.54 | [13 empty] | VV | 2 | 3 | True | 0 | ROZPOCET
| VV |  | Súčet+ |  | 71.368 | [13 empty] | VV | 2 | 4 | True | 1 | ROZPOCET
160 | M | 245610000400 | Stierka izolačná napr. PCI Lastogum alebo ekvivalent , na báze syntetickej živice, (tekutá hydroizolačná fólia) 1,20kg/m2 | kg | 330.55 |  | 0 |  |  |  | znížená | 0 | 0 | 0.001 | 0.33055 | 0 | 0 | 32 | M | 2 |  |  |  | ROZPOCET | 0 | 0 | 0 | 0 | 0 | 2 | 0 | 16 | -387798239
| VV |  | (204,09+71,368)*1,20 |  | 330.55 | [13 empty] | VV | 2 | 2 | True | 0 | ROZPOCET
| VV |  | Súčet |  | 330.55 | [13 empty] | VV | 2 | 4 | True | 1 | ROZPOCET
161 | M | 247710007700 | Pás tesniaci napr. PCI Pecitape alebo ekvivalent Objekt š. 120 mm, na utesnenie rohových a spojovacích škár pri aplikácii hydroizolácií | m | 318.555 |  | 0 |  |  |  | znížená | 0 | 0 | 5e-05 | 0.015928 | 0 | 0 | 32 | M | 2 |  |  |  | ROZPOCET | 0 | 0 | 0 | 0 | 0 | 2 | 0 | 16 | 25552633
| VV |  | " poistná hydroizolácia podľa skladby podláh - utesnenie rohov " | [15 empty] | VV | 2 | 1 | True | 0 | ROZPOCET
| VV |  | " 1.NP. " | [15 empty] | VV | 2 | 1 | True | 0 | ROZPOCET
| VV |  | " m.č.141 " (3,35+5,00+1,00)*2+0,25*4+0,20*9+2,00*3 |  | 27.5 | [13 empty] | VV | 2 | 2 | True | 0 | ROZPOCET
| VV |  | " m.č.142 " (3,35+1,70)*2+0,20*4 |  | 10.9 | [13 empty] | VV | 2 | 2 | True | 0 | ROZPOCET
| VV |  | " m.č.134 " (3,35+5,125+1,00)*2+0,25*4+0,20*9+2,00*3 |  | 27.75 | [13 empty] | VV | 2 | 2 | True | 0 | ROZPOCET
| VV |  | " m.č.135 " (3,35+1,70)*2+0,20*4 |  | 10.9 | [13 empty] | VV | 2 | 2 | True | 0 | ROZPOCET
| VV |  | " m.č.107 " (1,65+0,85)*2+0,20*4 |  | 5.8 | [13 empty] | VV | 2 | 2 | True | 0 | ROZPOCET
| VV |  | " m.č.108 " (1,65+0,85)*2+0,20*4 |  | 5.8 | [13 empty] | VV | 2 | 2 | True | 0 | ROZPOCET
| VV |  | " m.č.110 " (1,65+1,95)*2+0,20*4 |  | 8 | [13 empty] | VV | 2 | 2 | True | 0 | ROZPOCET
| VV |  | " m.č.111 " (3,95+2,50)*2+0,20*4 |  | 13.7 | [13 empty] | VV | 2 | 2 | True | 0 | ROZPOCET
| VV |  | " m.č.112 " (5,25+2,50)*2+0,20*8 |  | 17.1 | [13 empty] | VV | 2 | 2 | True | 0 | ROZPOCET
| VV |  | " m.č.136,127 " 0,20+0,25+1,70+2,35+1,38+0,30*2+0,20+1,13+1,20+1,15+0,10+1,15+1,25+0,60+1,60+0,15+1,50 |  | 16.51 | [13 empty] | VV | 2 | 2 | True | 0 | ROZPOCET
| VV |  | 3,40+1,575+10,40+3,50+1,40+1,35+1,40+0,10+1,40+3,95+1,40+2,40+3,05+0,20*36 |  | 42.525 | [13 empty] | VV | 2 | 2 | True | 0 | ROZPOCET
| VV |  | " m.č.128 " (1,57+2,99*2)*2+2,00*2+0,20*4 |  | 19.9 | [13 empty] | VV | 2 | 2 | True | 0 | ROZPOCET
| VV |  | " m.č.123 " (2,15+1,80)*2+0,20*4 |  | 8.7 | [13 empty] | VV | 2 | 2 | True | 0 | ROZPOCET
| VV |  | " m.č.124 " (4,15+1,81)*2+0,20*4 |  | 12.72 | [13 empty] | VV | 2 | 2 | True | 0 | ROZPOCET
| VV |  | " m.č.118 " (1,475+1,05)*2+0,20*4 |  | 5.85 | [13 empty] | VV | 2 | 2 | True | 0 | ROZPOCET
| VV |  | " m.č.152 " (1,35+1,40)*2+0,20*6 |  | 6.7 | [13 empty] | VV | 2 | 2 | True | 0 | ROZPOCET
| VV |  | " m.č.121 " (2,17+1,10)*2+0,20*4 |  | 7.34 | [13 empty] | VV | 2 | 2 | True | 0 | ROZPOCET
| VV |  | Medzisúčet |  | 247.695 | [13 empty] | VV | 2 | 3 | True | 0 | ROZPOCET
| VV |  | " 2.NP. " | [15 empty] | VV | 2 | 1 | True | 0 | ROZPOCET
| VV |  | " m.č.204,205 " ((7,075+2,80)*2+0,20*6)*2 |  | 41.9 | [13 empty] | VV | 2 | 2 | True | 0 | ROZPOCET
| VV |  | Medzisúčet |  | 41.9 | [13 empty] | VV | 2 | 3 | True | 0 | ROZPOCET
| VV |  | (247,695+41,90)*1,10 |  | 318.555 | [13 empty] | VV | 2 | 2 | True | 0 | ROZPOCET
| VV |  | Medzisúčet |  | 318.555 | [13 empty] | VV | 2 | 3 | True | 1 | ROZPOCET
162 | K | 711471051 | Zhotovenie izolácie proti tlakovej vode PVC fóliou položenou voľne na vodorovnej ploche so zvarením spoju | m2 | 1434.825 |  | 0 |  |  |  | znížená | 0.163 | 233.8765 | 3e-05 | 0.043045 | 0 | 0 | 16 | K | 2 |  |  |  | ROZPOCET | 0 | 0 | 0 | 0 | 0 | 2 | 0 | 16 | 467262237
| VV |  | " hydroizolácia spodnej stavby /s presahom 5%/ - skladba P1,P1´,P2,P8,P8´,P8´´ " (1326,00+40,50*1,00)*1,05 |  | 1434.825 | [13 empty] | VV | 2 | 2 | True | 0 | ROZPOCET
| VV |  | Súčet |  | 1434.825 | [13 empty] | VV | 2 | 4 | True | 1 | ROZPOCET
163 | K | 711472051 | Zhotovenie izolácie proti tlakovej vode PVC fóliou položenou voľne na ploche zvislej so zvarením spoju | m2 | 65.52 |  | 0 |  |  |  | znížená | 0.18 | 11.7936 | 3e-05 | 0.0019656 | 0 | 0 | 16 | K | 2 |  |  |  | ROZPOCET | 0 | 0 | 0 | 0 | 0 | 2 | 0 | 16 | 1998876161
| VV |  | " vytiahnutie hydroizolácia na zvislo " | [15 empty] | VV | 2 | 1 | True | 0 | ROZPOCET
| VV |  | (0,40+0,20)*(3,45+1,75+40,20+22,25+5,75+6,25+10,35+13,35+2,90+2,95) |  | 65.52 | [13 empty] | VV | 2 | 2 | True | 0 | ROZPOCET
| VV |  | Súčet |  | 65.52 | [13 empty] | VV | 2 | 4 | True | 1 | ROZPOCET
164 | M | 283220000300 | Hydroizolačná fólia PVC-P FATRAFOL 803, hr. 1,5 mm, š. 1,3 m, izolácia základov proti zemnej vlhkosti, tlakovej vode, radónu, hnedá, FATRA IZOLFA alebo ekvivalent | m2 | 1728.673 |  | 0 |  |  |  | znížená | 0 | 0 | 0.002 | 3.4573 | 0 | 0 | 32 | M | 2 |  |  |  | ROZPOCET | 0 | 0 | 0 | 0 | 0 | 2 | 0 | 16 | -578581096
| VV |  | 1434,825*1,15 |  | 1650.049 | [13 empty] | VV | 2 | 2 | True | 0 | ROZPOCET
| VV |  | 65,52*1,20 |  | 78.624 | [13 empty] | VV | 2 | 2 | True | 0 | ROZPOCET
| VV |  | Súčet |  | 1728.673 | [13 empty] | VV | 2 | 4 | True | 1 | ROZPOCET
165 | K | 711472056 | Zhotovenie izolácie proti tlakovej vode nopovou fóloiu položenou voľne na ploche zvislej | m2 | 139 |  | 0 |  |  |  | znížená | 0.16525 | 22.9698 | 8e-05 | 0.01112 | 0 | 0 | 16 | K | 2 |  |  |  | ROZPOCET | 0 | 0 | 0 | 0 | 0 | 2 | 0 | 16 | 1018195471
| VV |  | " úprava soklovej časti základu - skladba StS " | [15 empty] | VV | 2 | 1 | True | 0 | ROZPOCET
| VV |  | 1,25*(3,45+1,75++42,20+22,25+5,75+6,25+10,35+13,35+2,90+2,95) |  | 139 | [13 empty] | VV | 2 | 2 | True | 0 | ROZPOCET
| VV |  | Súčet |  | 139 | [13 empty] | VV | 2 | 4 | True | 1 | ROZPOCET
166 | M | 283230002700 | Nopová HDPE fólia napr. FONDALINE 500 alebo ekvivalent , výška nopu 8 mm, proti zemnej vlhkosti s radónovou ochranou, pre spodnú stavbu | m2 | 166.8 |  | 0 |  |  |  | znížená | 0 | 0 | 0.002 | 0.3336 | 0 | 0 | 32 | M | 2 |  |  |  | ROZPOCET | 0 | 0 | 0 | 0 | 0 | 2 | 0 | 16 | -152608282
| VV |  | 139,00*1,20 |  | 166.8 | [13 empty] | VV | 2 | 2 | True | 0 | ROZPOCET
| VV |  | Súčet |  | 166.8 | [13 empty] | VV | 2 | 4 | True | 1 | ROZPOCET
167 | K | 711491171 | Zhotovenie podkladnej vrstvy izolácie z textílie na ploche vodorovnej, pre izolácie proti zemnej vlhkosti, podpovrchovej a tlakovej vode | m2 | 1366.5 |  | 0 |  |  |  | znížená | 0.09 | 122.985 | 0 | 0 | 0 | 0 | 16 | K | 2 |  |  |  | ROZPOCET | 0 | 0 | 0 | 0 | 0 | 2 | 0 | 16 | -470480154
| VV |  | " ochara hydroizolácie spodnej stavby - skladba P1,P1´,P2,P8,P8´,P8´´ " 1326,00+40,50*1,00 |  | 1366.5 | [13 empty] | VV | 2 | 2 | True | 0 | ROZPOCET
| VV |  | Súčet |  | 1366.5 | [13 empty] | VV | 2 | 4 | True | 1 | ROZPOCET
168 | K | 711491172 | Zhotovenie ochrannej vrstvy izolácie z textílie na ploche vodorovnej, pre izolácie proti zemnej vlhkosti, podpovrchovej a tlakovej vode | m2 | 1366.5 |  | 0 |  |  |  | znížená | 0.10901 | 148.9622 | 0 | 0 | 0 | 0 | 16 | K | 2 |  |  |  | ROZPOCET | 0 | 0 | 0 | 0 | 0 | 2 | 0 | 16 | -1811163171
169 | M | 693110001200 | Geotextília polypropylénová Tatratex GTX N PP 300 alebo ekvivalent , šírka 1,75-3,5 m, dĺžka 90 m, hrúbka 2,7 mm, netkaná | m2 | 3614.393 |  | 0 |  |  |  | znížená | 0 | 0 | 0.0004 | 1.4458 | 0 | 0 | 32 | M | 2 |  |  |  | ROZPOCET | 0 | 0 | 0 | 0 | 0 | 2 | 0 | 16 | 1521446793
| VV |  | 1366,50*2*1,15 |  | 3142.95 | [13 empty] | VV | 2 | 2 | True | 0 | ROZPOCET
| VV |  | Súčet |  | 3142.95 | [13 empty] | VV | 2 | 4 | True | 1 | ROZPOCET
| VV |  | 3142,95*1,15 'Přepočítané koeficientom množstva |  | 3614.393 | [13 empty] | VV | 2 | 2 | False | 1 | ROZPOCET
170 | K | 998711203 | Presun hmôt pre izoláciu proti vode v objektoch výšky nad 12 do 60 m | % | 2.8 |  | 0 |  |  |  | znížená | 0 | 0 | 0 | 0 | 0 | 0 | 16 | K | 2 |  |  |  | ROZPOCET | 0 | 0 | 0 | 0 | 0 | 2 | 0 | 16 | 769230947
| D | 712 | Izolácie striech, povlakové krytiny |  |  |  | 0 | [5 empty] | 664.5306 |  | 9.3269 |  | 0 | 2 | D | 1 |  |  |  | ROZPOCET | [6 empty] | 0
171 | K | 712390982 | Údržba povlakovej krytiny striech plochých do 10° ostatné násypom z hrubého kameniva | m2 | 39.66 |  | 0 |  |  |  | znížená | 0.08796 | 3.4885 | 0 | 0 | 0 | 0 | 16 | K | 2 |  |  |  | ROZPOCET | 0 | 0 | 0 | 0 | 0 | 2 | 0 | 16 | -1462466297
| VV |  | " terasa 2.NP. - štrkový pás okolo atiky " | [15 empty] | VV | 2 | 1 | True | 0 | ROZPOCET
| VV |  | (12,90+7,50+5,40+2,10+6,50+9,80+6,70+5,30+11,50+13,50+14,50+3,45)*0,40 |  | 39.66 | [13 empty] | VV | 2 | 2 | True | 0 | ROZPOCET
| VV |  | Súčet |  | 39.66 | [13 empty] | VV | 2 | 4 | True | 1 | ROZPOCET
172 | M | 5833100039.PC01 | Štrk dekoratívny na strechy riečny fr. 16-22 | t | 6.822 |  | 0 |  |  |  | znížená | 0 | 0 | 1 | 6.822 | 0 | 0 | 32 | M | 2 |  |  |  | ROZPOCET | 0 | 0 | 0 | 0 | 0 | 2 | 0 | 16 | -98334380
| VV |  | 39,66*0,10*1,72 |  | 6.822 | [13 empty] | VV | 2 | 2 | True | 0 | ROZPOCET
| VV |  | Súčet |  | 6.822 | [13 empty] | VV | 2 | 4 | True | 1 | ROZPOCET
173 | K | 712370550 | Zhotovenie povlakovej krytiny striech plochých do 10° fóliou TPO položenou voľne | m2 | 521 |  | 0 |  |  |  | znížená | 0.22014 | 114.6929 | 0.0001 | 0.0521 | 0 | 0 | 16 | K | 2 |  |  |  | ROZPOCET | 0 | 0 | 0 | 0 | 0 | 2 | 0 | 16 | 1138373868
| VV |  | " terasa - skladba P5,P6 " | [15 empty] | VV | 2 | 1 | True | 0 | ROZPOCET
| VV |  | 521,00 |  | 521 | [13 empty] | VV | 2 | 2 | True | 0 | ROZPOCET
| VV |  | Súčet |  | 521 | [13 empty] | VV | 2 | 4 | True | 1 | ROZPOCET
174 | K | 712872570 | Zhotovenie povlakovej krytiny striech vytiahnutím izol. povlaku TPO fóliou na konštrukcie prevyšujúce úroveň strechy prikotvenou a prilep. na celej ploche so zvarením spoja | m2 | 160.9 |  | 0 |  |  |  | znížená | 0.551 | 88.6559 | 0.00086 | 0.13837 | 0 | 0 | 16 | K | 2 |  |  |  | ROZPOCET | 0 | 0 | 0 | 0 | 0 | 2 | 0 | 16 | -1757662409
| VV |  | " terasa - skladba P5,P6 " | [15 empty] | VV | 2 | 1 | True | 0 | ROZPOCET
| VV |  | (15,00+40,50+5,70+6,10+10,20+13,30)*(0,20+1,00+0,25) |  | 131.66 | [13 empty] | VV | 2 | 2 | True | 0 | ROZPOCET
| VV |  | (9,20+5,50+35,80+5,50+7,00+7,30+2,80)*0,40 |  | 29.24 | [13 empty] | VV | 2 | 2 | True | 0 | ROZPOCET
| VV |  | Súčet |  | 160.9 | [13 empty] | VV | 2 | 4 | True | 1 | ROZPOCET
175 | M | 2832900031.PC01 | Hydroizolačná strešná fólia BAUDER Thermoplan T18 TPO alebo ekvivalent hr. 1,8 mm, s vysokopevnostnou polyesterovou vložkou, pre mechanicky kotvený systém, priťaženie a vegetačné strechy | m2 | 792.23 |  | 0 |  |  |  | znížená | 0 | 0 | 0.00035 | 0.27728 | 0 | 0 | 32 | M | 2 |  |  |  | ROZPOCET | 0 | 0 | 0 | 0 | 0 | 2 | 0 | 16 | -2086284240
| VV |  | 521,00*1,15 |  | 599.15 | [13 empty] | VV | 2 | 2 | True | 0 | ROZPOCET
| VV |  | 160,90*1,20 |  | 193.08 | [13 empty] | VV | 2 | 2 | True | 0 | ROZPOCET
| VV |  | Súčet |  | 792.23 | [13 empty] | VV | 2 | 4 | True | 1 | ROZPOCET
176 | K | 712370070 | Zhotovenie povlakovej krytiny striech plochých do 10° PVC-P fóliou upevnenou prikotvením so zvarením spoju | m2 | 181.94 |  | 0 |  |  |  | znížená | 0.244 | 44.3934 | 0 | 0 | 0 | 0 | 16 | K | 2 |  |  |  | ROZPOCET | 0 | 0 | 0 | 0 | 0 | 2 | 0 | 16 | -169018642
| VV |  | " prestrešenie terasy - skladba S4 " | [15 empty] | VV | 2 | 1 | True | 0 | ROZPOCET
| VV |  | 19,75*6,00 |  | 118.5 | [13 empty] | VV | 2 | 2 | True | 0 | ROZPOCET
| VV |  | Medzisúčet |  | 118.5 | [13 empty] | VV | 2 | 3 | True | 0 | ROZPOCET
| VV |  | " balkóny - podlaha P6 " | [15 empty] | VV | 2 | 1 | True | 0 | ROZPOCET
| VV |  | " m.č.404 " 5,60*4,20*2 |  | 47.04 | [13 empty] | VV | 2 | 2 | True | 0 | ROZPOCET
| VV |  | Medzisúčet |  | 47.04 | [13 empty] | VV | 2 | 3 | True | 0 | ROZPOCET
| VV |  | " prestrešnie vstupného portálu - skladba S4 " | [15 empty] | VV | 2 | 1 | True | 0 | ROZPOCET
| VV |  | 13,15+(2,50+4,00)*0,5 |  | 16.4 | [13 empty] | VV | 2 | 2 | True | 0 | ROZPOCET
| VV |  | Medzisúčet |  | 16.4 | [13 empty] | VV | 2 | 3 | True | 0 | ROZPOCET
| VV |  | Súčet |  | 181.94 | [13 empty] | VV | 2 | 4 | True | 1 | ROZPOCET
177 | K | 712873230 | Zhotovenie povlakovej krytiny vytiahnutím izol.povlaku z PVC-P fólie na konštrukcie prevyšujúce úroveň strechy do 50 cm so zvarením spoju | m2 | 52.09 |  | 0 |  |  |  | znížená | 0.346 | 18.0231 | 0 | 0 | 0 | 0 | 16 | K | 2 |  |  |  | ROZPOCET | 0 | 0 | 0 | 0 | 0 | 2 | 0 | 16 | 243217538
| VV |  | " prestrešenie terasy - skladba S4 " | [15 empty] | VV | 2 | 1 | True | 0 | ROZPOCET
| VV |  | (19,75+6,00)*2*(0,10+0,30+0,20) |  | 30.9 | [13 empty] | VV | 2 | 2 | True | 0 | ROZPOCET
| VV |  | Medzisúčet |  | 30.9 | [13 empty] | VV | 2 | 3 | True | 0 | ROZPOCET
| VV |  | " balkóny - podlaha P6 " | [15 empty] | VV | 2 | 1 | True | 0 | ROZPOCET
| VV |  | " m.č.404 " ((5,60+4,20)*(0,30+0,20)-1,00*0,20)*2 |  | 9.4 | [13 empty] | VV | 2 | 2 | True | 0 | ROZPOCET
| VV |  | Medzisúčet |  | 9.4 | [13 empty] | VV | 2 | 3 | True | 0 | ROZPOCET
| VV |  | " prestrešnie vstupného portálu - skladba S4 " | [15 empty] | VV | 2 | 1 | True | 0 | ROZPOCET
| VV |  | (13,15+2,50+4,00)*(0,10+0,30+0,20) |  | 11.79 | [13 empty] | VV | 2 | 2 | True | 0 | ROZPOCET
| VV |  | Medzisúčet |  | 11.79 | [13 empty] | VV | 2 | 3 | True | 0 | ROZPOCET
| VV |  | Súčet |  | 52.09 | [13 empty] | VV | 2 | 4 | True | 1 | ROZPOCET
178 | M | 2832200027.PC02 | Strešná hydroizolačná fólia PVC-P BAUDER Thermofol M PVC-P alebo ekvivalent hr. 2,0 mm s vysokopevnostnou polyesterovou vložkou, pre mechanický kotvený systém | m2 | 271.739 |  | 0 |  |  |  | znížená | 0 | 0 | 0.0022 | 0.59783 | 0 | 0 | 32 | M | 2 |  |  |  | ROZPOCET | 0 | 0 | 0 | 0 | 0 | 2 | 0 | 16 | -684817347
| VV |  | 181,94*1,15 |  | 209.231 | [13 empty] | VV | 2 | 2 | True | 0 | ROZPOCET
| VV |  | 52,09*1,20 |  | 62.508 | [13 empty] | VV | 2 | 2 | True | 0 | ROZPOCET
| VV |  | Súčet |  | 271.739 | [13 empty] | VV | 2 | 4 | True | 1 | ROZPOCET
179 | K | 712370401 | Pripevnenie povlakovej krytiny z termoplastu striech plochých do 10° prikotvením | ks | 674.5 |  | 0 |  |  |  | znížená | 0.028 | 18.886 | 0 | 0 | 0 | 0 | 16 | K | 2 |  |  |  | ROZPOCET | 0 | 0 | 0 | 0 | 0 | 2 | 0 | 16 | -453910432
| VV |  | 134,90*5 |  | 674.5 | [13 empty] | VV | 2 | 2 | True | 0 | ROZPOCET
| VV |  | Súčet |  | 674.5 | [13 empty] | VV | 2 | 4 | True | 1 | ROZPOCET
180 | M | 311970001501 | Kotviace prvky - vrut do dreva EDS H a podložka | ks | 680 |  | 0 |  |  |  | znížená | 0 | 0 | 0.00015 | 0.102 | 0 | 0 | 32 | M | 2 |  |  |  | ROZPOCET | 0 | 0 | 0 | 0 | 0 | 2 | 0 | 16 | -1296223445
181 | K | 712973220 | Detaily k PVC-P fóliam osadenie hotovej strešnej vpuste | ks | 4 |  | 0 |  |  |  | znížená | 0.27131 | 1.0852 | 6e-05 | 0.00024 | 0 | 0 | 16 | K | 2 |  |  |  | ROZPOCET | 0 | 0 | 0 | 0 | 0 | 2 | 0 | 16 | -258354822
| VV |  | " prestrešenie terasy " 2 |  | 2 | [13 empty] | VV | 2 | 2 | True | 0 | ROZPOCET
| VV |  | " prestrešenie vstupného portálu " 2 |  | 2 | [13 empty] | VV | 2 | 2 | True | 0 | ROZPOCET
| VV |  | Súčet |  | 4 | [13 empty] | VV | 2 | 4 | True | 1 | ROZPOCET
182 | M | 2837700036.PC01 | Strešná vpusť do plochej strechy BAUDER alebo ekvivalent priemer 75 mm, dĺ. 315 mm | ks | 4 |  | 0 |  |  |  | znížená | 0 | 0 | 0.00065 | 0.0026 | 0 | 0 | 32 | M | 2 |  |  |  | ROZPOCET | 0 | 0 | 0 | 0 | 0 | 2 | 0 | 16 | -1711378458
183 | K | 712973245 | Zhotovenie flekov v rohoch na povlakovej krytine z PVC-P fólie | ks | 26 |  | 0 |  |  |  | znížená | 0.352 | 9.152 | 1e-05 | 0.00026 | 0 | 0 | 16 | K | 2 |  |  |  | ROZPOCET | 0 | 0 | 0 | 0 | 0 | 2 | 0 | 16 | -1956308333
| VV |  | 12+6+8 |  | 26 | [13 empty] | VV | 2 | 2 | True | 0 | ROZPOCET
| VV |  | Súčet |  | 26 | [13 empty] | VV | 2 | 4 | True | 1 | ROZPOCET
184 | M | 2832200027.PC03 | Strešná hydroizolačná fólia PVC-P BAUDER alebo ekvivalent - kútová tvarovka PVC 90 | ks | 26 |  | 0 |  |  |  | znížená | 0 | 0 | 0.0022 | 0.0572 | 0 | 0 | 32 | M | 2 |  |  |  | ROZPOCET | 0 | 0 | 0 | 0 | 0 | 2 | 0 | 16 | 532490219
185 | K | 712973345 | Povlaková krytina - detaily k TPO fóliam vytvorenie flekov v rohoch | ks | 28 |  | 0 |  |  |  | znížená | 0.30025 | 8.407 | 0.00018 | 0.00504 | 0 | 0 | 16 | K | 2 |  |  |  | ROZPOCET | 0 | 0 | 0 | 0 | 0 | 2 | 0 | 16 | -2020317842
| VV |  | 28 |  | 28 | [13 empty] | VV | 2 | 2 | True | 0 | ROZPOCET
| VV |  | Súčet |  | 28 | [13 empty] | VV | 2 | 4 | True | 1 | ROZPOCET
186 | M | 2832900033.PC01 | Vonkajší/vnútorný roh BAUDER Themoplan TPO T18 alebo ekvivalent | ks | 28 |  | 0 |  |  |  | znížená | 0 | 0 | 0.00076 | 0.02128 | 0 | 0 | 32 | M | 2 |  |  |  | ROZPOCET | 0 | 0 | 0 | 0 | 0 | 2 | 0 | 16 | 1419554632
187 | M | 2832900033.PC02 | Univerzálna záplata BAUDER T/F alebo ekvivalent | ks | 150 |  | 0 |  |  |  | znížená | 0 | 0 | 0.00076 | 0.114 | 0 | 0 | 32 | M | 2 |  |  |  | ROZPOCET | 0 | 0 | 0 | 0 | 0 | 2 | 0 | 16 | 1369465947
188 | K | 712973349 | Povlaková krytina - detaily k TPO fóliam opracovanie prestupov podkonštrukcie odvetranej fasády | ks | 150 |  | 0 |  |  |  | znížená | 0.30025 | 45.0375 | 0.00018 | 0.027 | 0 | 0 | 16 | K | 2 |  |  |  | ROZPOCET | 0 | 0 | 0 | 0 | 0 | 2 | 0 | 16 | 1084063580
| VV |  | 150 |  | 150 | [13 empty] | VV | 2 | 2 | True | 0 | ROZPOCET
| VV |  | Súčet |  | 150 | [13 empty] | VV | 2 | 4 | True | 1 | ROZPOCET
189 | K | 712973420 | Detaily k termoplastom všeobecne, kútový uholník z hrubopoplastovaného plechu rš 125 mm, ohyb 90-135° | m | 103.085 |  | 0 |  |  |  | znížená | 0.355 | 36.5952 | 5e-05 | 0.0051542 | 0 | 0 | 16 | K | 2 |  |  |  | ROZPOCET | 0 | 0 | 0 | 0 | 0 | 2 | 0 | 16 | -1920036608
| VV |  | " prestrešenie terasy - skladba S4 " | [15 empty] | VV | 2 | 1 | True | 0 | ROZPOCET
| VV |  | (19,65+5,90)*2 |  | 51.1 | [13 empty] | VV | 2 | 2 | True | 0 | ROZPOCET
| VV |  | Medzisúčet |  | 51.1 | [13 empty] | VV | 2 | 3 | True | 0 | ROZPOCET
| VV |  | " podlaha balkón - skladba P6 " | [15 empty] | VV | 2 | 1 | True | 0 | ROZPOCET
| VV |  | (5,60+4,20)*2 |  | 19.6 | [13 empty] | VV | 2 | 2 | True | 0 | ROZPOCET
| VV |  | Medzisúčet |  | 19.6 | [13 empty] | VV | 2 | 3 | True | 0 | ROZPOCET
| VV |  | " prestrešenie vstupného portálu - skladba S4 " | [15 empty] | VV | 2 | 1 | True | 0 | ROZPOCET
| VV |  | 13,15+2,00+4,00+13,235 |  | 32.385 | [13 empty] | VV | 2 | 2 | True | 0 | ROZPOCET
| VV |  | Medzisúčet |  | 32.385 | [13 empty] | VV | 2 | 3 | True | 0 | ROZPOCET
| VV |  | Súčet |  | 103.085 | [13 empty] | VV | 2 | 4 | True | 1 | ROZPOCET
190 | K | 712973510 | Povlaková krytina - detaily k TPO fóliam kotvenie po obvode | m | 254.7 |  | 0 |  |  |  | znížená | 0.251 | 63.9297 | 0.00111 | 0.28272 | 0 | 0 | 16 | K | 2 |  |  |  | ROZPOCET | 0 | 0 | 0 | 0 | 0 | 2 | 0 | 16 | -1791291000
| VV |  | " ukotvenie TPO fólie pri pechode na atiku a stenu " | [15 empty] | VV | 2 | 1 | True | 0 | ROZPOCET
| VV |  | 15,00+40,50+5,70+6,10+10,20+13,30 |  | 90.8 | [13 empty] | VV | 2 | 2 | True | 0 | ROZPOCET
| VV |  | 9,20+5,50+35,80+5,50+7,00+7,30+2,80 |  | 73.1 | [13 empty] | VV | 2 | 2 | True | 0 | ROZPOCET
| VV |  | Medzisúčet |  | 163.9 | [13 empty] | VV | 2 | 3 | True | 0 | ROZPOCET
| VV |  | " ukotvenie TPO fólie na zvislej ploche nad 500 mm " | [15 empty] | VV | 2 | 1 | True | 0 | ROZPOCET
| VV |  | 15,00+40,50+5,70+6,10+10,20+13,30 |  | 90.8 | [13 empty] | VV | 2 | 2 | True | 0 | ROZPOCET
| VV |  | Medzisúčet |  | 90.8 | [13 empty] | VV | 2 | 3 | True | 0 | ROZPOCET
| VV |  | Súčet |  | 254.7 | [13 empty] | VV | 2 | 4 | True | 1 | ROZPOCET
191 | M | 5536000000.PC02 | Prítlačná lišta TPO alebo ekvivalent 3m/ks | m | 270 |  | 0 |  |  |  | znížená | 0 | 0 | 0.00012 | 0.0324 | 0 | 0 | 32 | M | 2 |  |  |  | ROZPOCET | 0 | 0 | 0 | 0 | 0 | 2 | 0 | 16 | 27339653
| VV |  | 818,181818181818*0,33 'Přepočítané koeficientom množstva |  | 270 | [13 empty] | VV | 2 | 2 | False | 1 | ROZPOCET
192 | K | 712973521 | Povlaková krytina - detaily k TPO fóliam osadenie kačírkovej lišty | m | 96.9 |  | 0 |  |  |  | znížená | 0.602 | 58.3338 | 0.00184 | 0.1783 | 0 | 0 | 16 | K | 2 |  |  |  | ROZPOCET | 0 | 0 | 0 | 0 | 0 | 2 | 0 | 16 | -1253953875
| VV |  | " terasa 2.NP. - skladba P5,P6 " | [15 empty] | VV | 2 | 1 | True | 0 | ROZPOCET
| VV |  | 12,00+2,00+7,00+6,90+5,00+9,00+6,50+5,00+11,50+13,50+13,80+3,50+0,40*3 |  | 96.9 | [13 empty] | VV | 2 | 2 | True | 0 | ROZPOCET
| VV |  | Súčet |  | 96.9 | [13 empty] | VV | 2 | 4 | True | 1 | ROZPOCET
193 | M | 5536000000.PC01 | Kačírková lišta TPO TW KL AL40/80/ 2000mm alebo ekvivalent | m | 100 |  | 0 |  |  |  | znížená | 0 | 0 | 0.00012 | 0.012 | 0 | 0 | 32 | M | 2 |  |  |  | ROZPOCET | 0 | 0 | 0 | 0 | 0 | 2 | 0 | 16 | -202455308
| VV |  | 303,030303030303*0,33 'Přepočítané koeficientom množstva |  | 100 | [13 empty] | VV | 2 | 2 | False | 1 | ROZPOCET
194 | K | 712973530 | Povlaková krytina - detaily k TPO fóliam osadenie hotovej strešnej vpuste | ks | 4 |  | 0 |  |  |  | znížená | 0.243 | 0.972 | 0.00276 | 0.01104 | 0 | 0 | 16 | K | 2 |  |  |  | ROZPOCET | 0 | 0 | 0 | 0 | 0 | 2 | 0 | 16 | 797808251
| VV |  | " terasa 2.NP. " 4 |  | 4 | [13 empty] | VV | 2 | 2 | True | 0 | ROZPOCET
| VV |  | Súčet |  | 4 | [13 empty] | VV | 2 | 4 | True | 1 | ROZPOCET
195 | M | 2837700036.PC02 | Strešná vpusť terasová TOPWET TPO TWTE alebo ekvivalent DN 110 | ks | 4 |  | 0 |  |  |  | znížená | 0 | 0 | 0.00065 | 0.0026 | 0 | 0 | 32 | M | 2 |  |  |  | ROZPOCET | 0 | 0 | 0 | 0 | 0 | 2 | 0 | 16 | -47427072
196 | M | 2837700036.PC03 | Šachta pre zelené strechy TOPWET alebo ekvivalent 300x300x130 mm | ks | 3 |  | 0 |  |  |  | znížená | 0 | 0 | 0.00065 | 0.00195 | 0 | 0 | 32 | M | 2 |  |  |  | ROZPOCET | 0 | 0 | 0 | 0 | 0 | 2 | 0 | 16 | -697899485
197 | K | 712973781 | Detaily k termoplastom všeobecne, stenový kotviaci pásik z hrubopoplast. plechu rš 70 mm | m | 32.75 |  | 0 |  |  |  | znížená | 0.543 | 17.7833 | 5e-05 | 0.0016375 | 0 | 0 | 16 | K | 2 |  |  |  | ROZPOCET | 0 | 0 | 0 | 0 | 0 | 2 | 0 | 16 | -449413002
| VV |  | " ukončenie fólie na stene balkón - podlaha P6 " | [15 empty] | VV | 2 | 1 | True | 0 | ROZPOCET
| VV |  | (5,60+4,20)*2 |  | 19.6 | [13 empty] | VV | 2 | 2 | True | 0 | ROZPOCET
| VV |  | Medzisúčet |  | 19.6 | [13 empty] | VV | 2 | 3 | True | 0 | ROZPOCET
| VV |  | " dtto na stene prestrešenie vstupného portálu - skladba S4 " | [15 empty] | VV | 2 | 1 | True | 0 | ROZPOCET
| VV |  | 13,15 |  | 13.15 | [13 empty] | VV | 2 | 2 | True | 0 | ROZPOCET
| VV |  | Medzisúčet |  | 13.15 | [13 empty] | VV | 2 | 3 | True | 0 | ROZPOCET
| VV |  | Súčet |  | 32.75 | [13 empty] | VV | 2 | 4 | True | 1 | ROZPOCET
198 | K | 712973820 | Detaily k termoplastom všeobecne, oplechovanie okraja odkvapovou záveternou lištou z hrubopolpast. plechu rš 165 mm | m | 79.235 |  | 0 |  |  |  | znížená | 0.61 | 48.3333 | 0.00024 | 0.019016 | 0 | 0 | 16 | K | 2 |  |  |  | ROZPOCET | 0 | 0 | 0 | 0 | 0 | 2 | 0 | 16 | 1860073798
| VV |  | " prestrešenie terasy - skladba S4 " | [15 empty] | VV | 2 | 1 | True | 0 | ROZPOCET
| VV |  | (19,75+6,00)*2 |  | 51.5 | [13 empty] | VV | 2 | 2 | True | 0 | ROZPOCET
| VV |  | Medzisúčet |  | 51.5 | [13 empty] | VV | 2 | 3 | True | 0 | ROZPOCET
| VV |  | " podlaha balkón - skladba P6 " | [15 empty] | VV | 2 | 1 | True | 0 | ROZPOCET
| VV |  | 4,25*2 |  | 8.5 | [13 empty] | VV | 2 | 2 | True | 0 | ROZPOCET
| VV |  | Medzisúčet |  | 8.5 | [13 empty] | VV | 2 | 3 | True | 0 | ROZPOCET
| VV |  | " prestrešenie vstupného portálu - skladba S4 " | [15 empty] | VV | 2 | 1 | True | 0 | ROZPOCET
| VV |  | 2,00+4,00+13,235 |  | 19.235 | [13 empty] | VV | 2 | 2 | True | 0 | ROZPOCET
| VV |  | Medzisúčet |  | 19.235 | [13 empty] | VV | 2 | 3 | True | 0 | ROZPOCET
| VV |  | Súčet |  | 79.235 | [13 empty] | VV | 2 | 4 | True | 1 | ROZPOCET
199 | K | 712973890 | Detaily k termoplastom všeobecne, oplechovanie okraja odkvapovou lištou z hrubopolpast. plechu rš 250 mm | m | 10.9 |  | 0 |  |  |  | znížená | 0.61054 | 6.6549 | 0.0003 | 0.00327 | 0 | 0 | 16 | K | 2 |  |  |  | ROZPOCET | 0 | 0 | 0 | 0 | 0 | 2 | 0 | 16 | 697959775
| VV |  | " úprava okapu balkón - podlaha P6 " | [15 empty] | VV | 2 | 1 | True | 0 | ROZPOCET
| VV |  | 5,45*2 |  | 10.9 | [13 empty] | VV | 2 | 2 | True | 0 | ROZPOCET
| VV |  | Súčet |  | 10.9 | [13 empty] | VV | 2 | 4 | True | 1 | ROZPOCET
200 | K | 712990040 | Položenie geotextílie vodorovne alebo zvislo na strechy ploché do 10° | m2 | 165.325 |  | 0 |  |  |  | znížená | 0.028 | 4.6291 | 0 | 0 | 0 | 0 | 16 | K | 2 |  |  |  | ROZPOCET | 0 | 0 | 0 | 0 | 0 | 2 | 0 | 16 | 1796363225
| VV |  | " prestrešenie terasy - skladba S4 " | [15 empty] | VV | 2 | 1 | True | 0 | ROZPOCET
| VV |  | 19,75*6,00 |  | 118.5 | [13 empty] | VV | 2 | 2 | True | 0 | ROZPOCET
| VV |  | (19,75+6,00)*2*(0,10+0,30) |  | 20.6 | [13 empty] | VV | 2 | 2 | True | 0 | ROZPOCET
| VV |  | Medzisúčet |  | 139.1 | [13 empty] | VV | 2 | 3 | True | 0 | ROZPOCET
| VV |  | " prestrešenie vstupného portálu - skladba S4 " | [15 empty] | VV | 2 | 1 | True | 0 | ROZPOCET
| VV |  | 13,15+(2,50+4,00)*0,5 |  | 16.4 | [13 empty] | VV | 2 | 2 | True | 0 | ROZPOCET
| VV |  | (13,15+2,50+4,00)*(0,30+0,20) |  | 9.825 | [13 empty] | VV | 2 | 2 | True | 0 | ROZPOCET
| VV |  | Medzisúčet |  | 26.225 | [13 empty] | VV | 2 | 3 | True | 0 | ROZPOCET
| VV |  | Súčet |  | 165.325 | [13 empty] | VV | 2 | 4 | True | 1 | ROZPOCET
201 | M | 693110001400 | Geotextília polypropylénová napr. Tatratex GTX N PP 500 alebo ekvivalent , šírka 1,75-3,5 m, dĺžka 60 m, hrúbka 3,4 mm, netkaná | m2 | 218.643 |  | 0 |  |  |  | znížená | 0 | 0 | 0.0005 | 0.10932 | 0 | 0 | 32 | M | 2 |  |  |  | ROZPOCET | 0 | 0 | 0 | 0 | 0 | 2 | 0 | 16 | 696121245
| VV |  | 165,325*1,15 |  | 190.124 | [13 empty] | VV | 2 | 2 | True | 0 | ROZPOCET
| VV |  | Súčet |  | 190.124 | [13 empty] | VV | 2 | 4 | True | 1 | ROZPOCET
| VV |  | 190,124*1,15 'Přepočítané koeficientom množstva |  | 218.643 | [13 empty] | VV | 2 | 2 | False | 1 | ROZPOCET
202 | K | 712991010 | Montáž podkladnej konštrukcie z OSB dosiek na atike šírky 200 - 250 mm pod klampiarske konštrukcie | m | 70.735 |  | 0 |  |  |  | znížená | 0.47225 | 33.4046 | 3e-05 | 0.002122 | 0 | 0 | 16 | K | 2 |  |  |  | ROZPOCET | 0 | 0 | 0 | 0 | 0 | 2 | 0 | 16 | -1909213591
| VV |  | " úprava hornej hrany atiky prestrešenie terasy " | [15 empty] | VV | 2 | 1 | True | 0 | ROZPOCET
| VV |  | (19,75+6,00)*2 |  | 51.5 | [13 empty] | VV | 2 | 2 | True | 0 | ROZPOCET
| VV |  | Medzisúčet |  | 51.5 | [13 empty] | VV | 2 | 3 | True | 0 | ROZPOCET
| VV |  | " dtto horná hrana atiky vstupného portálu " | [15 empty] | VV | 2 | 1 | True | 0 | ROZPOCET
| VV |  | 2,00+4,00+13,235 |  | 19.235 | [13 empty] | VV | 2 | 2 | True | 0 | ROZPOCET
| VV |  | Medzisúčet |  | 19.235 | [13 empty] | VV | 2 | 3 | True | 0 | ROZPOCET
| VV |  | Súčet |  | 70.735 | [13 empty] | VV | 2 | 4 | True | 1 | ROZPOCET
203 | K | 712991030 | Montáž podkladnej konštrukcie z OSB dosiek na atike šírky 311 - 410 mm pod klampiarske konštrukcie | m | 89.9 |  | 0 |  |  |  | znížená | 0.468 | 42.0732 | 3e-05 | 0.002697 | 0 | 0 | 16 | K | 2 |  |  |  | ROZPOCET | 0 | 0 | 0 | 0 | 0 | 2 | 0 | 16 | 2107543020
| VV |  | " úprava hornej hrany atiky 2.NP. " | [15 empty] | VV | 2 | 1 | True | 0 | ROZPOCET
| VV |  | 14,70+40,00+5,60+6,20+10,20+13,20 |  | 89.9 | [13 empty] | VV | 2 | 2 | True | 0 | ROZPOCET
| VV |  | Súčet |  | 89.9 | [13 empty] | VV | 2 | 4 | True | 1 | ROZPOCET
204 | M | 607260000300 | Doska OSB 3 Superfinish ECO nebrúsené hrxlxš 18x2500x1250 mm, JAFHOLZ alebo ekvivalent | m2 | 56.25 |  | 0 |  |  |  | znížená | 0 | 0 | 0.00792 | 0.4455 | 0 | 0 | 32 | M | 2 |  |  |  | ROZPOCET | 0 | 0 | 0 | 0 | 0 | 2 | 0 | 16 | 1839606119
| VV |  | 2,50*1,25*18 |  | 56.25 | [13 empty] | VV | 2 | 2 | True | 0 | ROZPOCET
| VV |  | Súčet |  | 56.25 | [13 empty] | VV | 2 | 4 | True | 1 | ROZPOCET
205 | K | 998712203 | Presun hmôt pre izoláciu povlakovej krytiny v objektoch výšky nad 12 do 24 m | % | 2.95 |  | 0 |  |  |  | znížená | 0 | 0 | 0 | 0 | 0 | 0 | 16 | K | 2 |  |  |  | ROZPOCET | 0 | 0 | 0 | 0 | 0 | 2 | 0 | 16 | 1086612833
| D | 713 | Izolácie tepelné |  |  |  | 0 | [5 empty] | 453.1966 |  | 7.7141 |  | 0 | 2 | D | 1 |  |  |  | ROZPOCET | [6 empty] | 0
206 | K | 713111111 | Montáž tepelnej izolácie stropov minerálnou vlnou, vrchom kladenou voľne | m2 | 638.378 |  | 0 |  |  |  | znížená | 0.092 | 58.7308 | 0 | 0 | 0 | 0 | 16 | K | 2 |  |  |  | ROZPOCET | 0 | 0 | 0 | 0 | 0 | 2 | 0 | 16 | 1845380437
| VV |  | " tepelná izolácia 2x 120 mm " | [15 empty] | VV | 2 | 1 | True | 0 | ROZPOCET
| VV |  | " skladba S1 " | [15 empty] | VV | 2 | 1 | True | 0 | ROZPOCET
| VV |  | 6,00*28,00 |  | 168 | [13 empty] | VV | 2 | 2 | True | 0 | ROZPOCET
| VV |  | Medzisúčet |  | 168 | [13 empty] | VV | 2 | 3 | True | 0 | ROZPOCET
| VV |  | " skladba S3 " | [15 empty] | VV | 2 | 1 | True | 0 | ROZPOCET
| VV |  | " konštrukcia bočného prestrešenia juh " | [15 empty] | VV | 2 | 1 | True | 0 | ROZPOCET
| VV |  | 9,20*6,135*2 |  | 112.884 | [13 empty] | VV | 2 | 2 | True | 0 | ROZPOCET
| VV |  | Medzisúčet |  | 112.884 | [13 empty] | VV | 2 | 3 | True | 0 | ROZPOCET
| VV |  | " konštrukcia bočného prestrešenia sever " | [15 empty] | VV | 2 | 1 | True | 0 | ROZPOCET
| VV |  | 2,35*8,15*2 |  | 38.305 | [13 empty] | VV | 2 | 2 | True | 0 | ROZPOCET
| VV |  | Medzisúčet |  | 38.305 | [13 empty] | VV | 2 | 3 | True | 0 | ROZPOCET
| VV |  | Súčet |  | 319.189 | [13 empty] | VV | 2 | 4 | True | 0 | ROZPOCET
| VV |  | 319,189*2 |  | 638.378 | [13 empty] | VV | 2 | 2 | True | 0 | ROZPOCET
| VV |  | Súčet |  | 638.378 | [13 empty] | VV | 2 | 4 | True | 1 | ROZPOCET
207 | M | 631650000300 | Pás ISOVER UNIROL PROFI 12 alebo ekvivalent , 120x1200x4000 mm, izolácia zo sklenej vlny vhodná pre šikmé strechy | m2 | 660 |  | 0 |  |  |  | znížená | 0 | 0 | 0.00288 | 1.9008 | 0 | 0 | 32 | M | 2 |  |  |  | ROZPOCET | 0 | 0 | 0 | 0 | 0 | 2 | 0 | 16 | 2114297183
| VV |  | 6,00*110 |  | 660 | [13 empty] | VV | 2 | 2 | True | 0 | ROZPOCET
| VV |  | Súčet |  | 660 | [13 empty] | VV | 2 | 4 | True | 1 | ROZPOCET
208 | K | 713120010 | Zakrývanie tepelnej izolácie podláh fóliou | m2 | 568.04 |  | 0 |  |  |  | znížená | 0.045 | 25.5618 | 0 | 0 | 0 | 0 | 16 | K | 2 |  |  |  | ROZPOCET | 0 | 0 | 0 | 0 | 0 | 2 | 0 | 16 | 512851339
| VV |  | " separačná vrstva medzi tepelnou izoláciou a hydroizoláciou " | [15 empty] | VV | 2 | 1 | True | 0 | ROZPOCET
| VV |  | " podlaha P6 " | [15 empty] | VV | 2 | 1 | True | 0 | ROZPOCET
| VV |  | " m.č.214-časť " 5,30*10,70+4,70*5,30+14,30*8,60 |  | 204.6 | [13 empty] | VV | 2 | 2 | True | 0 | ROZPOCET
| VV |  | Medzisúčet |  | 204.6 | [13 empty] | VV | 2 | 3 | True | 0 | ROZPOCET
| VV |  | " podlaha P6´ " | [15 empty] | VV | 2 | 1 | True | 0 | ROZPOCET
| VV |  | " m.č.404 " 5,60*4,20*2 |  | 47.04 | [13 empty] | VV | 2 | 2 | True | 0 | ROZPOCET
| VV |  | Medzisúčet |  | 47.04 | [13 empty] | VV | 2 | 3 | True | 0 | ROZPOCET
| VV |  | " podlaha P5 " | [15 empty] | VV | 2 | 1 | True | 0 | ROZPOCET
| VV |  | " m.č.214-časť " 521,00-204,60 |  | 316.4 | [13 empty] | VV | 2 | 2 | True | 0 | ROZPOCET
| VV |  | Medzisúčet |  | 316.4 | [13 empty] | VV | 2 | 3 | True | 0 | ROZPOCET
| VV |  | Súčet |  | 568.04 | [13 empty] | VV | 2 | 4 | True | 1 | ROZPOCET
209 | M | 283230006600 | Parozábrana - fólia z PE hr. 0,2 mm | m2 | 653.246 |  | 0 |  |  |  | znížená | 0 | 0 | 2e-05 | 0.013065 | 0 | 0 | 32 | M | 2 |  |  |  | ROZPOCET | 0 | 0 | 0 | 0 | 0 | 2 | 0 | 16 | 2041853947
| VV |  | 568,04*1,15 |  | 653.246 | [13 empty] | VV | 2 | 2 | True | 0 | ROZPOCET
| VV |  | Súčet |  | 653.246 | [13 empty] | VV | 2 | 4 | True | 1 | ROZPOCET
210 | K | 713120010 | Zakrývanie tepelnej izolácie podláh fóliou | m2 | 319.189 |  | 0 |  |  |  | znížená | 0.045 | 14.3635 | 0 | 0 | 0 | 0 | 16 | K | 2 |  |  |  | ROZPOCET | 0 | 0 | 0 | 0 | 0 | 2 | 0 | 16 | -1900943441
| VV |  | " skladba S1 " | [15 empty] | VV | 2 | 1 | True | 0 | ROZPOCET
| VV |  | 6,00*28,00 |  | 168 | [13 empty] | VV | 2 | 2 | True | 0 | ROZPOCET
| VV |  | Medzisúčet |  | 168 | [13 empty] | VV | 2 | 3 | True | 0 | ROZPOCET
| VV |  | " skladba S3 " | [15 empty] | VV | 2 | 1 | True | 0 | ROZPOCET
| VV |  | " konštrukcia bočného prestrešenia juh " | [15 empty] | VV | 2 | 1 | True | 0 | ROZPOCET
| VV |  | 9,20*6,135*2 |  | 112.884 | [13 empty] | VV | 2 | 2 | True | 0 | ROZPOCET
| VV |  | Medzisúčet |  | 112.884 | [13 empty] | VV | 2 | 3 | True | 0 | ROZPOCET
| VV |  | " konštrukcia bočného prestrešenia sever " | [15 empty] | VV | 2 | 1 | True | 0 | ROZPOCET
| VV |  | 2,35*8,15*2 |  | 38.305 | [13 empty] | VV | 2 | 2 | True | 0 | ROZPOCET
| VV |  | Medzisúčet |  | 38.305 | [13 empty] | VV | 2 | 3 | True | 0 | ROZPOCET
| VV |  | Súčet |  | 319.189 | [13 empty] | VV | 2 | 4 | True | 1 | ROZPOCET
211 | M | 283230005700 | Poistná hydroizolačná PE fólia DELTA-MAXX PLUS, šxl 1,5x50 m, energeticky úsporná membrána, s vodotesným a paropriepustným polyuretánovým povrstvením a integrovaným samolepiacim okrajom, DORKEN alebo ekvivalent | m2 | 375 |  | 0 |  |  |  | znížená | 0 | 0 | 0.00019 | 0.07125 | 0 | 0 | 32 | M | 2 |  |  |  | ROZPOCET | 0 | 0 | 0 | 0 | 0 | 2 | 0 | 16 | 2036963365
| VV |  | 75,00*5 |  | 375 | [13 empty] | VV | 2 | 2 | True | 0 | ROZPOCET
| VV |  | Súčet |  | 375 | [13 empty] | VV | 2 | 4 | True | 1 | ROZPOCET
212 | K | 713122111 | Montáž tepelnej izolácie podláh polystyrénom, kladeným voľne v jednej vrstve | m2 | 826.42 |  | 0 |  |  |  | znížená | 0.065 | 53.7173 | 0 | 0 | 0 | 0 | 16 | K | 2 |  |  |  | ROZPOCET | 0 | 0 | 0 | 0 | 0 | 2 | 0 | 16 | 1150705747
| VV |  | " tepelná izolácia 50 mm - podľa skladby podláh " | [15 empty] | VV | 2 | 1 | True | 0 | ROZPOCET
| VV |  | " k podlahe P2,P3´ " 391,11 |  | 391.11 | [13 empty] | VV | 2 | 2 | True | 0 | ROZPOCET
| VV |  | " k podlahe P3 " 164,21 |  | 164.21 | [13 empty] | VV | 2 | 2 | True | 0 | ROZPOCET
| VV |  | " k podlahe P4 " 94,75 |  | 94.75 | [13 empty] | VV | 2 | 2 | True | 0 | ROZPOCET
| VV |  | " k podlahe P10 " 176,35 |  | 176.35 | [13 empty] | VV | 2 | 2 | True | 0 | ROZPOCET
| VV |  | Súčet |  | 826.42 | [13 empty] | VV | 2 | 4 | True | 1 | ROZPOCET
213 | M | 283720002810 | Doska EPS FLOOR 4000 alebo ekvivalent hr. 50 mm, pre podlahy | m2 | 868.237 |  | 0 |  |  |  | znížená | 0 | 0 | 0.0004 | 0.34729 | 0 | 0 | 32 | M | 2 |  |  |  | ROZPOCET | 0 | 0 | 0 | 0 | 0 | 2 | 0 | 16 | 666110185
| VV |  | 826,42*1,03 |  | 851.213 | [13 empty] | VV | 2 | 2 | True | 0 | ROZPOCET
| VV |  | Súčet |  | 851.213 | [13 empty] | VV | 2 | 4 | True | 1 | ROZPOCET
| VV |  | 851,213*1,02 'Přepočítané koeficientom množstva |  | 868.237 | [13 empty] | VV | 2 | 2 | False | 1 | ROZPOCET
214 | K | 713122121 | Montáž tepelnej izolácie podláh polystyrénom, kladeným voľne v dvoch vrstvách | m2 | 1191.416 |  | 0 |  |  |  | znížená | 0.131 | 156.0755 | 0 | 0 | 0 | 0 | 16 | K | 2 |  |  |  | ROZPOCET | 0 | 0 | 0 | 0 | 0 | 2 | 0 | 16 | -449925442
| VV |  | " tepelná izolácia 2x 50 mm - podľa skladby podláh " | [15 empty] | VV | 2 | 1 | True | 0 | ROZPOCET
| VV |  | " k podlahe P1 " 112,04 |  | 112.04 | [13 empty] | VV | 2 | 2 | True | 0 | ROZPOCET
| VV |  | " k podlahe P1´ " 478,62 |  | 478.62 | [13 empty] | VV | 2 | 2 | True | 0 | ROZPOCET
| VV |  | " k podlahe P8 " 194,08+116,08 |  | 310.16 | [13 empty] | VV | 2 | 2 | True | 0 | ROZPOCET
| VV |  | " k podlahe P8´ " 38,183 |  | 38.183 | [13 empty] | VV | 2 | 2 | True | 0 | ROZPOCET
| VV |  | " k podlahe P8´´ " 8,113 |  | 8.113 | [13 empty] | VV | 2 | 2 | True | 0 | ROZPOCET
| VV |  | " k podlahe P9 " 183,55 |  | 183.55 | [13 empty] | VV | 2 | 2 | True | 0 | ROZPOCET
| VV |  | " doplnenie podlahy v priestore pred mantinelmi " 40,50*1,50 |  | 60.75 | [13 empty] | VV | 2 | 2 | True | 0 | ROZPOCET
| VV |  | Súčet |  | 1191.416 | [13 empty] | VV | 2 | 4 | True | 1 | ROZPOCET
215 | M | 283720008799 | Doska EPS 150S hr. 50 mm, na zateplenie podláh a strešných terás | m2 | 2430.489 |  | 0 |  |  |  | znížená | 0 | 0 | 0.00147 | 3.5728 | 0 | 0 | 32 | M | 2 |  |  |  | ROZPOCET | 0 | 0 | 0 | 0 | 0 | 2 | 0 | 16 | -1896087175
| VV |  |  |  | 2430.489 | [13 empty] | VV | 2 | 2 | True | 0 | ROZPOCET
| VV |  | Súčet |  | 2430.489 | [13 empty] | VV | 2 | 4 | True | 1 | ROZPOCET
| VV | [17 empty] | VV | 2 | 2 | False | 1 | ROZPOCET
216 | K | 713131144 | Montáž paropriepustnej fólie na steny | m2 | 848.604 |  | 0 |  |  |  | znížená | 0.06 | 50.9162 | 1e-05 | 0.008486 | 0 | 0 | 16 | K | 2 |  |  |  | ROZPOCET | 0 | 0 | 0 | 0 | 0 | 2 | 0 | 16 | -339265277
| VV |  | " skladba St1 " | [15 empty] | VV | 2 | 1 | True | 0 | ROZPOCET
| VV |  | " pohľad S " 188,728 |  | 188.728 | [13 empty] | VV | 2 | 2 | True | 0 | ROZPOCET
| VV |  | " pohľad J " 191,424 |  | 191.424 | [13 empty] | VV | 2 | 2 | True | 0 | ROZPOCET
| VV |  | " pohľad Z " 468,452 |  | 468.452 | [13 empty] | VV | 2 | 2 | True | 0 | ROZPOCET
| VV |  | Súčet |  | 848.604 | [13 empty] | VV | 2 | 4 | True | 1 | ROZPOCET
217 | M | 283230005700 | Poistná hydroizolačná PE fólia DELTA-MAXX PLUS, šxl 1,5x50 m, energeticky úsporná membrána, s vodotesným a paropriepustným polyuretánovým povrstvením a integrovaným samolepiacim okrajom, DORKEN alebo ekvivalent | m2 | 975 |  | 0 |  |  |  | znížená | 0 | 0 | 0.00019 | 0.18525 | 0 | 0 | 32 | M | 2 |  |  |  | ROZPOCET | 0 | 0 | 0 | 0 | 0 | 2 | 0 | 16 | -2065649446
| VV |  | 75,00*13 |  | 975 | [13 empty] | VV | 2 | 2 | True | 0 | ROZPOCET
| VV |  | Súčet |  | 975 | [13 empty] | VV | 2 | 4 | True | 1 | ROZPOCET
218 | K | 713132215 | Montáž tepelnej izolácie podzemných stien a základov XPS kotvením a lepením | m2 | 136.5 |  | 0 |  |  |  | znížená | 0.15926 | 21.739 | 0.00362 | 0.49413 | 0 | 0 | 16 | K | 2 |  |  |  | ROZPOCET | 0 | 0 | 0 | 0 | 0 | 2 | 0 | 16 | -2003591360
| VV |  | " zateplenie soklovej časti základu - skladba StS " | [15 empty] | VV | 2 | 1 | True | 0 | ROZPOCET
| VV |  | 1,25*(3,45+1,75+40,20+22,25+5,75+6,25+10,35+13,35+2,90+2,95) |  | 136.5 | [13 empty] | VV | 2 | 2 | True | 0 | ROZPOCET
| VV |  | Súčet |  | 136.5 | [13 empty] | VV | 2 | 4 | True | 1 | ROZPOCET
219 | M | 283750000900 | Doska XPS STYRODUR 2800 C alebo ekvivalent hr. 80 mm, zateplenie soklov, suterénov, podláh | m2 | 142.5 |  | 0 |  |  |  | znížená | 0 | 0 | 0.0024 | 0.342 | 0 | 0 | 32 | M | 2 |  |  |  | ROZPOCET | 0 | 0 | 0 | 0 | 0 | 2 | 0 | 16 | 630590369
| VV |  | 0,60*1,25*190 |  | 142.5 | [13 empty] | VV | 2 | 2 | True | 0 | ROZPOCET
| VV |  | Súčet |  | 142.5 | [13 empty] | VV | 2 | 4 | True | 1 | ROZPOCET
222 | K | 713144080 | Montáž tepelnej izolácie na atiku z XPS do lepidla | m2 | 139.725 |  | 0 |  |  |  | znížená | 0.51596 | 72.0925 | 0.004 | 0.5589 | 0 | 0 | 16 | K | 2 |  |  |  | ROZPOCET | 0 | 0 | 0 | 0 | 0 | 2 | 0 | 16 | -1293615037
| VV |  | " doteplenie atiky zvislá plocha XPS hr. 50 mm " | [15 empty] | VV | 2 | 1 | True | 0 | ROZPOCET
| VV |  | (14,70+40,00+5,60+6,20+10,20+13,20)*1,35 |  | 121.365 | [13 empty] | VV | 2 | 2 | True | 0 | ROZPOCET
| VV |  | Medzisúčet |  | 121.365 | [13 empty] | VV | 2 | 3 | True | 0 | ROZPOCET
| VV |  | " doteplenie atiky horná hrana XPS hr. 50 mm " | [15 empty] | VV | 2 | 1 | True | 0 | ROZPOCET
| VV |  | (15,00+40,30+5,70+6,60+10,70+13,50)*0,20 |  | 18.36 | [13 empty] | VV | 2 | 2 | True | 0 | ROZPOCET
| VV |  | Medzisúčet |  | 18.36 | [13 empty] | VV | 2 | 3 | True | 0 | ROZPOCET
| VV |  | Súčet |  | 139.725 | [13 empty] | VV | 2 | 4 | True | 1 | ROZPOCET
223 | M | 283750000700 | Doska XPS STYRODUR 2800 C alebo ekvivalent hr. 50 mm, zateplenie soklov, suterénov, podláh | m2 | 146.711 |  | 0 |  |  |  | znížená | 0 | 0 | 0.0015 | 0.22007 | 0 | 0 | 32 | M | 2 |  |  |  | ROZPOCET | 0 | 0 | 0 | 0 | 0 | 2 | 0 | 16 | -153539951
| VV |  | 139,725*1,05 |  | 146.711 | [13 empty] | VV | 2 | 2 | True | 0 | ROZPOCET
| VV |  | Súčet |  | 146.711 | [13 empty] | VV | 2 | 4 | True | 1 | ROZPOCET
223A | K | 713142255 | Montáž tepelnej izolácie striech plochých do 10° polystyrénom, rozloženej v dvoch vrstvách, prikotvením | m2 | 568.04 |  | 0
| VV |  | " tepelná izolácia - podľa skladby podláh "
| VV |  | " podlaha P5 "
| VV |  | " m.č.214-časť " 521,00-204,60 |  | 316.4
| VV |  | Medzisúčet |  | 316.4
| VV |  | " podlaha P6 "
| VV |  | " m.č.214-časť " 5,30*10,70+4,70*5,30+14,30*8,60 |  | 204.6
| VV |  | Medzisúčet |  | 204.6
| VV |  | " podlaha P6´ "
| VV |  | " m.č.404 " 5,60*4,20*2 |  | 47.04
| VV |  | Medzisúčet |  | 47.04
| VV |  | Súčet |  | 568.04
223B | M | 283750004201 | Doska z polyisolyanurátovej tuhej peny PIR Kingspan alebo ekvivalent TR 26 pre ploché strechy 2400x1200 mm, hr. 100 mm - 8,64 m2/bal | m2 | 1175.04 |  | 0
| VV |  | 8,64*136 |  | 1175.04
| VV |  | Súčet |  | 1175.04
224 | K | 998713203 | Presun hmôt pre izolácie tepelné v objektoch výšky nad 12 m do 24 m | % | 1.55 |  | 0 |  |  |  | znížená | 0 | 0 | 0 | 0 | 0 | 0 | 16 | K | 2 |  |  |  | ROZPOCET | 0 | 0 | 0 | 0 | 0 | 2 | 0 | 16 | -967711494
| D | 720 | Zdravotechnická inštalácia |  |  |  | 0 | [5 empty] | 0.716 |  | 0.06973 |  | 0 | 2 | D | 1 |  |  |  | ROZPOCET | [6 empty] | 0
225 | K | 72000-001 | Vnútorná zdravotechnika - montáž a dodávka - viď Príloha č. 5 SO 01 ZTI | súb | 1 |  | 0 |  |  |  | znížená | 0.716 | 0.716 | 0.06973 | 0.06973 | 0 | 0 | 16 | K | 2 |  |  |  | ROZPOCET | 0 | 0 | 0 | 0 | 0 | 2 | 0 | 16 | 1354456959
| VV |  | " podľa špecifikácie v samostatnom rozpočte časť Zdravotechnika " 1 |  | 1 | [13 empty] | VV | 2 | 2 | True | 0 | ROZPOCET
| VV |  | Súčet |  | 1 | [13 empty] | VV | 2 | 4 | True | 1 | ROZPOCET
| D | 721 | Zdravotechnika - vnútorná kanalizácia |  |  |  | 0 | [5 empty] | 1.9933 |  | 0.00188 |  | 0 | 2 | D | 1 |  |  |  | ROZPOCET | [6 empty] | 0
226 | K | 721171505 | Potrubie z rúr PE-HD GEBERIT alebo ekvivalent 63/3 odpadné prípojné | m | 4 |  | 0 |  |  |  | znížená | 0.49833 | 1.9933 | 0.00047 | 0.00188 | 0 | 0 | 16 | K | 2 |  |  |  | ROZPOCET | 0 | 0 | 0 | 0 | 0 | 2 | 0 | 16 | -239467754
| VV |  | " prestrešenie terasy - prepojenie strešnej vpuste ma dažďový zvod " | [15 empty] | VV | 2 | 1 | True | 0 | ROZPOCET
| VV |  | 2,00*2 |  | 4 | [13 empty] | VV | 2 | 2 | True | 0 | ROZPOCET
| VV |  | Súčet |  | 4 | [13 empty] | VV | 2 | 4 | True | 1 | ROZPOCET
227 | K | 998721203 | Presun hmôt pre vnútornú kanalizáciu v objektoch výšky nad 12 do 24 m | % | 1.1 |  | 0 |  |  |  | znížená | 0 | 0 | 0 | 0 | 0 | 0 | 16 | K | 2 |  |  |  | ROZPOCET | 0 | 0 | 0 | 0 | 0 | 2 | 0 | 16 | -266019232
| D | 725 | Zdravotechnika - zariaďovacie predmety |  |  |  | 0 | [5 empty] | 1.4328 |  | 0.02114 |  | 0 | 2 | D | 1 |  |  |  | ROZPOCET | [6 empty] | 0
228 | K | 725190010 | Montáž pisoárovej deliacej steny zo skla | ks | 2 |  | 0 |  |  |  | znížená | 0.31626 | 0.63252 | 0 | 0 | 0 | 0 | 16 | K | 2 |  |  |  | ROZPOCET | 0 | 0 | 0 | 0 | 0 | 2 | 0 | 16 | -698013575
| VV |  | " 1.NP. " | [15 empty] | VV | 2 | 1 | True | 0 | ROZPOCET
| VV |  | " m.č.124 " 2 |  | 2 | [13 empty] | VV | 2 | 2 | True | 0 | ROZPOCET
| VV |  | Súčet |  | 2 | [13 empty] | VV | 2 | 4 | True | 1 | ROZPOCET
229 | M | 634310000100 | Pisoárová deliaca stena hranatá, rozmer 750x430x40 mm, biele sklo | ks | 2 |  | 0 |  |  |  | znížená | 0 | 0 | 0.00975 | 0.0195 | 0 | 0 | 32 | M | 2 |  |  |  | ROZPOCET | 0 | 0 | 0 | 0 | 0 | 2 | 0 | 16 | -564139644
230 | K | 725291114 | Montáž doplnkov zariadení kúpeľní a záchodov, madlá | súb. | 4 |  | 0 |  |  |  | znížená | 0.20007 | 0.80028 | 0 | 0 | 0 | 0 | 16 | K | 2 |  |  |  | ROZPOCET | 0 | 0 | 0 | 0 | 0 | 2 | 0 | 16 | 1488686007
| VV |  | " 1.NP. " | [15 empty] | VV | 2 | 1 | True | 0 | ROZPOCET
| VV |  | " m.č.110 " 4 |  | 4 | [13 empty] | VV | 2 | 2 | True | 0 | ROZPOCET
| VV |  | Súčet |  | 4 | [13 empty] | VV | 2 | 4 | True | 1 | ROZPOCET
231 | M | 552380012300 | Madlo nerezové sklopné, dĺžka 830 mm, povrch matný | ks | 1 |  | 0 |  |  |  | znížená | 0 | 0 | 0.00044 | 0.00044 | 0 | 0 | 32 | M | 2 |  |  |  | ROZPOCET | 0 | 0 | 0 | 0 | 0 | 2 | 0 | 16 | 1714766575
232 | M | 552380012700 | Madlo nerezové univerzálne pevné, dĺžka 600 mm, povrch matný | ks | 1 |  | 0 |  |  |  | znížená | 0 | 0 | 0.00044 | 0.00044 | 0 | 0 | 32 | M | 2 |  |  |  | ROZPOCET | 0 | 0 | 0 | 0 | 0 | 2 | 0 | 16 | 596081437
233 | M | 552380012900 | Madlo nerezové pevné, dĺžka 550 mm, povrch matný | ks | 2 |  | 0 |  |  |  | znížená | 0 | 0 | 0.00038 | 0.00076 | 0 | 0 | 32 | M | 2 |  |  |  | ROZPOCET | 0 | 0 | 0 | 0 | 0 | 2 | 0 | 16 | -142895908
234 | K | 998725203 | Presun hmôt pre zariaďovacie predmety v objektoch výšky nad 12 do 24 m | % | 0.35 |  | 0 |  |  |  | znížená | 0 | 0 | 0 | 0 | 0 | 0 | 16 | K | 2 |  |  |  | ROZPOCET | 0 | 0 | 0 | 0 | 0 | 2 | 0 | 16 | -2041157309
| D | 730 | Ústredné kúrenie |  |  |  | 0 | [5 empty] | 3.575 |  | 9e-05 |  | 0 | 2 | D | 1 |  |  |  | ROZPOCET | [6 empty] | 0
235 | K | 73000-001 | Vykurovanie - dodávka a montáž - viď Príloha č. 4 | súb | 1 |  | 0 |  |  |  | znížená | 3.575 | 3.575 | 9e-05 | 9e-05 | 0 | 0 | 16 | K | 2 |  |  |  | ROZPOCET | 0 | 0 | 0 | 0 | 0 | 2 | 0 | 16 | -1365470145
| VV |  | " podľa rozpisu v samostatnom rozpočte časť Vykurovanie " 1 |  | 1 | [13 empty] | VV | 2 | 2 | True | 0 | ROZPOCET
| VV |  | Súčet |  | 1 | [13 empty] | VV | 2 | 4 | True | 1 | ROZPOCET
| D | 762 | Konštrukcie tesárske |  |  |  | 0 | [5 empty] | 415.4149 |  | 16.3075 |  | 0 | 2 | D | 1 |  |  |  | ROZPOCET | [6 empty] | 0
236 | K | 762131115 | Montáž debnenia stien z hrubých dosiek hr. do 32 mm pre rákosovú omietku, štiepané | m2 | 99.74 |  | 0 |  |  |  | znížená | 0.199 | 19.8483 | 0 | 0 | 0 | 0 | 16 | K | 2 |  |  |  | ROZPOCET | 0 | 0 | 0 | 0 | 0 | 2 | 0 | 16 | -741793844
| VV |  | " prestrešenie terasy - skladba S4 " | [15 empty] | VV | 2 | 1 | True | 0 | ROZPOCET
| VV |  | " vydebnenie vnútornej zvislej steny atiky pod PVC krytinu " | [15 empty] | VV | 2 | 1 | True | 0 | ROZPOCET
| VV |  | (19,65+5,90)*2*0,40 |  | 20.44 | [13 empty] | VV | 2 | 2 | True | 0 | ROZPOCET
| VV |  | Medzisúčet |  | 20.44 | [13 empty] | VV | 2 | 3 | True | 0 | ROZPOCET
| VV |  | " zadebnenie predsadenej segmentovej oceľovej konštrukcie pod oplechovanie štítu oblúkového nosníka " | [15 empty] | VV | 2 | 1 | True | 0 | ROZPOCET
| VV |  | 61,00*1,30 |  | 79.3 | [13 empty] | VV | 2 | 2 | True | 0 | ROZPOCET
| VV |  | Medzisúčet |  | 79.3 | [13 empty] | VV | 2 | 3 | True | 0 | ROZPOCET
| VV |  | Súčet |  | 99.74 | [13 empty] | VV | 2 | 4 | True | 1 | ROZPOCET
237 | M | 607260000240 | Doska OSB 3 Superfinish ECO alebo ekvivalent nebrúsené hrxlxš 15x2500x1250 mm | m2 | 25 |  | 0 |  |  |  | znížená | 0 | 0 | 0.0066 | 0.165 | 0 | 0 | 32 | M | 2 |  |  |  | ROZPOCET | 0 | 0 | 0 | 0 | 0 | 2 | 0 | 16 | 1489453679
| VV |  | 1,25*2,50*8 |  | 25 | [13 empty] | VV | 2 | 2 | True | 0 | ROZPOCET
| VV |  | Súčet |  | 25 | [13 empty] | VV | 2 | 4 | True | 1 | ROZPOCET
238 | M | 607260000200 | Doska OSB 3 Superfinish ECO alebo ekvivalent nebrúsené hrxlxš 12x2500x1250 mm | m2 | 96.875 |  | 0 |  |  |  | znížená | 0 | 0 | 0.00528 | 0.5115 | 0 | 0 | 32 | M | 2 |  |  |  | ROZPOCET | 0 | 0 | 0 | 0 | 0 | 2 | 0 | 16 | 537043450
| VV |  | 2,50*1,25*31 |  | 96.875 | [13 empty] | VV | 2 | 2 | True | 0 | ROZPOCET
| VV |  | Súčet |  | 96.875 | [13 empty] | VV | 2 | 4 | True | 1 | ROZPOCET
239 | K | 762131115 | Montáž debnenia stien z hrubých dosiek hr. do 32 mm pre rákosovú omietku, štiepané | m2 | 79.3 |  | 0 |  |  |  | znížená | 0.199 | 15.7807 | 0 | 0 | 0 | 0 | 16 | K | 2 |  |  |  | ROZPOCET | 0 | 0 | 0 | 0 | 0 | 2 | 0 | 16 | -117577802
| VV |  | " zadebnenie predsadenej segmentovej oceľovej konštrukcie pod oplechovanie štítu oblúkového nosníka " | [15 empty] | VV | 2 | 1 | True | 0 | ROZPOCET
| VV |  | 61,00*1,30 |  | 79.3 | [13 empty] | VV | 2 | 2 | True | 0 | ROZPOCET
| VV |  | Súčet |  | 79.3 | [13 empty] | VV | 2 | 4 | True | 1 | ROZPOCET
240 | K | 762311103 | Montáž kotevných želiez, príložiek, pätiek, ťahadiel, s pripojením k drevenej konštrukcii | ks | 148 |  | 0 |  |  |  | znížená | 0.10182 | 15.0694 | 0.00021 | 0.03108 | 0 | 0 | 16 | K | 2 |  |  |  | ROZPOCET | 0 | 0 | 0 | 0 | 0 | 2 | 0 | 16 | 1614115769
| VV |  | " príložky/uholníky proti preklopeniu krokiev " | [15 empty] | VV | 2 | 1 | True | 0 | ROZPOCET
| VV |  | 11*12+2*8 |  | 148 | [13 empty] | VV | 2 | 2 | True | 0 | ROZPOCET
| VV |  | Súčet |  | 148 | [13 empty] | VV | 2 | 4 | True | 1 | ROZPOCET
241 | M | 5535000000.PC04 | Kotviace uholníky BOVA BV/U alebo ekvivalent | ks | 148 |  | 0 |  |  |  | znížená | 0 | 0 | 0.0082 | 1.2136 | 0 | 0 | 32 | M | 2 |  |  |  | ROZPOCET | 0 | 0 | 0 | 0 | 0 | 2 | 0 | 16 | -1225327524
242 | K | 762311103 | Montáž kotevných želiez, príložiek, pätiek, ťahadiel, s pripojením k drevenej konštrukcii | ks | 2 |  | 0 |  |  |  | znížená | 0.10182 | 0.20364 | 0.00021 | 0.00042 | 0 | 0 | 16 | K | 2 |  |  |  | ROZPOCET | 0 | 0 | 0 | 0 | 0 | 2 | 0 | 16 | 304590810
| VV |  | " predĺženie strechy juh " | [15 empty] | VV | 2 | 1 | True | 0 | ROZPOCET
| VV |  | " kotvenie väznice pol.1 -podľa detailu 2 v.č.1.13 " 2 |  | 2 | [13 empty] | VV | 2 | 2 | True | 0 | ROZPOCET
| VV |  | Súčet |  | 2 | [13 empty] | VV | 2 | 4 | True | 1 | ROZPOCET
243 | M | 5535000000.PC05 | Kotviace uholníky BOVA BV/T V 140 alebo ekvivalent | ks | 2 |  | 0 |  |  |  | znížená | 0 | 0 | 0.0082 | 0.0164 | 0 | 0 | 32 | M | 2 |  |  |  | ROZPOCET | 0 | 0 | 0 | 0 | 0 | 2 | 0 | 16 | 742534801
244 | K | 762332110 | Montáž viazaných konštrukcií krovov striech z reziva priemernej plochy do 120 cm2 | m | 184.5 |  | 0 |  |  |  | znížená | 0.212 | 39.114 | 0.00026 | 0.04797 | 0 | 0 | 16 | K | 2 |  |  |  | ROZPOCET | 0 | 0 | 0 | 0 | 0 | 2 | 0 | 16 | 586506670
| VV |  | " konštrukcia bočného prestrešenia juh " | [15 empty] | VV | 2 | 1 | True | 0 | ROZPOCET
| VV |  | " ozn.4 krokvy 80/80 dl.12,30 m - 4 ks " 12,30*4 |  | 49.2 | [13 empty] | VV | 2 | 2 | True | 0 | ROZPOCET
| VV |  | Medzisúčet |  | 49.2 | [13 empty] | VV | 2 | 3 | True | 0 | ROZPOCET
| VV |  | " konštrukcia bočného prestrešenia sever " | [15 empty] | VV | 2 | 1 | True | 0 | ROZPOCET
| VV |  | " ozn.4 krokvy 80/80 dl.12,30 m - 11 ks " 12,30*11 |  | 135.3 | [13 empty] | VV | 2 | 2 | True | 0 | ROZPOCET
| VV |  | Medzisúčet |  | 135.3 | [13 empty] | VV | 2 | 3 | True | 0 | ROZPOCET
| VV |  | Súčet |  | 184.5 | [13 empty] | VV | 2 | 4 | True | 1 | ROZPOCET
245 | K | 762332120 | Montáž viazaných konštrukcií krovov striech z reziva priemernej plochy 120-224 cm2 | m | 21.5 |  | 0 |  |  |  | znížená | 0.30696 | 6.5996 | 0.00026 | 0.00559 | 0 | 0 | 16 | K | 2 |  |  |  | ROZPOCET | 0 | 0 | 0 | 0 | 0 | 2 | 0 | 16 | 1257848387
| VV |  | " konštrukcia bočného prestrešenia juh " | [15 empty] | VV | 2 | 1 | True | 0 | ROZPOCET
| VV |  | " ozn.1 väznice 140/140 dl.2,90 m - 1 ks " 2,90*1 |  | 2.9 | [13 empty] | VV | 2 | 2 | True | 0 | ROZPOCET
| VV |  | " ozn.2 väznice 140/140 dl.3,10 m - 6 ks " 3,10*6 |  | 18.6 | [13 empty] | VV | 2 | 2 | True | 0 | ROZPOCET
| VV |  | Súčet |  | 21.5 | [13 empty] | VV | 2 | 4 | True | 1 | ROZPOCET
246 | K | 762332130 | Montáž viazaných konštrukcií krovov striech z reziva priemernej plochy 224-288 cm2 | m | 273.04 |  | 0 |  |  |  | znížená | 0.397 | 108.3969 | 0.00026 | 0.07099 | 0 | 0 | 16 | K | 2 |  |  |  | ROZPOCET | 0 | 0 | 0 | 0 | 0 | 2 | 0 | 16 | -2013254323
| VV |  | " konštrukcia bočného prestrešenia juh " | [15 empty] | VV | 2 | 1 | True | 0 | ROZPOCET
| VV |  | " ozn.3 väznice 140/180 dl.4,24 m - 1 ks " 4,24*1 |  | 4.24 | [13 empty] | VV | 2 | 2 | True | 0 | ROZPOCET
| VV |  | Medzisúčet |  | 4.24 | [13 empty] | VV | 2 | 3 | True | 0 | ROZPOCET
| VV |  | " konštrukcia oblúkovej strechy | [15 empty] | VV | 2 | 1 | True | 0 | ROZPOCET
| VV |  | " ozn.1 krokvy 60/380 dl.5,60 m - 48ks " 5,60*48 |  | 268.8 | [13 empty] | VV | 2 | 2 | True | 0 | ROZPOCET
| VV |  | Medzisúčet |  | 268.8 | [13 empty] | VV | 2 | 3 | True | 0 | ROZPOCET
| VV |  | Súčet |  | 273.04 | [13 empty] | VV | 2 | 4 | True | 1 | ROZPOCET
247 | M | 605420000300 | Rezivo stavebné zo smreku - hranoly hranené, stredové rezivo EBW | m3 | 1.881 |  | 0 |  |  |  | znížená | 0 | 0 | 0.5 | 0.9405 | 0 | 0 | 32 | M | 2 |  |  |  | ROZPOCET | 0 | 0 | 0 | 0 | 0 | 2 | 0 | 16 | 1136782172
| VV |  | " ozn.4 krokvy 80/80 dl.12,30 m - 15 ks " 12,30*15*0,08*0,08 |  | 1.181 | [13 empty] | VV | 2 | 2 | True | 0 | ROZPOCET
| VV |  | " ozn.1 väznice 140/140 dl.2,90 m - 1 ks " 2,90*1*0,14*0,14 |  | 0.057 | [13 empty] | VV | 2 | 2 | True | 0 | ROZPOCET
| VV |  | " ozn.2 väznice 140/140 dl.3,10 m - 6 ks " 3,10*6*0,14*0,14 |  | 0.365 | [13 empty] | VV | 2 | 2 | True | 0 | ROZPOCET
| VV |  | " ozn.3 väznice 140/180 dl.4,24 m - 1 ks " 4,24*1*0,14*0,18 |  | 0.107 | [13 empty] | VV | 2 | 2 | True | 0 | ROZPOCET
| VV |  | Medzisúčet |  | 1.71 | [13 empty] | VV | 2 | 3 | True | 0 | ROZPOCET
| VV |  | 1,71*0,10 |  | 0.171 | [13 empty] | VV | 2 | 2 | True | 0 | ROZPOCET
| VV |  | Medzisúčet |  | 0.171 | [13 empty] | VV | 2 | 3 | True | 0 | ROZPOCET
| VV |  | Súčet |  | 1.881 | [13 empty] | VV | 2 | 4 | True | 1 | ROZPOCET
248 | M | 6054200003.PC01 | Rezivo stavebné zo smreku - hranoly hranené, stredové rezivo EBW, 1 pozdĺžna hrana upravovaná do oblúka | m3 | 6.742 |  | 0 |  |  |  | znížená | 0 | 0 | 0.5 | 3.371 | 0 | 0 | 32 | M | 2 |  |  |  | ROZPOCET | 0 | 0 | 0 | 0 | 0 | 2 | 0 | 16 | -118691127
| VV |  | " krokvy 60/380 pol.č.1 dl.5,60m 48ks " 5,60*48*0,06*0,38 |  | 6.129 | [13 empty] | VV | 2 | 2 | True | 0 | ROZPOCET
| VV |  | " - úprava pozdĺžnej hranu do oblúka viď poz.A v.č.T.9 | [15 empty] | VV | 2 | 1 | True | 0 | ROZPOCET
| VV |  | Medzisúčet |  | 6.129 | [13 empty] | VV | 2 | 3 | True | 0 | ROZPOCET
| VV |  | 6,129*0,10 |  | 0.613 | [13 empty] | VV | 2 | 2 | True | 0 | ROZPOCET
| VV |  | Medzisúčet |  | 0.613 | [13 empty] | VV | 2 | 3 | True | 0 | ROZPOCET
| VV |  | Súčet |  | 6.742 | [13 empty] | VV | 2 | 4 | True | 1 | ROZPOCET
249 | K | 762335110 | Montáž viazaných konštrukcií krovov krokví vlašských z hraneného reziva plochy do 120 cm2 | m | 19.6 |  | 0 |  |  |  | znížená | 0.088 | 1.7248 | 0 | 0 | 0 | 0 | 16 | K | 2 |  |  |  | ROZPOCET | 0 | 0 | 0 | 0 | 0 | 2 | 0 | 16 | -367674245
| VV |  | " ukončenie tepelnej izolácie na okape balkón - podlaha P6 " | [15 empty] | VV | 2 | 1 | True | 0 | ROZPOCET
| VV |  | " hranol 80/200 " (4,20+5,60)*2 |  | 19.6 | [13 empty] | VV | 2 | 2 | True | 0 | ROZPOCET
| VV |  | Súčet |  | 19.6 | [13 empty] | VV | 2 | 4 | True | 1 | ROZPOCET
250 | M | 605420000300 | Rezivo stavebné zo smreku - hranoly hranené, stredové rezivo EBW | m3 | 0.345 |  | 0 |  |  |  | znížená | 0 | 0 | 0.5 | 0.1725 | 0 | 0 | 32 | M | 2 |  |  |  | ROZPOCET | 0 | 0 | 0 | 0 | 0 | 2 | 0 | 16 | 2036726031
| VV |  | " hranol 80/200 " (4,20+5,60)*2*0,08*0,20 |  | 0.314 | [13 empty] | VV | 2 | 2 | True | 0 | ROZPOCET
| VV |  | Medzisúčet |  | 0.314 | [13 empty] | VV | 2 | 3 | True | 0 | ROZPOCET
| VV |  | 0,314*0,10 |  | 0.031 | [13 empty] | VV | 2 | 2 | True | 0 | ROZPOCET
| VV |  | Medzisúčet |  | 0.031 | [13 empty] | VV | 2 | 3 | True | 0 | ROZPOCET
| VV |  | Súčet |  | 0.345 | [13 empty] | VV | 2 | 4 | True | 1 | ROZPOCET
251 | K | 762341001 | Montáž debnenia jednoduchých striech, na kontralaty drevotrieskovými OSB doskami na zráz | m2 | 132.335 |  | 0 |  |  |  | znížená | 0.256 | 33.8778 | 0 | 0 | 0 | 0 | 16 | K | 2 |  |  |  | ROZPOCET | 0 | 0 | 0 | 0 | 0 | 2 | 0 | 16 | -1800025152
| VV |  | " prestrešenie terasy - skladba S4 " | [15 empty] | VV | 2 | 1 | True | 0 | ROZPOCET
| VV |  | 19,65*5,90 |  | 115.935 | [13 empty] | VV | 2 | 2 | True | 0 | ROZPOCET
| VV |  | Medzisúčet |  | 115.935 | [13 empty] | VV | 2 | 3 | True | 0 | ROZPOCET
| VV |  | " prestrešnie vstupného portálu - skladba S4 " | [15 empty] | VV | 2 | 1 | True | 0 | ROZPOCET
| VV |  | 13,15+(2,50+4,00)*0,5 |  | 16.4 | [13 empty] | VV | 2 | 2 | True | 0 | ROZPOCET
| VV |  | Medzisúčet |  | 16.4 | [13 empty] | VV | 2 | 3 | True | 0 | ROZPOCET
| VV |  | Súčet |  | 132.335 | [13 empty] | VV | 2 | 4 | True | 1 | ROZPOCET
252 | M | 607260000450 | Doska OSB 3 Superfinish ECO alebo ekvivalent nebrúsené hrxlxš 25x2500x1250 mm | m2 | 150 |  | 0 |  |  |  | znížená | 0 | 0 | 0.011 | 1.65 | 0 | 0 | 32 | M | 2 |  |  |  | ROZPOCET | 0 | 0 | 0 | 0 | 0 | 2 | 0 | 16 | -2111771559
| VV |  | 1,25*2,50*48 |  | 150 | [13 empty] | VV | 2 | 2 | True | 0 | ROZPOCET
| VV |  | Súčet |  | 150 | [13 empty] | VV | 2 | 4 | True | 1 | ROZPOCET
253 | K | 762341004 | Montáž debnenia jednoduchých striech, na krokvy a kontralaty z dosiek na zraz | m2 | 354.2 |  | 0 |  |  |  | znížená | 0.264 | 93.5088 | 0 | 0 | 0 | 0 | 16 | K | 2 |  |  |  | ROZPOCET | 0 | 0 | 0 | 0 | 0 | 2 | 0 | 16 | -1591977992
| VV |  | " predĺženie strechy Juh - skladba S3 " | [15 empty] | VV | 2 | 1 | True | 0 | ROZPOCET
| VV |  | 13,00*3,50 |  | 45.5 | [13 empty] | VV | 2 | 2 | True | 0 | ROZPOCET
| VV |  | Medzisúčet |  | 45.5 | [13 empty] | VV | 2 | 3 | True | 0 | ROZPOCET
| VV |  | " predĺženie strechy Juh - skladba S2,S3 " | [15 empty] | VV | 2 | 1 | True | 0 | ROZPOCET
| VV |  | 13,00*10,50 |  | 136.5 | [13 empty] | VV | 2 | 2 | True | 0 | ROZPOCET
| VV |  | Medzisúčet |  | 136.5 | [13 empty] | VV | 2 | 3 | True | 0 | ROZPOCET
| VV |  | " nová strecha - skladba S1 " | [15 empty] | VV | 2 | 1 | True | 0 | ROZPOCET
| VV |  | 6,00*28,70 |  | 172.2 | [13 empty] | VV | 2 | 2 | True | 0 | ROZPOCET
| VV |  | Medzisúčet |  | 172.2 | [13 empty] | VV | 2 | 3 | True | 0 | ROZPOCET
| VV |  | Súčet |  | 354.2 | [13 empty] | VV | 2 | 4 | True | 1 | ROZPOCET
254 | M | 605410000200 | Rezivo stavebné zo smreku - dosky bočné triedené hr. 25 mm, š. 100-200 mm, dĺ. 4000-6000 mm | m3 | 9.741 |  | 0 |  |  |  | znížená | 0 | 0 | 0.5 | 4.8705 | 0 | 0 | 32 | M | 2 |  |  |  | ROZPOCET | 0 | 0 | 0 | 0 | 0 | 2 | 0 | 16 | -339709823
| VV |  | 354,20*0,025 |  | 8.855 | [13 empty] | VV | 2 | 2 | True | 0 | ROZPOCET
| VV |  | Medzisúčet |  | 8.855 | [13 empty] | VV | 2 | 3 | True | 0 | ROZPOCET
| VV |  | 8,855*0,10 |  | 0.886 | [13 empty] | VV | 2 | 2 | True | 0 | ROZPOCET
| VV |  | Medzisúčet |  | 0.886 | [13 empty] | VV | 2 | 3 | True | 0 | ROZPOCET
| VV |  | Súčet |  | 9.741 | [13 empty] | VV | 2 | 4 | True | 1 | ROZPOCET
255 | K | 762395000 | Spojovacie prostriedky pre viazané konštrukcie krovov, debnenie a laťovanie, nadstrešné konštr., spádové kliny - svorky, dosky, klince, pásová oceľ, vruty | m3 | 21.834 |  | 0 |  |  |  | znížená | 0.01026 | 0.22402 | 0.0231 | 0.50437 | 0 | 0 | 16 | K | 2 |  |  |  | ROZPOCET | 0 | 0 | 0 | 0 | 0 | 2 | 0 | 16 | 876366351
| VV |  | 6,742+1,881+0,345+9,741 |  | 18.709 | [13 empty] | VV | 2 | 2 | True | 0 | ROZPOCET
| VV |  | 125,00*0,025 |  | 3.125 | [13 empty] | VV | 2 | 2 | True | 0 | ROZPOCET
| VV |  | Súčet |  | 21.834 | [13 empty] | VV | 2 | 4 | True | 1 | ROZPOCET
256 | K | 762421231 | Montáž obloženia stropov alebo strešných podhľadov doskami tvrdými cementotrieskovými na zraz | m2 | 135.2 |  | 0 |  |  |  | znížená | 0.238 | 32.1776 | 0 | 0 | 0 | 0 | 16 | K | 2 |  |  |  | ROZPOCET | 0 | 0 | 0 | 0 | 0 | 2 | 0 | 16 | 1273477855
| VV |  | " prestrešenie terasy - skladba S4 " | [15 empty] | VV | 2 | 1 | True | 0 | ROZPOCET
| VV |  | 19,80*6,00 |  | 118.8 | [13 empty] | VV | 2 | 2 | True | 0 | ROZPOCET
| VV |  | Medzisúčet |  | 118.8 | [13 empty] | VV | 2 | 3 | True | 0 | ROZPOCET
| VV |  | " prestrešnie vstupného portálu - skladba S4 " | [15 empty] | VV | 2 | 1 | True | 0 | ROZPOCET
| VV |  | 13,15+(2,50+4,00)*0,5 |  | 16.4 | [13 empty] | VV | 2 | 2 | True | 0 | ROZPOCET
| VV |  | Medzisúčet |  | 16.4 | [13 empty] | VV | 2 | 3 | True | 0 | ROZPOCET
| VV |  | Súčet |  | 135.2 | [13 empty] | VV | 2 | 4 | True | 1 | ROZPOCET
257 | M | 591510006300 | Cementotriesková doska CETRIS FINISH alebo ekvivalent , odtieň A, nad 50 m2, rozmer 10x3350x1250 mm, s hladkým povrchom, základným náterom a finálnou farbou | m2 | 154.938 |  | 0 |  |  |  | znížená | 0 | 0 | 0.0142 | 2.2001 | 0 | 0 | 32 | M | 2 |  |  |  | ROZPOCET | 0 | 0 | 0 | 0 | 0 | 2 | 0 | 16 | -79486805
| VV |  | 3,35*1,25*37 |  | 154.938 | [13 empty] | VV | 2 | 2 | True | 0 | ROZPOCET
| VV |  | " Poznámka : Stratné je orientačném závisí od kladačského plánu obkladu podhľadu | [15 empty] | VV | 2 | 1 | True | 0 | ROZPOCET
| VV |  | Súčet |  | 154.938 | [13 empty] | VV | 2 | 4 | True | 1 | ROZPOCET
258 | K | 762421331 | Obloženie stropov alebo strešných podhľadov z dosiek CETRIS alebo ekvivalent skrutkovaných na zraz hr. dosky 10 mm | m2 | 7.45 |  | 0 |  |  |  | znížená | 0.244 | 1.8178 | 0.01507 | 0.11227 | 0 | 0 | 16 | K | 2 |  |  |  | ROZPOCET | 0 | 0 | 0 | 0 | 0 | 2 | 0 | 16 | 1574773610
| VV |  | " podbitie okapu na časti predĺženia striech " | [15 empty] | VV | 2 | 1 | True | 0 | ROZPOCET
| VV |  | " predĺženie strechy juh " 2,95*0,50 |  | 1.475 | [13 empty] | VV | 2 | 2 | True | 0 | ROZPOCET
| VV |  | " predĺženie strechy sever " 11,95*0,50 |  | 5.975 | [13 empty] | VV | 2 | 2 | True | 0 | ROZPOCET
| VV |  | Súčet |  | 7.45 | [13 empty] | VV | 2 | 4 | True | 1 | ROZPOCET
259 | K | 762421500 | Montáž obloženia stropov, podkladový rošt | m | 138.91 |  | 0 |  |  |  | znížená | 0.217 | 30.1435 | 6e-05 | 0.0083346 | 0 | 0 | 16 | K | 2 |  |  |  | ROZPOCET | 0 | 0 | 0 | 0 | 0 | 2 | 0 | 16 | -2136027580
| VV |  | " laťovanie - podľa skladby S3 " | [15 empty] | VV | 2 | 1 | True | 0 | ROZPOCET
| VV |  | " konštrukcia bočného prestrešenia juh " | [15 empty] | VV | 2 | 1 | True | 0 | ROZPOCET
| VV |  | 16*6,135 |  | 98.16 | [13 empty] | VV | 2 | 2 | True | 0 | ROZPOCET
| VV |  | Medzisúčet |  | 98.16 | [13 empty] | VV | 2 | 3 | True | 0 | ROZPOCET
| VV |  | " laťovanie - podľa skladby S3 " | [15 empty] | VV | 2 | 1 | True | 0 | ROZPOCET
| VV |  | " konštrukcia bočného prestrešenia sever " | [15 empty] | VV | 2 | 1 | True | 0 | ROZPOCET
| VV |  | 5*8,15 |  | 40.75 | [13 empty] | VV | 2 | 2 | True | 0 | ROZPOCET
| VV |  | Medzisúčet |  | 40.75 | [13 empty] | VV | 2 | 3 | True | 0 | ROZPOCET
| VV |  | Súčet |  | 138.91 | [13 empty] | VV | 2 | 4 | True | 1 | ROZPOCET
260 | M | 605430000100 | Rezivo stavebné zo smreku - strešné laty impregnované hr. 30 mm, š. 50 mm, dĺ. 4000-5000 mm | m3 | 0.237 |  | 0 |  |  |  | znížená | 0 | 0 | 0.5 | 0.1185 | 0 | 0 | 32 | M | 2 |  |  |  | ROZPOCET | 0 | 0 | 0 | 0 | 0 | 2 | 0 | 16 | -760381404
| VV |  | " laťovanie - podľa skladby S3 " | [15 empty] | VV | 2 | 1 | True | 0 | ROZPOCET
| VV |  | " laty 50/30 dl. 138,91 m " 138,91*0,05*0,03 |  | 0.208 | [13 empty] | VV | 2 | 2 | True | 0 | ROZPOCET
| VV |  | Medzisúčet |  | 0.208 | [13 empty] | VV | 2 | 3 | True | 0 | ROZPOCET
| VV |  | 0,20*0,10 |  | 0.02 | [13 empty] | VV | 2 | 2 | True | 0 | ROZPOCET
| VV |  | Medzisúčet |  | 0.02 | [13 empty] | VV | 2 | 3 | True | 0 | ROZPOCET
| VV |  | Súčet |  | 0.228 | [13 empty] | VV | 2 | 4 | True | 1 | ROZPOCET
| VV |  | 0,228*1,04 'Přepočítané koeficientom množstva |  | 0.237 | [13 empty] | VV | 2 | 2 | False | 1 | ROZPOCET
261 | K | 762431331 | Obloženie stien z dosiek CETRIS alebo ekvivalent skrutkovaných na zraz hr. dosky 10 mm | m2 | 9.678 |  | 0 |  |  |  | znížená | 0.22166 | 2.1452 | 0.01501 | 0.14527 | 0 | 0 | 16 | K | 2 |  |  |  | ROZPOCET | 0 | 0 | 0 | 0 | 0 | 2 | 0 | 16 | 1628900099
| VV |  | " odbitie čela okapu na časti predĺženia striech " | [15 empty] | VV | 2 | 1 | True | 0 | ROZPOCET
| VV |  | " predĺženie strechy juh " 2,95*0,85 |  | 2.508 | [13 empty] | VV | 2 | 2 | True | 0 | ROZPOCET
| VV |  | " predĺženie strechy sever " 11,95*0,60 |  | 7.17 | [13 empty] | VV | 2 | 2 | True | 0 | ROZPOCET
| VV |  | Súčet |  | 9.678 | [13 empty] | VV | 2 | 4 | True | 1 | ROZPOCET
262 | K | 762431500 | Montáž obloženia stien, podkladový rošt | m | 110 |  | 0 |  |  |  | znížená | 0.13439 | 14.7829 | 6e-05 | 0.0066 | 0 | 0 | 16 | K | 2 |  |  |  | ROZPOCET | 0 | 0 | 0 | 0 | 0 | 2 | 0 | 16 | 2043419723
| VV |  | " podkonštrukcia pod obklad ostrešia /podbitie a čelo/ " | [15 empty] | VV | 2 | 1 | True | 0 | ROZPOCET
| VV |  | " konštrukcia bočného prestrešenia juh " 35,00 |  | 35 | [13 empty] | VV | 2 | 2 | True | 0 | ROZPOCET
| VV |  | " konštrukcia bočného prestrešenia sever " 75,00 |  | 75 | [13 empty] | VV | 2 | 2 | True | 0 | ROZPOCET
| VV |  | Súčet |  | 110 | [13 empty] | VV | 2 | 4 | True | 1 | ROZPOCET
263 | M | 605430000300 | Rezivo stavebné zo smreku - strešné laty impregnované hr. 40 mm, š. 60 mm, dĺ. 4000-5000 mm | m3 | 0.29 |  | 0 |  |  |  | znížená | 0 | 0 | 0.5 | 0.145 | 0 | 0 | 32 | M | 2 |  |  |  | ROZPOCET | 0 | 0 | 0 | 0 | 0 | 2 | 0 | 16 | 167904512
| VV |  | " podkonštrukcia obkladu " | [15 empty] | VV | 2 | 1 | True | 0 | ROZPOCET
| VV |  | " laty 60/40 dl. 110,00 m " 110,00*0,06*0,04 |  | 0.264 | [13 empty] | VV | 2 | 2 | True | 0 | ROZPOCET
| VV |  | Medzisúčet |  | 0.264 | [13 empty] | VV | 2 | 3 | True | 0 | ROZPOCET
| VV |  | 0,264*0,10 |  | 0.026 | [13 empty] | VV | 2 | 2 | True | 0 | ROZPOCET
| VV |  | Medzisúčet |  | 0.026 | [13 empty] | VV | 2 | 3 | True | 0 | ROZPOCET
| VV |  | Súčet |  | 0.29 | [13 empty] | VV | 2 | 4 | True | 1 | ROZPOCET
264 | K | 998762203 | Presun hmôt pre konštrukcie tesárske v objektoch výšky od 12 do 24 m | % | 4.7 |  | 0 |  |  |  | znížená | 0 | 0 | 0 | 0 | 0 | 0 | 16 | K | 2 |  |  |  | ROZPOCET | 0 | 0 | 0 | 0 | 0 | 2 | 0 | 16 | 1831035342
| D | 763 | Konštrukcie - drevostavby |  |  |  | 0 | [5 empty] | 3472.5086 |  | 76.8657 |  | 0 | 2 | D | 1 |  |  |  | ROZPOCET | [6 empty] | 0
265 | K | 763112114 | Priečka sádrokartónová napr. KNAUF W112 alebo ekvivalent hr. 150 mm, jednoduchá kca CW 100, UW 100, dosky 2x GKB hr. 12,5 mm s TI 100 mm | m2 | 16.1 |  | 0 |  |  |  | znížená | 1.187 | 19.1107 | 0.04228 | 0.68071 | 0 | 0 | 16 | K | 2 |  |  |  | ROZPOCET | 0 | 0 | 0 | 0 | 0 | 2 | 0 | 16 | -250921534
| VV |  | " akustická výplň nad mobilnými stenami Milt ESpero Sonico " | [15 empty] | VV | 2 | 1 | True | 0 | ROZPOCET
| VV |  | " 3.NP. m.č.301 " 1,05*(3,10+4,50)*0,5*3 |  | 11.97 | [13 empty] | VV | 2 | 2 | True | 0 | ROZPOCET
| VV |  | " 1.NP. m.č.114,119,120 " (1,65+0,75+5,00+2,05+2,35)*0,35 |  | 4.13 | [13 empty] | VV | 2 | 2 | True | 0 | ROZPOCET
| VV |  | Súčet |  | 16.1 | [13 empty] | VV | 2 | 4 | True | 1 | ROZPOCET
266 | K | 763112124 | Priečka sádrokartónová napr. KNAUF W112 alebo ekvivalent hr. 150 mm, jednoduchá kca CW 100, UW 100, dosky 2x GKF hr. 12,5 mm s TI 100 mm | m2 | 15.006 |  | 0 |  |  |  | znížená | 1.209 | 18.1423 | 0.04816 | 0.72269 | 0 | 0 | 16 | K | 2 |  |  |  | ROZPOCET | 0 | 0 | 0 | 0 | 0 | 2 | 0 | 16 | 787473172
| VV |  | " sádrokartónová konštrukcia ozn.SDK - stena výťahovej šachty " | [15 empty] | VV | 2 | 1 | True | 0 | ROZPOCET
| VV |  | " 1.NP. " 1,425*3,25-0,85*1,00 |  | 3.781 | [13 empty] | VV | 2 | 2 | True | 0 | ROZPOCET
| VV |  | " 2.NP. " 1,425*3,30-0,85*1,00 |  | 3.853 | [13 empty] | VV | 2 | 2 | True | 0 | ROZPOCET
| VV |  | " 3.NP. " 1,26*4,10-0,85*1,00 |  | 4.316 | [13 empty] | VV | 2 | 2 | True | 0 | ROZPOCET
| VV |  | " 4.NP. " 1,26*3,10-0,85*1,00 |  | 3.056 | [13 empty] | VV | 2 | 2 | True | 0 | ROZPOCET
| VV |  | Súčet |  | 15.006 | [13 empty] | VV | 2 | 4 | True | 1 | ROZPOCET
267 | K | 763120010 | Sadrokartónová inštalačná predstena pre sanitárne zariadenia, jednoduché opláštenie, doska RBI 12,5 mm | m2 | 8.54 |  | 0 |  |  |  | znížená | 1.379 | 11.7767 | 0.01197 | 0.10222 | 0 | 0 | 16 | K | 2 |  |  |  | ROZPOCET | 0 | 0 | 0 | 0 | 0 | 2 | 0 | 16 | 687898757
| VV |  | " zákryt zvislých dažďových zvodov interiér " | [15 empty] | VV | 2 | 1 | True | 0 | ROZPOCET
| VV |  | " m.č.151 " (0,30+2*0,20)*3,05 |  | 2.135 | [13 empty] | VV | 2 | 2 | True | 0 | ROZPOCET
| VV |  | " m.č.103,105 " (0,30+0,20*2)*3,05 |  | 2.135 | [13 empty] | VV | 2 | 2 | True | 0 | ROZPOCET
| VV |  | " m.č.114 " (0,30+0,20*2)*3,05 |  | 2.135 | [13 empty] | VV | 2 | 2 | True | 0 | ROZPOCET
| VV |  | " m.č.146 " (0,30+0,20*2)*3,05 |  | 2.135 | [13 empty] | VV | 2 | 2 | True | 0 | ROZPOCET
| VV |  | Súčet |  | 8.54 | [13 empty] | VV | 2 | 4 | True | 1 | ROZPOCET
268 | K | 763121112 | Sádrokartónová predsadená stena napr. KNAUF W611 alebo ekvivalent bez nosnej kca dosky 1x GKF hr. 12,5 mm lepená celoplošne | m2 | 2.8 |  | 0 |  |  |  | znížená | 0.70076 | 1.9621 | 0.01799 | 0.050372 | 0 | 0 | 16 | K | 2 |  |  |  | ROZPOCET | 0 | 0 | 0 | 0 | 0 | 2 | 0 | 16 | 53662732
| VV |  | " zákryt čiel schodiskového ramena 2.NP.-3.NP. " | [15 empty] | VV | 2 | 1 | True | 0 | ROZPOCET
| VV |  | 4,00*0,70 |  | 2.8 | [13 empty] | VV | 2 | 2 | True | 0 | ROZPOCET
| VV |  | Súčet |  | 2.8 | [13 empty] | VV | 2 | 4 | True | 1 | ROZPOCET
269 | K | 763122111 | Predsadená sádrokartónová stena napr. KNAUF W623 alebo ekvivalent hr. 62,5 mm, jednoduchá kca UD a CD dosky GKB hr. 12,5 mm TI hr. 50 mm | m2 | 3.238 |  | 0 |  |  |  | znížená | 0.839 | 2.7167 | 0.01228 | 0.039763 | 0 | 0 | 16 | K | 2 |  |  |  | ROZPOCET | 0 | 0 | 0 | 0 | 0 | 2 | 0 | 16 | -1817634219
| VV |  | " uzavretie kazetového podhľadu zvislo " | [15 empty] | VV | 2 | 1 | True | 0 | ROZPOCET
| VV |  | " m.č.211 - nad podestou m.č.211 " 2,45*0,75 |  | 1.838 | [13 empty] | VV | 2 | 2 | True | 0 | ROZPOCET
| VV |  | " m.č.201 - prechod pod tribúnou " 2,00*0,35*2 |  | 1.4 | [13 empty] | VV | 2 | 2 | True | 0 | ROZPOCET
| VV |  | Súčet |  | 3.238 | [13 empty] | VV | 2 | 4 | True | 1 | ROZPOCET
270 | K | 763123132 | Predsadená sádrokartónová stena napr. KNAUF W625 alebo ekvivalent hr. 112,5 mm, jednoduchá kca UW 100 a CW 100 dosky 1x GKBI hr. 12,5 mm, TI 100 mm | m2 | 59.24 |  | 0 |  |  |  | znížená | 0.845 | 50.0578 | 0.01408 | 0.8341 | 0 | 0 | 16 | K | 2 |  |  |  | ROZPOCET | 0 | 0 | 0 | 0 | 0 | 2 | 0 | 16 | 416360859
| VV |  | " predstena inštalačná ozn.SDKP " | [15 empty] | VV | 2 | 1 | True | 0 | ROZPOCET
| VV |  | " 1.NP. " | [15 empty] | VV | 2 | 1 | True | 0 | ROZPOCET
| VV |  | " m.č.142 " 1,70*1,50*2 |  | 5.1 | [13 empty] | VV | 2 | 2 | True | 0 | ROZPOCET
| VV |  | " m.č.141 " 3,675*3,20+3,875*3,20 |  | 24.16 | [13 empty] | VV | 2 | 2 | True | 0 | ROZPOCET
| VV |  | " m.č.135 " 1,70*1,50*2 |  | 5.1 | [13 empty] | VV | 2 | 2 | True | 0 | ROZPOCET
| VV |  | " m.č.134 " (3,70+4,075)*3,20 |  | 24.88 | [13 empty] | VV | 2 | 2 | True | 0 | ROZPOCET
| VV |  | Súčet |  | 59.24 | [13 empty] | VV | 2 | 4 | True | 1 | ROZPOCET
271 | K | 763124111 | Predsadená sádrokartónová stena napr. KNAUF W626 alebo ekvivalent hr. 75 mm, jednoduchá kca UW 50 a CW 50 dosky 2x GKB hr. 12,5 mm, TI 50 mm | m2 | 58.5 |  | 0 |  |  |  | znížená | 1.2698 | 74.281 | 0.02229 | 1.304 | 0 | 0 | 16 | K | 2 |  |  |  | ROZPOCET | 0 | 0 | 0 | 0 | 0 | 2 | 0 | 16 | 78458263
| VV |  | " čelo pod oblúkovým nosníkom " 58,50 |  | 58.5 | [13 empty] | VV | 2 | 2 | True | 0 | ROZPOCET
| VV |  | Súčet |  | 58.5 | [13 empty] | VV | 2 | 4 | True | 1 | ROZPOCET
272 | K | 763125305 | Šachtová sádrokartónová predsadená stena napr. KNAUF W628 alebo ekvivalent , jednoduchá kca CW 50 a UW 50, dosky 2x GKF hr. 12,5 mm, TI 50 mm | m2 | 36.878 |  | 0 |  |  |  | znížená | 1.12 | 41.3034 | 0.02418 | 0.89171 | 0 | 0 | 16 | K | 2 |  |  |  | ROZPOCET | 0 | 0 | 0 | 0 | 0 | 2 | 0 | 16 | 252013961
| VV |  | " zákryt stupačiek VZT " | [15 empty] | VV | 2 | 1 | True | 0 | ROZPOCET
| VV |  | " 1.NP. " | [15 empty] | VV | 2 | 1 | True | 0 | ROZPOCET
| VV |  | " m.č.105 " (0,30+0,25*2)*3,05 |  | 2.44 | [13 empty] | VV | 2 | 2 | True | 0 | ROZPOCET
| VV |  | " m.č.114 " (0,30+0,25*2)*3,05 |  | 2.44 | [13 empty] | VV | 2 | 2 | True | 0 | ROZPOCET
| VV |  | Medzisúčet |  | 4.88 | [13 empty] | VV | 2 | 3 | True | 0 | ROZPOCET
| VV |  | " 2.NP. " | [15 empty] | VV | 2 | 1 | True | 0 | ROZPOCET
| VV |  | " m.č.204 " (2,00+0,65)*4,10 |  | 10.865 | [13 empty] | VV | 2 | 2 | True | 0 | ROZPOCET
| VV |  | " m.č.205 " (1,25+0,60)*4,10 |  | 7.585 | [13 empty] | VV | 2 | 2 | True | 0 | ROZPOCET
| VV |  | " m.č.212 " 2,15*4,25 |  | 9.138 | [13 empty] | VV | 2 | 2 | True | 0 | ROZPOCET
| VV |  | Medzisúčet |  | 27.588 | [13 empty] | VV | 2 | 3 | True | 0 | ROZPOCET
| VV |  | " 4.NP. " | [15 empty] | VV | 2 | 1 | True | 0 | ROZPOCET
| VV |  | " m.č.401 " (0,95+0,45)*3,15 |  | 4.41 | [13 empty] | VV | 2 | 2 | True | 0 | ROZPOCET
| VV |  | Medzisúčet |  | 4.41 | [13 empty] | VV | 2 | 3 | True | 0 | ROZPOCET
| VV |  | Súčet |  | 36.878 | [13 empty] | VV | 2 | 4 | True | 1 | ROZPOCET
273 | K | 763125380 | Šachtová predsadená stena predsadená stena napr. KNAUF W628 typ B alebo ekvivalent , jednoduchá kca CW 50 a UW 50, dosky 2x GKF hr. 12,5 mm, bez TI | m2 | 88.23 |  | 0 |  |  |  | znížená | 1.119 | 98.7294 | 0.02397 | 2.1149 | 0 | 0 | 16 | K | 2 |  |  |  | ROZPOCET | 0 | 0 | 0 | 0 | 0 | 2 | 0 | 16 | 1563854184
| VV |  | " požiarna predsadená stena " | [15 empty] | VV | 2 | 1 | True | 0 | ROZPOCET
| VV |  | " 2.NP. " | [15 empty] | VV | 2 | 1 | True | 0 | ROZPOCET
| VV |  | " m.č.210 " 8,745*2,00 |  | 17.49 | [13 empty] | VV | 2 | 2 | True | 0 | ROZPOCET
| VV |  | " m.č.209 " 14,30*3,10 |  | 44.33 | [13 empty] | VV | 2 | 2 | True | 0 | ROZPOCET
| VV |  | " m.č.208 " 6,85*2,00+4,10*3,10 |  | 26.41 | [13 empty] | VV | 2 | 2 | True | 0 | ROZPOCET
| VV |  | Súčet |  | 88.23 | [13 empty] | VV | 2 | 4 | True | 1 | ROZPOCET
274 | K | 763132210 | Sádrokartónový podhľad napr. KNAUF D112 alebo ekvivalent , závesná dvojvrstvová konštrukcia profil montažný CD a nosný UD, dosky GKF hr. 12,5 mm | m2 | 1306.767 |  | 0 |  |  |  | znížená | 0.921 | 1203.5324 | 0.01331 | 17.3931 | 0 | 0 | 16 | K | 2 |  |  |  | ROZPOCET | 0 | 0 | 0 | 0 | 0 | 2 | 0 | 16 | -726351436
| VV |  | " požiarny podhľad " | [15 empty] | VV | 2 | 1 | True | 0 | ROZPOCET
| VV |  | " 1.NP. " | [15 empty] | VV | 2 | 1 | True | 0 | ROZPOCET
| VV |  | " m.č.136,137,138 " 63,44+11,49+4,02 |  | 78.95 | [13 empty] | VV | 2 | 2 | True | 0 | ROZPOCET
| VV |  | " m.č.132,133 " 82,31+6,07 |  | 88.38 | [13 empty] | VV | 2 | 2 | True | 0 | ROZPOCET
| VV |  | " m.č.139,140 " 112,74+6,12 |  | 118.86 | [13 empty] | VV | 2 | 2 | True | 0 | ROZPOCET
| VV |  | " m.č.143,144,145,147 " 27,00+35,36+9,63+33,70 |  | 105.69 | [13 empty] | VV | 2 | 2 | True | 0 | ROZPOCET
| VV |  | Medzisúčet |  | 391.88 | [13 empty] | VV | 2 | 3 | True | 0 | ROZPOCET
| VV |  | " 2.NP. " | [15 empty] | VV | 2 | 1 | True | 0 | ROZPOCET
| VV |  | " m.č.208 " (11,00+9,40)*0,5*1,30+11,00*2,30+4,195*1,81 |  | 46.153 | [13 empty] | VV | 2 | 2 | True | 0 | ROZPOCET
| VV |  | " m.č.209 " 14,30*(4,20+0,55) |  | 67.925 | [13 empty] | VV | 2 | 2 | True | 0 | ROZPOCET
| VV |  | " m.č.210 " 8,745*3,60 |  | 31.482 | [13 empty] | VV | 2 | 2 | True | 0 | ROZPOCET
| VV |  | " m.č.206 " 8,745*(2,00+0,45) |  | 21.425 | [13 empty] | VV | 2 | 2 | True | 0 | ROZPOCET
| VV |  | " m.č.204,205 " 19,75*2 |  | 39.5 | [13 empty] | VV | 2 | 2 | True | 0 | ROZPOCET
| VV |  | " m.č.207 " 40,24 |  | 40.24 | [13 empty] | VV | 2 | 2 | True | 0 | ROZPOCET
| VV |  | " m.č.212,213 " 3,38+35,00 |  | 38.38 | [13 empty] | VV | 2 | 2 | True | 0 | ROZPOCET
| VV |  | " m.č.201-časť " 162,09 |  | 162.09 | [13 empty] | VV | 2 | 2 | True | 0 | ROZPOCET
| VV |  | " m.č.202,203 " 9,08+15,49 |  | 24.57 | [13 empty] | VV | 2 | 2 | True | 0 | ROZPOCET
| VV |  | " m.č.211-časť " 2,45*1,50 |  | 3.675 | [13 empty] | VV | 2 | 2 | True | 0 | ROZPOCET
| VV |  | Medzisúčet |  | 475.44 | [13 empty] | VV | 2 | 3 | True | 0 | ROZPOCET
| VV |  | " 3.NP. " | [15 empty] | VV | 2 | 1 | True | 0 | ROZPOCET
| VV |  | " m.č.301,302,304 " 4,05*35,00+(1,45+0,20)*35,00-1,45*(1,45+0,20+0,50)-(3,575+0,46)*0,15 |  | 195.777 | [13 empty] | VV | 2 | 2 | True | 0 | ROZPOCET
| VV |  | " priestor pod tribúnou medzi osami 5 a 16 " 25,85*3,50 |  | 90.475 | [13 empty] | VV | 2 | 2 | True | 0 | ROZPOCET
| VV |  | Medzisúčet |  | 286.252 | [13 empty] | VV | 2 | 3 | True | 0 | ROZPOCET
| VV |  | " 4.NP. " | [15 empty] | VV | 2 | 1 | True | 0 | ROZPOCET
| VV |  | " m.č.401 " 94,75 |  | 94.75 | [13 empty] | VV | 2 | 2 | True | 0 | ROZPOCET
| VV |  | " konzola nad hľadiskom " 26,60*1,825 |  | 48.545 | [13 empty] | VV | 2 | 2 | True | 0 | ROZPOCET
| VV |  | Medzisúčet |  | 143.295 | [13 empty] | VV | 2 | 3 | True | 0 | ROZPOCET
| VV |  | " podhľad schodiska 2.NP.-3.NP. " | [15 empty] | VV | 2 | 1 | True | 0 | ROZPOCET
| VV |  | " m.č.211 " 6,60*1,50 |  | 9.9 | [13 empty] | VV | 2 | 2 | True | 0 | ROZPOCET
| VV |  | Medzisúčet |  | 9.9 | [13 empty] | VV | 2 | 3 | True | 0 | ROZPOCET
| VV |  | Súčet |  | 1306.767 | [13 empty] | VV | 2 | 4 | True | 1 | ROZPOCET
275 | K | 763132410 | Sádrokartónový podhľad napr. KNAUF D112 alebo ekvivalent , závesná dvojvrstvová kca profil montažný CD a nosný UD, dosky GKFI hr. 12,5 mm | m2 | 44.81 |  | 0 |  |  |  | znížená | 0.92095 | 41.2678 | 0.0132 | 0.59149 | 0 | 0 | 16 | K | 2 |  |  |  | ROZPOCET | 0 | 0 | 0 | 0 | 0 | 2 | 0 | 16 | 1468844561
| VV |  | " požiarny podhľad " | [15 empty] | VV | 2 | 1 | True | 0 | ROZPOCET
| VV |  | " 1.NP. " | [15 empty] | VV | 2 | 1 | True | 0 | ROZPOCET
| VV |  | " m.č.134,135 " 17,34+5,36 |  | 22.7 | [13 empty] | VV | 2 | 2 | True | 0 | ROZPOCET
| VV |  | " m.č.141,142 " 16,75+5,36 |  | 22.11 | [13 empty] | VV | 2 | 2 | True | 0 | ROZPOCET
| VV |  | Súčet |  | 44.81 | [13 empty] | VV | 2 | 4 | True | 1 | ROZPOCET
276 | K | 763132810 | Montáž zavesenej dvojvrstvovej nosnej konštrukcie z profilov montážnych CD a nosných UD pre podhľad KNAUF D112 alebo ekvivalent | m2 | 27.259 |  | 0 |  |  |  | znížená | 0.57837 | 15.7658 | 0.00019 | 0.0051792 | 0 | 0 | 16 | K | 2 |  |  |  | ROZPOCET | 0 | 0 | 0 | 0 | 0 | 2 | 0 | 16 | -1453010595
| VV |  | " podkonštrukcia pre podhľad nad bočným vstupom zo severnej strany - skladba S2 " | [15 empty] | VV | 2 | 1 | True | 0 | ROZPOCET
| VV |  | 10,285*1,53+6,90*1,67 |  | 27.259 | [13 empty] | VV | 2 | 2 | True | 0 | ROZPOCET
| VV |  | Súčet |  | 27.259 | [13 empty] | VV | 2 | 4 | True | 1 | ROZPOCET
277 | M | 590180000400 | Profil CD Knauf alebo ekvivalent oceľový, šxvxl 60x27x2600 mm, hr. plechu 0,6 mm pre podhľady a predsadené steny | m | 90 |  | 0 |  |  |  | znížená | 0 | 0 | 0.00055 | 0.0495 | 0 | 0 | 32 | M | 2 |  |  |  | ROZPOCET | 0 | 0 | 0 | 0 | 0 | 2 | 0 | 16 | 501077053
278 | M | 590180000600 | Profil UD Knauf alebo ekvivalent okrajový oceľový, šxvxl 28x27x3000 mm, hr. plechu 0,6 mm pre podhľady a predsadené steny | m | 28 |  | 0 |  |  |  | znížená | 0 | 0 | 0.00037 | 0.01036 | 0 | 0 | 32 | M | 2 |  |  |  | ROZPOCET | 0 | 0 | 0 | 0 | 0 | 2 | 0 | 16 | 1868471687
279 | K | 763132820 | Montáž sádrokartónových dosiek dosiek jednoduché opláštenie pre podhľad KNAUF D112 alebo ekvivalent , zavesená dvojvrstvová konštrukcia | m2 | 1351.577 |  | 0 |  |  |  | znížená | 0.2 | 270.3154 | 0.0005 | 0.67579 | 0 | 0 | 16 | K | 2 |  |  |  | ROZPOCET | 0 | 0 | 0 | 0 | 0 | 2 | 0 | 16 | 1629885473
| VV |  | " doplnenie konštrukcie sádrokartónu na PO 45 min " 1306,767+44,81 |  | 1351.577 | [13 empty] | VV | 2 | 2 | True | 0 | ROZPOCET
| VV |  | Súčet |  | 1351.577 | [13 empty] | VV | 2 | 4 | True | 1 | ROZPOCET
280 | M | 590110001000 | Doska sadrokartónová Knauf RED PIANO, hrana HRAK alebo ekvivalent , GKF protipožiarna, hr. 12,5 mm, šxl 1250x2000 mm | m2 | 1437.5 |  | 0 |  |  |  | znížená | 0 | 0 | 0.0102 | 14.6625 | 0 | 0 | 32 | M | 2 |  |  |  | ROZPOCET | 0 | 0 | 0 | 0 | 0 | 2 | 0 | 16 | -1301993279
| VV |  | 1,25*2,00*575 |  | 1437.5 | [13 empty] | VV | 2 | 2 | True | 0 | ROZPOCET
| VV |  | Súčet |  | 1437.5 | [13 empty] | VV | 2 | 4 | True | 1 | ROZPOCET
281 | M | 590110001300 | Doska sadrokartónová Knauf RED GREEN GKFI alebo ekvivalent protipožiarna, impregnovaná hr. 12,5 mm, šxl 1250x2000 mm | m2 | 50 |  | 0 |  |  |  | znížená | 0 | 0 | 0.0101 | 0.505 | 0 | 0 | 32 | M | 2 |  |  |  | ROZPOCET | 0 | 0 | 0 | 0 | 0 | 2 | 0 | 16 | 385059644
| VV |  | 1,25*2,00*20 |  | 50 | [13 empty] | VV | 2 | 2 | True | 0 | ROZPOCET
| VV |  | Súčet |  | 50 | [13 empty] | VV | 2 | 4 | True | 1 | ROZPOCET
282 | K | 763132820.R | Montáž dosiek Cetris jednoduché opláštenie pre podhľad, zavesená dvojvrstvová konštrukcia | m2 | 27.259 |  | 0 |  |  |  | znížená | 0.20027 | 5.4592 | 0.0005 | 0.01363 | 0 | 0 | 16 | K | 2 |  |  |  | ROZPOCET | 0 | 0 | 0 | 0 | 0 | 2 | 0 | 16 | 545544153
283 | M | 591510001000 | Cementotriesková doska CETRIS BASIC alebo ekvivalent , rozmer 10x3350x1250 mm, s hladkým cementovo šedým povrchom | m2 | 30.779 |  | 0 |  |  |  | znížená | 0 | 0 | 0.0142 | 0.43706 | 0 | 0 | 32 | M | 2 |  |  |  | ROZPOCET | 0 | 0 | 0 | 0 | 0 | 2 | 0 | 16 | 103003198
| VV |  | 3,35*1,25*7 |  | 29.313 | [13 empty] | VV | 2 | 2 | True | 0 | ROZPOCET
| VV |  | Súčet |  | 29.313 | [13 empty] | VV | 2 | 4 | True | 1 | ROZPOCET
| VV |  | 29,313*1,05 'Přepočítané koeficientom množstva |  | 30.779 | [13 empty] | VV | 2 | 2 | False | 1 | ROZPOCET
284 | K | 763134020 | Sádrokartónový podhľad napr. KNAUF D116 alebo ekvivalent , závesná kca profil UA, montážny profil CD , dosky GKF hr. 15 mm | m2 | 1.838 |  | 0 |  |  |  | znížená | 0.972 | 1.7865 | 0.01739 | 0.031963 | 0 | 0 | 16 | K | 2 |  |  |  | ROZPOCET | 0 | 0 | 0 | 0 | 0 | 2 | 0 | 16 | -797880462
| VV |  | " uzavretie kazetového podhľadu zvislo " | [15 empty] | VV | 2 | 1 | True | 0 | ROZPOCET
| VV |  | " m.č.211 - nad podestou m.č.211 " 2,45*0,75 |  | 1.838 | [13 empty] | VV | 2 | 2 | True | 0 | ROZPOCET
| VV |  | Súčet |  | 1.838 | [13 empty] | VV | 2 | 4 | True | 1 | ROZPOCET
285 | K | 763135010 | Kazetový podhľad napr. Rigips 600 x 600 mm, hrana A, konštrukcia viditeľná, doska napr. Casoprano Casobianca biela alebo ekvivalent | m2 | 1794.099 |  | 0 |  |  |  | znížená | 0.77 | 1381.4562 | 0.00812 | 14.5681 | 0 | 0 | 16 | K | 2 |  |  |  | ROZPOCET | 0 | 0 | 0 | 0 | 0 | 2 | 0 | 16 | 5594606
| VV |  | " 1.NP. " | [15 empty] | VV | 2 | 1 | True | 0 | ROZPOCET
| VV |  | " m.č.101-147,149-152 " 92,04+10,93+26,51+9,18+102,76+37,10+1,40+1,32+9,17+3,22+10,08+12,50+8,00+63,05 |  | 387.26 | [13 empty] | VV | 2 | 2 | True | 0 | ROZPOCET
| VV |  | 9,62+8,02+5,41+1,55+4,45+75,00+2,17+8,28+5,70+7,41+1,67+32,60+32,55+5,50+4,01 |  | 203.94 | [13 empty] | VV | 2 | 2 | True | 0 | ROZPOCET
| VV |  | 5,82+24,25+82,31+6,07+17,34+5,36+63,44+11,49+4,02+112,74+6,12+16,75+5,36+27,00 |  | 388.07 | [13 empty] | VV | 2 | 2 | True | 0 | ROZPOCET
| VV |  | 35,36+9,63+66,51+33,70+1,89+1,95+3,10+1,89 |  | 154.03 | [13 empty] | VV | 2 | 2 | True | 0 | ROZPOCET
| VV |  | Medzisúčet |  | 1133.3 | [13 empty] | VV | 2 | 3 | True | 0 | ROZPOCET
| VV |  | " 2.NP. " | [15 empty] | VV | 2 | 1 | True | 0 | ROZPOCET
| VV |  | " m.č.201-210 " 275,00+9,08+15,49+19,75+17,50+40,24+42,25+70,20+28,90 |  | 518.41 | [13 empty] | VV | 2 | 2 | True | 0 | ROZPOCET
| VV |  | " m.č.211-časť " 2,45*1,50 |  | 3.675 | [13 empty] | VV | 2 | 2 | True | 0 | ROZPOCET
| VV |  | Medzisúčet |  | 522.085 | [13 empty] | VV | 2 | 3 | True | 0 | ROZPOCET
| VV |  | " 3.NP. " | [15 empty] | VV | 2 | 1 | True | 0 | ROZPOCET
| VV |  | " m.č.301,302,304-časť " 4,00*(9,85+4,90*2+9,90+5,46)-1,41*0,50-0,75*0,46-0,60*0,46 |  | 138.714 | [13 empty] | VV | 2 | 2 | True | 0 | ROZPOCET
| VV |  | Medzisúčet |  | 138.714 | [13 empty] | VV | 2 | 3 | True | 0 | ROZPOCET
| VV |  | Súčet |  | 1794.099 | [13 empty] | VV | 2 | 4 | True | 1 | ROZPOCET
286 | K | 763135035 | Kazetový podhľad napr. Rigips 600 x 600 mm, hrana A, konštrukcia viditeľná, doska Gyptone Base alebo ekvivalent biela | m2 | 94.75 |  | 0 |  |  |  | znížená | 0.778 | 73.7155 | 0.01127 | 1.0678 | 0 | 0 | 16 | K | 2 |  |  |  | ROZPOCET | 0 | 0 | 0 | 0 | 0 | 2 | 0 | 16 | -1947843392
| VV |  | " akustický podhľad " | [15 empty] | VV | 2 | 1 | True | 0 | ROZPOCET
| VV |  | " 4.NP. " | [15 empty] | VV | 2 | 1 | True | 0 | ROZPOCET
| VV |  | " m.č.401 " 94,75 |  | 94.75 | [13 empty] | VV | 2 | 2 | True | 0 | ROZPOCET
| VV |  | Súčet |  | 94.75 | [13 empty] | VV | 2 | 4 | True | 1 | ROZPOCET
287 | K | 763750210 | Montáž drevoplastových kompozitných podláh na terasy, balkóny, móla Woodlook standard alebo ekvivalent vrátane rektifikovateľných stavacích terčov | m2 | 245.251 |  | 0 |  |  |  | znížená | 0.657 | 161.1299 | 0.00994 | 2.4378 | 0 | 0 | 16 | K | 2 |  |  |  | ROZPOCET | 0 | 0 | 0 | 0 | 0 | 2 | 0 | 16 | -1949750748
| VV |  | " podlaha P6 " | [15 empty] | VV | 2 | 1 | True | 0 | ROZPOCET
| VV |  | " m.č.214-časť " 5,30*10,70+4,70*5,30+14,30*8,60 |  | 204.6 | [13 empty] | VV | 2 | 2 | True | 0 | ROZPOCET
| VV |  | Medzisúčet |  | 204.6 | [13 empty] | VV | 2 | 3 | True | 0 | ROZPOCET
| VV |  | " podlaha P6´ " | [15 empty] | VV | 2 | 1 | True | 0 | ROZPOCET
| VV |  | " m.č.404 " 5,30*3,835*2 |  | 40.651 | [13 empty] | VV | 2 | 2 | True | 0 | ROZPOCET
| VV |  | Medzisúčet |  | 40.651 | [13 empty] | VV | 2 | 3 | True | 0 | ROZPOCET
| VV |  | Súčet |  | 245.251 | [13 empty] | VV | 2 | 4 | True | 1 | ROZPOCET
288 | M | 283190001700 | Doska terasová STANDARD, šxhrxl 146x24x2200 mm, drevoplast, farba Merbau, WOODLOOK alebo ekvivalent | m | 1800 |  | 0 |  |  |  | znížená | 0 | 0 | 0.00982 | 17.676 | 0 | 0 | 32 | M | 2 |  |  |  | ROZPOCET | 0 | 0 | 0 | 0 | 0 | 2 | 0 | 16 | 237950740
289 | K | 998763201 | Presun hmôt pre drevostavby v objektoch výšky do 12 m | % | 4.5 |  | 0 |  |  |  | znížená | 0 | 0 | 0 | 0 | 0 | 0 | 16 | K | 2 |  |  |  | ROZPOCET | 0 | 0 | 0 | 0 | 0 | 2 | 0 | 16 | 745167973
290 | K | 998763403 | Presun hmôt pre sádrokartónové konštrukcie v stavbách(objektoch )výšky od 7 do 24 m | % | 1.2 |  | 0 |  |  |  | znížená | 0 | 0 | 0 | 0 | 0 | 0 | 16 | K | 2 |  |  |  | ROZPOCET | 0 | 0 | 0 | 0 | 0 | 2 | 0 | 16 | 1428616530
| D | 764 | Konštrukcie klampiarske |  |  |  | 0 | [5 empty] | 991.5564 |  | 3.4563 |  | 0 | 2 | D | 1 |  |  |  | ROZPOCET | [6 empty] | 0
291 | K | 764312321.R | Krytiny hladké z hliníkového plechu Prefalz alebo ekvivalent hr. 0,7 mm, zo zvitkov šírky 670 mm, oblúková strecha | m2 | 172.2 |  | 0 |  |  |  | znížená | 1.848 | 318.2256 | 0.0027 | 0.46494 | 0 | 0 | 16 | K | 2 |  |  |  | ROZPOCET | 0 | 0 | 0 | 0 | 0 | 2 | 0 | 16 | 415063858
| VV |  | " nová strecha - skladba S1 " | [15 empty] | VV | 2 | 1 | True | 0 | ROZPOCET
| VV |  | 6,00*28,70 |  | 172.2 | [13 empty] | VV | 2 | 2 | True | 0 | ROZPOCET
| VV |  | Súčet |  | 172.2 | [13 empty] | VV | 2 | 4 | True | 1 | ROZPOCET
292 | K | 764313281 | Krytiny hladké z pozinkovaného farbeného PZf plechu, zo zvitkov šírky 670 mm, sklon do 30° | m2 | 189 |  | 0 |  |  |  | znížená | 1.365 | 257.985 | 0.00911 | 1.7218 | 0 | 0 | 16 | K | 2 |  |  |  | ROZPOCET | 0 | 0 | 0 | 0 | 0 | 2 | 0 | 16 | -740540972
| VV |  | " predĺženie strechy Juh - skladba S3 " | [15 empty] | VV | 2 | 1 | True | 0 | ROZPOCET
| VV |  | 13,50*3,50 |  | 47.25 | [13 empty] | VV | 2 | 2 | True | 0 | ROZPOCET
| VV |  | Medzisúčet |  | 47.25 | [13 empty] | VV | 2 | 3 | True | 0 | ROZPOCET
| VV |  | " predĺženie strechy Juh - skladba S2,S3 " | [15 empty] | VV | 2 | 1 | True | 0 | ROZPOCET
| VV |  | 13,50*10,50 |  | 141.75 | [13 empty] | VV | 2 | 2 | True | 0 | ROZPOCET
| VV |  | Medzisúčet |  | 141.75 | [13 empty] | VV | 2 | 3 | True | 0 | ROZPOCET
| VV |  | Súčet |  | 189 | [13 empty] | VV | 2 | 4 | True | 1 | ROZPOCET
293 | K | 764317396 | Montáž oddeľovacej štruktúrovanej rohože s integrovanou poistnou hydroizoláciou pre plechové krytiny hliníkové | m2 | 361.2 |  | 0 |  |  |  | znížená | 0.139 | 50.2068 | 5e-05 | 0.01806 | 0 | 0 | 16 | K | 2 |  |  |  | ROZPOCET | 0 | 0 | 0 | 0 | 0 | 2 | 0 | 16 | 1569905279
| VV |  | 172,20+189,00 |  | 361.2 | [13 empty] | VV | 2 | 2 | True | 0 | ROZPOCET
| VV |  | Súčet |  | 361.2 | [13 empty] | VV | 2 | 4 | True | 1 | ROZPOCET
294 | M | 283280002700 | Hydroizolačná PP fólia DELTA-TRELA PLUS 3-vrstvová alebo ekvivalent , s nakašírovanou rohožou s nopovou štruktúrou, s integrovanou samolepiacou páskou, hmotnosť 380 g/m2 | m2 | 397.32 |  | 0 |  |  |  | znížená | 0 | 0 | 0.00038 | 0.15098 | 0 | 0 | 32 | M | 2 |  |  |  | ROZPOCET | 0 | 0 | 0 | 0 | 0 | 2 | 0 | 16 | 355203288
| VV |  | 361,20*1,10 |  | 397.32 | [13 empty] | VV | 2 | 2 | True | 0 | ROZPOCET
| VV |  | Súčet |  | 397.32 | [13 empty] | VV | 2 | 4 | True | 1 | ROZPOCET
295 | K | 764321450 | Oplechovanie z hliníkového farebného Al plechu, ríms pod nadrímsovým žľabom vrátane podkladového plechu rš 800 mm | m | 10.9 |  | 0 |  |  |  | znížená | 1.5485 | 16.8791 | 0.00298 | 0.032482 | 0 | 0 | 16 | K | 2 |  |  |  | ROZPOCET | 0 | 0 | 0 | 0 | 0 | 2 | 0 | 16 | -1744245228
| VV |  | " úprava okapu balkón " | [15 empty] | VV | 2 | 1 | True | 0 | ROZPOCET
| VV |  | 5,45*2 |  | 10.9 | [13 empty] | VV | 2 | 2 | True | 0 | ROZPOCET
| VV |  | Súčet |  | 10.9 | [13 empty] | VV | 2 | 4 | True | 1 | ROZPOCET
296 | K | 764324400.R | Oplechovanie stien z hliníkového plechu Prefalz hr. 0,7 mm, zo zvitkov šírky 670 mm | m2 | 79.3 |  | 0 |  |  |  | znížená | 0.64658 | 51.2738 | 0.00074 | 0.058682 | 0 | 0 | 16 | K | 2 |  |  |  | ROZPOCET | 0 | 0 | 0 | 0 | 0 | 2 | 0 | 16 | 117523486
| VV |  | " oplechovanie štítu oblúkového dreveného väzníka /viď rez A-A/ " | [15 empty] | VV | 2 | 1 | True | 0 | ROZPOCET
| VV |  | 61,00*1,30 |  | 79.3 | [13 empty] | VV | 2 | 2 | True | 0 | ROZPOCET
| VV |  | Súčet |  | 79.3 | [13 empty] | VV | 2 | 4 | True | 1 | ROZPOCET
297 | K | 764352814 | Žľaby z hliníkového farebného Al plechu, pododkvapové polkruhové rš 400 mm | m | 12 |  | 0 |  |  |  | znížená | 1.239 | 14.8675 | 0.00175 | 0.021 | 0 | 0 | 16 | K | 2 |  |  |  | ROZPOCET | 0 | 0 | 0 | 0 | 0 | 2 | 0 | 16 | -310650791
| VV |  | " oblúková strecha S1 " 6,00*2 |  | 12 | [13 empty] | VV | 2 | 2 | True | 0 | ROZPOCET
| VV |  | Súčet |  | 12 | [13 empty] | VV | 2 | 4 | True | 1 | ROZPOCET
298 | K | 764391710 | Záveterná lišta z hliníkového farebného Al plechu, rš 250 mm | m | 27 |  | 0 |  |  |  | znížená | 0.69646 | 18.8044 | 0.001 | 0.027 | 0 | 0 | 16 | K | 2 |  |  |  | ROZPOCET | 0 | 0 | 0 | 0 | 0 | 2 | 0 | 16 | -1543483999
| VV |  | " úprava detailu prechodu oplechovania predĺženej strechy na opláštenie " | [15 empty] | VV | 2 | 1 | True | 0 | ROZPOCET
| VV |  | " predĺženie strechy sever " 13,50 |  | 13.5 | [13 empty] | VV | 2 | 2 | True | 0 | ROZPOCET
| VV |  | " predĺženie strechy juh " 13,50 |  | 13.5 | [13 empty] | VV | 2 | 2 | True | 0 | ROZPOCET
| VV |  | Súčet |  | 27 | [13 empty] | VV | 2 | 4 | True | 1 | ROZPOCET
299 | K | 764391740 | Záveterná lišta z hliníkového farebného Al plechu, rš 500 mm | m | 61 |  | 0 |  |  |  | znížená | 1.1276 | 68.7818 | 0.00193 | 0.11773 | 0 | 0 | 16 | K | 2 |  |  |  | ROZPOCET | 0 | 0 | 0 | 0 | 0 | 2 | 0 | 16 | -1805177565
| VV |  | " úprava detailu prechodu oplechovania pôvodnej strechy a predsadenej konštrukcie oplechovania štítového nosníka " | [15 empty] | VV | 2 | 1 | True | 0 | ROZPOCET
| VV |  | 61,00 |  | 61 | [13 empty] | VV | 2 | 2 | True | 0 | ROZPOCET
| VV |  | Súčet |  | 61 | [13 empty] | VV | 2 | 4 | True | 1 | ROZPOCET
300 | K | 764326250 | Oplechovanie z pozinkovaného farbeného PZf plechu, ríms pod nadrímsovým žľabom vrátane podkladového plechu rš 800 mm | m | 10.9 |  | 0 |  |  |  | znížená | 1.1352 | 12.3737 | 0.00665 | 0.072485 | 0 | 0 | 16 | K | 2 |  |  |  | ROZPOCET | 0 | 0 | 0 | 0 | 0 | 2 | 0 | 16 | 735825860
| VV |  | " úprava okapu balkón " | [15 empty] | VV | 2 | 1 | True | 0 | ROZPOCET
| VV |  | 5,45*2 |  | 10.9 | [13 empty] | VV | 2 | 2 | True | 0 | ROZPOCET
| VV |  | Súčet |  | 10.9 | [13 empty] | VV | 2 | 4 | True | 1 | ROZPOCET
301 | K | 764359501 | Montáž žľabu z pozinkovaného farbeného PZf plechu, pododkvapové polkruhové rš 200 - 400 mm | m | 26 |  | 0 |  |  |  | znížená | 0.551 | 14.326 | 0.0001 | 0.0026 | 0 | 0 | 16 | K | 2 |  |  |  | ROZPOCET | 0 | 0 | 0 | 0 | 0 | 2 | 0 | 16 | 1957585831
| VV |  | " úprava okapu balkón " 5,45*2 |  | 10.9 | [13 empty] | VV | 2 | 2 | True | 0 | ROZPOCET
| VV |  | Medzisúčet |  | 10.9 | [13 empty] | VV | 2 | 3 | True | 0 | ROZPOCET
| VV |  | " úprava okapu strecha sever " 12,05 |  | 12.05 | [13 empty] | VV | 2 | 2 | True | 0 | ROZPOCET
| VV |  | " úprava okapu strecha juh " 3,05 |  | 3.05 | [13 empty] | VV | 2 | 2 | True | 0 | ROZPOCET
| VV |  | Medzisúčet |  | 15.1 | [13 empty] | VV | 2 | 3 | True | 0 | ROZPOCET
| VV |  | Súčet |  | 26 | [13 empty] | VV | 2 | 4 | True | 1 | ROZPOCET
302 | M | 553440044000 | Žľab Z 28 pododkvapový pozink farebný, r.š. 280 mm dĺ. 4000, 6000 mm, KJG alebo ekvivalent | m | 12 |  | 0 |  |  |  | znížená | 0 | 0 | 0.00124 | 0.01488 | 0 | 0 | 32 | M | 2 |  |  |  | ROZPOCET | 0 | 0 | 0 | 0 | 0 | 2 | 0 | 16 | 1008610857
303 | M | 553440044100 | Žľab Z 33 pododkvapový pozink farebný, r.š. 330 mm dĺ. 4000, 6000 mm, KJG alebo ekvivalent | m | 16 |  | 0 |  |  |  | znížená | 0 | 0 | 0.00145 | 0.0232 | 0 | 0 | 32 | M | 2 |  |  |  | ROZPOCET | 0 | 0 | 0 | 0 | 0 | 2 | 0 | 16 | -2125577006
304 | K | 764359581 | Montáž kotlíka kónického z pozinkovaného farbeného PZf plechu, pre rúry s priemerom do 150 mm | ks | 2 |  | 0 |  |  |  | znížená | 0.30023 | 0.60046 | 5e-05 | 0.0001 | 0 | 0 | 16 | K | 2 |  |  |  | ROZPOCET | 0 | 0 | 0 | 0 | 0 | 2 | 0 | 16 | 388646365
| VV |  | " predĺženie strechy sever " 1 |  | 1 | [13 empty] | VV | 2 | 2 | True | 0 | ROZPOCET
| VV |  | " predĺženie strechy juh " 1 |  | 1 | [13 empty] | VV | 2 | 2 | True | 0 | ROZPOCET
| VV |  | Súčet |  | 2 | [13 empty] | VV | 2 | 4 | True | 1 | ROZPOCET
305 | M | 553440049900 | Kotlík lisovaný pozink farebný KL 33/100, rozmer 330/100 mm zváraný, KJG alebo ekvivalent | ks | 2 |  | 0 |  |  |  | znížená | 0 | 0 | 0.00044 | 0.00088 | 0 | 0 | 32 | M | 2 |  |  |  | ROZPOCET | 0 | 0 | 0 | 0 | 0 | 2 | 0 | 16 | -567981241
306 | K | 764359511 | Montáž príslušenstva k žľabom z pozinkovaného farbeného PZf plechu, čelo k pododkvapovým polkruhovým r.š. 200 - 400 mm | ks | 8 |  | 0 |  |  |  | znížená | 0.1 | 0.8 | 2e-05 | 0.00016 | 0 | 0 | 16 | K | 2 |  |  |  | ROZPOCET | 0 | 0 | 0 | 0 | 0 | 2 | 0 | 16 | -1775080889
| VV |  | " úprava okapu balkón " 2*2 |  | 4 | [13 empty] | VV | 2 | 2 | True | 0 | ROZPOCET
| VV |  | " úprava okapu predĺženie strechy sever " 1*2 |  | 2 | [13 empty] | VV | 2 | 2 | True | 0 | ROZPOCET
| VV |  | " úprava okapu predĺženie strechy juh " 1*2 |  | 2 | [13 empty] | VV | 2 | 2 | True | 0 | ROZPOCET
| VV |  | Súčet |  | 8 | [13 empty] | VV | 2 | 4 | True | 1 | ROZPOCET
307 | M | 553440044800 | Čelo lisované pozink farebný CL 28, rozmer 280 mm, KJG alebo ekvivalent | ks | 4 |  | 0 |  |  |  | znížená | 0 | 0 | 6e-05 | 0.00024 | 0 | 0 | 32 | M | 2 |  |  |  | ROZPOCET | 0 | 0 | 0 | 0 | 0 | 2 | 0 | 16 | -1430095804
308 | M | 553440044900 | Čelo lisované pozink farebný CL 33, rozmer 330 mm, KJG alebo ekvivalent | ks | 8 |  | 0 |  |  |  | znížená | 0 | 0 | 7e-05 | 0.00056 | 0 | 0 | 32 | M | 2 |  |  |  | ROZPOCET | 0 | 0 | 0 | 0 | 0 | 2 | 0 | 16 | -1832267004
309 | K | 764359542 | Montáž príslušenstva k žľabom z pozinkovaného farbeného PZf plechu, hák na krokvu k pododkvapovým polkruhovým r.š. 250 - 330 mm | ks | 23 |  | 0 |  |  |  | znížená | 0.138 | 3.174 | 0.00017 | 0.00391 | 0 | 0 | 16 | K | 2 |  |  |  | ROZPOCET | 0 | 0 | 0 | 0 | 0 | 2 | 0 | 16 | -1051987840
| VV |  | " úprava okapu balkón " 4*2 |  | 8 | [13 empty] | VV | 2 | 2 | True | 0 | ROZPOCET
| VV |  | " úprava okapu predĺženie strechy sever " 1*11 |  | 11 | [13 empty] | VV | 2 | 2 | True | 0 | ROZPOCET
| VV |  | " úprava okapu predĺženie strechy juh " 1*4 |  | 4 | [13 empty] | VV | 2 | 2 | True | 0 | ROZPOCET
| VV |  | Súčet |  | 23 | [13 empty] | VV | 2 | 4 | True | 1 | ROZPOCET
310 | M | 553440037700 | Hák do krokvy pozink HP-K 28 25/4, r.š. 280 mm, KJG alebo ekvivalent | ks | 8 |  | 0 |  |  |  | znížená | 0 | 0 | 0.00037 | 0.00296 | 0 | 0 | 32 | M | 2 |  |  |  | ROZPOCET | 0 | 0 | 0 | 0 | 0 | 2 | 0 | 16 | -1000004863
311 | M | 553440037800 | Hák do krokvy pozink HP-K 33 25/5, r.š. 330 mm, KJG alebo ekvivalent | ks | 15 |  | 0 |  |  |  | znížená | 0 | 0 | 0.00042 | 0.0063 | 0 | 0 | 32 | M | 2 |  |  |  | ROZPOCET | 0 | 0 | 0 | 0 | 0 | 2 | 0 | 16 | -511753347
312 | K | 764391440 | Záveterná lišta z pozinkovaného farbeného PZf plechu, rš 500 mm | m | 61 |  | 0 |  |  |  | znížená | 0.83032 | 50.6495 | 0.00424 | 0.25864 | 0 | 0 | 16 | K | 2 |  |  |  | ROZPOCET | 0 | 0 | 0 | 0 | 0 | 2 | 0 | 16 | -2058798383
| VV |  | " úprava detailu prechodu oplechovania pôvodnej strechy a predsadenej konštrukcie oplechovania štítového nosníka " | [15 empty] | VV | 2 | 1 | True | 0 | ROZPOCET
| VV |  | 61,00 |  | 61 | [13 empty] | VV | 2 | 2 | True | 0 | ROZPOCET
| VV |  | Súčet |  | 61 | [13 empty] | VV | 2 | 4 | True | 1 | ROZPOCET
313 | K | 764410341 | Montáž oplechovania parapetov z hliníkového Al plechu, vrátane rohov rš 250 mm | m | 68.72 |  | 0 |  |  |  | znížená | 0.48334 | 33.2151 | 0.00017 | 0.011682 | 0 | 0 | 16 | K | 2 |  |  |  | ROZPOCET | 0 | 0 | 0 | 0 | 0 | 2 | 0 | 16 | -2062434445
| VV |  | " 1.NP. " 1,80*5+3,25+0,90 |  | 13.15 | [13 empty] | VV | 2 | 2 | True | 0 | ROZPOCET
| VV |  | " 3.NP. " 4,285*2+4,70*5 |  | 32.07 | [13 empty] | VV | 2 | 2 | True | 0 | ROZPOCET
| VV |  | " 4.NP. " 4,70*5 |  | 23.5 | [13 empty] | VV | 2 | 2 | True | 0 | ROZPOCET
| VV |  | Súčet |  | 68.72 | [13 empty] | VV | 2 | 4 | True | 1 | ROZPOCET
314 | M | 5534500100.PC01 | Parapet vonkajší z extrudovaného Al elox rš 240 mm | m | 72.156 |  | 0 |  |  |  | znížená | 0 | 0 | 5e-05 | 0.0036078 | 0 | 0 | 32 | M | 2 |  |  |  | ROZPOCET | 0 | 0 | 0 | 0 | 0 | 2 | 0 | 16 | 1029252336
| VV |  | 68,72*1,05 |  | 72.156 | [13 empty] | VV | 2 | 2 | True | 0 | ROZPOCET
| VV |  | Súčet |  | 72.156 | [13 empty] | VV | 2 | 4 | True | 1 | ROZPOCET
315 | M | 5534500100.PC02 | Bočná krytka narážacia Al | pár | 19 |  | 0 |  |  |  | znížená | 0 | 0 | 5e-05 | 0.00095 | 0 | 0 | 32 | M | 2 |  |  |  | ROZPOCET | 0 | 0 | 0 | 0 | 0 | 2 | 0 | 16 | -1132719179
| VV |  | 19 |  | 19 | [13 empty] | VV | 2 | 2 | True | 0 | ROZPOCET
| VV |  | Súčet |  | 19 | [13 empty] | VV | 2 | 4 | True | 1 | ROZPOCET
316 | K | 764430740 | Oplechovanie muriva a atík z hliníkového farebného Al plechu, vrátane rohov r.š. 500 mm | m | 5.7 |  | 0 |  |  |  | znížená | 1.1276 | 6.4271 | 0.00193 | 0.011001 | 0 | 0 | 16 | K | 2 |  |  |  | ROZPOCET | 0 | 0 | 0 | 0 | 0 | 2 | 0 | 16 | -150532390
| VV |  | " 1.NP. " 5,70 |  | 5.7 | [13 empty] | VV | 2 | 2 | True | 0 | ROZPOCET
| VV |  | Súčet |  | 5.7 | [13 empty] | VV | 2 | 4 | True | 1 | ROZPOCET
317 | K | 764454431 | Montáž zvodových rúr z pozinkovaného farbeného PZf plechu, kruhové s priemerom 60 - 150 mm | m | 28.4 |  | 0 |  |  |  | znížená | 0.324 | 9.2016 | 0.0001 | 0.00284 | 0 | 0 | 16 | K | 2 |  |  |  | ROZPOCET | 0 | 0 | 0 | 0 | 0 | 2 | 0 | 16 | -1215077260
| VV |  | " prestrešenie terasy " 3,25*2 |  | 6.5 | [13 empty] | VV | 2 | 2 | True | 0 | ROZPOCET
| VV |  | " prestrešenie vstupného portálu " 3,70*2 |  | 7.4 | [13 empty] | VV | 2 | 2 | True | 0 | ROZPOCET
| VV |  | " predĺženie strechy sever " 7,00 |  | 7 | [13 empty] | VV | 2 | 2 | True | 0 | ROZPOCET
| VV |  | " predĺženie strechy juh " 7,50 |  | 7.5 | [13 empty] | VV | 2 | 2 | True | 0 | ROZPOCET
| VV |  | Súčet |  | 28.4 | [13 empty] | VV | 2 | 4 | True | 1 | ROZPOCET
318 | M | 553440045900 | Rúra zvodová ZR 80 pozink farebný, menovitá svetlosť 80 mm dĺ. 1000, 3000, 4000 mm, KJG alebo ekvivalent | m | 16 |  | 0 |  |  |  | znížená | 0 | 0 | 0.00119 | 0.01904 | 0 | 0 | 32 | M | 2 |  |  |  | ROZPOCET | 0 | 0 | 0 | 0 | 0 | 2 | 0 | 16 | 262381919
319 | M | 553440046000 | Rúra zvodová ZR 100 pozink farebný, menovitá svetlosť 100 mm dĺ. 1000, 3000, 4000 mm, KJG alebo ekvivalent | m | 16 |  | 0 |  |  |  | znížená | 0 | 0 | 0.00145 | 0.0232 | 0 | 0 | 32 | M | 2 |  |  |  | ROZPOCET | 0 | 0 | 0 | 0 | 0 | 2 | 0 | 16 | -1507561472
320 | K | 764454434 | Montáž kruhových kolien z pozinkovaného farbeného PZf plechu, pre zvodové rúry s priemerom 60 - 150 mm | ks | 6 |  | 0 |  |  |  | znížená | 0.22332 | 1.3399 | 0.0001 | 0.0006 | 0 | 0 | 16 | K | 2 |  |  |  | ROZPOCET | 0 | 0 | 0 | 0 | 0 | 2 | 0 | 16 | 622001788
| VV |  | " prestrešenie terasy " 2*1 |  | 2 | [13 empty] | VV | 2 | 2 | True | 0 | ROZPOCET
| VV |  | " predĺženie strechy sever " 1*2 |  | 2 | [13 empty] | VV | 2 | 2 | True | 0 | ROZPOCET
| VV |  | " predĺženie strechy juh " 1*2 |  | 2 | [13 empty] | VV | 2 | 2 | True | 0 | ROZPOCET
| VV |  | Súčet |  | 6 | [13 empty] | VV | 2 | 4 | True | 1 | ROZPOCET
321 | M | 553440048300 | Koleno lisované pozink farebný K 80, 72°, priemer 80 mm, KJG alebo ekvivalent | ks | 2 |  | 0 |  |  |  | znížená | 0 | 0 | 0.00031 | 0.00062 | 0 | 0 | 32 | M | 2 |  |  |  | ROZPOCET | 0 | 0 | 0 | 0 | 0 | 2 | 0 | 16 | -316612556
322 | M | 553440048500 | Koleno lisované pozink farebný K 100, 72°, priemer 100 mm, KJG alebo ekvivalent | ks | 4 |  | 0 |  |  |  | znížená | 0 | 0 | 0.00038 | 0.00152 | 0 | 0 | 32 | M | 2 |  |  |  | ROZPOCET | 0 | 0 | 0 | 0 | 0 | 2 | 0 | 16 | -1241296853
323 | K | 764312999.R | Úpravy existujúcej strešnej krytiny v miestach napojenia nových striech - vystrihnutie krytiny, dopojenie krytiny s dodávkou materiálu | m2 | 55 |  | 0 |  |  |  | znížená | 1.135 | 62.425 | 0.00694 | 0.3817 | 0 | 0 | 16 | K | 2 |  |  |  | ROZPOCET | 0 | 0 | 0 | 0 | 0 | 2 | 0 | 16 | -718169657
| VV |  | " úpravy existujúcej strešnej krytiny v miestach napojenia nových striech /plocha odhadovaná/ " | [15 empty] | VV | 2 | 1 | True | 0 | ROZPOCET
| VV |  | " hlavná oblúková strecha štít " 30,00 |  | 30 | [13 empty] | VV | 2 | 2 | True | 0 | ROZPOCET
| VV |  | " napojenie predĺženia strechy sever " 15,00 |  | 15 | [13 empty] | VV | 2 | 2 | True | 0 | ROZPOCET
| VV |  | " napojenie predĺženia strechy juh " 10,00 |  | 10 | [13 empty] | VV | 2 | 2 | True | 0 | ROZPOCET
| VV |  | Súčet |  | 55 | [13 empty] | VV | 2 | 4 | True | 1 | ROZPOCET
324 | K | 998764203 | Presun hmôt pre konštrukcie klampiarske v objektoch výšky nad 12 do 24 m | % | 1.95 |  | 0 |  |  |  | znížená | 0 | 0 | 0 | 0 | 0 | 0 | 16 | K | 2 |  |  |  | ROZPOCET | 0 | 0 | 0 | 0 | 0 | 2 | 0 | 16 | 276539686
| D | 766 | Konštrukcie stolárske |  |  |  | 0 | [5 empty] | 184.887 |  | 2.8219 |  | 0 | 2 | D | 1 |  |  |  | ROZPOCET | [6 empty] | 0
325 | K | 766121200.R | Montáž interiérových deliacich stien mobilných, vrátane horizontálnej a vertikálnej dopravy materiálu | m2 | 69.165 |  | 0 |  |  |  | znížená | 0.448 | 30.9859 | 6e-05 | 0.0041499 | 0 | 0 | 16 | K | 2 |  |  |  | ROZPOCET | 0 | 0 | 0 | 0 | 0 | 2 | 0 | 16 | 575291459
| VV |  | " 1.NP. - ozn.MPS " (5,00+2,03+2,27)*3,00 |  | 27.9 | [13 empty] | VV | 2 | 2 | True | 0 | ROZPOCET
| VV |  | " 3.NP. - ozn.MPS " (5,15+4,02)*0,5*3,00*3 |  | 41.265 | [13 empty] | VV | 2 | 2 | True | 0 | ROZPOCET
| VV |  | Súčet |  | 69.165 | [13 empty] | VV | 2 | 4 | True | 1 | ROZPOCET
326 | M | 6151000000.PC01 | Mobilné interiérové steny typ MILT Espero Sonico 110 alebo ekvivalent - ozn.MPS | m2 | 69.165 |  | 0 |  |  |  | znížená | 0 | 0 | 0.003 | 0.2075 | 0 | 0 | 32 | M | 2 |  |  |  | ROZPOCET | 0 | 0 | 0 | 0 | 0 | 2 | 0 | 16 | -2112219512
| VV |  | " ozn.MPS - mobilné posuvné steny 1.NP.,3.NP. " 69,165 |  | 69.165 | [13 empty] | VV | 2 | 2 | True | 0 | ROZPOCET
| VV |  | " - zostava podľa dispozície vo výpise výrobkov | [15 empty] | VV | 2 | 1 | True | 0 | ROZPOCET
| VV |  | " - povrchová úprava lamino, vnútorná zvuková izolácia Rw = 47 dB | [15 empty] | VV | 2 | 1 | True | 0 | ROZPOCET
| VV |  | Súčet |  | 69.165 | [13 empty] | VV | 2 | 4 | True | 1 | ROZPOCET
327 | K | 766231001 | Montáž stropných sklápacích schodov do vopred pripraveného otvoru | ks | 1 |  | 0 |  |  |  | znížená | 2.109 | 2.109 | 0.00038 | 0.00038 | 0 | 0 | 16 | K | 2 |  |  |  | ROZPOCET | 0 | 0 | 0 | 0 | 0 | 2 | 0 | 16 | -1611758582
| VV |  | " m.č.401 - výlez do strojovne VZT " 1 |  | 1 | [13 empty] | VV | 2 | 2 | True | 0 | ROZPOCET
| VV |  | Súčet |  | 1 | [13 empty] | VV | 2 | 4 | True | 1 | ROZPOCET
328 | M | 612330001100 | Schody stropné sklápacie FAKRO LMF alebo ekvivalent zateplené, biela doska - 860x1400 mm, rebrík do výšky 358 cm, nosnosť 200 kg | ks | 1 |  | 0 |  |  |  | znížená | 0 | 0 | 0.035 | 0.035 | 0 | 0 | 32 | M | 2 |  |  |  | ROZPOCET | 0 | 0 | 0 | 0 | 0 | 2 | 0 | 16 | 120302130
329 | K | 766662112 | Montáž dverového krídla otočného jednokrídlového poldrážkového, do existujúcej zárubne, vrátane kovania | ks | 52 |  | 0 |  |  |  | znížená | 1.225 | 63.7 | 0 | 0 | 0 | 0 | 16 | K | 2 |  |  |  | ROZPOCET | 0 | 0 | 0 | 0 | 0 | 2 | 0 | 16 | 711606556
| VV |  | " pol.01 " 22 |  | 22 | [13 empty] | VV | 2 | 2 | True | 0 | ROZPOCET
| VV |  | " pol.02 " 11 |  | 11 | [13 empty] | VV | 2 | 2 | True | 0 | ROZPOCET
| VV |  | " pol.04 " 1 |  | 1 | [13 empty] | VV | 2 | 2 | True | 0 | ROZPOCET
| VV |  | " pol.05 " 6 |  | 6 | [13 empty] | VV | 2 | 2 | True | 0 | ROZPOCET
| VV |  | " pol.06 " 5 |  | 5 | [13 empty] | VV | 2 | 2 | True | 0 | ROZPOCET
| VV |  | " pol.07 " 3 |  | 3 | [13 empty] | VV | 2 | 2 | True | 0 | ROZPOCET
| VV |  | " pol.08 " 2 |  | 2 | [13 empty] | VV | 2 | 2 | True | 0 | ROZPOCET
| VV |  | " pol.13 " 1 |  | 1 | [13 empty] | VV | 2 | 2 | True | 0 | ROZPOCET
| VV |  | " pol.15 " 1 |  | 1 | [13 empty] | VV | 2 | 2 | True | 0 | ROZPOCET
| VV |  | Súčet |  | 52 | [13 empty] | VV | 2 | 4 | True | 1 | ROZPOCET
330 | K | 766662132 | Montáž dverového krídla otočného dvojkrídlového poldrážkového, do existujúcej zárubne, vrátane kovania | ks | 4 |  | 0 |  |  |  | znížená | 2.38 | 9.52 | 0 | 0 | 0 | 0 | 16 | K | 2 |  |  |  | ROZPOCET | 0 | 0 | 0 | 0 | 0 | 2 | 0 | 16 | 1177298217
| VV |  | " pol.10 " 3 |  | 3 | [13 empty] | VV | 2 | 2 | True | 0 | ROZPOCET
| VV |  | " pol.14 " 1 |  | 1 | [13 empty] | VV | 2 | 2 | True | 0 | ROZPOCET
| VV |  | Súčet |  | 4 | [13 empty] | VV | 2 | 4 | True | 1 | ROZPOCET
331 | M | 549150000600 | Kľučka dverová 2x, 2x rozeta BB, FAB, nehrdzavejúca oceľ, povrch nerez brúsený, vložka FAB alebo ekvivalent | ks | 56 |  | 0 |  |  |  | znížená | 0 | 0 | 0.001 | 0.056 | 0 | 0 | 32 | M | 2 |  |  |  | ROZPOCET | 0 | 0 | 0 | 0 | 0 | 2 | 0 | 16 | 762263421
332 | M | 6116100008.PC01 | Dvere vnútorné jednokrídlové, šírka 600-900 mm, výplň papierová voština, povrch CPL laminát M10, mechanicky odolné plné - pol.01,05,06,07,08 | ks | 38 |  | 0 |  |  |  | znížená | 0 | 0 | 0.025 | 0.95 | 0 | 0 | 32 | M | 2 |  |  |  | ROZPOCET | 0 | 0 | 0 | 0 | 0 | 2 | 0 | 16 | 555690141
333 | M | 6116100008.PC02 | Dvere vnútorné jednokrídlové, šírka 600-900 mm, výplň papierová voština, povrch CPL laminát M10, mechanicky odolné plné, panikové kovanie - pol.04 | ks | 1 |  | 0 |  |  |  | znížená | 0 | 0 | 0.025 | 0.025 | 0 | 0 | 32 | M | 2 |  |  |  | ROZPOCET | 0 | 0 | 0 | 0 | 0 | 2 | 0 | 16 | -1907531178
334 | M | 6116100008.PC10 | Dvere vnútorné dvojkrídlové, šírka 1800x1970 mm, výplň papierová voština, povrch CPL laminát M10, mechanicky odolné plné - pol.10 | ks | 3 |  | 0 |  |  |  | znížená | 0 | 0 | 0.025 | 0.075 | 0 | 0 | 32 | M | 2 |  |  |  | ROZPOCET | 0 | 0 | 0 | 0 | 0 | 2 | 0 | 16 | 1688778710
335 | M | 6116500011.PC01 | Dvere vnútorné protipožiarne drevené EI EW 30 D3, šxv 900x1970 mm, požiarna výplň DTD, SK certifikát, CPL lamino 0,2 mm, padací prah - pol.02 | ks | 11 |  | 0 |  |  |  | znížená | 0 | 0 | 0.038 | 0.418 | 0 | 0 | 32 | M | 2 |  |  |  | ROZPOCET | 0 | 0 | 0 | 0 | 0 | 2 | 0 | 16 | -1844883564
336 | M | 6116500011.PC03 | Dvere vnútorné protipožiarne drevené EI EW 30 D3, šxv 900x1970 mm, požiarna výplň DTD, SK certifikát, CPL lamino 0,2 mm, padací prah, panikové kovanie - pol.15 | ks | 1 |  | 0 |  |  |  | znížená | 0 | 0 | 0.038 | 0.038 | 0 | 0 | 32 | M | 2 |  |  |  | ROZPOCET | 0 | 0 | 0 | 0 | 0 | 2 | 0 | 16 | -1113735019
337 | M | 6116500010.PC02 | Dvere vnútorné protipožiarne drevené EI EW 30 D3, šxv 700x1700 mm, požiarna výplň DTD, SK certifikát, CPL lamino 0,2 mm, padací prah - pol.13 | ks | 1 |  | 0 |  |  |  | znížená | 0 | 0 | 0.038 | 0.038 | 0 | 0 | 32 | M | 2 |  |  |  | ROZPOCET | 0 | 0 | 0 | 0 | 0 | 2 | 0 | 16 | -1498035600
338 | M | 6116500010.PC03 | Dvere vnútorné protipožiarne drevené EI EW 30 D3, šxv 1800x1970 mm, požiarna výplň DTD, SK certifikát, CPL lamino 0,2 mm, padací prah - pol.14 | ks | 1 |  | 0 |  |  |  | znížená | 0 | 0 | 0.038 | 0.038 | 0 | 0 | 32 | M | 2 |  |  |  | ROZPOCET | 0 | 0 | 0 | 0 | 0 | 2 | 0 | 16 | -1595419167
534 | K | 766664121 | Montáž dverového krídla kyvného jednokrídlového, do existujúcej zárubne, vrátane kovania | ks | 1 |  | 0 |  |  |  | znížená | 3.285 | 3.285 | 0 | 0 | 0 | 0 | 16 | K | 2 |  |  |  | ROZPOCET | 0 | 0 | 0 | 0 | 0 | 2 | 0 | 16 | -1480764290
| VV |  | " pol.09* " 1 |  | 1 | [13 empty] | VV | 2 | 2 | True | 0 | ROZPOCET
| VV |  | Súčet |  | 1 | [13 empty] | VV | 2 | 4 | True | 1 | ROZPOCET
339 | K | 766664131 | Montáž dverového krídla kyvného dvojkrídlového, do existujúcej zárubne, vrátane kovania | ks | 1 |  | 0 |  |  |  | znížená | 4.1898 | 4.1898 | 0 | 0 | 0 | 0 | 16 | K | 2 |  |  |  | ROZPOCET | 0 | 0 | 0 | 0 | 0 | 2 | 0 | 16 | 1480627591
| VV |  | " pol.09 " 1 |  | 1 | [13 empty] | VV | 2 | 2 | True | 0 | ROZPOCET
| VV |  | Súčet |  | 1 | [13 empty] | VV | 2 | 4 | True | 1 | ROZPOCET
340 | M | 6116100000.PC01 | Dvere vnútorné dvojkrídlové kyvné, šírka 1200 mm, výplň papierová voština, povrch CPL laminát, mechanicky odolné, madlo obojstranné, asymetrické krídla s možnosťou fixácie, čiastočné pásové presklenie v kyvnom krídle - pol.09 | ks | 1 |  | 0 |  |  |  | znížená | 0 | 0 | 0.025 | 0.025 | 0 | 0 | 32 | M | 2 |  |  |  | ROZPOCET | 0 | 0 | 0 | 0 | 0 | 2 | 0 | 16 | -2006049156
533 | M | 6116100000.PC02 | Dvere vnútorné jednokrídlové kyvné, šírka 800 mm, výplň papierová voština, povrch CPL laminát, mechanicky odolné, madlo obojstranné, čiastočné pásové presklenie - pol.09* | ks | 1 |  | 0 |  |  |  | znížená | 0 | 0 | 0.025 | 0.025 | 0 | 0 | 32 | M | 2 |  |  |  | ROZPOCET | 0 | 0 | 0 | 0 | 0 | 2 | 0 | 16 | 1082955352
341 | K | 766664131 | Montáž dverového krídla kyvného dvojkrídlového, do existujúcej zárubne, vrátane kovania | ks | 0 |  | 0 |  |  |  | znížená | 4.1898 | 0 | 0 | 0 | 0 | 0 | 16 | K | 2 |  |  |  | ROZPOCET | 0 | 0 | 0 | 0 | 0 | 2 | 0 | 16 | 1884786540
342 | K | 766669117 | Montáž samozatvárača pre dverné krídla s hmotnosťou do 50 kg | ks | 14 |  | 0 |  |  |  | znížená | 0.53519 | 7.4927 | 0 | 0 | 0 | 0 | 16 | K | 2 |  |  |  | ROZPOCET | 0 | 0 | 0 | 0 | 0 | 2 | 0 | 16 | -1858794672
| VV |  | " k pol.02,13,14,15 " 14 |  | 14 | [13 empty] | VV | 2 | 2 | True | 0 | ROZPOCET
| VV |  | Súčet |  | 14 | [13 empty] | VV | 2 | 4 | True | 1 | ROZPOCET
343 | M | 549170000600 | Samozatvárač dverí do 70 kg hydraulický, rozmer 173x85,5x76 mm, pre dvere šírky max. 1050 mm | ks | 14 |  | 0 |  |  |  | znížená | 0 | 0 | 0.001 | 0.014 | 0 | 0 | 32 | M | 2 |  |  |  | ROZPOCET | 0 | 0 | 0 | 0 | 0 | 2 | 0 | 16 | -520609698
| VV |  | " k pol.02,13,14,15 " 14 |  | 14 | [13 empty] | VV | 2 | 2 | True | 0 | ROZPOCET
| VV |  | Súčet |  | 14 | [13 empty] | VV | 2 | 4 | True | 1 | ROZPOCET
344 | K | 766669119 | Montáž samozatvárača pre dverné krídla s hmotnosťou nad 50 kg | ks | 10 |  | 0 |  |  |  | znížená | 0.6 | 6 | 0 | 0 | 0 | 0 | 16 | K | 2 |  |  |  | ROZPOCET | 0 | 0 | 0 | 0 | 0 | 2 | 0 | 16 | -821194094
| VV |  | " k pol.O1,O4,O12,O15,O16 " 10 |  | 10 | [13 empty] | VV | 2 | 2 | True | 0 | ROZPOCET
| VV |  | " Poznámka : dodávka samozatváračov k oceľovým hliníkovým dverám je započítaná v cene príslušného prvku | [15 empty] | VV | 2 | 1 | True | 0 | ROZPOCET
| VV |  | Súčet |  | 10 | [13 empty] | VV | 2 | 4 | True | 1 | ROZPOCET
345 | K | 766694141 | Montáž parapetnej dosky plastovej šírky do 300 mm, dĺžky do 1000 mm | ks | 2 |  | 0 |  |  |  | znížená | 0.339 | 0.678 | 0.00025 | 0.0005 | 0 | 0 | 16 | K | 2 |  |  |  | ROZPOCET | 0 | 0 | 0 | 0 | 0 | 2 | 0 | 16 | 288924392
| VV |  | " 1.NP. " | [15 empty] | VV | 2 | 1 | True | 0 | ROZPOCET
| VV |  | " dl.0,90 m " 1 |  | 1 | [13 empty] | VV | 2 | 2 | True | 0 | ROZPOCET
| VV |  | Medzisúčet |  | 1 | [13 empty] | VV | 2 | 3 | True | 0 | ROZPOCET
| VV |  | " 2.NP. " | [15 empty] | VV | 2 | 1 | True | 0 | ROZPOCET
| VV |  | " dl.0,55 m " 1 |  | 1 | [13 empty] | VV | 2 | 2 | True | 0 | ROZPOCET
| VV |  | Medzisúčet |  | 1 | [13 empty] | VV | 2 | 3 | True | 0 | ROZPOCET
| VV |  | Súčet |  | 2 | [13 empty] | VV | 2 | 4 | True | 1 | ROZPOCET
346 | K | 766694142 | Montáž parapetnej dosky plastovej šírky do 300 mm, dĺžky 1000-1600 mm | ks | 4 |  | 0 |  |  |  | znížená | 0.462 | 1.848 | 0.00026 | 0.00104 | 0 | 0 | 16 | K | 2 |  |  |  | ROZPOCET | 0 | 0 | 0 | 0 | 0 | 2 | 0 | 16 | 588587130
| VV |  | " 1.NP. " | [15 empty] | VV | 2 | 1 | True | 0 | ROZPOCET
| VV |  | " dl.1,575 m " 2 |  | 2 | [13 empty] | VV | 2 | 2 | True | 0 | ROZPOCET
| VV |  | Medzisúčet |  | 2 | [13 empty] | VV | 2 | 3 | True | 0 | ROZPOCET
| VV |  | " 2.NP. " | [15 empty] | VV | 2 | 1 | True | 0 | ROZPOCET
| VV |  | " dl.1,50 m " 2 |  | 2 | [13 empty] | VV | 2 | 2 | True | 0 | ROZPOCET
| VV |  | Medzisúčet |  | 2 | [13 empty] | VV | 2 | 3 | True | 0 | ROZPOCET
| VV |  | Súčet |  | 4 | [13 empty] | VV | 2 | 4 | True | 1 | ROZPOCET
347 | K | 766694143 | Montáž parapetnej dosky plastovej šírky do 300 mm, dĺžky 1600-2600 mm | ks | 8 |  | 0 |  |  |  | znížená | 0.628 | 5.024 | 0.0003 | 0.0024 | 0 | 0 | 16 | K | 2 |  |  |  | ROZPOCET | 0 | 0 | 0 | 0 | 0 | 2 | 0 | 16 | 1652095949
| VV |  | " 1.NP. " | [15 empty] | VV | 2 | 1 | True | 0 | ROZPOCET
| VV |  | " dl.1,80 m " 7 |  | 7 | [13 empty] | VV | 2 | 2 | True | 0 | ROZPOCET
| VV |  | Medzisúčet |  | 7 | [13 empty] | VV | 2 | 3 | True | 0 | ROZPOCET
| VV |  | " 2.NP. " | [15 empty] | VV | 2 | 1 | True | 0 | ROZPOCET
| VV |  | " dl.2,30 m " 1 |  | 1 | [13 empty] | VV | 2 | 2 | True | 0 | ROZPOCET
| VV |  | Medzisúčet |  | 1 | [13 empty] | VV | 2 | 3 | True | 0 | ROZPOCET
| VV |  | Súčet |  | 8 | [13 empty] | VV | 2 | 4 | True | 1 | ROZPOCET
348 | K | 766694144 | Montáž parapetnej dosky plastovej šírky do 300 mm, dĺžky nad 2600 mm | ks | 5 |  | 0 |  |  |  | znížená | 0.69627 | 3.4813 | 0.00032 | 0.0016 | 0 | 0 | 16 | K | 2 |  |  |  | ROZPOCET | 0 | 0 | 0 | 0 | 0 | 2 | 0 | 16 | 299973143
| VV |  | " 2.NP. " | [15 empty] | VV | 2 | 1 | True | 0 | ROZPOCET
| VV |  | " dl.2,70 m " 1 |  | 1 | [13 empty] | VV | 2 | 2 | True | 0 | ROZPOCET
| VV |  | " dl.4,70 m " 4 |  | 4 | [13 empty] | VV | 2 | 2 | True | 0 | ROZPOCET
| VV |  | Súčet |  | 5 | [13 empty] | VV | 2 | 4 | True | 1 | ROZPOCET
349 | M | 611560000400 | Parapetná doska plastová, šírka 300 mm, komôrková vnútorná, zlatý dub, mramor, mahagon, svetlý buk, orech | m | 46.2 |  | 0 |  |  |  | znížená | 0 | 0 | 0.00114 | 0.052668 | 0 | 0 | 32 | M | 2 |  |  |  | ROZPOCET | 0 | 0 | 0 | 0 | 0 | 2 | 0 | 16 | -1505998314
| VV |  | 0,90*1+1,575*2+1,80*7 |  | 16.65 | [13 empty] | VV | 2 | 2 | True | 0 | ROZPOCET
| VV |  | 1,50*2+0,55*1+2,30*1+4,70*4+2,70*1 |  | 27.35 | [13 empty] | VV | 2 | 2 | True | 0 | ROZPOCET
| VV |  | Medzisúčet |  | 44 | [13 empty] | VV | 2 | 3 | True | 0 | ROZPOCET
| VV |  | 44,00*0,05 |  | 2.2 | [13 empty] | VV | 2 | 2 | True | 0 | ROZPOCET
| VV |  | Medzisúčet |  | 2.2 | [13 empty] | VV | 2 | 3 | True | 0 | ROZPOCET
| VV |  | Súčet |  | 46.2 | [13 empty] | VV | 2 | 4 | True | 1 | ROZPOCET
350 | M | 611560000800 | Plastové krytky k vnútorným parapetom plastovým, pár, vo farbe biela, mramor, zlatý dub, buk, mahagón, orech, WINK TRADE alebo ekvivalent | ks | 38 |  | 0 |  |  |  | znížená | 0 | 0 | 0.0001 | 0.0038 | 0 | 0 | 32 | M | 2 |  |  |  | ROZPOCET | 0 | 0 | 0 | 0 | 0 | 2 | 0 | 16 | 1516463467
| VV |  | 10*2 |  | 20 | [13 empty] | VV | 2 | 2 | True | 0 | ROZPOCET
| VV |  | 9*2 |  | 18 | [13 empty] | VV | 2 | 2 | True | 0 | ROZPOCET
| VV |  | Súčet |  | 38 | [13 empty] | VV | 2 | 4 | True | 1 | ROZPOCET
351 | K | 766694155.R | Montáž parapetnej dosky z liateho mramoru nad 300 mm | m | 23.5 |  | 0 |  |  |  | znížená | 1.0427 | 24.5044 | 0.0005 | 0.01175 | 0 | 0 | 16 | K | 2 |  |  |  | ROZPOCET | 0 | 0 | 0 | 0 | 0 | 2 | 0 | 16 | 20934940
| VV |  | " parapet presklenej steny VIP " | [15 empty] | VV | 2 | 1 | True | 0 | ROZPOCET
| VV |  | " m.č.401 " 2,05+12,80+8,65 |  | 23.5 | [13 empty] | VV | 2 | 2 | True | 0 | ROZPOCET
| VV |  | Súčet |  | 23.5 | [13 empty] | VV | 2 | 4 | True | 1 | ROZPOCET
352 | M | 5831000000.PC | Parapetná doska z umelého syntetického kameňa š. 350 mm hr. 50 mm | m | 24.675 |  | 0 |  |  |  | znížená | 0 | 0 | 0.028 | 0.6909 | 0 | 0 | 32 | M | 2 |  |  |  | ROZPOCET | 0 | 0 | 0 | 0 | 0 | 2 | 0 | 16 | 210943423
| VV |  | 23,50*1,05 |  | 24.675 | [13 empty] | VV | 2 | 2 | True | 0 | ROZPOCET
| VV |  | Súčet |  | 24.675 | [13 empty] | VV | 2 | 4 | True | 1 | ROZPOCET
353 | K | 766702111 | Montáž zárubní obložkových pre dvere jednokrídlové | ks | 6 |  | 0 |  |  |  | znížená | 3.044 | 18.264 | 0.00045 | 0.0027 | 0 | 0 | 16 | K | 2 |  |  |  | ROZPOCET | 0 | 0 | 0 | 0 | 0 | 2 | 0 | 16 | 2102659784
| VV |  | " k pol.6 " 5 |  | 5 | [13 empty] | VV | 2 | 2 | True | 0 | ROZPOCET
| VV |  | " k pol.9* " 1 |  | 1 | [13 empty] | VV | 2 | 2 | True | 0 | ROZPOCET
| VV |  | Súčet |  | 6 | [13 empty] | VV | 2 | 4 | True | 1 | ROZPOCET
354 | M | 6118100001.PC01 | Zárubňa vnútorná obložková šírka 600-900 mm, výška1970 mm, DTD doska, povrch CPL laminát, pre stenu hrúbky 60-170 mm, pre jednokrídlové dvere | ks | 5 |  | 0 |  |  |  | znížená | 0 | 0 | 0.015 | 0.075 | 0 | 0 | 32 | M | 2 |  |  |  | ROZPOCET | 0 | 0 | 0 | 0 | 0 | 2 | 0 | 16 | -1498203034
355 | M | 6118100001.PC02 | Zárubňa vnútorná obložková šírka 600-900 mm, výška1970 mm, DTD doska, povrch CPL laminát, pre stenu hrúbky 60-170 mm, pre jednokrídlové kyvné dvere | ks | 1 |  | 0 |  |  |  | znížená | 0 | 0 | 0.015 | 0.015 | 0 | 0 | 32 | M | 2 |  |  |  | ROZPOCET | 0 | 0 | 0 | 0 | 0 | 2 | 0 | 16 | -2050905596
535 | K | 766702121 | Montáž zárubní obložkových pre dvere dvojkrídlové | ks | 1 |  | 0 |  |  |  | znížená | 3.8048 | 3.8048 | 0.0005 | 0.0005 | 0 | 0 | 16 | K | 2 |  |  |  | ROZPOCET | 0 | 0 | 0 | 0 | 0 | 2 | 0 | 16 | 837113946
| VV |  | " k pol.9 " 1 |  | 1 | [13 empty] | VV | 2 | 2 | True | 0 | ROZPOCET
| VV |  | Súčet |  | 1 | [13 empty] | VV | 2 | 4 | True | 1 | ROZPOCET
536 | M | 6118100001.PC03 | Zárubňa vnútorná obložková šírka 1200 mm, výška1970 mm, DTD doska, povrch CPL laminát, pre stenu hrúbky 60-170 mm, pre dvojkrídlové kyvné dvere | ks | 1 |  | 0 |  |  |  | znížená | 0 | 0 | 0.015 | 0.015 | 0 | 0 | 32 | M | 2 |  |  |  | ROZPOCET | 0 | 0 | 0 | 0 | 0 | 2 | 0 | 16 | -2046853692
356 | K | 998766203 | Presun hmot pre konštrukcie stolárske v objektoch výšky nad 12 do 24 m | % | 0.8 |  | 0 |  |  |  | znížená | 0 | 0 | 0 | 0 | 0 | 0 | 16 | K | 2 |  |  |  | ROZPOCET | 0 | 0 | 0 | 0 | 0 | 2 | 0 | 16 | 1448522359
| D | 767 | Konštrukcie doplnkové kovové |  |  |  | 0 | [5 empty] | 1642.4801 |  | 26.1682 |  | 0 | 2 | D | 1 |  |  |  | ROZPOCET | [6 empty] | 0
357 | K | 767000000.PC | Montáž oceľovej konštrukcia vstupného portálu vrátane opláštenia | ks | 1 |  | 0 |  |  |  | znížená | 0.384 | 0.384 | 3e-05 | 3e-05 | 0 | 0 | 16 | K | 2 |  |  |  | ROZPOCET | 0 | 0 | 0 | 0 | 0 | 2 | 0 | 16 | 298659234
| VV |  | " vstupný portál viď v.č.D2 " 1 |  | 1 | [13 empty] | VV | 2 | 2 | True | 0 | ROZPOCET
| VV |  | " - montáž oceľovej konštrukcie | [15 empty] | VV | 2 | 1 | True | 0 | ROZPOCET
| VV |  | " - montáž AL podkonštrukcie a opláštenia z AL plošných kaziet hr. 4 mm | [15 empty] | VV | 2 | 1 | True | 0 | ROZPOCET
| VV |  | " - vykládka oceľovej konštrukcie, prvkov fasádneho a strešného opláštenia na stavbe | [15 empty] | VV | 2 | 1 | True | 0 | ROZPOCET
| VV |  | " - poplatok za horizontálnu a vertikálnu dopravu materiálu | [15 empty] | VV | 2 | 1 | True | 0 | ROZPOCET
| VV |  | " - poplatok za montážnu techniku | [15 empty] | VV | 2 | 1 | True | 0 | ROZPOCET
| VV |  | Súčet |  | 1 | [13 empty] | VV | 2 | 4 | True | 1 | ROZPOCET
358 | M | 55399900000.PC | Dodávka oceľovej konštrukcie vstupného portálu | ks | 1 |  | 0 |  |  |  | znížená | 0 | 0 | 0.00812 | 0.00812 | 0 | 0 | 32 | M | 2 |  |  |  | ROZPOCET | 0 | 0 | 0 | 0 | 0 | 2 | 0 | 16 | -474747768
| VV |  | " vstupný portál viď v.č.D2 " 1 |  | 1 | [13 empty] | VV | 2 | 2 | True | 0 | ROZPOCET
| VV |  | " - oceľová rámová konštrukcia z uzavretých profilov | [15 empty] | VV | 2 | 1 | True | 0 | ROZPOCET
| VV |  | " - fasádne opláštenie z priestorových kaziet, hrúbka materiálu 4 mm v AL priestorovej podkonštrukcie (roštu) | [15 empty] | VV | 2 | 1 | True | 0 | ROZPOCET
| VV |  | "- povrchová úprava oceľovej konštrukcie, trieda koróznej odolnosti C3, 2x epoxid/PUR náter min. 160 micr | [15 empty] | VV | 2 | 1 | True | 0 | ROZPOCET
| VV |  | "- spojovací a kotviaci materiál pre oceľovú konštrukciu a fasádne opláštenie | [15 empty] | VV | 2 | 1 | True | 0 | ROZPOCET
| VV |  | "- geodetické zameranie | [15 empty] | VV | 2 | 1 | True | 0 | ROZPOCET
| VV |  | " - realizačný projekt statiky oceľovej konštrukcie s výpočtom prípojov, vypracovaná autorizovaným statikom | [15 empty] | VV | 2 | 1 | True | 0 | ROZPOCET
| VV |  | " - výrobno-technická dokumnetácia | [15 empty] | VV | 2 | 1 | True | 0 | ROZPOCET
| VV |  | " - oceľová konštrukcia vyrobená podľa normy EN 1090-1+A1:2011 v triede prevedenia EXC3, podľa EN 1090-2+A1:2011 | [15 empty] | VV | 2 | 1 | True | 0 | ROZPOCET
| VV |  | " - doprava oceľovej konštrukcie, prvkov fasádneho opláštenia, prvkov strešného opláštenia na stavbu | [15 empty] | VV | 2 | 1 | True | 0 | ROZPOCET
| VV |  | Súčet |  | 1 | [13 empty] | VV | 2 | 4 | True | 1 | ROZPOCET
359 | K | 767113199.R | Montáž stien a priečok presklených pevných a otváravých z nerez a AL-profilov | m2 | 74.311 |  | 0 |  |  |  | znížená | 0.648 | 48.1535 | 3e-05 | 0.0022293 | 0 | 0 | 16 | K | 2 |  |  |  | ROZPOCET | 0 | 0 | 0 | 0 | 0 | 2 | 0 | 16 | -1277107527
| VV |  | " parkovacia presklená stena 4.NP. " | [15 empty] | VV | 2 | 1 | True | 0 | ROZPOCET
| VV |  | (2,05+0,85+12,80+0,85+8,64)*2,95 |  | 74.311 | [13 empty] | VV | 2 | 2 | True | 0 | ROZPOCET
| VV |  | " - montáž konštrukcie | [15 empty] | VV | 2 | 1 | True | 0 | ROZPOCET
| VV |  | " - vykládka konštrukcie na stavbe | [15 empty] | VV | 2 | 1 | True | 0 | ROZPOCET
| VV |  | " - poplatok za horizontálnu a vertikálnu dopravu materiálu | [15 empty] | VV | 2 | 1 | True | 0 | ROZPOCET
| VV |  | " - poplatok za montážnu techniku | [15 empty] | VV | 2 | 1 | True | 0 | ROZPOCET
| VV |  | Súčet |  | 74.311 | [13 empty] | VV | 2 | 4 | True | 1 | ROZPOCET
360 | M | 5534100000.PC01 | Interiérová presklená stena, pevná parapetná časť, posuvný systém krídel, 2x dverný modul | m2 | 74.311 |  | 0 |  |  |  | znížená | 0 | 0 | 0.032 | 2.378 | 0 | 0 | 32 | M | 2 |  |  |  | ROZPOCET | 0 | 0 | 0 | 0 | 0 | 2 | 0 | 16 | -626799017
| VV |  | " interiérová presklená stena " 74,311 |  | 74.311 | [13 empty] | VV | 2 | 2 | True | 0 | ROZPOCET
| VV |  | " - profily Al, nerez, koľajnica v stropnej konštrukcii | [15 empty] | VV | 2 | 1 | True | 0 | ROZPOCET
| VV |  | " - zasklenie sklo kalené hr. 10 mm, uzamykateľné krídla, 2 bodové zavesenie, manuálne ovládanie | [15 empty] | VV | 2 | 1 | True | 0 | ROZPOCET
| VV |  | " - 2x dverný modul - 1krd dvere v 3D zárubni, madlo a nadsvetlík | [15 empty] | VV | 2 | 1 | True | 0 | ROZPOCET
| VV |  | " - Jakl profil pod dosku z umelého kameňa 25,20 m | [15 empty] | VV | 2 | 1 | True | 0 | ROZPOCET
| VV |  | " - doprava prvkov na stavbu | [15 empty] | VV | 2 | 1 | True | 0 | ROZPOCET
| VV |  | " - dodávka spojovacieho a kotviaceho materiálu | [15 empty] | VV | 2 | 1 | True | 0 | ROZPOCET
| VV |  | " - vypracovanie výrobno-technickej a montážnej dokumnetácie | [15 empty] | VV | 2 | 1 | True | 0 | ROZPOCET
| VV |  | Súčet |  | 74.311 | [13 empty] | VV | 2 | 4 | True | 1 | ROZPOCET
361 | K | 767122111 | Montáž stien a priečok s výplňou z drôtenej siete spojených skrutkovaním | m2 | 476 |  | 0 |  |  |  | znížená | 0.716 | 340.816 | 8e-05 | 0.03808 | 0 | 0 | 16 | K | 2 |  |  |  | ROZPOCET | 0 | 0 | 0 | 0 | 0 | 2 | 0 | 16 | 451065552
| VV |  | " výplň predsadenej fasádnej steny z perforovaného plechu " 476,00 |  | 476 | [13 empty] | VV | 2 | 2 | True | 0 | ROZPOCET
| VV |  | " - montáž konštrukcie | [15 empty] | VV | 2 | 1 | True | 0 | ROZPOCET
| VV |  | " - poplatok za horizontálnu a vertikálnu dopravu materiálu | [15 empty] | VV | 2 | 1 | True | 0 | ROZPOCET
| VV |  | " - poplatok za montážnu techniku | [15 empty] | VV | 2 | 1 | True | 0 | ROZPOCET
| VV |  | Súčet |  | 476 | [13 empty] | VV | 2 | 4 | True | 1 | ROZPOCET
362 | M | 5534000000.PC05 | Výplň konštrukcie predsadenej fasády z peforovaného plechu AL plechu hr. 3 mm, vrátane povrchovej úpravy | m2 | 476 |  | 0 |  |  |  | znížená | 0 | 0 | 0.00812 | 3.8651 | 0 | 0 | 32 | M | 2 |  |  |  | ROZPOCET | 0 | 0 | 0 | 0 | 0 | 2 | 0 | 16 | 1221040775
| VV |  | " výplň konštrukcie predsadenej fasády " 476,00 |  | 476 | [13 empty] | VV | 2 | 2 | True | 0 | ROZPOCET
| VV |  | " - plechový panel perforovaný AL typ napr. AVG Hexagon, hr. plechu 3 mm | [15 empty] | VV | 2 | 1 | True | 0 | ROZPOCET
| VV |  | " - povrchová úprava zinkovaním ext./int. náter PVDF silver melalic | [15 empty] | VV | 2 | 1 | True | 0 | ROZPOCET
| VV |  | " - preforácia panela s podielom perforácie 40% +- 13% podľa technického rozloženia systémových panelov | [15 empty] | VV | 2 | 1 | True | 0 | ROZPOCET
| VV |  | " - pripevnenie panela k podkonštrukcii cez predvŕtané otvory | [15 empty] | VV | 2 | 1 | True | 0 | ROZPOCET
| VV |  | " - dodávka spojovacieho a kotviaceho materiálu | [15 empty] | VV | 2 | 1 | True | 0 | ROZPOCET
| VV |  | " - vykládka konštrukcie na stavbe | [15 empty] | VV | 2 | 1 | True | 0 | ROZPOCET
| VV |  | " - vypracovanie výrobno-technickej a montážnej dokumnetácie | [15 empty] | VV | 2 | 1 | True | 0 | ROZPOCET
| VV |  | " - geodetické zameranie | [15 empty] | VV | 2 | 1 | True | 0 | ROZPOCET
| VV |  | Súčet |  | 476 | [13 empty] | VV | 2 | 4 | True | 1 | ROZPOCET
363 | K | 767130000.R | Montáž systémových deliacich sanitárnych priečok WC kabín | m2 | 106.22 |  | 0 |  |  |  | znížená | 1.085 | 115.2487 | 5e-05 | 0.005311 | 0 | 0 | 16 | K | 2 |  |  |  | ROZPOCET | 0 | 0 | 0 | 0 | 0 | 2 | 0 | 16 | 225697897
| VV |  | " sanitárne oddeľovacie priečky " | [15 empty] | VV | 2 | 1 | True | 0 | ROZPOCET
| VV |  | " m.č.111 " (2,50+1,50*2)*2,00 |  | 11 | [13 empty] | VV | 2 | 2 | True | 0 | ROZPOCET
| VV |  | " m.č.112 " (2,50+1,50*2)*2,00 |  | 11 | [13 empty] | VV | 2 | 2 | True | 0 | ROZPOCET
| VV |  | " m.č.123 " (1,81+1,635)*2,00 |  | 6.89 | [13 empty] | VV | 2 | 2 | True | 0 | ROZPOCET
| VV |  | " m.č.124 " (1,81+1,685)*2,00 |  | 6.99 | [13 empty] | VV | 2 | 2 | True | 0 | ROZPOCET
| VV |  | " m.č.128 " 1,57*2,00 |  | 3.14 | [13 empty] | VV | 2 | 2 | True | 0 | ROZPOCET
| VV |  | " m.č.135 " (1,70+1,50)*2,00 |  | 6.4 | [13 empty] | VV | 2 | 2 | True | 0 | ROZPOCET
| VV |  | " m.č.142 " (1,70+1,50)*2,00 |  | 6.4 | [13 empty] | VV | 2 | 2 | True | 0 | ROZPOCET
| VV |  | " m.č.205 " (4,80+1,50*6)*2,00 |  | 27.6 | [13 empty] | VV | 2 | 2 | True | 0 | ROZPOCET
| VV |  | " m.č.204 " (5,05+1,50*5+0,85)*2,00 |  | 26.8 | [13 empty] | VV | 2 | 2 | True | 0 | ROZPOCET
| VV |  | Súčet |  | 106.22 | [13 empty] | VV | 2 | 4 | True | 1 | ROZPOCET
364 | M | 5530000000.PC01 | Dodávka ľahkých montovaných sanitárnych priečok WC vrátane kotviaceho a spojovacieho materiálu | m2 | 106.22 |  | 0 |  |  |  | znížená | 0 | 0 | 0.0085 | 0.90287 | 0 | 0 | 32 | M | 2 |  |  |  | ROZPOCET | 0 | 0 | 0 | 0 | 0 | 2 | 0 | 16 | -1976580964
| VV |  | " ľahké montovateľné sanitárne priečky /viď dispozičný výkres Výpis ostatných výrobkov / " 106,22 |  | 106.22 | [13 empty] | VV | 2 | 2 | True | 0 | ROZPOCET
| VV |  | " - materiál obojstranne laminovaná nenasiakavá vodeodolná kompaktná doska hr. 10 mm v. 2000 mm so zaoblenými zapečatenými hranami, odtieň šedý | [15 empty] | VV | 2 | 1 | True | 0 | ROZPOCET
| VV |  | " - dvere š. 600 mm, samozatváracie pánty s funkciou pootvorených dverí | [15 empty] | VV | 2 | 1 | True | 0 | ROZPOCET
| VV |  | " - kotvenie do stien Al elox U-lišta, rektifikovateľné nožičky z nekorozívneho materiálu v. 150 mm | [15 empty] | VV | 2 | 1 | True | 0 | ROZPOCET
| VV |  | Súčet |  | 106.22 | [13 empty] | VV | 2 | 4 | True | 1 | ROZPOCET
365 | M | 5530000000.PC02 | Dodávka ľahkých deliacich priečok a pisoárových stienok - ozn.o/5 | m2 | 1.94 |  | 0 |  |  |  | znížená | 0 | 0 | 0.0085 | 0.01649 | 0 | 0 | 32 | M | 2 |  |  |  | ROZPOCET | 0 | 0 | 0 | 0 | 0 | 2 | 0 | 16 | 1624540238
| VV |  | " ozn.o/5 - ľahké montovateľné deliace a pisoárové priečky " 1,94 |  | 1.94 | [13 empty] | VV | 2 | 2 | True | 0 | ROZPOCET
| VV |  | " - materiál obojstranne laminovaná nenasiakavá vodeodolná doska hr. 11 mm so zaoblenými zapečatenými hranami, odtieň šedý | [15 empty] | VV | 2 | 1 | True | 0 | ROZPOCET
| VV |  | " - kotvenie do steny Al elox U-lišta | [15 empty] | VV | 2 | 1 | True | 0 | ROZPOCET
| VV |  | Súčet |  | 1.94 | [13 empty] | VV | 2 | 4 | True | 1 | ROZPOCET
366 | K | 767162210 | Montáž zábradlia rovného z profilovej ocele na oceľovú konštrukciu, s hmotnosťou 1m do 20 kg | m | 12 |  | 0 |  |  |  | znížená | 0.248 | 2.976 | 5e-05 | 0.0006 | 0 | 0 | 16 | K | 2 |  |  |  | ROZPOCET | 0 | 0 | 0 | 0 | 0 | 2 | 0 | 16 | 150466796
| VV |  | " zábradlie obslužnej plošiny k VZT 5.NP. " | [15 empty] | VV | 2 | 1 | True | 0 | ROZPOCET
| VV |  | " ozn.OL " 6,00*2 |  | 12 | [13 empty] | VV | 2 | 2 | True | 0 | ROZPOCET
| VV |  | " - montáž konštrukcie | [15 empty] | VV | 2 | 1 | True | 0 | ROZPOCET
| VV |  | " - vykládka konštrukcie na stavbe | [15 empty] | VV | 2 | 1 | True | 0 | ROZPOCET
| VV |  | " - poplatok za horizontálnu a vertikálnu dopravu materiálu | [15 empty] | VV | 2 | 1 | True | 0 | ROZPOCET
| VV |  | " - poplatok za montážnu techniku | [15 empty] | VV | 2 | 1 | True | 0 | ROZPOCET
| VV |  | Súčet |  | 12 | [13 empty] | VV | 2 | 4 | True | 1 | ROZPOCET
367 | M | 5535200010.PC06 | Zámočnícky výrobok - Zábradlie oceľové, 3x horizontálna výplň, výška 900 mm, kotvenie k oceľovému rámu lávky, vrátane povrchovej úpravy - ozn.OL | m | 12 |  | 0 |  |  |  | znížená | 0 | 0 | 0.012 | 0.144 | 0 | 0 | 32 | M | 2 |  |  |  | ROZPOCET | 0 | 0 | 0 | 0 | 0 | 2 | 0 | 16 | 1710901652
| VV |  | " zábradlie obslužnej lávky ozn.OL " 6,00*2 |  | 12 | [13 empty] | VV | 2 | 2 | True | 0 | ROZPOCET
| VV |  | " - materiál tenkostenné oceľové profily Jakl 40/40/2 | [15 empty] | VV | 2 | 1 | True | 0 | ROZPOCET
| VV |  | " - vypracovanie výrobno-technickej a montážnej dokumnetácie | [15 empty] | VV | 2 | 1 | True | 0 | ROZPOCET
| VV |  | " - doprava prvkov na stavbu | [15 empty] | VV | 2 | 1 | True | 0 | ROZPOCET
| VV |  | " - povrchová uprava oceľovej konštrukcie, trieda koróznej odolnosti C2, 2x syntetický náter min. 80 micr. | [15 empty] | VV | 2 | 1 | True | 0 | ROZPOCET
| VV |  | " - dodávka spojovacieho a kotviaceho materiálu pre oceľovú konštrukciu | [15 empty] | VV | 2 | 1 | True | 0 | ROZPOCET
| VV |  | " - geodetické zameranie | [15 empty] | VV | 2 | 1 | True | 0 | ROZPOCET
| VV |  | Súčet |  | 12 | [13 empty] | VV | 2 | 4 | True | 1 | ROZPOCET
368 | K | 767163045.R | Montáž zábradlia celoskleneného bez madla, výplň bezpečnostné sklo, kotvenie do podlahy | m | 16.43 |  | 0 |  |  |  | znížená | 2.163 | 35.5381 | 0.00172 | 0.02826 | 0 | 0 | 16 | K | 2 |  |  |  | ROZPOCET | 0 | 0 | 0 | 0 | 0 | 2 | 0 | 16 | 1895009292
| VV |  | " zábradlie terás " | [15 empty] | VV | 2 | 1 | True | 0 | ROZPOCET
| VV |  | " ozn.Z5p,l " (5,30+2,915)*2 |  | 16.43 | [13 empty] | VV | 2 | 2 | True | 0 | ROZPOCET
| VV |  | " - montáž konštrukcie | [15 empty] | VV | 2 | 1 | True | 0 | ROZPOCET
| VV |  | " - vykládka konštrukcie na stavbe | [15 empty] | VV | 2 | 1 | True | 0 | ROZPOCET
| VV |  | " - poplatok za horizontálnu a vertikálnu dopravu materiálu | [15 empty] | VV | 2 | 1 | True | 0 | ROZPOCET
| VV |  | " - poplatok za montážnu techniku | [15 empty] | VV | 2 | 1 | True | 0 | ROZPOCET
| VV |  | Súčet |  | 16.43 | [13 empty] | VV | 2 | 4 | True | 1 | ROZPOCET
369 | M | 5535200018.PC01 | Zábradlie celosklenené, osadzovacie hliníkové profily, výplň bezpečnostné sklo Easy Glass Maxx alebo ekvivalent hr. 24,76 mm, výška do 900 mm, kotvenie do podlahy, bez madla - ozn.Z5p,l | m | 16.43 |  | 0 |  |  |  | znížená | 0 | 0 | 0.017 | 0.27931 | 0 | 0 | 32 | M | 2 |  |  |  | ROZPOCET | 0 | 0 | 0 | 0 | 0 | 2 | 0 | 16 | 851056215
| VV |  | " zábradlie terás " 16,43 |  | 16.43 | [13 empty] | VV | 2 | 2 | True | 0 | ROZPOCET
| VV |  | " - samonosný systémový profil Easy Glass Maxx tvaru U 131,5x 80 mm, kotvenie do podlahy | [15 empty] | VV | 2 | 1 | True | 0 | ROZPOCET
| VV |  | " - líniové zaťaženie do 3 kN s certifikáciou AbP podľa EN 18 008 | [15 empty] | VV | 2 | 1 | True | 0 | ROZPOCET
| VV |  | " - zábradlie bez madla na hornej hrane skla, výška zábradlia 900 mm | [15 empty] | VV | 2 | 1 | True | 0 | ROZPOCET
| VV |  | " - sklo VSG ESG 12.2.12 hr. 24,76 mm, číra fólia, kalenie + laminovanie, opracované a leštené hrany | [15 empty] | VV | 2 | 1 | True | 0 | ROZPOCET
| VV |  | " - kotviaca pásovina ozn.K4 200/10 mm | [15 empty] | VV | 2 | 1 | True | 0 | ROZPOCET
| VV |  | " - doprava prvkov na stavbu | [15 empty] | VV | 2 | 1 | True | 0 | ROZPOCET
| VV |  | " - spojovací a kotviaci materiál | [15 empty] | VV | 2 | 1 | True | 0 | ROZPOCET
| VV |  | " - vypracovanie výrobno-technickej a montážnej dokumentácie | [15 empty] | VV | 2 | 1 | True | 0 | ROZPOCET
| VV |  | " - geodetické zameranie | [15 empty] | VV | 2 | 1 | True | 0 | ROZPOCET
| VV |  | Súčet |  | 16.43 | [13 empty] | VV | 2 | 4 | True | 1 | ROZPOCET
370 | K | 767230046.R | Montáž zábradlia celoskleneného na schody, výplň bezpečnostné sklo, kotvenie z čela | m | 62.16 |  | 0 |  |  |  | znížená | 2.047 | 127.2415 | 0.00172 | 0.10692 | 0 | 0 | 16 | K | 2 |  |  |  | ROZPOCET | 0 | 0 | 0 | 0 | 0 | 2 | 0 | 16 | -98242453
| VV |  | " zábradlie tribúna " | [15 empty] | VV | 2 | 1 | True | 0 | ROZPOCET
| VV |  | " ozn.Z9 " (4,00*2+2,08)*2 |  | 20.16 | [13 empty] | VV | 2 | 2 | True | 0 | ROZPOCET
| VV |  | " ozn.Z10 " 42,00 |  | 42 | [13 empty] | VV | 2 | 2 | True | 0 | ROZPOCET
| VV |  | " - montáž konštrukcie | [15 empty] | VV | 2 | 1 | True | 0 | ROZPOCET
| VV |  | " - poplatok za horizontálnu a vertikálnu dopravu materiálu | [15 empty] | VV | 2 | 1 | True | 0 | ROZPOCET
| VV |  | " - poplatok za montážnu techniku | [15 empty] | VV | 2 | 1 | True | 0 | ROZPOCET
| VV |  | Súčet |  | 62.16 | [13 empty] | VV | 2 | 4 | True | 1 | ROZPOCET
371 | M | 5535200018.PC05 | Zábradlie celosklenené, osadzovacie hliníkové profily, výplň bezpečnostné sklo Easy Glass Maxx alebo ekvivalent hr. 24,76 mm, výška 1000 mm, kotvenie z čela, bez madla - ozn.Z9 | m | 20.16 |  | 0 |  |  |  | znížená | 0 | 0 | 0.017 | 0.34272 | 0 | 0 | 32 | M | 2 |  |  |  | ROZPOCET | 0 | 0 | 0 | 0 | 0 | 2 | 0 | 16 | 261673763
| VV |  | " zábradlie tribúna celosklenené vysokozáťažové " 20,16 |  | 20.16 | [13 empty] | VV | 2 | 2 | True | 0 | ROZPOCET
| VV |  | " - samonosný systémový profil Easy Glass Maxx tvaru U 170x81,5 mm, kotvenie z čela | [15 empty] | VV | 2 | 1 | True | 0 | ROZPOCET
| VV |  | " - líniové zaťaženie do 3 kN s certifikáciou AbP podľa EN 18 008 | [15 empty] | VV | 2 | 1 | True | 0 | ROZPOCET
| VV |  | " - zábradlie bez madla na hornej hrane skla, výška zábradlia 1000 mm | [15 empty] | VV | 2 | 1 | True | 0 | ROZPOCET
| VV |  | " - sklo VSG ESG 12.2.12 hr. 24,76 mm, číra fólia, kalenie + laminovanie, opracované a leštené hrany | [15 empty] | VV | 2 | 1 | True | 0 | ROZPOCET
| VV |  | " - kotviaca pásovina ozn.K4 200/10 mm | [15 empty] | VV | 2 | 1 | True | 0 | ROZPOCET
| VV |  | " - vypracovanie výrobno-technickej a montážnej dokumnetácie | [15 empty] | VV | 2 | 1 | True | 0 | ROZPOCET
| VV |  | " - statický prepočet kotvenia | [15 empty] | VV | 2 | 1 | True | 0 | ROZPOCET
| VV |  | " - doprava prvkov na stavbu | [15 empty] | VV | 2 | 1 | True | 0 | ROZPOCET
| VV |  | " - dodávka spojovacieho a kotviaceho materiálu pre oceľovú konštrukciu" | [15 empty] | VV | 2 | 1 | True | 0 | ROZPOCET
| VV |  | " - geodetické zameranie | [15 empty] | VV | 2 | 1 | True | 0 | ROZPOCET
| VV |  | Súčet |  | 20.16 | [13 empty] | VV | 2 | 4 | True | 1 | ROZPOCET
372 | M | 5535200018.PC06 | Zábradlie celosklenené, osadzovacie hliníkové profily, výplň bezpečnostné sklo Easy Glass Maxx alebo ekvivalent hr. 24,76 mm, výška 1000 mm, kotvenie z čela, bez madla - ozn.Z10 | m | 42 |  | 0 |  |  |  | znížená | 0 | 0 | 0.017 | 0.714 | 0 | 0 | 32 | M | 2 |  |  |  | ROZPOCET | 0 | 0 | 0 | 0 | 0 | 2 | 0 | 16 | 499857192
| VV |  | " zábradlie tribúna celosklenené vysokozáťažové " 42,00 |  | 42 | [13 empty] | VV | 2 | 2 | True | 0 | ROZPOCET
| VV |  | " - samonosný systémový profil Easy Glass Maxx tavru U 131,5x80 mm, kotvenie z čela | [15 empty] | VV | 2 | 1 | True | 0 | ROZPOCET
| VV |  | " - líniové zaťaženie do 3 kN s certifikáciou AbP podľa EN 18 008 | [15 empty] | VV | 2 | 1 | True | 0 | ROZPOCET
| VV |  | " - zábradlie bez madla na hornej hrane skla, výška zábradlia 1000 mm | [15 empty] | VV | 2 | 1 | True | 0 | ROZPOCET
| VV |  | " - sklo VSG ESG 12.2.12 hr. 24,76 mm, číra fólia, kalenie + laminovanie, opracované a leštené hrany | [15 empty] | VV | 2 | 1 | True | 0 | ROZPOCET
| VV |  | " - vypracovanie výrobno-technickej a montážnej dokumnetácie | [15 empty] | VV | 2 | 1 | True | 0 | ROZPOCET
| VV |  | " - statický prepočet kotvenia | [15 empty] | VV | 2 | 1 | True | 0 | ROZPOCET
| VV |  | " - doprava prvkov na stavbu | [15 empty] | VV | 2 | 1 | True | 0 | ROZPOCET
| VV |  | " - dodávka spojovacieho a kotviaceho materiálu pre oceľovú konštrukciu" | [15 empty] | VV | 2 | 1 | True | 0 | ROZPOCET
| VV |  | " - geodetické zameranie | [15 empty] | VV | 2 | 1 | True | 0 | ROZPOCET
| VV |  | Súčet |  | 42 | [13 empty] | VV | 2 | 4 | True | 1 | ROZPOCET
373 | K | 767221110 | Montáž zábradlí schodísk z rúrok do muriva, s hmotnosťou 1 bm zábradlia do 15 kg | m | 17.05 |  | 0 |  |  |  | znížená | 0.219 | 3.734 | 0 | 0 | 0 | 0 | 16 | K | 2 |  |  |  | ROZPOCET | 0 | 0 | 0 | 0 | 0 | 2 | 0 | 16 | -168961159
| VV |  | " zábradlie tribúna " | [15 empty] | VV | 2 | 1 | True | 0 | ROZPOCET
| VV |  | " ozn.Z7 " 4,05*1 |  | 4.05 | [13 empty] | VV | 2 | 2 | True | 0 | ROZPOCET
| VV |  | " ozn.Z11 " 0,375*32 |  | 12 | [13 empty] | VV | 2 | 2 | True | 0 | ROZPOCET
| VV |  | Medzisúčet |  | 16.05 | [13 empty] | VV | 2 | 3 | True | 0 | ROZPOCET
| VV |  | " zábradlie bariéra prechod " | [15 empty] | VV | 2 | 1 | True | 0 | ROZPOCET
| VV |  | " ozn.Z6 " 1,00*1 |  | 1 | [13 empty] | VV | 2 | 2 | True | 0 | ROZPOCET
| VV |  | Medzisúčet |  | 1 | [13 empty] | VV | 2 | 3 | True | 0 | ROZPOCET
| VV |  | " - montáž konštrukcie | [15 empty] | VV | 2 | 1 | True | 0 | ROZPOCET
| VV |  | " - poplatok za horizontálnu a vertikálnu dopravu materiálu | [15 empty] | VV | 2 | 1 | True | 0 | ROZPOCET
| VV |  | " - poplatok za montážnu techniku | [15 empty] | VV | 2 | 1 | True | 0 | ROZPOCET
| VV |  | Súčet |  | 17.05 | [13 empty] | VV | 2 | 4 | True | 1 | ROZPOCET
374 | M | 5535200010.PC02 | Zámočnícky výrobok - Zábradlie oceľové, 2x horizontálna výplň, výška 1000 mm, kotvenie zhora, vrátane povrchovej úpravy - ozn.Z7 | m | 4.05 |  | 0 |  |  |  | znížená | 0 | 0 | 0.012 | 0.0486 | 0 | 0 | 32 | M | 2 |  |  |  | ROZPOCET | 0 | 0 | 0 | 0 | 0 | 2 | 0 | 16 | -1612798395
| VV |  | " zábradlie tribúna " 4,05 |  | 4.05 | [13 empty] | VV | 2 | 2 | True | 0 | ROZPOCET
| VV |  | " - doprava prvkov na stavbu | [15 empty] | VV | 2 | 1 | True | 0 | ROZPOCET
| VV |  | " - vypracovanie výrobno-technickej a montážnej dokumnetácie | [15 empty] | VV | 2 | 1 | True | 0 | ROZPOCET
| VV |  | " - povrchová uprava oceľovej konštrukcie ,trieda koróznej odolnosti C2, 2x syntetický náter min. 80 micr. | [15 empty] | VV | 2 | 1 | True | 0 | ROZPOCET
| VV |  | " - dodávka spojovacieho a kotviaceho materiálu pre oceľovú konštrukciu" | [15 empty] | VV | 2 | 1 | True | 0 | ROZPOCET
| VV |  | " - geodetické zameranie | [15 empty] | VV | 2 | 1 | True | 0 | ROZPOCET
| VV |  | Súčet |  | 4.05 | [13 empty] | VV | 2 | 4 | True | 1 | ROZPOCET
375 | M | 5535200010.PC04 | Zámočnícky výrobok - Zábradlie oceľové, 1x horizontálna výplň, výška 900 mm, kotvenie zhora, vrátane povrchovej úpravy - ozn.Z6 | m | 1 |  | 0 |  |  |  | znížená | 0 | 0 | 0.012 | 0.012 | 0 | 0 | 32 | M | 2 |  |  |  | ROZPOCET | 0 | 0 | 0 | 0 | 0 | 2 | 0 | 16 | 60459407
| VV |  | " zábradlie bariéra prechod " 1,00 |  | 1 | [13 empty] | VV | 2 | 2 | True | 0 | ROZPOCET
| VV |  | " - doprava prvkov na stavbu | [15 empty] | VV | 2 | 1 | True | 0 | ROZPOCET
| VV |  | " - vypracovanie výrobno-technickej a montážnej dokumnetácie | [15 empty] | VV | 2 | 1 | True | 0 | ROZPOCET
| VV |  | " - povrchová uprava oceľovej konštrukcie ,trieda koróznej odolnosti C2, 2x syntetický náter min. 80 micr. | [15 empty] | VV | 2 | 1 | True | 0 | ROZPOCET
| VV |  | " - dodávka spojovacieho a kotviaceho materiálu pre oceľovú konštrukciu" | [15 empty] | VV | 2 | 1 | True | 0 | ROZPOCET
| VV |  | " - geodetické zameranie | [15 empty] | VV | 2 | 1 | True | 0 | ROZPOCET
| VV |  | Súčet |  | 1 | [13 empty] | VV | 2 | 4 | True | 1 | ROZPOCET
376 | M | 5535200010.PC03 | Zámočnícky výrobok - Zábradlie oceľové, 1x horizontálna výplň, výška 1000 mm, kotvenie zhora, vrátane povrchovej úpravy - ozn.Z11 | ks | 32 |  | 0 |  |  |  | znížená | 0 | 0 | 0.012 | 0.384 | 0 | 0 | 32 | M | 2 |  |  |  | ROZPOCET | 0 | 0 | 0 | 0 | 0 | 2 | 0 | 16 | 607201362
| VV |  | " zábradlie tribúna " 32 |  | 32 | [13 empty] | VV | 2 | 2 | True | 0 | ROZPOCET
| VV |  | " - doprava prvkov na stavbu | [15 empty] | VV | 2 | 1 | True | 0 | ROZPOCET
| VV |  | " - vypracovanie výrobno-technickej a montážnej dokumnetácie | [15 empty] | VV | 2 | 1 | True | 0 | ROZPOCET
| VV |  | " - povrchová uprava oceľovej konštrukcie ,trieda koróznej odolnosti C2, 2x syntetický náter min. 80 micr. | [15 empty] | VV | 2 | 1 | True | 0 | ROZPOCET
| VV |  | " - dodávka spojovacieho a kotviaceho materiálu pre oceľovú konštrukciu" | [15 empty] | VV | 2 | 1 | True | 0 | ROZPOCET
| VV |  | " - geodetické zameranie | [15 empty] | VV | 2 | 1 | True | 0 | ROZPOCET
| VV |  | Súčet |  | 32 | [13 empty] | VV | 2 | 4 | True | 1 | ROZPOCET
377 | K | 767221120 | Montáž zábradlí schodísk z rúrok do muriva, s hmotnosťou 1 bm zábradlia nad 15 do 25 kg | m | 58.352 |  | 0 |  |  |  | znížená | 0.272 | 15.8717 | 0 | 0 | 0 | 0 | 16 | K | 2 |  |  |  | ROZPOCET | 0 | 0 | 0 | 0 | 0 | 2 | 0 | 16 | 1530159105
| VV |  | " schodiskové zábradlie " | [15 empty] | VV | 2 | 1 | True | 0 | ROZPOCET
| VV |  | " ozn.Z1-p,l " (1,58+1,034)*2 |  | 5.228 | [13 empty] | VV | 2 | 2 | True | 0 | ROZPOCET
| VV |  | " ozn.Z2-p,l " 6,07+3,59 |  | 9.66 | [13 empty] | VV | 2 | 2 | True | 0 | ROZPOCET
| VV |  | " ozn.Z4-l " 0,99+1,994 |  | 2.984 | [13 empty] | VV | 2 | 2 | True | 0 | ROZPOCET
| VV |  | " ozn.Z8 " 2,40+8,08 |  | 10.48 | [13 empty] | VV | 2 | 2 | True | 0 | ROZPOCET
| VV |  | " ozn.Z12 " 6,00*5 |  | 30 | [13 empty] | VV | 2 | 2 | True | 0 | ROZPOCET
| VV |  | " - materiál Jakl 40/40/2, povrchová úprava práškovopu farbou, odieň RAL | [15 empty] | VV | 2 | 1 | True | 0 | ROZPOCET
| VV |  | " - kotvenie pomocou roznášacích platní K1 PL 10x70-200 mm, platne kotviť na chemické kotvy 2x M12 | [15 empty] | VV | 2 | 1 | True | 0 | ROZPOCET
| VV |  | " - montáž konštrukcie | [15 empty] | VV | 2 | 1 | True | 0 | ROZPOCET
| VV |  | " - poplatok za horizontálnu a vertikálnu dopravu materiálu | [15 empty] | VV | 2 | 1 | True | 0 | ROZPOCET
| VV |  | " - poplatok za montážnu techniku | [15 empty] | VV | 2 | 1 | True | 0 | ROZPOCET
| VV |  | Súčet |  | 58.352 | [13 empty] | VV | 2 | 4 | True | 1 | ROZPOCET
378 | M | 5535200010.PC01 | Zámočnícky výrobok - Zábradlie oceľové, 3x horizontálna výplň, výška 900 mm, kotvenie bočné, vrátane povrchovej úpravy - ozn.Z1-p,l, Z2-p,l,Z4-l | m | 17.872 |  | 0 |  |  |  | znížená | 0 | 0 | 0.012 | 0.21446 | 0 | 0 | 32 | M | 2 |  |  |  | ROZPOCET | 0 | 0 | 0 | 0 | 0 | 2 | 0 | 16 | 1149973652
| VV |  | " schodiskové zábradlie " 5,228+9,66+2,984 |  | 17.872 | [13 empty] | VV | 2 | 2 | True | 0 | ROZPOCET
| VV |  | " - materiál tenkostenné oceľové profily Jakl 40/40/2 | [15 empty] | VV | 2 | 1 | True | 0 | ROZPOCET
| VV |  | " - kotvenie pomocou oceľových platní K1 a chemických kotiev M12 | [15 empty] | VV | 2 | 1 | True | 0 | ROZPOCET
| VV |  | " - vypracovanie výrobno-technickej a montážnej dokumnetácie | [15 empty] | VV | 2 | 1 | True | 0 | ROZPOCET
| VV |  | " - doprava prvkov na stavbu | [15 empty] | VV | 2 | 1 | True | 0 | ROZPOCET
| VV |  | " - povrchová uprava oceľovej konštrukcie, trieda koróznej odolnosti C2, 2x syntetický náter min. 80 micr. | [15 empty] | VV | 2 | 1 | True | 0 | ROZPOCET
| VV |  | " - dodávka spojovacieho a kotviaceho materiálu pre oceľovú konštrukciu | [15 empty] | VV | 2 | 1 | True | 0 | ROZPOCET
| VV |  | " - geodetické zameranie | [15 empty] | VV | 2 | 1 | True | 0 | ROZPOCET
| VV |  | Súčet |  | 17.872 | [13 empty] | VV | 2 | 4 | True | 1 | ROZPOCET
379 | M | 5535200010.PC20 | Zámočnícky výrobok - Zábradlie oceľové šikmé, 2x horizontálna výplň, výška 1000 mm, kotvenie zhora, vrátane povrchovej úpravy - ozn.Z8 | m | 10.48 |  | 0 |  |  |  | znížená | 0 | 0 | 0.012 | 0.12576 | 0 | 0 | 32 | M | 2 |  |  |  | ROZPOCET | 0 | 0 | 0 | 0 | 0 | 2 | 0 | 16 | 52684797
| VV |  | " zábradlie tribúna " 2,40+8,08 |  | 10.48 | [13 empty] | VV | 2 | 2 | True | 0 | ROZPOCET
| VV |  | " - doprava prvkov na stavbu | [15 empty] | VV | 2 | 1 | True | 0 | ROZPOCET
| VV |  | " - vypracovanie výrobno-technickej a montážnej dokumnetácie | [15 empty] | VV | 2 | 1 | True | 0 | ROZPOCET
| VV |  | " - povrchová uprava oceľovej konštrukcie, trieda koróznej odolnosti C2, 2x syntetický náter min. 80 micr. | [15 empty] | VV | 2 | 1 | True | 0 | ROZPOCET
| VV |  | " - dodávka spojovacieho a kotviaceho materiálu pre oceľovú konštrukciu | [15 empty] | VV | 2 | 1 | True | 0 | ROZPOCET
| VV |  | " - geodetické zameranie | [15 empty] | VV | 2 | 1 | True | 0 | ROZPOCET
| VV |  | Súčet |  | 10.48 | [13 empty] | VV | 2 | 4 | True | 1 | ROZPOCET
380 | M | 5535200010.PC21 | Zámočnícky výrobok - Zábradlie oceľové rovné, 2x horizontálna výplň, výška 1000 mm, kotvenie zhora, vrátane povrchovej úpravy - ozn.Z12 | m | 30 |  | 0 |  |  |  | znížená | 0 | 0 | 0.012 | 0.36 | 0 | 0 | 32 | M | 2 |  |  |  | ROZPOCET | 0 | 0 | 0 | 0 | 0 | 2 | 0 | 16 | 1614017553
| VV |  | " zábradlie tribúna " 30,00 |  | 30 | [13 empty] | VV | 2 | 2 | True | 0 | ROZPOCET
| VV |  | " - doprava prvkov na stavbu | [15 empty] | VV | 2 | 1 | True | 0 | ROZPOCET
| VV |  | " - vypracovanie výrobno-technickej a montážnej dokumnetácie | [15 empty] | VV | 2 | 1 | True | 0 | ROZPOCET
| VV |  | " - povrchová uprava oceľovej konštrukcie, trieda koróznej odolnosti C2, 2x syntetický náter min. 80 micr. | [15 empty] | VV | 2 | 1 | True | 0 | ROZPOCET
| VV |  | " - dodávka spojovacieho a kotviaceho materiálu pre oceľovú konštrukciu | [15 empty] | VV | 2 | 1 | True | 0 | ROZPOCET
| VV |  | " - geodetické zameranie | [15 empty] | VV | 2 | 1 | True | 0 | ROZPOCET
| VV |  | Súčet |  | 30 | [13 empty] | VV | 2 | 4 | True | 1 | ROZPOCET
381 | K | 767230070 | Montáž schodiskového madla na stenu | m | 41.642 |  | 0 |  |  |  | znížená | 0.76 | 31.6479 | 0.00172 | 0.071624 | 0 | 0 | 16 | K | 2 |  |  |  | ROZPOCET | 0 | 0 | 0 | 0 | 0 | 2 | 0 | 16 | -1712941094
| VV |  | " schodiskové madlo " | [15 empty] | VV | 2 | 1 | True | 0 | ROZPOCET
| VV |  | " ozn.NM2-p,l " 1,057+0,169+0,159+0,89+5,277+5,195 |  | 12.747 | [13 empty] | VV | 2 | 2 | True | 0 | ROZPOCET
| VV |  | " ozn.NM1-p,l " 1,057+0,19+0,159+5,277+0,09+5,195 |  | 11.968 | [13 empty] | VV | 2 | 2 | True | 0 | ROZPOCET
| VV |  | " ozn.NM3-l " 3,119 |  | 3.119 | [13 empty] | VV | 2 | 2 | True | 0 | ROZPOCET
| VV |  | " ozn.Z3-p,l " (3,302+0,63+2,972)*2 |  | 13.808 | [13 empty] | VV | 2 | 2 | True | 0 | ROZPOCET
| VV |  | " - montáž konštrukcie | [15 empty] | VV | 2 | 1 | True | 0 | ROZPOCET
| VV |  | " - poplatok za horizontálnu a vertikálnu dopravu materiálu | [15 empty] | VV | 2 | 1 | True | 0 | ROZPOCET
| VV |  | Súčet |  | 41.642 | [13 empty] | VV | 2 | 4 | True | 1 | ROZPOCET
382 | M | 5535200036.PC01 | Zámočnícky výrobok - Madlo oceľové, kotvenie do steny bočné, vrátane povrchovej úpravy - ozn.NM1-p,l,NM2-p,l,NM3-l,Z3-p,l | m | 41.642 |  | 0 |  |  |  | znížená | 0 | 0 | 0.0015 | 0.062463 | 0 | 0 | 32 | M | 2 |  |  |  | ROZPOCET | 0 | 0 | 0 | 0 | 0 | 2 | 0 | 16 | -1666490354
| VV |  | " schodiskové madlo " 41,642 |  | 41.642 | [13 empty] | VV | 2 | 2 | True | 0 | ROZPOCET
| VV |  | " - materiál tenkostenné oceľové profily Jakl 40/40/2 | [15 empty] | VV | 2 | 1 | True | 0 | ROZPOCET
| VV |  | " - kotvenie pomocou oceľových platní K2 a chemických kotiev M12 | [15 empty] | VV | 2 | 1 | True | 0 | ROZPOCET
| VV |  | " - vypracovanie výrobno-technickej a montážnej dokumnetácie | [15 empty] | VV | 2 | 1 | True | 0 | ROZPOCET
| VV |  | " - doprava prvkov na stavbu | [15 empty] | VV | 2 | 1 | True | 0 | ROZPOCET
| VV |  | " - povrchová uprava oceľovej konštrukcie, trieda koróznej odolnosti C2, 2x syntetický náter min. 80 micr. | [15 empty] | VV | 2 | 1 | True | 0 | ROZPOCET
| VV |  | " - dodávka spojovacieho a kotviaceho materiálu pre oceľovú konštrukciu" | [15 empty] | VV | 2 | 1 | True | 0 | ROZPOCET
| VV |  | Súčet |  | 41.642 | [13 empty] | VV | 2 | 4 | True | 1 | ROZPOCET
383 | K | 767590120 | Montáž podlahových konštrukcií podlahových roštov skrutkovaním | kg | 1138.716 |  | 0 |  |  |  | znížená | 0.037 | 42.1325 | 6e-05 | 0.068323 | 0 | 0 | 16 | K | 2 |  |  |  | ROZPOCET | 0 | 0 | 0 | 0 | 0 | 2 | 0 | 16 | 358247873
| VV |  | " podlaha obslužných plošín na konštrukcii predsadenej fasády - podľa výkazy v.č.T.11 " | [15 empty] | VV | 2 | 1 | True | 0 | ROZPOCET
| VV |  | " ozn.P01 " 26,20*0,417*1,49*15 |  | 244.183 | [13 empty] | VV | 2 | 2 | True | 0 | ROZPOCET
| VV |  | " ozn.P02 " 26,20*0,417*0,919*12 |  | 120.485 | [13 empty] | VV | 2 | 2 | True | 0 | ROZPOCET
| VV |  | " ozn.P03 " 26,20*0,417*1,99*11 |  | 239.157 | [13 empty] | VV | 2 | 2 | True | 0 | ROZPOCET
| VV |  | " ozn.P04 " 26,20*0,417*1,79*12 |  | 234.678 | [13 empty] | VV | 2 | 2 | True | 0 | ROZPOCET
| VV |  | " ozn.P05 " 26,20*0,417*1,19*11 |  | 143.013 | [13 empty] | VV | 2 | 2 | True | 0 | ROZPOCET
| VV |  | Medzisúčet |  | 981.516 | [13 empty] | VV | 2 | 3 | True | 0 | ROZPOCET
| VV |  | " podlaha obslužnej lávky k VZT 5.NP. " | [15 empty] | VV | 2 | 1 | True | 0 | ROZPOCET
| VV |  | " ozn.OL " 26,20*6,00*1,00 |  | 157.2 | [13 empty] | VV | 2 | 2 | True | 0 | ROZPOCET
| VV |  | Medzisúčet |  | 157.2 | [13 empty] | VV | 2 | 3 | True | 0 | ROZPOCET
| VV |  | " - montáž konštrukcie | [15 empty] | VV | 2 | 1 | True | 0 | ROZPOCET
| VV |  | " - poplatok za horizontálnu a vertikálnu dopravu materiálu | [15 empty] | VV | 2 | 1 | True | 0 | ROZPOCET
| VV |  | " - poplatok za montážnu techniku | [15 empty] | VV | 2 | 1 | True | 0 | ROZPOCET
| VV |  | Súčet |  | 1138.716 | [13 empty] | VV | 2 | 4 | True | 1 | ROZPOCET
384 | M | 5531000000.PC03 | Dodávka podlahových pororoštov - podlaha obslužných plošín rošt SP 340-34/38-3 mm zinkovaný | kg | 1195.652 |  | 0 |  |  |  | znížená | 0 | 0 | 0.00627 | 7.4967 | 0 | 0 | 32 | M | 2 |  |  |  | ROZPOCET | 0 | 0 | 0 | 0 | 0 | 2 | 0 | 16 | -2133360037
| VV |  | " podlaha obslužných plošín na konštrukcii predsadenej fasády - podľa výkazy v.č.T.11 " | [15 empty] | VV | 2 | 1 | True | 0 | ROZPOCET
| VV |  | " ozn.P01-PO5 pororošt SP 340-34/38-3 " 981,516 |  | 981.516 | [13 empty] | VV | 2 | 2 | True | 0 | ROZPOCET
| VV |  | " podlaha obslužnej lávky k VZT 5.NP. " | [15 empty] | VV | 2 | 1 | True | 0 | ROZPOCET
| VV |  | " ozn.OL " 157,20 |  | 157.2 | [13 empty] | VV | 2 | 2 | True | 0 | ROZPOCET
| VV |  | Medzisúčet |  | 1138.716 | [13 empty] | VV | 2 | 3 | True | 0 | ROZPOCET
| VV |  | 1138,716*0,05 " sojovací materiál " |  | 56.936 | [13 empty] | VV | 2 | 2 | True | 0 | ROZPOCET
| VV |  | Medzisúčet |  | 56.936 | [13 empty] | VV | 2 | 3 | True | 0 | ROZPOCET
| VV |  | " - vypracovanie výrobno-technickej a montážnej dokumnetácie | [15 empty] | VV | 2 | 1 | True | 0 | ROZPOCET
| VV |  | " - doprava prvkov na stavbu | [15 empty] | VV | 2 | 1 | True | 0 | ROZPOCET
| VV |  | " - dodávka spojovacieho a kotviaceho materiálu | [15 empty] | VV | 2 | 1 | True | 0 | ROZPOCET
| VV |  | " - geodetické zameranie | [15 empty] | VV | 2 | 1 | True | 0 | ROZPOCET
| VV |  | Súčet |  | 1195.652 | [13 empty] | VV | 2 | 4 | True | 1 | ROZPOCET
385 | K | 767612100 | Montáž okien hliníkových s hydroizolačnými ISO páskami (exteriérová a interiérová) | m | 200.77 |  | 0 |  |  |  | znížená | 1.076 | 216.0285 | 0.00021 | 0.042162 | 0 | 0 | 16 | K | 2 |  |  |  | ROZPOCET | 0 | 0 | 0 | 0 | 0 | 2 | 0 | 16 | 123367705
| VV |  | " pol.O2 " (3,25+1,585)*2*1 |  | 9.67 | [13 empty] | VV | 2 | 2 | True | 0 | ROZPOCET
| VV |  | " pol.O7 " (1,80+1,55)*2*1 |  | 6.7 | [13 empty] | VV | 2 | 2 | True | 0 | ROZPOCET
| VV |  | " pol.O9 " (1,80+0,90)*2*1 |  | 5.4 | [13 empty] | VV | 2 | 2 | True | 0 | ROZPOCET
| VV |  | " pol.O13 " (1,80+0,50)*2*4 |  | 18.4 | [13 empty] | VV | 2 | 2 | True | 0 | ROZPOCET
| VV |  | " pol.O14 " (0,90+0,50)*2*1 |  | 2.8 | [13 empty] | VV | 2 | 2 | True | 0 | ROZPOCET
| VV |  | " pol.O22 " (4,70+2,00)*2*7 |  | 93.8 | [13 empty] | VV | 2 | 2 | True | 0 | ROZPOCET
| VV |  | " pol.O23 " (4,70+1,70)*2*5 |  | 64 | [13 empty] | VV | 2 | 2 | True | 0 | ROZPOCET
| VV |  | " - vykládka tovarov na stavbe | [15 empty] | VV | 2 | 1 | True | 0 | ROZPOCET
| VV |  | " - montáž výrobkov | [15 empty] | VV | 2 | 1 | True | 0 | ROZPOCET
| VV |  | " - poplatok za horizontálnu a vertikálnu dopravu materiálu | [15 empty] | VV | 2 | 1 | True | 0 | ROZPOCET
| VV |  | " - poplatok za montážnu techniku | [15 empty] | VV | 2 | 1 | True | 0 | ROZPOCET
| VV |  | Súčet |  | 200.77 | [13 empty] | VV | 2 | 4 | True | 1 | ROZPOCET
386 | K | 767612100.1 | Montáž dverí hliníkových s hydroizolačnými ISO páskami (exteriérová a interiérová) | m | 40.29 |  | 0 |  |  |  | znížená | 1.076 | 43.352 | 0.00021 | 0.0084609 | 0 | 0 | 16 | K | 2 |  |  |  | ROZPOCET | 0 | 0 | 0 | 0 | 0 | 2 | 0 | 16 | -1182070784
| VV |  | " pol.O4 " (1,80+2,585)*2*1 |  | 8.77 | [13 empty] | VV | 2 | 2 | True | 0 | ROZPOCET
| VV |  | " pol.O8 " (1,10+2,335)*2*2 |  | 13.74 | [13 empty] | VV | 2 | 2 | True | 0 | ROZPOCET
| VV |  | " pol.O11 " (0,90+1,97)*2*1 |  | 5.74 | [13 empty] | VV | 2 | 2 | True | 0 | ROZPOCET
| VV |  | " pol.O15 " (0,90+1,97)*2*1 |  | 5.74 | [13 empty] | VV | 2 | 2 | True | 0 | ROZPOCET
| VV |  | " pol.O21 " (0,90+2,25)*2*1 |  | 6.3 | [13 empty] | VV | 2 | 2 | True | 0 | ROZPOCET
| VV |  | " - vykládka tovarov na stavbe | [15 empty] | VV | 2 | 1 | True | 0 | ROZPOCET
| VV |  | " - montáž výrobkov | [15 empty] | VV | 2 | 1 | True | 0 | ROZPOCET
| VV |  | " - poplatok za horizontálnu a vertikálnu dopravu materiálu | [15 empty] | VV | 2 | 1 | True | 0 | ROZPOCET
| VV |  | " - poplatok za montážnu techniku | [15 empty] | VV | 2 | 1 | True | 0 | ROZPOCET
| VV |  | Súčet |  | 40.29 | [13 empty] | VV | 2 | 4 | True | 1 | ROZPOCET
387 | K | 767612100.2 | Montáž stien hliníkových s hydroizolačnými ISO páskami (exteriérová a interiérová) | m | 283.69 |  | 0 |  |  |  | znížená | 1.076 | 305.2504 | 0.00021 | 0.059575 | 0 | 0 | 16 | K | 2 |  |  |  | ROZPOCET | 0 | 0 | 0 | 0 | 0 | 2 | 0 | 16 | -121302119
| VV |  | " pol.O1 " (5,60+2,585)*2*1 |  | 16.37 | [13 empty] | VV | 2 | 2 | True | 0 | ROZPOCET
| VV |  | " pol.O3 " (4,13+2,585)*2*1 |  | 13.43 | [13 empty] | VV | 2 | 2 | True | 0 | ROZPOCET
| VV |  | " pol.O5 " (9,56+2,585)*2*1 |  | 24.29 | [13 empty] | VV | 2 | 2 | True | 0 | ROZPOCET
| VV |  | " pol.O6 " (3,90+2,585)*2*1 |  | 12.97 | [13 empty] | VV | 2 | 2 | True | 0 | ROZPOCET
| VV |  | " pol.O12 " (10,60+2,585)*2*1 |  | 26.37 | [13 empty] | VV | 2 | 2 | True | 0 | ROZPOCET
| VV |  | " pol.O17 " (4,85+2,56)*2*1 |  | 14.82 | [13 empty] | VV | 2 | 2 | True | 0 | ROZPOCET
| VV |  | " pol.O18 " (4,70+2,56)*2*4 |  | 58.08 | [13 empty] | VV | 2 | 2 | True | 0 | ROZPOCET
| VV |  | " pol.O19 " (4,70+2,56)*2*4 |  | 58.08 | [13 empty] | VV | 2 | 2 | True | 0 | ROZPOCET
| VV |  | " pol.O20 " (4,85+2,56)*2*4 |  | 59.28 | [13 empty] | VV | 2 | 2 | True | 0 | ROZPOCET
| VV |  | " - vykládka tovarov na stavbe | [15 empty] | VV | 2 | 1 | True | 0 | ROZPOCET
| VV |  | " - montáž výrobkov | [15 empty] | VV | 2 | 1 | True | 0 | ROZPOCET
| VV |  | " - poplatok za horizontálnu a vertikálnu dopravu materiálu | [15 empty] | VV | 2 | 1 | True | 0 | ROZPOCET
| VV |  | " - poplatok za montážnu techniku | [15 empty] | VV | 2 | 1 | True | 0 | ROZPOCET
| VV |  | Súčet |  | 283.69 | [13 empty] | VV | 2 | 4 | True | 1 | ROZPOCET
388 | M | 283290005900 | Tesniaca fólia CX exteriér, š. 90 mm, dĺ. 30 m, pre tesnenie pripájacej škáry okenného rámu a muriva, polymér | m | 540 |  | 0 |  |  |  | znížená | 0 | 0 | 0.0001 | 0.054 | 0 | 0 | 32 | M | 2 |  |  |  | ROZPOCET | 0 | 0 | 0 | 0 | 0 | 2 | 0 | 16 | -1502433443
389 | M | 283290006300 | Tesniaca fólia CX interiér, š. 90 mm, dĺ. 30 m, pre tesnenie pripájacej škáry okenného rámu a muriva, polymér | m | 540 |  | 0 |  |  |  | znížená | 0 | 0 | 0.0001 | 0.054 | 0 | 0 | 32 | M | 2 |  |  |  | ROZPOCET | 0 | 0 | 0 | 0 | 0 | 2 | 0 | 16 | 566344930
390 | M | 5534100039.PC01 | Stena ext hliníková šxv 5600x2585 mm, 2x 2krd dvere, 2x fix bočný svetlík, rozširovací podlahový profil, zasklenie izolačné trojsklo číre bezpečnostné Ug=0,6, 2x panikové kovanie, bezpečnostný polep - pol.O1 | ks | 1 |  | 0 |  |  |  | znížená | 0 | 0 | 0.032 | 0.032 | 0 | 0 | 32 | M | 2 |  |  |  | ROZPOCET | 0 | 0 | 0 | 0 | 0 | 2 | 0 | 16 | 1594124552
| VV |  | " pol.O1 " 1 |  | 1 | [13 empty] | VV | 2 | 2 | True | 0 | ROZPOCET
| VV |  | " - doprava prvkov na stavbu | [15 empty] | VV | 2 | 1 | True | 0 | ROZPOCET
| VV |  | " - dodávka spojovacieho a kotviaceho materiálu | [15 empty] | VV | 2 | 1 | True | 0 | ROZPOCET
| VV |  | " - vypracovanie výrobno-technickej a montážnej dokumnetácie | [15 empty] | VV | 2 | 1 | True | 0 | ROZPOCET
| VV |  | " - geodetické zameranie | [15 empty] | VV | 2 | 1 | True | 0 | ROZPOCET
| VV |  | " - konštrukčné dielce pre hliníkové konštrukcie budú vyrobené podľa normy EN 1090-1+A1:2011 v triede prevedenia XC2 podľ EN1090-3:2009 | [15 empty] | VV | 2 | 1 | True | 0 | ROZPOCET
| VV |  | " - súčasťou dokumwentácie výrobku je certifikát zhody systému riadenia výroby trieda prevedenia XC12 podľa EN 1090-3:2009 v systéme riadenia výroby | [15 empty] | VV | 2 | 1 | True | 0 | ROZPOCET
| VV |  | Súčet |  | 1 | [13 empty] | VV | 2 | 4 | True | 1 | ROZPOCET
391 | M | 5534100039.PC02 | Okno ext hliníkové 4-dielne šxv 3250x1585 mm, 2x výsuvné krídlo, 2x fix krídlo, spojovací stĺpik š.100 mm, zasklenie izolačné trojsklo číre bezpečnostné Ug=0,6 - pol.O2 | ks | 1 |  | 0 |  |  |  | znížená | 0 | 0 | 0.032 | 0.032 | 0 | 0 | 32 | M | 2 |  |  |  | ROZPOCET | 0 | 0 | 0 | 0 | 0 | 2 | 0 | 16 | 1380645906
| VV |  | " pol.O2 " 1 |  | 1 | [13 empty] | VV | 2 | 2 | True | 0 | ROZPOCET
| VV |  | " - doprava prvkov na stavbu | [15 empty] | VV | 2 | 1 | True | 0 | ROZPOCET
| VV |  | " - dodávka spojovacieho a kotviaceho materiálu | [15 empty] | VV | 2 | 1 | True | 0 | ROZPOCET
| VV |  | " - vypracovanie výrobno-technickej a montážnej dokumnetácie | [15 empty] | VV | 2 | 1 | True | 0 | ROZPOCET
| VV |  | " - geodetické zameranie | [15 empty] | VV | 2 | 1 | True | 0 | ROZPOCET
| VV |  | " - konštrukčné dielce pre hliníkové konštrukcie budú vyrobené podľa normy EN 1090-1+A1:2011 v triede prevedenia XC2 podľ EN1090-3:2009 | [15 empty] | VV | 2 | 1 | True | 0 | ROZPOCET
| VV |  | " - súčasťou dokumwentácie výrobku je certifikát zhody systému riadenia výroby trieda prevedenia XC12 podľa EN 1090-3:2009 v systéme riadenia výroby | [15 empty] | VV | 2 | 1 | True | 0 | ROZPOCET
| VV |  | Súčet |  | 1 | [13 empty] | VV | 2 | 4 | True | 1 | ROZPOCET
392 | M | 5534100039.PC03 | Okno ext hliníkové 2-dielne šxv 4130x2585 mm, 2x fix krídlo,rozširovací podlahový profil, zasklenie izolačné trojsklo číre bezpečnostné Ug=0,6 - pol.O3 | ks | 1 |  | 0 |  |  |  | znížená | 0 | 0 | 0.032 | 0.032 | 0 | 0 | 32 | M | 2 |  |  |  | ROZPOCET | 0 | 0 | 0 | 0 | 0 | 2 | 0 | 16 | -653611511
| VV |  | " pol.O3 " 1 |  | 1 | [13 empty] | VV | 2 | 2 | True | 0 | ROZPOCET
| VV |  | " - doprava prvkov na stavbu | [15 empty] | VV | 2 | 1 | True | 0 | ROZPOCET
| VV |  | " - dodávka spojovacieho a kotviaceho materiálu | [15 empty] | VV | 2 | 1 | True | 0 | ROZPOCET
| VV |  | " - vypracovanie výrobno-technickej a montážnej dokumnetácie | [15 empty] | VV | 2 | 1 | True | 0 | ROZPOCET
| VV |  | " - geodetické zameranie | [15 empty] | VV | 2 | 1 | True | 0 | ROZPOCET
| VV |  | " - konštrukčné dielce pre hliníkové konštrukcie budú vyrobené podľa normy EN 1090-1+A1:2011 v triede prevedenia XC2 podľ EN1090-3:2009 | [15 empty] | VV | 2 | 1 | True | 0 | ROZPOCET
| VV |  | " - súčasťou dokumwentácie výrobku je certifikát zhody systému riadenia výroby trieda prevedenia XC12 podľa EN 1090-3:2009 v systéme riadenia výroby | [15 empty] | VV | 2 | 1 | True | 0 | ROZPOCET
| VV |  | Súčet |  | 1 | [13 empty] | VV | 2 | 4 | True | 1 | ROZPOCET
393 | M | 5534100039.PC04 | Dvere ext hliníkové 2krd šxv 1800x2585 mm, 2x fix krídlo, rozširovací podlahový profil, zasklenie izolačné trojsklo číre bezpečnostné Ug=0,6, panikové kovanie, bezpečnostný polep - pol.O4 | ks | 1 |  | 0 |  |  |  | znížená | 0 | 0 | 0.032 | 0.032 | 0 | 0 | 32 | M | 2 |  |  |  | ROZPOCET | 0 | 0 | 0 | 0 | 0 | 2 | 0 | 16 | -865850345
| VV |  | " pol.O4 " 1 |  | 1 | [13 empty] | VV | 2 | 2 | True | 0 | ROZPOCET
| VV |  | " - doprava prvkov na stavbu | [15 empty] | VV | 2 | 1 | True | 0 | ROZPOCET
| VV |  | " - dodávka spojovacieho a kotviaceho materiálu | [15 empty] | VV | 2 | 1 | True | 0 | ROZPOCET
| VV |  | " - vypracovanie výrobno-technickej a montážnej dokumnetácie | [15 empty] | VV | 2 | 1 | True | 0 | ROZPOCET
| VV |  | " - geodetické zameranie | [15 empty] | VV | 2 | 1 | True | 0 | ROZPOCET
| VV |  | " - konštrukčné dielce pre hliníkové konštrukcie budú vyrobené podľa normy EN 1090-1+A1:2011 v triede prevedenia XC2 podľ EN1090-3:2009 | [15 empty] | VV | 2 | 1 | True | 0 | ROZPOCET
| VV |  | " - súčasťou dokumwentácie výrobku je certifikát zhody systému riadenia výroby trieda prevedenia XC12 podľa EN 1090-3:2009 v systéme riadenia výroby | [15 empty] | VV | 2 | 1 | True | 0 | ROZPOCET
| VV |  | Súčet |  | 1 | [13 empty] | VV | 2 | 4 | True | 1 | ROZPOCET
394 | M | 5534100039.PC05 | Stena ext hliníková šxv 9560x2585 mm, 4x fix krídlo, spojovací stĺpik š. 200 mm, rozširovací podlahový profil, zasklenie izolačné trojsklo číre bezpečnostné Ug=0,6 - pol.O5 | ks | 1 |  | 0 |  |  |  | znížená | 0 | 0 | 0.032 | 0.032 | 0 | 0 | 32 | M | 2 |  |  |  | ROZPOCET | 0 | 0 | 0 | 0 | 0 | 2 | 0 | 16 | -1200144364
| VV |  | " pol.O5 " 1 |  | 1 | [13 empty] | VV | 2 | 2 | True | 0 | ROZPOCET
| VV |  | " - doprava prvkov na stavbu | [15 empty] | VV | 2 | 1 | True | 0 | ROZPOCET
| VV |  | " - dodávka spojovacieho a kotviaceho materiálu | [15 empty] | VV | 2 | 1 | True | 0 | ROZPOCET
| VV |  | " - vypracovanie výrobno-technickej a montážnej dokumnetácie | [15 empty] | VV | 2 | 1 | True | 0 | ROZPOCET
| VV |  | " - geodetické zameranie | [15 empty] | VV | 2 | 1 | True | 0 | ROZPOCET
| VV |  | " - konštrukčné dielce pre hliníkové konštrukcie budú vyrobené podľa normy EN 1090-1+A1:2011 v triede prevedenia XC2 podľ EN1090-3:2009 | [15 empty] | VV | 2 | 1 | True | 0 | ROZPOCET
| VV |  | " - súčasťou dokumwentácie výrobku je certifikát zhody systému riadenia výroby trieda prevedenia XC12 podľa EN 1090-3:2009 v systéme riadenia výroby | [15 empty] | VV | 2 | 1 | True | 0 | ROZPOCET
| VV |  | Súčet |  | 1 | [13 empty] | VV | 2 | 4 | True | 1 | ROZPOCET
395 | M | 5534100039.PC06 | Stena ext hliníková šxv 3900x2585 mm, 2krd dvere, 1x fix krídlo, rozširovací podlahový profil, zasklenie izolačné trojsklo číre bezpečnostné Ug=0,6, panikové kovanie, bezpečnostný polep - pol.O6 | ks | 1 |  | 0 |  |  |  | znížená | 0 | 0 | 0.032 | 0.032 | 0 | 0 | 32 | M | 2 |  |  |  | ROZPOCET | 0 | 0 | 0 | 0 | 0 | 2 | 0 | 16 | -946721442
| VV |  | " pol.O6 " 1 |  | 1 | [13 empty] | VV | 2 | 2 | True | 0 | ROZPOCET
| VV |  | " - doprava prvkov na stavbu | [15 empty] | VV | 2 | 1 | True | 0 | ROZPOCET
| VV |  | " - dodávka spojovacieho a kotviaceho materiálu | [15 empty] | VV | 2 | 1 | True | 0 | ROZPOCET
| VV |  | " - vypracovanie výrobno-technickej a montážnej dokumnetácie | [15 empty] | VV | 2 | 1 | True | 0 | ROZPOCET
| VV |  | " - geodetické zameranie | [15 empty] | VV | 2 | 1 | True | 0 | ROZPOCET
| VV |  | " - konštrukčné dielce pre hliníkové konštrukcie budú vyrobené podľa normy EN 1090-1+A1:2011 v triede prevedenia XC2 podľ EN1090-3:2009 | [15 empty] | VV | 2 | 1 | True | 0 | ROZPOCET
| VV |  | " - súčasťou dokumwentácie výrobku je certifikát zhody systému riadenia výroby trieda prevedenia XC12 podľa EN 1090-3:2009 v systéme riadenia výroby | [15 empty] | VV | 2 | 1 | True | 0 | ROZPOCET
| VV |  | Súčet |  | 1 | [13 empty] | VV | 2 | 4 | True | 1 | ROZPOCET
396 | M | 5534100039.PC07 | Okno ext hliníkové 2-dielne šxv 1800x1550 mm, 2x otváravé krídlo, zasklenie izolačné trojsklo číre bezpečnostné Ug=0,6 - pol.O7 | ks | 1 |  | 0 |  |  |  | znížená | 0 | 0 | 0.032 | 0.032 | 0 | 0 | 32 | M | 2 |  |  |  | ROZPOCET | 0 | 0 | 0 | 0 | 0 | 2 | 0 | 16 | 1953261648
| VV |  | " pol.O7 " 1 |  | 1 | [13 empty] | VV | 2 | 2 | True | 0 | ROZPOCET
| VV |  | " - doprava prvkov na stavbu | [15 empty] | VV | 2 | 1 | True | 0 | ROZPOCET
| VV |  | " - dodávka spojovacieho a kotviaceho materiálu | [15 empty] | VV | 2 | 1 | True | 0 | ROZPOCET
| VV |  | " - vypracovanie výrobno-technickej a montážnej dokumnetácie | [15 empty] | VV | 2 | 1 | True | 0 | ROZPOCET
| VV |  | " - geodetické zameranie | [15 empty] | VV | 2 | 1 | True | 0 | ROZPOCET
| VV |  | " - konštrukčné dielce pre hliníkové konštrukcie budú vyrobené podľa normy EN 1090-1+A1:2011 v triede prevedenia XC2 podľ EN1090-3:2009 | [15 empty] | VV | 2 | 1 | True | 0 | ROZPOCET
| VV |  | " - súčasťou dokumwentácie výrobku je certifikát zhody systému riadenia výroby trieda prevedenia XC12 podľa EN 1090-3:2009 v systéme riadenia výroby | [15 empty] | VV | 2 | 1 | True | 0 | ROZPOCET
| VV |  | Súčet |  | 1 | [13 empty] | VV | 2 | 4 | True | 1 | ROZPOCET
397 | M | 5534100039.PC08 | Dvere ext hliníkové 1krd šxv 1100x2335 mm, plná tepelnoizolačná výplň, rozširovací podlahový profil, panikové kovanie - pol.O8 | ks | 2 |  | 0 |  |  |  | znížená | 0 | 0 | 0.032 | 0.064 | 0 | 0 | 32 | M | 2 |  |  |  | ROZPOCET | 0 | 0 | 0 | 0 | 0 | 2 | 0 | 16 | 126227446
| VV |  | " pol.O8 " 2 |  | 2 | [13 empty] | VV | 2 | 2 | True | 0 | ROZPOCET
| VV |  | " - doprava prvkov na stavbu | [15 empty] | VV | 2 | 1 | True | 0 | ROZPOCET
| VV |  | " - dodávka spojovacieho a kotviaceho materiálu | [15 empty] | VV | 2 | 1 | True | 0 | ROZPOCET
| VV |  | " - vypracovanie výrobno-technickej a montážnej dokumnetácie | [15 empty] | VV | 2 | 1 | True | 0 | ROZPOCET
| VV |  | " - geodetické zameranie | [15 empty] | VV | 2 | 1 | True | 0 | ROZPOCET
| VV |  | " - konštrukčné dielce pre hliníkové konštrukcie budú vyrobené podľa normy EN 1090-1+A1:2011 v triede prevedenia XC2 podľ EN1090-3:2009 | [15 empty] | VV | 2 | 1 | True | 0 | ROZPOCET
| VV |  | " - súčasťou dokumwentácie výrobku je certifikát zhody systému riadenia výroby trieda prevedenia XC12 podľa EN 1090-3:2009 v systéme riadenia výroby | [15 empty] | VV | 2 | 1 | True | 0 | ROZPOCET
| VV |  | Súčet |  | 2 | [13 empty] | VV | 2 | 4 | True | 1 | ROZPOCET
398 | M | 5534100039.PC09 | Okno ext hliníkové 1-dielne šxv 1800x900 mm, 1x sklopné krídlo, zasklenie izolačné trojsklo číre bezpečnostné Ug=0,6 - pol.O9 | ks | 1 |  | 0 |  |  |  | znížená | 0 | 0 | 0.032 | 0.032 | 0 | 0 | 32 | M | 2 |  |  |  | ROZPOCET | 0 | 0 | 0 | 0 | 0 | 2 | 0 | 16 | -426810791
| VV |  | " pol.O9 " 1 |  | 1 | [13 empty] | VV | 2 | 2 | True | 0 | ROZPOCET
| VV |  | " - doprava prvkov na stavbu | [15 empty] | VV | 2 | 1 | True | 0 | ROZPOCET
| VV |  | " - dodávka spojovacieho a kotviaceho materiálu | [15 empty] | VV | 2 | 1 | True | 0 | ROZPOCET
| VV |  | " - vypracovanie výrobno-technickej a montážnej dokumnetácie | [15 empty] | VV | 2 | 1 | True | 0 | ROZPOCET
| VV |  | " - geodetické zameranie | [15 empty] | VV | 2 | 1 | True | 0 | ROZPOCET
| VV |  | " - konštrukčné dielce pre hliníkové konštrukcie budú vyrobené podľa normy EN 1090-1+A1:2011 v triede prevedenia XC2 podľ EN1090-3:2009 | [15 empty] | VV | 2 | 1 | True | 0 | ROZPOCET
| VV |  | " - súčasťou dokumwentácie výrobku je certifikát zhody systému riadenia výroby trieda prevedenia XC12 podľa EN 1090-3:2009 v systéme riadenia výroby | [15 empty] | VV | 2 | 1 | True | 0 | ROZPOCET
| VV |  | Súčet |  | 1 | [13 empty] | VV | 2 | 4 | True | 1 | ROZPOCET
399 | M | 5534100039.PC11 | Dvere ext hliníkové 1krd šxv 900x1970 mm, plná tepelnoizolačná výplň, rozširovací podlahový profil - pol.O11,O15 | ks | 2 |  | 0 |  |  |  | znížená | 0 | 0 | 0.032 | 0.064 | 0 | 0 | 32 | M | 2 |  |  |  | ROZPOCET | 0 | 0 | 0 | 0 | 0 | 2 | 0 | 16 | 214074675
| VV |  | " pol.O11,O15 " 2 |  | 2 | [13 empty] | VV | 2 | 2 | True | 0 | ROZPOCET
| VV |  | " - doprava prvkov na stavbu | [15 empty] | VV | 2 | 1 | True | 0 | ROZPOCET
| VV |  | " - dodávka spojovacieho a kotviaceho materiálu | [15 empty] | VV | 2 | 1 | True | 0 | ROZPOCET
| VV |  | " - vypracovanie výrobno-technickej a montážnej dokumnetácie | [15 empty] | VV | 2 | 1 | True | 0 | ROZPOCET
| VV |  | " - geodetické zameranie | [15 empty] | VV | 2 | 1 | True | 0 | ROZPOCET
| VV |  | " - konštrukčné dielce pre hliníkové konštrukcie budú vyrobené podľa normy EN 1090-1+A1:2011 v triede prevedenia XC2 podľ EN1090-3:2009 | [15 empty] | VV | 2 | 1 | True | 0 | ROZPOCET
| VV |  | " - súčasťou dokumwentácie výrobku je certifikát zhody systému riadenia výroby trieda prevedenia XC12 podľa EN 1090-3:2009 v systéme riadenia výroby | [15 empty] | VV | 2 | 1 | True | 0 | ROZPOCET
| VV |  | Súčet |  | 2 | [13 empty] | VV | 2 | 4 | True | 1 | ROZPOCET
400 | M | 5534100039.PC12 | Stena ext hliníková šxv 10600x2585 mm, 2x 2krd dvere, 4x fix bočný svetlík, rozširovací podlahový profil, 2x spojovací stĺpik š. 200 mm, zasklenie izolačné trojsklo číre bezpečnostné Ug=0,6, 2x panikové kovanie, bezpečnostný polep - pol.O12 | ks | 1 |  | 0 |  |  |  | znížená | 0 | 0 | 0.032 | 0.032 | 0 | 0 | 32 | M | 2 |  |  |  | ROZPOCET | 0 | 0 | 0 | 0 | 0 | 2 | 0 | 16 | -1936018517
| VV |  | " pol.O12 " 1 |  | 1 | [13 empty] | VV | 2 | 2 | True | 0 | ROZPOCET
| VV |  | " - doprava prvkov na stavbu | [15 empty] | VV | 2 | 1 | True | 0 | ROZPOCET
| VV |  | " - dodávka spojovacieho a kotviaceho materiálu | [15 empty] | VV | 2 | 1 | True | 0 | ROZPOCET
| VV |  | " - vypracovanie výrobno-technickej a montážnej dokumnetácie | [15 empty] | VV | 2 | 1 | True | 0 | ROZPOCET
| VV |  | " - geodetické zameranie | [15 empty] | VV | 2 | 1 | True | 0 | ROZPOCET
| VV |  | " - konštrukčné dielce pre hliníkové konštrukcie budú vyrobené podľa normy EN 1090-1+A1:2011 v triede prevedenia XC2 podľ EN1090-3:2009 | [15 empty] | VV | 2 | 1 | True | 0 | ROZPOCET
| VV |  | " - súčasťou dokumwentácie výrobku je certifikát zhody systému riadenia výroby trieda prevedenia XC12 podľa EN 1090-3:2009 v systéme riadenia výroby | [15 empty] | VV | 2 | 1 | True | 0 | ROZPOCET
| VV |  | Súčet |  | 1 | [13 empty] | VV | 2 | 4 | True | 1 | ROZPOCET
401 | M | 5534100039.PC13 | Okno ext hliníkové 1-dielne šxv 1800x500 mm, 1x sklopné krídlo, zasklenie izolačné trojsklo číre bezpečnostné Ug=0,6 - pol.O13 | ks | 4 |  | 0 |  |  |  | znížená | 0 | 0 | 0.032 | 0.128 | 0 | 0 | 32 | M | 2 |  |  |  | ROZPOCET | 0 | 0 | 0 | 0 | 0 | 2 | 0 | 16 | 1369579813
| VV |  | " pol.O13 " 4 |  | 4 | [13 empty] | VV | 2 | 2 | True | 0 | ROZPOCET
| VV |  | " - doprava prvkov na stavbu | [15 empty] | VV | 2 | 1 | True | 0 | ROZPOCET
| VV |  | " - dodávka spojovacieho a kotviaceho materiálu | [15 empty] | VV | 2 | 1 | True | 0 | ROZPOCET
| VV |  | " - vypracovanie výrobno-technickej a montážnej dokumnetácie | [15 empty] | VV | 2 | 1 | True | 0 | ROZPOCET
| VV |  | " - geodetické zameranie | [15 empty] | VV | 2 | 1 | True | 0 | ROZPOCET
| VV |  | " - konštrukčné dielce pre hliníkové konštrukcie budú vyrobené podľa normy EN 1090-1+A1:2011 v triede prevedenia XC2 podľ EN1090-3:2009 | [15 empty] | VV | 2 | 1 | True | 0 | ROZPOCET
| VV |  | " - súčasťou dokumwentácie výrobku je certifikát zhody systému riadenia výroby trieda prevedenia XC12 podľa EN 1090-3:2009 v systéme riadenia výroby | [15 empty] | VV | 2 | 1 | True | 0 | ROZPOCET
| VV |  | Súčet |  | 4 | [13 empty] | VV | 2 | 4 | True | 1 | ROZPOCET
402 | M | 5534100039.PC14 | Okno ext hliníkové 1-dielne šxv 900x500 mm, 1x sklopné krídlo, zasklenie izolačné trojsklo číre bezpečnostné Ug=0,6 - pol.O14 | ks | 1 |  | 0 |  |  |  | znížená | 0 | 0 | 0.032 | 0.032 | 0 | 0 | 32 | M | 2 |  |  |  | ROZPOCET | 0 | 0 | 0 | 0 | 0 | 2 | 0 | 16 | -905578042
| VV |  | " pol.O14 " 1 |  | 1 | [13 empty] | VV | 2 | 2 | True | 0 | ROZPOCET
| VV |  | " - doprava prvkov na stavbu | [15 empty] | VV | 2 | 1 | True | 0 | ROZPOCET
| VV |  | " - dodávka spojovacieho a kotviaceho materiálu | [15 empty] | VV | 2 | 1 | True | 0 | ROZPOCET
| VV |  | " - vypracovanie výrobno-technickej a montážnej dokumnetácie | [15 empty] | VV | 2 | 1 | True | 0 | ROZPOCET
| VV |  | " - geodetické zameranie | [15 empty] | VV | 2 | 1 | True | 0 | ROZPOCET
| VV |  | " - konštrukčné dielce pre hliníkové konštrukcie budú vyrobené podľa normy EN 1090-1+A1:2011 v triede prevedenia XC2 podľ EN1090-3:2009 | [15 empty] | VV | 2 | 1 | True | 0 | ROZPOCET
| VV |  | " - súčasťou dokumwentácie výrobku je certifikát zhody systému riadenia výroby trieda prevedenia XC12 podľa EN 1090-3:2009 v systéme riadenia výroby | [15 empty] | VV | 2 | 1 | True | 0 | ROZPOCET
| VV |  | Súčet |  | 1 | [13 empty] | VV | 2 | 4 | True | 1 | ROZPOCET
403 | M | 5534100039.PC16 | Stena ext hliníková šxv 4850x2560 mm, 2x 1krd dvere, 2x fix nadsvetlík, 1x fix krídlo, rozširovací podlahový profil, zasklenie izolačné trojsklo číre bezpečnostné Ug=0,6, 2x panikové kovanie, bezpečnostný polep - pol.O17 | ks | 1 |  | 0 |  |  |  | znížená | 0 | 0 | 0.032 | 0.032 | 0 | 0 | 32 | M | 2 |  |  |  | ROZPOCET | 0 | 0 | 0 | 0 | 0 | 2 | 0 | 16 | -1789716200
| VV |  | " pol.O17 " 1 |  | 1 | [13 empty] | VV | 2 | 2 | True | 0 | ROZPOCET
| VV |  | " - doprava prvkov na stavbu | [15 empty] | VV | 2 | 1 | True | 0 | ROZPOCET
| VV |  | " - dodávka spojovacieho a kotviaceho materiálu | [15 empty] | VV | 2 | 1 | True | 0 | ROZPOCET
| VV |  | " - vypracovanie výrobno-technickej a montážnej dokumnetácie | [15 empty] | VV | 2 | 1 | True | 0 | ROZPOCET
| VV |  | " - geodetické zameranie | [15 empty] | VV | 2 | 1 | True | 0 | ROZPOCET
| VV |  | " - konštrukčné dielce pre hliníkové konštrukcie budú vyrobené podľa normy EN 1090-1+A1:2011 v triede prevedenia XC2 podľ EN1090-3:2009 | [15 empty] | VV | 2 | 1 | True | 0 | ROZPOCET
| VV |  | " - súčasťou dokumwentácie výrobku je certifikát zhody systému riadenia výroby trieda prevedenia XC12 podľa EN 1090-3:2009 v systéme riadenia výroby | [15 empty] | VV | 2 | 1 | True | 0 | ROZPOCET
| VV |  | Súčet |  | 1 | [13 empty] | VV | 2 | 4 | True | 1 | ROZPOCET
404 | M | 5534100039.PC17 | Stena ext hliníková šxv 4700x2560 mm, 4x fix krídlo, rozširovací podlahový profil, zasklenie izolačné trojsklo číre bezpečnostné Ug=0,6 - pol.O18 | ks | 4 |  | 0 |  |  |  | znížená | 0 | 0 | 0.032 | 0.128 | 0 | 0 | 32 | M | 2 |  |  |  | ROZPOCET | 0 | 0 | 0 | 0 | 0 | 2 | 0 | 16 | -1666502914
| VV |  | " pol.O18 " 4 |  | 4 | [13 empty] | VV | 2 | 2 | True | 0 | ROZPOCET
| VV |  | " - doprava prvkov na stavbu | [15 empty] | VV | 2 | 1 | True | 0 | ROZPOCET
| VV |  | " - dodávka spojovacieho a kotviaceho materiálu | [15 empty] | VV | 2 | 1 | True | 0 | ROZPOCET
| VV |  | " - vypracovanie výrobno-technickej a montážnej dokumnetácie | [15 empty] | VV | 2 | 1 | True | 0 | ROZPOCET
| VV |  | " - geodetické zameranie | [15 empty] | VV | 2 | 1 | True | 0 | ROZPOCET
| VV |  | " - konštrukčné dielce pre hliníkové konštrukcie budú vyrobené podľa normy EN 1090-1+A1:2011 v triede prevedenia XC2 podľ EN1090-3:2009 | [15 empty] | VV | 2 | 1 | True | 0 | ROZPOCET
| VV |  | " - súčasťou dokumwentácie výrobku je certifikát zhody systému riadenia výroby trieda prevedenia XC12 podľa EN 1090-3:2009 v systéme riadenia výroby | [15 empty] | VV | 2 | 1 | True | 0 | ROZPOCET
| VV |  | Súčet |  | 4 | [13 empty] | VV | 2 | 4 | True | 1 | ROZPOCET
405 | M | 5534100039.PC18 | Stena ext hliníková šxv 4700x2560 mm, 2krd dvere, 3x fix krídlo, 1x fix nadsvetlík, rozširovací podlahový profil, zasklenie izolačné trojsklo číre bezpečnostné Ug=0,6, panikové kovanie, bezpečnostný polep - pol.O19 | ks | 1 |  | 0 |  |  |  | znížená | 0 | 0 | 0.032 | 0.032 | 0 | 0 | 32 | M | 2 |  |  |  | ROZPOCET | 0 | 0 | 0 | 0 | 0 | 2 | 0 | 16 | 856498609
| VV |  | " pol.O19 " 1 |  | 1 | [13 empty] | VV | 2 | 2 | True | 0 | ROZPOCET
| VV |  | " - doprava prvkov na stavbu | [15 empty] | VV | 2 | 1 | True | 0 | ROZPOCET
| VV |  | " - dodávka spojovacieho a kotviaceho materiálu | [15 empty] | VV | 2 | 1 | True | 0 | ROZPOCET
| VV |  | " - vypracovanie výrobno-technickej a montážnej dokumnetácie | [15 empty] | VV | 2 | 1 | True | 0 | ROZPOCET
| VV |  | " - geodetické zameranie | [15 empty] | VV | 2 | 1 | True | 0 | ROZPOCET
| VV |  | " - konštrukčné dielce pre hliníkové konštrukcie budú vyrobené podľa normy EN 1090-1+A1:2011 v triede prevedenia XC2 podľ EN1090-3:2009 | [15 empty] | VV | 2 | 1 | True | 0 | ROZPOCET
| VV |  | " - súčasťou dokumwentácie výrobku je certifikát zhody systému riadenia výroby trieda prevedenia XC12 podľa EN 1090-3:2009 v systéme riadenia výroby | [15 empty] | VV | 2 | 1 | True | 0 | ROZPOCET
| VV |  | Súčet |  | 1 | [13 empty] | VV | 2 | 4 | True | 1 | ROZPOCET
406 | M | 5534100039.PC19 | Stena ext hliníková šxv 4850x2560 mm, 2krd dvere, 2x fix krídlo, 1x fix nadsvetlík, rozširovací podlahový profil, zasklenie izolačné trojsklo číre bezpečnostné Ug=0,6, panikové kovanie, bezpečnostný polep - pol.O20 | ks | 1 |  | 0 |  |  |  | znížená | 0 | 0 | 0.032 | 0.032 | 0 | 0 | 32 | M | 2 |  |  |  | ROZPOCET | 0 | 0 | 0 | 0 | 0 | 2 | 0 | 16 | 1528238214
| VV |  | " pol.O20 " 1 |  | 1 | [13 empty] | VV | 2 | 2 | True | 0 | ROZPOCET
| VV |  | " - doprava prvkov na stavbu | [15 empty] | VV | 2 | 1 | True | 0 | ROZPOCET
| VV |  | " - dodávka spojovacieho a kotviaceho materiálu | [15 empty] | VV | 2 | 1 | True | 0 | ROZPOCET
| VV |  | " - vypracovanie výrobno-technickej a montážnej dokumnetácie | [15 empty] | VV | 2 | 1 | True | 0 | ROZPOCET
| VV |  | " - geodetické zameranie | [15 empty] | VV | 2 | 1 | True | 0 | ROZPOCET
| VV |  | " - konštrukčné dielce pre hliníkové konštrukcie budú vyrobené podľa normy EN 1090-1+A1:2011 v triede prevedenia XC2 podľ EN1090-3:2009 | [15 empty] | VV | 2 | 1 | True | 0 | ROZPOCET
| VV |  | " - súčasťou dokumwentácie výrobku je certifikát zhody systému riadenia výroby trieda prevedenia XC12 podľa EN 1090-3:2009 v systéme riadenia výroby | [15 empty] | VV | 2 | 1 | True | 0 | ROZPOCET
| VV |  | Súčet |  | 1 | [13 empty] | VV | 2 | 4 | True | 1 | ROZPOCET
407 | M | 5534100039.PC20 | Dvere ext hliníkové 1krd šxv 900x2250 mm, plná tepelnoizolačná výplň, rozširovací podlahový profil - pol.O21 | ks | 1 |  | 0 |  |  |  | znížená | 0 | 0 | 0.032 | 0.032 | 0 | 0 | 32 | M | 2 |  |  |  | ROZPOCET | 0 | 0 | 0 | 0 | 0 | 2 | 0 | 16 | -14087869
| VV |  | " pol.O21 " 1 |  | 1 | [13 empty] | VV | 2 | 2 | True | 0 | ROZPOCET
| VV |  | " - doprava prvkov na stavbu | [15 empty] | VV | 2 | 1 | True | 0 | ROZPOCET
| VV |  | " - dodávka spojovacieho a kotviaceho materiálu | [15 empty] | VV | 2 | 1 | True | 0 | ROZPOCET
| VV |  | " - vypracovanie výrobno-technickej a montážnej dokumnetácie | [15 empty] | VV | 2 | 1 | True | 0 | ROZPOCET
| VV |  | " - geodetické zameranie | [15 empty] | VV | 2 | 1 | True | 0 | ROZPOCET
| VV |  | " - konštrukčné dielce pre hliníkové konštrukcie budú vyrobené podľa normy EN 1090-1+A1:2011 v triede prevedenia XC2 podľ EN1090-3:2009 | [15 empty] | VV | 2 | 1 | True | 0 | ROZPOCET
| VV |  | " - súčasťou dokumwentácie výrobku je certifikát zhody systému riadenia výroby trieda prevedenia XC12 podľa EN 1090-3:2009 v systéme riadenia výroby | [15 empty] | VV | 2 | 1 | True | 0 | ROZPOCET
| VV |  | Súčet |  | 1 | [13 empty] | VV | 2 | 4 | True | 1 | ROZPOCET
408 | M | 5534100039.PC21 | Okno ext hliníkové 4-dielne šxv 4700x2000 mm, 2x otváravosklopné krídlo, 2x fix krídlo, zasklenie izolačné trojsklo číre bezpečnostné Ug=0,6 - pol.O22 | ks | 7 |  | 0 |  |  |  | znížená | 0 | 0 | 0.032 | 0.224 | 0 | 0 | 32 | M | 2 |  |  |  | ROZPOCET | 0 | 0 | 0 | 0 | 0 | 2 | 0 | 16 | 1524906809
| VV |  | " pol.O22 " 7 |  | 7 | [13 empty] | VV | 2 | 2 | True | 0 | ROZPOCET
| VV |  | " - doprava prvkov na stavbu | [15 empty] | VV | 2 | 1 | True | 0 | ROZPOCET
| VV |  | " - dodávka spojovacieho a kotviaceho materiálu | [15 empty] | VV | 2 | 1 | True | 0 | ROZPOCET
| VV |  | " - vypracovanie výrobno-technickej a montážnej dokumnetácie | [15 empty] | VV | 2 | 1 | True | 0 | ROZPOCET
| VV |  | " - geodetické zameranie | [15 empty] | VV | 2 | 1 | True | 0 | ROZPOCET
| VV |  | " - konštrukčné dielce pre hliníkové konštrukcie budú vyrobené podľa normy EN 1090-1+A1:2011 v triede prevedenia XC2 podľ EN1090-3:2009 | [15 empty] | VV | 2 | 1 | True | 0 | ROZPOCET
| VV |  | " - súčasťou dokumwentácie výrobku je certifikát zhody systému riadenia výroby trieda prevedenia XC12 podľa EN 1090-3:2009 v systéme riadenia výroby | [15 empty] | VV | 2 | 1 | True | 0 | ROZPOCET
| VV |  | Súčet |  | 7 | [13 empty] | VV | 2 | 4 | True | 1 | ROZPOCET
409 | M | 5534100039.PC22 | Okno ext hliníkové 4-dielne šxv 4700x1700 mm, 2x otváravosklopné krídlo, 2x fix krídlo, zasklenie izolačné trojsklo číre bezpečnostné Ug=0,6, exterriérové AL madlo D 50 mm - pol.O23 | ks | 5 |  | 0 |  |  |  | znížená | 0 | 0 | 0.032 | 0.16 | 0 | 0 | 32 | M | 2 |  |  |  | ROZPOCET | 0 | 0 | 0 | 0 | 0 | 2 | 0 | 16 | 1835072568
| VV |  | " pol.O23 " 5 |  | 5 | [13 empty] | VV | 2 | 2 | True | 0 | ROZPOCET
| VV |  | " - doprava prvkov na stavbu | [15 empty] | VV | 2 | 1 | True | 0 | ROZPOCET
| VV |  | " - dodávka spojovacieho a kotviaceho materiálu | [15 empty] | VV | 2 | 1 | True | 0 | ROZPOCET
| VV |  | " - vypracovanie výrobno-technickej a montážnej dokumnetácie | [15 empty] | VV | 2 | 1 | True | 0 | ROZPOCET
| VV |  | " - geodetické zameranie | [15 empty] | VV | 2 | 1 | True | 0 | ROZPOCET
| VV |  | " - konštrukčné dielce pre hliníkové konštrukcie budú vyrobené podľa normy EN 1090-1+A1:2011 v triede prevedenia XC2 podľ EN1090-3:2009 | [15 empty] | VV | 2 | 1 | True | 0 | ROZPOCET
| VV |  | " - súčasťou dokumwentácie výrobku je certifikát zhody systému riadenia výroby trieda prevedenia XC12 podľa EN 1090-3:2009 v systéme riadenia výroby | [15 empty] | VV | 2 | 1 | True | 0 | ROZPOCET
| VV |  | Súčet |  | 5 | [13 empty] | VV | 2 | 4 | True | 1 | ROZPOCET
410 | K | 767612100.3 | Montáž dverí hliníkových protipožiarnych s hydroizolačnými ISO páskami (exteriérová a interiérová) | m | 17.22 |  | 0 |  |  |  | znížená | 1.076 | 18.5287 | 0.00021 | 0.0036162 | 0 | 0 | 16 | K | 2 |  |  |  | ROZPOCET | 0 | 0 | 0 | 0 | 0 | 2 | 0 | 16 | 1550735930
| VV |  | " pol.O16 " (0,90+1,97)*2*1 |  | 5.74 | [13 empty] | VV | 2 | 2 | True | 0 | ROZPOCET
| VV |  | " pol.O24 " (0,90+1,97)*2*1 |  | 5.74 | [13 empty] | VV | 2 | 2 | True | 0 | ROZPOCET
| VV |  | " pol.O25 " (0,90+1,97)*2*1 |  | 5.74 | [13 empty] | VV | 2 | 2 | True | 0 | ROZPOCET
| VV |  | " - vykládka tovarov na stavbe | [15 empty] | VV | 2 | 1 | True | 0 | ROZPOCET
| VV |  | " - montáž výrobkov | [15 empty] | VV | 2 | 1 | True | 0 | ROZPOCET
| VV |  | " - poplatok za horizontálnu a vertikálnu dopravu materiálu | [15 empty] | VV | 2 | 1 | True | 0 | ROZPOCET
| VV |  | " - poplatok za montážnu techniku | [15 empty] | VV | 2 | 1 | True | 0 | ROZPOCET
| VV |  | Súčet |  | 17.22 | [13 empty] | VV | 2 | 4 | True | 1 | ROZPOCET
411 | K | 767612100.4 | Montáž okien hliníkových protipožiarnych s hydroizolačnými ISO páskami (exteriérová a interiérová) | m | 4.6 |  | 0 |  |  |  | znížená | 1.076 | 4.9496 | 0.00021 | 0.000966 | 0 | 0 | 16 | K | 2 |  |  |  | ROZPOCET | 0 | 0 | 0 | 0 | 0 | 2 | 0 | 16 | 1656265260
| VV |  | " pol.O10 " (1,80+0,50)*2*1 |  | 4.6 | [13 empty] | VV | 2 | 2 | True | 0 | ROZPOCET
| VV |  | " - vykládka tovarov na stavbe | [15 empty] | VV | 2 | 1 | True | 0 | ROZPOCET
| VV |  | " - montáž výrobkov | [15 empty] | VV | 2 | 1 | True | 0 | ROZPOCET
| VV |  | " - poplatok za horizontálnu a vertikálnu dopravu materiálu | [15 empty] | VV | 2 | 1 | True | 0 | ROZPOCET
| VV |  | " - poplatok za montážnu techniku | [15 empty] | VV | 2 | 1 | True | 0 | ROZPOCET
| VV |  | Súčet |  | 4.6 | [13 empty] | VV | 2 | 4 | True | 1 | ROZPOCET
412 | M | 283290005900 | Tesniaca fólia CX exteriér, š. 90 mm, dĺ. 30 m, pre tesnenie pripájacej škáry okenného rámu a muriva, polymér | m | 30 |  | 0 |  |  |  | znížená | 0 | 0 | 0.0001 | 0.003 | 0 | 0 | 32 | M | 2 |  |  |  | ROZPOCET | 0 | 0 | 0 | 0 | 0 | 2 | 0 | 16 | 1621063230
413 | M | 283290006300 | Tesniaca fólia CX interiér, š. 90 mm, dĺ. 30 m, pre tesnenie pripájacej škáry okenného rámu a muriva, polymér | m | 30 |  | 0 |  |  |  | znížená | 0 | 0 | 0.0001 | 0.003 | 0 | 0 | 32 | M | 2 |  |  |  | ROZPOCET | 0 | 0 | 0 | 0 | 0 | 2 | 0 | 16 | -2073653500
414 | M | 5534100039.PC23 | Dvere ext hliníkové požiarne EW-30/D3-C 1krd šxv 900x1970 mm, čiastočné presklenie, zasklenie izolačné trojsklo číre bezpečnostné, rozširovací podlahový profil - pol.O24,O25 | ks | 2 |  | 0 |  |  |  | znížená | 0 | 0 | 0.032 | 0.064 | 0 | 0 | 32 | M | 2 |  |  |  | ROZPOCET | 0 | 0 | 0 | 0 | 0 | 2 | 0 | 16 | 27455812
| VV |  | " pol.O24,O25 " 2 |  | 2 | [13 empty] | VV | 2 | 2 | True | 0 | ROZPOCET
| VV |  | " - doprava prvkov na stavbu | [15 empty] | VV | 2 | 1 | True | 0 | ROZPOCET
| VV |  | " - dodávka spojovacieho a kotviaceho materiálu | [15 empty] | VV | 2 | 1 | True | 0 | ROZPOCET
| VV |  | " - vypracovanie výrobno-technickej a montážnej dokumnetácie | [15 empty] | VV | 2 | 1 | True | 0 | ROZPOCET
| VV |  | " - geodetické zameranie | [15 empty] | VV | 2 | 1 | True | 0 | ROZPOCET
| VV |  | " - konštrukčné dielce pre hliníkové konštrukcie budú vyrobené podľa normy EN 1090-1+A1:2011 v triede prevedenia XC2 podľ EN1090-3:2009 | [15 empty] | VV | 2 | 1 | True | 0 | ROZPOCET
| VV |  | " - súčasťou dokumwentácie výrobku je certifikát zhody systému riadenia výroby trieda prevedenia XC12 podľa EN 1090-3:2009 v systéme riadenia výroby | [15 empty] | VV | 2 | 1 | True | 0 | ROZPOCET
| VV |  | Súčet |  | 2 | [13 empty] | VV | 2 | 4 | True | 1 | ROZPOCET
415 | M | 5534100039.PC15 | Dvere ext hliníkové požiarne EW-30/D3-C 1krd šxv 900x1970 mm, plná tepelnoizolačná výplň, rozširovací podlahový profil - pol.O16 | ks | 1 |  | 0 |  |  |  | znížená | 0 | 0 | 0.032 | 0.032 | 0 | 0 | 32 | M | 2 |  |  |  | ROZPOCET | 0 | 0 | 0 | 0 | 0 | 2 | 0 | 16 | 963185459
| VV |  | " pol.O16 " 1 |  | 1 | [13 empty] | VV | 2 | 2 | True | 0 | ROZPOCET
| VV |  | " - doprava prvkov na stavbu | [15 empty] | VV | 2 | 1 | True | 0 | ROZPOCET
| VV |  | " - dodávka spojovacieho a kotviaceho materiálu | [15 empty] | VV | 2 | 1 | True | 0 | ROZPOCET
| VV |  | " - vypracovanie výrobno-technickej a montážnej dokumnetácie | [15 empty] | VV | 2 | 1 | True | 0 | ROZPOCET
| VV |  | " - geodetické zameranie | [15 empty] | VV | 2 | 1 | True | 0 | ROZPOCET
| VV |  | " - konštrukčné dielce pre hliníkové konštrukcie budú vyrobené podľa normy EN 1090-1+A1:2011 v triede prevedenia XC2 podľ EN1090-3:2009 | [15 empty] | VV | 2 | 1 | True | 0 | ROZPOCET
| VV |  | " - súčasťou dokumwentácie výrobku je certifikát zhody systému riadenia výroby trieda prevedenia XC12 podľa EN 1090-3:2009 v systéme riadenia výroby | [15 empty] | VV | 2 | 1 | True | 0 | ROZPOCET
| VV |  | Súčet |  | 1 | [13 empty] | VV | 2 | 4 | True | 1 | ROZPOCET
416 | M | 5534100039.PC10 | Okno ext hliníkové požiarne EW-30/D3 1-dielne šxv 1800x500 mm, 1x sklopné krídlo, zasklenie izolačné trojsklo číre bezpečnostné Ug=0,6 - pol.O10 | ks | 1 |  | 0 |  |  |  | znížená | 0 | 0 | 0.032 | 0.032 | 0 | 0 | 32 | M | 2 |  |  |  | ROZPOCET | 0 | 0 | 0 | 0 | 0 | 2 | 0 | 16 | -1878005960
| VV |  | " pol.O10 " 1 |  | 1 | [13 empty] | VV | 2 | 2 | True | 0 | ROZPOCET
| VV |  | " - doprava prvkov na stavbu | [15 empty] | VV | 2 | 1 | True | 0 | ROZPOCET
| VV |  | " - dodávka spojovacieho a kotviaceho materiálu | [15 empty] | VV | 2 | 1 | True | 0 | ROZPOCET
| VV |  | " - vypracovanie výrobno-technickej a montážnej dokumnetácie | [15 empty] | VV | 2 | 1 | True | 0 | ROZPOCET
| VV |  | " - geodetické zameranie | [15 empty] | VV | 2 | 1 | True | 0 | ROZPOCET
| VV |  | " - konštrukčné dielce pre hliníkové konštrukcie budú vyrobené podľa normy EN 1090-1+A1:2011 v triede prevedenia XC2 podľ EN1090-3:2009 | [15 empty] | VV | 2 | 1 | True | 0 | ROZPOCET
| VV |  | " - súčasťou dokumwentácie výrobku je certifikát zhody systému riadenia výroby trieda prevedenia XC12 podľa EN 1090-3:2009 v systéme riadenia výroby | [15 empty] | VV | 2 | 1 | True | 0 | ROZPOCET
| VV |  | Súčet |  | 1 | [13 empty] | VV | 2 | 4 | True | 1 | ROZPOCET
417 | K | 767641111 | Montáž kovového dverového krídla s požiarnou odolnosťou otočného jednokrídlového, do existujúcej zárubne, vrátane kovania | ks | 2 |  | 0 |  |  |  | znížená | 2.37 | 4.74 | 0 | 0 | 0 | 0 | 16 | K | 2 |  |  |  | ROZPOCET | 0 | 0 | 0 | 0 | 0 | 2 | 0 | 16 | 1745110036
| VV |  | " pol.3 " 1 |  | 1 | [13 empty] | VV | 2 | 2 | True | 0 | ROZPOCET
| VV |  | " pol.12 " 1 |  | 1 | [13 empty] | VV | 2 | 2 | True | 0 | ROZPOCET
| VV |  | Súčet |  | 2 | [13 empty] | VV | 2 | 4 | True | 1 | ROZPOCET
418 | K | 767641121 | Montáž kovového dverového krídla s požiarnou odolnosťou otočného dvojkrídlového, do existujúcej zárubne, vrátane kovania | ks | 1 |  | 0 |  |  |  | znížená | 4.4927 | 4.4927 | 0 | 0 | 0 | 0 | 16 | K | 2 |  |  |  | ROZPOCET | 0 | 0 | 0 | 0 | 0 | 2 | 0 | 16 | 822135834
| VV |  | " pol.11 " 1 |  | 1 | [13 empty] | VV | 2 | 2 | True | 0 | ROZPOCET
| VV |  | Súčet |  | 1 | [13 empty] | VV | 2 | 4 | True | 1 | ROZPOCET
419 | K | 767646281 | Montáž hliníkových zárubní jednokrídlových požiarnych | ks | 2 |  | 0 |  |  |  | znížená | 3.103 | 6.206 | 0.02067 | 0.04134 | 0 | 0 | 16 | K | 2 |  |  |  | ROZPOCET | 0 | 0 | 0 | 0 | 0 | 2 | 0 | 16 | 590655487
| VV |  | " k pol.3 " 1 |  | 1 | [13 empty] | VV | 2 | 2 | True | 0 | ROZPOCET
| VV |  | " k pol.12 " 1 |  | 1 | [13 empty] | VV | 2 | 2 | True | 0 | ROZPOCET
| VV |  | " - vykládka tovarov na stavbe | [15 empty] | VV | 2 | 1 | True | 0 | ROZPOCET
| VV |  | " - montáž výrobkov | [15 empty] | VV | 2 | 1 | True | 0 | ROZPOCET
| VV |  | " - poplatok za horizontálnu a vertikálnu dopravu materiálu | [15 empty] | VV | 2 | 1 | True | 0 | ROZPOCET
| VV |  | " - poplatok za montážnu techniku | [15 empty] | VV | 2 | 1 | True | 0 | ROZPOCET
| VV |  | Súčet |  | 2 | [13 empty] | VV | 2 | 4 | True | 1 | ROZPOCET
420 | K | 767646286 | Montáž hliníkových zárubní dvojkrídlových požiarnych | ks | 1 |  | 0 |  |  |  | znížená | 4.043 | 4.043 | 0.02067 | 0.02067 | 0 | 0 | 16 | K | 2 |  |  |  | ROZPOCET | 0 | 0 | 0 | 0 | 0 | 2 | 0 | 16 | 526924310
| VV |  | " k pol.11 " 1 |  | 1 | [13 empty] | VV | 2 | 2 | True | 0 | ROZPOCET
| VV |  | " - vykládka tovarov na stavbe | [15 empty] | VV | 2 | 1 | True | 0 | ROZPOCET
| VV |  | " - montáž výrobkov | [15 empty] | VV | 2 | 1 | True | 0 | ROZPOCET
| VV |  | " - poplatok za horizontálnu a vertikálnu dopravu materiálu | [15 empty] | VV | 2 | 1 | True | 0 | ROZPOCET
| VV |  | " - poplatok za montážnu techniku | [15 empty] | VV | 2 | 1 | True | 0 | ROZPOCET
| VV |  | Súčet |  | 1 | [13 empty] | VV | 2 | 4 | True | 1 | ROZPOCET
421 | M | 5534100330.PC01 | Dvere hliníkové požiarne celopresklené 900x1970 mm s vrátane zárubne pre pevné steny EW-30/C2-C, samozatvárač, padací prah - pol.3 | ks | 1 |  | 0 |  |  |  | znížená | 0 | 0 | 0.03 | 0.03 | 0 | 0 | 32 | M | 2 |  |  |  | ROZPOCET | 0 | 0 | 0 | 0 | 0 | 2 | 0 | 16 | -1931264085
| VV |  | " pol.3 " 1 |  | 1 | [13 empty] | VV | 2 | 2 | True | 0 | ROZPOCET
| VV |  | " - doprava prvkov na stavbu | [15 empty] | VV | 2 | 1 | True | 0 | ROZPOCET
| VV |  | " - dodávka spojovacieho a kotviaceho materiálu | [15 empty] | VV | 2 | 1 | True | 0 | ROZPOCET
| VV |  | " - vypracovanie výrobno-technickej a montážnej dokumnetácie | [15 empty] | VV | 2 | 1 | True | 0 | ROZPOCET
| VV |  | " - geodetické zameranie | [15 empty] | VV | 2 | 1 | True | 0 | ROZPOCET
| VV |  | " - konštrukčné dielce pre hliníkové konštrukcie budú vyrobené podľa normy EN 1090-1+A1:2011 v triede prevedenia XC2 podľ EN1090-3:2009 | [15 empty] | VV | 2 | 1 | True | 0 | ROZPOCET
| VV |  | " - súčasťou dokumwentácie výrobku je certifikát zhody systému riadenia výroby trieda prevedenia XC12 podľa EN 1090-3:2009 v systéme riadenia výroby | [15 empty] | VV | 2 | 1 | True | 0 | ROZPOCET
| VV |  | Súčet |  | 1 | [13 empty] | VV | 2 | 4 | True | 1 | ROZPOCET
422 | M | 5534100330.PC02 | Dvere hliníkové požiarne celopresklené 1800x1970 mm s vrátane zárubne pre pevné steny EW-30/C2-C, samozatvárač, padací prah - pol.11 | ks | 1 |  | 0 |  |  |  | znížená | 0 | 0 | 0.03 | 0.03 | 0 | 0 | 32 | M | 2 |  |  |  | ROZPOCET | 0 | 0 | 0 | 0 | 0 | 2 | 0 | 16 | 1256846581
| VV |  | " pol.11 " 1 |  | 1 | [13 empty] | VV | 2 | 2 | True | 0 | ROZPOCET
| VV |  | " - doprava prvkov na stavbu | [15 empty] | VV | 2 | 1 | True | 0 | ROZPOCET
| VV |  | " - dodávka spojovacieho a kotviaceho materiálu | [15 empty] | VV | 2 | 1 | True | 0 | ROZPOCET
| VV |  | " - vypracovanie výrobno-technickej a montážnej dokumnetácie | [15 empty] | VV | 2 | 1 | True | 0 | ROZPOCET
| VV |  | " - geodetické zameranie | [15 empty] | VV | 2 | 1 | True | 0 | ROZPOCET
| VV |  | " - konštrukčné dielce pre hliníkové konštrukcie budú vyrobené podľa normy EN 1090-1+A1:2011 v triede prevedenia XC2 podľ EN1090-3:2009 | [15 empty] | VV | 2 | 1 | True | 0 | ROZPOCET
| VV |  | " - súčasťou dokumwentácie výrobku je certifikát zhody systému riadenia výroby trieda prevedenia XC12 podľa EN 1090-3:2009 v systéme riadenia výroby | [15 empty] | VV | 2 | 1 | True | 0 | ROZPOCET
| VV |  | Súčet |  | 1 | [13 empty] | VV | 2 | 4 | True | 1 | ROZPOCET
423 | M | 5534100330.PC03 | Stena hliníková požiarna 900x3000 mm s 1krd plnými dverami 900x2200 mm a preskleným nadsvetlíkom 900x800 mm, vrátane zárubne pre pevné steny EW-30/C2-C, samozatvárač, padací prah - pol.12 | ks | 1 |  | 0 |  |  |  | znížená | 0 | 0 | 0.03 | 0.03 | 0 | 0 | 32 | M | 2 |  |  |  | ROZPOCET | 0 | 0 | 0 | 0 | 0 | 2 | 0 | 16 | -301587731
| VV |  | " pol.12 " 1 |  | 1 | [13 empty] | VV | 2 | 2 | True | 0 | ROZPOCET
| VV |  | " - doprava prvkov na stavbu | [15 empty] | VV | 2 | 1 | True | 0 | ROZPOCET
| VV |  | " - dodávka spojovacieho a kotviaceho materiálu | [15 empty] | VV | 2 | 1 | True | 0 | ROZPOCET
| VV |  | " - vypracovanie výrobno-technickej a montážnej dokumnetácie | [15 empty] | VV | 2 | 1 | True | 0 | ROZPOCET
| VV |  | " - geodetické zameranie | [15 empty] | VV | 2 | 1 | True | 0 | ROZPOCET
| VV |  | " - konštrukčné dielce pre hliníkové konštrukcie budú vyrobené podľa normy EN 1090-1+A1:2011 v triede prevedenia XC2 podľ EN1090-3:2009 | [15 empty] | VV | 2 | 1 | True | 0 | ROZPOCET
| VV |  | " - súčasťou dokumwentácie výrobku je certifikát zhody systému riadenia výroby trieda prevedenia XC12 podľa EN 1090-3:2009 v systéme riadenia výroby | [15 empty] | VV | 2 | 1 | True | 0 | ROZPOCET
| VV |  | Súčet |  | 1 | [13 empty] | VV | 2 | 4 | True | 1 | ROZPOCET
424 | K | 767649197 | Montáž doplnkov dverí - panikové kovanie | ks | 21 |  | 0 |  |  |  | znížená | 4.1504 | 87.1574 | 0 | 0 | 0 | 0 | 16 | K | 2 |  |  |  | ROZPOCET | 0 | 0 | 0 | 0 | 0 | 2 | 0 | 16 | -1521877645
| VV |  | " k pol.04,15 " 2 |  | 2 | [13 empty] | VV | 2 | 2 | True | 0 | ROZPOCET
| VV |  | " k pol.O1,O4,O6,O8,O12,O17,O19,O20 " 19 |  | 19 | [13 empty] | VV | 2 | 2 | True | 0 | ROZPOCET
| VV |  | Súčet |  | 21 | [13 empty] | VV | 2 | 4 | True | 1 | ROZPOCET
425 | K | 767662299.PP | Montáž požiarneho roletového uzáveru | ks | 1 |  | 0 |  |  |  | znížená | 0.417 | 0.417 | 9e-05 | 9e-05 | 0 | 0 | 16 | K | 2 |  |  |  | ROZPOCET | 0 | 0 | 0 | 0 | 0 | 2 | 0 | 16 | -393713162
| VV |  | " ozn.xx " 1 |  | 1 | [13 empty] | VV | 2 | 2 | True | 0 | ROZPOCET
| VV |  | Súčet |  | 1 | [13 empty] | VV | 2 | 4 | True | 1 | ROZPOCET
426 | M | 5536100000.PC01 | Roletový požiarny uzáver typ napr. Ficotex A alebo ekvivalent , rozmer šxv 3450x2700 mm, požiarna odolnosť EW30-CDP1 - ozn.xx | ks | 1 |  | 0 |  |  |  | znížená | 0 | 0 | 0.1042 | 0.1042 | 0 | 0 | 32 | M | 2 |  |  |  | ROZPOCET | 0 | 0 | 0 | 0 | 0 | 2 | 0 | 16 | 1633787023
| VV |  | " roletový požiarny uzáver - ozn.xx " 1 |  | 1 | [13 empty] | VV | 2 | 2 | True | 0 | ROZPOCET
| VV |  | " - požiarna odolnosť EW30-CDP1 | [15 empty] | VV | 2 | 1 | True | 0 | ROZPOCET
| VV |  | " - motorický pohon | [15 empty] | VV | 2 | 1 | True | 0 | ROZPOCET
| VV |  | " - záložný zdroj | [15 empty] | VV | 2 | 1 | True | 0 | ROZPOCET
| VV |  | " - napojenie na EPS | [15 empty] | VV | 2 | 1 | True | 0 | ROZPOCET
| VV |  | " - tiesňové ovládanie uzáveru | [15 empty] | VV | 2 | 1 | True | 0 | ROZPOCET
| VV |  | Súčet |  | 1 | [13 empty] | VV | 2 | 4 | True | 1 | ROZPOCET
427 | K | 767662299.R | Montáž mreží bezpečnostných rolovacích | m2 | 20.2 |  | 0 |  |  |  | znížená | 0.417 | 8.4234 | 9e-05 | 0.001818 | 0 | 0 | 16 | K | 2 |  |  |  | ROZPOCET | 0 | 0 | 0 | 0 | 0 | 2 | 0 | 16 | 694583721
| VV |  | " ozn.BM " 1,50*3,35*1+1,50*2,45*1+1,95*1,00*3+1,50*1,00*3+1,15*1,00*1 |  | 20.2 | [13 empty] | VV | 2 | 2 | True | 0 | ROZPOCET
| VV |  | Súčet |  | 20.2 | [13 empty] | VV | 2 | 4 | True | 1 | ROZPOCET
428 | M | 5536100100.PC01 | Rolovacia mreža napr. Jolly Joker TUBOLARE R alebo ekvivalent , materiál nerez, rozmer šxv 1500x3350 mm - ozn.BM | ks | 1 |  | 0 |  |  |  | znížená | 0 | 0 | 0.1042 | 0.1042 | 0 | 0 | 32 | M | 2 |  |  |  | ROZPOCET | 0 | 0 | 0 | 0 | 0 | 2 | 0 | 16 | 1107244480
429 | M | 5536100100.PC02 | Rolovacia mreža napr. Jolly Joker TUBOLARE R alebo ekvivalent , materiál nerez, rozmer šxv 1500x2450 mm - ozn.BM | ks | 1 |  | 0 |  |  |  | znížená | 0 | 0 | 0.1042 | 0.1042 | 0 | 0 | 32 | M | 2 |  |  |  | ROZPOCET | 0 | 0 | 0 | 0 | 0 | 2 | 0 | 16 | 1561679763
430 | M | 5536100100.PC03 | Rolovacia mreža napr. Jolly Joker TUBOLARE alebo ekvivalent , materiál nerez, rozmer šxv 1950x1000 mm - ozn.BM | ks | 3 |  | 0 |  |  |  | znížená | 0 | 0 | 0.1042 | 0.3126 | 0 | 0 | 32 | M | 2 |  |  |  | ROZPOCET | 0 | 0 | 0 | 0 | 0 | 2 | 0 | 16 | -284770640
431 | M | 5536100100.PC04 | Rolovacia mreža napr. Jolly Joker TUBOLARE R alebo ekvivalent , materiál nerez, rozmer šxv 1500x1000 mm - ozn.BM | ks | 3 |  | 0 |  |  |  | znížená | 0 | 0 | 0.1042 | 0.3126 | 0 | 0 | 32 | M | 2 |  |  |  | ROZPOCET | 0 | 0 | 0 | 0 | 0 | 2 | 0 | 16 | 1102355347
432 | M | 5536100100.PC05 | Rolovacia mreža napr. Jolly Joker TUBOLARE R alebo ekvivalent , materiál nerez, rozmer šxv 1150x1000 mm - ozn.BM | ks | 1 |  | 0 |  |  |  | znížená | 0 | 0 | 0.1042 | 0.1042 | 0 | 0 | 32 | M | 2 |  |  |  | ROZPOCET | 0 | 0 | 0 | 0 | 0 | 2 | 0 | 16 | -660424647
433 | K | 767995103 | Montáž ostatných atypických kovových stavebných doplnkových konštrukcií nad 10 do 20 kg | kg | 17.16 |  | 0 |  |  |  | znížená | 0.22 | 3.7752 | 6e-05 | 0.0010296 | 0 | 0 | 16 | K | 2 |  |  |  | ROZPOCET | 0 | 0 | 0 | 0 | 0 | 2 | 0 | 16 | 2063750080
| VV |  | " montážny nosník výťahovej šachty IPE 160 l.1,615 m " 17,16 |  | 17.16 | [13 empty] | VV | 2 | 2 | True | 0 | ROZPOCET
| VV |  | " - vykládka tovarov na stavbe | [15 empty] | VV | 2 | 1 | True | 0 | ROZPOCET
| VV |  | " - montáž konštrukcií | [15 empty] | VV | 2 | 1 | True | 0 | ROZPOCET
| VV |  | " - poplatok za horizontálnu a vertikálnu dopravu materiálu | [15 empty] | VV | 2 | 1 | True | 0 | ROZPOCET
| VV |  | " - poplatok za montážnu techniku | [15 empty] | VV | 2 | 1 | True | 0 | ROZPOCET
| VV |  | Súčet |  | 17.16 | [13 empty] | VV | 2 | 4 | True | 1 | ROZPOCET
434 | M | 5534000000.PC04 | Zámočnícky výrobok - Oceľový montážny nosník výťahovej šachty, vrátane povrchovej úpravy | kg | 17.636 |  | 0 |  |  |  | znížená | 0 | 0 | 0.00812 | 0.1432 | 0 | 0 | 32 | M | 2 |  |  |  | ROZPOCET | 0 | 0 | 0 | 0 | 0 | 2 | 0 | 16 | -888578013
| VV |  | " montážny nosník výťahovej šachty " | [15 empty] | VV | 2 | 1 | True | 0 | ROZPOCET
| VV |  | " IPE 160 dl. 1,615 m " 1,615*10,40 |  | 16.796 | [13 empty] | VV | 2 | 2 | True | 0 | ROZPOCET
| VV |  | 16,796*0,05 " stratné " |  | 0.84 | [13 empty] | VV | 2 | 2 | True | 0 | ROZPOCET
| VV |  | " - vypracovanie výrobno-technickej a montážnej dokumnetácie | [15 empty] | VV | 2 | 1 | True | 0 | ROZPOCET
| VV |  | " - doprava prvkov na stavbu | [15 empty] | VV | 2 | 1 | True | 0 | ROZPOCET
| VV |  | " - povrchová uprava oceľovej konštrukcie, trieda koróznej odolnosti C2, 2x syntetický náter min. 80 micr." | [15 empty] | VV | 2 | 1 | True | 0 | ROZPOCET
| VV |  | " - dodávka spojovacieho a kotviaceho materiálu pre oceľovú konštrukciu | [15 empty] | VV | 2 | 1 | True | 0 | ROZPOCET
| VV |  | " - geodetické zameranie | [15 empty] | VV | 2 | 1 | True | 0 | ROZPOCET
| VV |  | Súčet |  | 17.636 | [13 empty] | VV | 2 | 4 | True | 1 | ROZPOCET
435 | K | 767995104 | Montáž ostatných atypických kovových stavebných doplnkových konštrukcií nad 20 do 50 kg | kg | 645.9 |  | 0 |  |  |  | znížená | 0.099 | 63.9441 | 5e-05 | 0.032295 | 0 | 0 | 16 | K | 2 |  |  |  | ROZPOCET | 0 | 0 | 0 | 0 | 0 | 2 | 0 | 16 | -237498033
| VV |  | " oceľová konštrukcia prekrytia ramena schodiska 1.NP.-2.NP. /viď rez B-B/, plocha 2,25 m2 - ozn.BR " | [15 empty] | VV | 2 | 1 | True | 0 | ROZPOCET
| VV |  | 50,00 |  | 50 | [13 empty] | VV | 2 | 2 | True | 0 | ROZPOCET
| VV |  | Medzisúčet |  | 50 | [13 empty] | VV | 2 | 3 | True | 0 | ROZPOCET
| VV |  | " oceľová predsadená konštrukcia prekrytia štítu oblúkového dreveného väzníka /viď rez A-A/, dl. 61,0 m, hmotnosť odhad 9,00 kg/m2 " | [15 empty] | VV | 2 | 1 | True | 0 | ROZPOCET
| VV |  | 61,00*9,00 |  | 549 | [13 empty] | VV | 2 | 2 | True | 0 | ROZPOCET
| VV |  | Medzisúčet |  | 549 | [13 empty] | VV | 2 | 3 | True | 0 | ROZPOCET
| VV |  | " oceľová konštrukcia obslužnej lávky k VZT 5.NP. - ozn.OL " | [15 empty] | VV | 2 | 1 | True | 0 | ROZPOCET
| VV |  | 46,90 |  | 46.9 | [13 empty] | VV | 2 | 2 | True | 0 | ROZPOCET
| VV |  | Medzisúčet |  | 46.9 | [13 empty] | VV | 2 | 3 | True | 0 | ROZPOCET
| VV |  | " - vykládka tovarov na stavbe | [15 empty] | VV | 2 | 1 | True | 0 | ROZPOCET
| VV |  | " - montáž konštrukcií | [15 empty] | VV | 2 | 1 | True | 0 | ROZPOCET
| VV |  | " - poplatok za horizontálnu a vertikálnu dopravu materiálu | [15 empty] | VV | 2 | 1 | True | 0 | ROZPOCET
| VV |  | " - poplatok za montážnu techniku | [15 empty] | VV | 2 | 1 | True | 0 | ROZPOCET
| VV |  | Súčet |  | 645.9 | [13 empty] | VV | 2 | 4 | True | 1 | ROZPOCET
436 | M | 5534000000.PC01 | Zámočnícky výrobok - Oceľový dielec prekrytia schodiska, rám L profil, výplň ťahokov, vrátane povrchovej úpravy | m2 | 2.25 |  | 0 |  |  |  | znížená | 0 | 0 | 0.00812 | 0.01827 | 0 | 0 | 32 | M | 2 |  |  |  | ROZPOCET | 0 | 0 | 0 | 0 | 0 | 2 | 0 | 16 | 1008224446
| VV |  | " ozn.BR - oceľový dielec prekrytia schodiska " | [15 empty] | VV | 2 | 1 | True | 0 | ROZPOCET
| VV |  | 1,50*1,50*1 |  | 2.25 | [13 empty] | VV | 2 | 2 | True | 0 | ROZPOCET
| VV |  | " - rám L 50/50/5 | [15 empty] | VV | 2 | 1 | True | 0 | ROZPOCET
| VV |  | " - výplň perforovaný plech ťahokov typ MR 62,5x20x3x3 | [15 empty] | VV | 2 | 1 | True | 0 | ROZPOCET
| VV |  | " - doprava prvkov na stavbu | [15 empty] | VV | 2 | 1 | True | 0 | ROZPOCET
| VV |  | " - povrchová uprava oceľovej konštrukcie, trieda koróznej odolnosti C2, 2x syntetický náter min. 80 micr." | [15 empty] | VV | 2 | 1 | True | 0 | ROZPOCET
| VV |  | " - dodávka spojovacieho a kotviaceho materiálu pre oceľovú konštrukciu | [15 empty] | VV | 2 | 1 | True | 0 | ROZPOCET
| VV |  | " - vypracovanie výrobno-technickej a montážnej dokumnetácie | [15 empty] | VV | 2 | 1 | True | 0 | ROZPOCET
| VV |  | " - geodetické zameranie | [15 empty] | VV | 2 | 1 | True | 0 | ROZPOCET
| VV |  | Súčet |  | 2.25 | [13 empty] | VV | 2 | 4 | True | 1 | ROZPOCET
437 | M | 5534000000.PC03 | Zámočnícky výrobok - Oceľová segmentová rámová podkonštrukcia pod oplechovanie pohľadového oblúkového nosníka, vrátane povrchovej úpravy | kg | 549 |  | 0 |  |  |  | znížená | 0 | 0 | 0.00812 | 4.4579 | 0 | 0 | 32 | M | 2 |  |  |  | ROZPOCET | 0 | 0 | 0 | 0 | 0 | 2 | 0 | 16 | -782577627
| VV |  | " oceľová predsadená konštrukcia prekrytia štítu oblúkového dreveného väzníka /viď rez A-A/, dl. 61,0 m, hmotnosť odhad 9,00 kg/m2 " | [15 empty] | VV | 2 | 1 | True | 0 | ROZPOCET
| VV |  | " konštrukcia Jakl 20x20x2 mm " 61,00*9,00 |  | 549 | [13 empty] | VV | 2 | 2 | True | 0 | ROZPOCET
| VV |  | " - doprava prvkov na stavbu | [15 empty] | VV | 2 | 1 | True | 0 | ROZPOCET
| VV |  | " - povrchová uprava oceľovej konštrukcie, žiarové zinkovanie + 2x PUR náret min. hrúbky 100 mikr. | [15 empty] | VV | 2 | 1 | True | 0 | ROZPOCET
| VV |  | " - dodávka spojovacieho a kotviaceho materiálu pre oceľovú konštrukciu | [15 empty] | VV | 2 | 1 | True | 0 | ROZPOCET
| VV |  | " - vypracovanie výrobno-technickej a montážnej dokumnetácie | [15 empty] | VV | 2 | 1 | True | 0 | ROZPOCET
| VV |  | " - geodetické zameranie | [15 empty] | VV | 2 | 1 | True | 0 | ROZPOCET
| VV |  | Súčet |  | 549 | [13 empty] | VV | 2 | 4 | True | 1 | ROZPOCET
438 | M | 5534000000.PC07 | Zámočnícky výrobok - Oceľový rám obslužnej lávky k VZT, vrátane povrchovej úpravy - ozn.OL | kg | 48.223 |  | 0 |  |  |  | znížená | 0 | 0 | 0.00812 | 0.39157 | 0 | 0 | 32 | M | 2 |  |  |  | ROZPOCET | 0 | 0 | 0 | 0 | 0 | 2 | 0 | 16 | -388402432
| VV |  | " oceľová konštrukcia podlahového rámu obslužnej plošiny k VZT - ozn.OL " | [15 empty] | VV | 2 | 1 | True | 0 | ROZPOCET
| VV |  | " konštrukcia Jakl 40x40x2 mm - 19,0 m " 19,00*2,35 |  | 44.65 | [13 empty] | VV | 2 | 2 | True | 0 | ROZPOCET
| VV |  | Medzisúčet |  | 44.65 | [13 empty] | VV | 2 | 3 | True | 0 | ROZPOCET
| VV |  | 44,65*0,03 " spoje " |  | 1.34 | [13 empty] | VV | 2 | 2 | True | 0 | ROZPOCET
| VV |  | 44,65*0,05 " stratné " |  | 2.233 | [13 empty] | VV | 2 | 2 | True | 0 | ROZPOCET
| VV |  | Medzisúčet |  | 3.573 | [13 empty] | VV | 2 | 3 | True | 0 | ROZPOCET
| VV |  | " - dodávka oceľového rámu | [15 empty] | VV | 2 | 1 | True | 0 | ROZPOCET
| VV |  | " - vypracovanie výrobno-technickej a montážnej dokumnetácie | [15 empty] | VV | 2 | 1 | True | 0 | ROZPOCET
| VV |  | " - doprava prvkov na stavbu | [15 empty] | VV | 2 | 1 | True | 0 | ROZPOCET
| VV |  | " - povrchová uprava oceľovej konštrukcie, žiarové zinkovanie + certifikovaný PUR náter | [15 empty] | VV | 2 | 1 | True | 0 | ROZPOCET
| VV |  | " - dodávka spojovacieho a kotviaceho materiálu pre oceľovú konštrukciu | [15 empty] | VV | 2 | 1 | True | 0 | ROZPOCET
| VV |  | Súčet |  | 48.223 | [13 empty] | VV | 2 | 4 | True | 1 | ROZPOCET
439 | K | 767995106 | Montáž ostatných atypických kovových stavebných doplnkových konštrukcií nad 100 do 250 kg | kg | 2106.434 |  | 0 |  |  |  | znížená | 0.051 | 107.4281 | 5e-05 | 0.10532 | 0 | 0 | 16 | K | 2 |  |  |  | ROZPOCET | 0 | 0 | 0 | 0 | 0 | 2 | 0 | 16 | -566194918
| VV |  | " prekrytie terasy - ozn.BR " | [15 empty] | VV | 2 | 1 | True | 0 | ROZPOCET
| VV |  | (204,62+191,146+198,401+208,764+219,61)*2 |  | 2045.082 | [13 empty] | VV | 2 | 2 | True | 0 | ROZPOCET
| VV |  | Medzisúčet |  | 2045.082 | [13 empty] | VV | 2 | 3 | True | 0 | ROZPOCET
| VV |  | 2045,082*0,03 " spoje " |  | 61.352 | [13 empty] | VV | 2 | 2 | True | 0 | ROZPOCET
| VV |  | Medzisúčet |  | 61.352 | [13 empty] | VV | 2 | 3 | True | 0 | ROZPOCET
| VV |  | " - vykládka tovarov na stavbe | [15 empty] | VV | 2 | 1 | True | 0 | ROZPOCET
| VV |  | " - montáž konštrukcií | [15 empty] | VV | 2 | 1 | True | 0 | ROZPOCET
| VV |  | " - poplatok za horizontálnu a vertikálnu dopravu materiálu | [15 empty] | VV | 2 | 1 | True | 0 | ROZPOCET
| VV |  | " - poplatok za montážnu techniku | [15 empty] | VV | 2 | 1 | True | 0 | ROZPOCET
| VV |  | Súčet |  | 2106.434 | [13 empty] | VV | 2 | 4 | True | 1 | ROZPOCET
440 | M | 5534000000.PC02 | Oceľové dielce prestrešenia terasy, rám Jakl, výplň perforovaný plech, vrátane povrchovej úpravy - ozn.BR | m2 | 70.682 |  | 0 |  |  |  | znížená | 0 | 0 | 0.00812 | 0.57394 | 0 | 0 | 32 | M | 2 |  |  |  | ROZPOCET | 0 | 0 | 0 | 0 | 0 | 2 | 0 | 16 | 700851827
| VV |  | " ozn.BR - oceľové dielce prestrešenia terasy " | [15 empty] | VV | 2 | 1 | True | 0 | ROZPOCET
| VV |  | 5,90*(1,20*2+1,07*2+1,14*2+1,24*2+1,34*2) |  | 70.682 | [13 empty] | VV | 2 | 2 | True | 0 | ROZPOCET
| VV |  | " - rám Jakl 50/50/5 | [15 empty] | VV | 2 | 1 | True | 0 | ROZPOCET
| VV |  | " - AL perforovaný panel napr. typ AVG HEXAGON, povrchovo upravený zo strany exteriéru náterom PVDF silver metallic/zo strany interiéru náter | [15 empty] | VV | 2 | 1 | True | 0 | ROZPOCET
| VV |  | " - AL pomocná podkonštrukcia | [15 empty] | VV | 2 | 1 | True | 0 | ROZPOCET
| VV |  | " - povrchová uprava oceľovej konštrukcie, žiarové zinkovanie + 2x PUR náret min. hrúbky 100 mikr. | [15 empty] | VV | 2 | 1 | True | 0 | ROZPOCET
| VV |  | " - vypracovanie výrobno-technická a montážnej dokumnetácie | [15 empty] | VV | 2 | 1 | True | 0 | ROZPOCET
| VV |  | " - dodávka spojovacieho a kotviaceho materiálu pre oceľovú konštrukciu | [15 empty] | VV | 2 | 1 | True | 0 | ROZPOCET
| VV |  | " - geodetické zameranie | [15 empty] | VV | 2 | 1 | True | 0 | ROZPOCET
| VV |  | Súčet |  | 70.682 | [13 empty] | VV | 2 | 4 | True | 1 | ROZPOCET
441 | K | 998767203 | Presun hmôt pre kovové stavebné doplnkové konštrukcie v objektoch výšky nad 12 do 24 m | % | 1.1 |  | 0 |  |  |  | znížená | 0 | 0 | 0 | 0 | 0 | 0 | 16 | K | 2 |  |  |  | ROZPOCET | 0 | 0 | 0 | 0 | 0 | 2 | 0 | 16 | -212687848
| D | 769 | Montáže vzduchotechnických zariadení |  |  |  | 0 | [5 empty] | 0.33 |  | 0.00044 |  | 0 | 2 | D | 1 |  |  |  | ROZPOCET | [6 empty] | 0
442 | K | 769000000.PC | Montáž vzduchotechnických zariadení č.1-6,8-16 - viď Príloha č. 7 SO 01 VZT | súb | 1 |  | 0 |  |  |  | znížená | 0.33 | 0.33 | 0 | 0 | 0 | 0 | 16 | K | 2 |  |  |  | ROZPOCET | 0 | 0 | 0 | 0 | 0 | 2 | 0 | 16 | 864678381
| VV |  | " podľa rozpísanej špecifikácie v čast PT Vzduchotechnika " 1 |  | 1 | [13 empty] | VV | 2 | 2 | True | 0 | ROZPOCET
| VV |  | Súčet |  | 1 | [13 empty] | VV | 2 | 4 | True | 1 | ROZPOCET
443 | M | 429110005100 | Dodávka vzduchotechnických zariadení č.1-6,8-16 vrátane dopravných nákladov, balného - viď Príloha č. 7 SO 01 VZT | súb | 1 |  | 0 |  |  |  | znížená | 0 | 0 | 0.00044 | 0.00044 | 0 | 0 | 32 | M | 2 |  |  |  | ROZPOCET | 0 | 0 | 0 | 0 | 0 | 2 | 0 | 16 | -1108601625
| VV |  | " podľa rozpísanej špecifikácie v čast PT Vzduchotechnika " 1 |  | 1 | [13 empty] | VV | 2 | 2 | True | 0 | ROZPOCET
| VV |  | Súčet |  | 1 | [13 empty] | VV | 2 | 4 | True | 1 | ROZPOCET
444 | K | 998769203 | Presun hmôt pre montáž vzduchotechnických zariadení v stavbe (objekte) výšky nad 7 do 24 m | % | 1.8 |  | 0 |  |  |  | znížená | 0 | 0 | 0 | 0 | 0 | 0 | 16 | K | 2 |  |  |  | ROZPOCET | 0 | 0 | 0 | 0 | 0 | 2 | 0 | 16 | -1377804378
| D | 771 | Podlahy z dlaždíc |  |  |  | 0 | [5 empty] | 247.2311 |  | 9.5671 |  | 0 | 2 | D | 1 |  |  |  | ROZPOCET | [6 empty] | 0
445 | K | 771415003 | Montáž soklíkov z obkladačiek do tmelu veľ. 300 x 72 mm | m | 94.59 |  | 0 |  |  |  | znížená | 0.15712 | 14.862 | 0.00296 | 0.27999 | 0 | 0 | 16 | K | 2 |  |  |  | ROZPOCET | 0 | 0 | 0 | 0 | 0 | 2 | 0 | 16 | -34804870
| VV |  | " 1.NP. " | [15 empty] | VV | 2 | 1 | True | 0 | ROZPOCET
| VV |  | " m.č.117 " 10,85 |  | 10.85 | [13 empty] | VV | 2 | 2 | True | 0 | ROZPOCET
| VV |  | " m.č.125,130 " 3,70+8,94 |  | 12.64 | [13 empty] | VV | 2 | 2 | True | 0 | ROZPOCET
| VV |  | " m.č.150,151 " 4,85+8,40 |  | 13.25 | [13 empty] | VV | 2 | 2 | True | 0 | ROZPOCET
| VV |  | " m.č.115,116,127 " 57,85 |  | 57.85 | [13 empty] | VV | 2 | 2 | True | 0 | ROZPOCET
| VV |  | Súčet |  | 94.59 | [13 empty] | VV | 2 | 4 | True | 1 | ROZPOCET
446 | M | 5977400019.PC | Dlaždice keramické lxvxhr 298x298x9 mm protišmykové, protišmyková trieda R12 | m2 | 7.449 |  | 0 |  |  |  | znížená | 0 | 0 | 0.0192 | 0.14302 | 0 | 0 | 32 | M | 2 |  |  |  | ROZPOCET | 0 | 0 | 0 | 0 | 0 | 2 | 0 | 16 | 776467603
| VV |  | 94,59*0,075*1,05 |  | 7.449 | [13 empty] | VV | 2 | 2 | True | 0 | ROZPOCET
| VV |  | Súčet |  | 7.449 | [13 empty] | VV | 2 | 4 | True | 1 | ROZPOCET
447 | K | 771415008 | Montáž soklíkov z obkladačiek do tmelu veľ. 600 x 95 mm | m | 39.75 |  | 0 |  |  |  | znížená | 0.11969 | 4.7577 | 0.004 | 0.159 | 0 | 0 | 16 | K | 2 |  |  |  | ROZPOCET | 0 | 0 | 0 | 0 | 0 | 2 | 0 | 16 | 932033578
| VV |  | " 1.NP. " | [15 empty] | VV | 2 | 1 | True | 0 | ROZPOCET
| VV |  | " m.č.114,119,120 " 39,75 |  | 39.75 | [13 empty] | VV | 2 | 2 | True | 0 | ROZPOCET
| VV |  | Súčet |  | 39.75 | [13 empty] | VV | 2 | 4 | True | 1 | ROZPOCET
448 | M | 5977400033.PC | Dlaždice keramické protišmykové kalibrované lxvxhr 598x598x95 mm, protišmyková trieda R9 | m2 | 4.174 |  | 0 |  |  |  | znížená | 0 | 0 | 0.02306 | 0.096252 | 0 | 0 | 32 | M | 2 |  |  |  | ROZPOCET | 0 | 0 | 0 | 0 | 0 | 2 | 0 | 16 | -249200666
| VV |  | 39,75*0,10*1,05 |  | 4.174 | [13 empty] | VV | 2 | 2 | True | 0 | ROZPOCET
| VV |  | Súčet |  | 4.174 | [13 empty] | VV | 2 | 4 | True | 1 | ROZPOCET
449 | K | 771575109 | Montáž podláh z dlaždíc keramických do tmelu veľ. 300 x 300 mm | m2 | 124.193 |  | 0 |  |  |  | znížená | 0.731 | 90.7851 | 0.00385 | 0.47814 | 0 | 0 | 16 | K | 2 |  |  |  | ROZPOCET | 0 | 0 | 0 | 0 | 0 | 2 | 0 | 16 | 1633989832
| VV |  | " podlaha P8 " | [15 empty] | VV | 2 | 1 | True | 0 | ROZPOCET
| VV |  | " 1.NP. " | [15 empty] | VV | 2 | 1 | True | 0 | ROZPOCET
| VV |  | " m.č.115-118 " 9,62+8,02+5,41+1,55 |  | 24.6 | [13 empty] | VV | 2 | 2 | True | 0 | ROZPOCET
| VV |  | " m.č.121 " 2,17 |  | 2.17 | [13 empty] | VV | 2 | 2 | True | 0 | ROZPOCET
| VV |  | " m.č.116-130 " 32,60+32,55+5,50+4,01+5,82 |  | 80.48 | [13 empty] | VV | 2 | 2 | True | 0 | ROZPOCET
| VV |  | " m.č.149-152 " 1,89+1,95+3,10+1,89 |  | 8.83 | [13 empty] | VV | 2 | 2 | True | 0 | ROZPOCET
| VV |  | Medzisúčet |  | 116.08 | [13 empty] | VV | 2 | 3 | True | 0 | ROZPOCET
| VV |  | " podlaha P8´´ " | [15 empty] | VV | 2 | 1 | True | 0 | ROZPOCET
| VV |  | " 1.NP. " | [15 empty] | VV | 2 | 1 | True | 0 | ROZPOCET
| VV |  | " m.č.134-časť,141-časť " (3,70+3,675)*(0,90+0,10*2) |  | 8.113 | [13 empty] | VV | 2 | 2 | True | 0 | ROZPOCET
| VV |  | Medzisúčet |  | 8.113 | [13 empty] | VV | 2 | 3 | True | 0 | ROZPOCET
| VV |  | Súčet |  | 124.193 | [13 empty] | VV | 2 | 4 | True | 1 | ROZPOCET
450 | K | 771575546 | Montáž podláh z dlaždíc keramických do tmelu veľ. 600 x 600 mm | m2 | 194.08 |  | 0 |  |  |  | znížená | 0.705 | 136.8264 | 0.00405 | 0.78602 | 0 | 0 | 16 | K | 2 |  |  |  | ROZPOCET | 0 | 0 | 0 | 0 | 0 | 2 | 0 | 16 | 905955414
| VV |  | " podlaha P8 " | [15 empty] | VV | 2 | 1 | True | 0 | ROZPOCET
| VV |  | " 1.NP. " | [15 empty] | VV | 2 | 1 | True | 0 | ROZPOCET
| VV |  | " m.č.107,108 " 1,40+1,32 |  | 2.72 | [13 empty] | VV | 2 | 2 | True | 0 | ROZPOCET
| VV |  | " m.č.110-112 " 3,22+10,08+12,50 |  | 25.8 | [13 empty] | VV | 2 | 2 | True | 0 | ROZPOCET
| VV |  | " m.č.114 " 63,05 |  | 63.05 | [13 empty] | VV | 2 | 2 | True | 0 | ROZPOCET
| VV |  | " m.č.119,120 " 4,45+75,00 |  | 79.45 | [13 empty] | VV | 2 | 2 | True | 0 | ROZPOCET
| VV |  | " m.č.122-125 " 8,28+5,70+7,41+1,67 |  | 23.06 | [13 empty] | VV | 2 | 2 | True | 0 | ROZPOCET
| VV |  | Súčet |  | 194.08 | [13 empty] | VV | 2 | 4 | True | 1 | ROZPOCET
451 | M | 5977400033.PC | Dlaždice keramické protišmykové kalibrované lxvxhr 598x598x95 mm, protišmyková trieda R9 | m2 | 213.488 |  | 0 |  |  |  | znížená | 0 | 0 | 0.02306 | 4.923 | 0 | 0 | 32 | M | 2 |  |  |  | ROZPOCET | 0 | 0 | 0 | 0 | 0 | 2 | 0 | 16 | -1955251355
| VV |  | 194,08*1,10 |  | 213.488 | [13 empty] | VV | 2 | 2 | True | 0 | ROZPOCET
| VV |  | Súčet |  | 213.488 | [13 empty] | VV | 2 | 4 | True | 1 | ROZPOCET
452 | M | 5977400019.PC | Dlaždice keramické lxvxhr 298x298x9 mm protišmykové, protišmyková trieda R12 | m2 | 140.71 |  | 0 |  |  |  | znížená | 0 | 0 | 0.0192 | 2.7016 | 0 | 0 | 32 | M | 2 |  |  |  | ROZPOCET | 0 | 0 | 0 | 0 | 0 | 2 | 0 | 16 | 772125184
| VV |  | (116,08+8,113)*1,10 |  | 136.612 | [13 empty] | VV | 2 | 2 | True | 0 | ROZPOCET
| VV |  | Súčet |  | 136.612 | [13 empty] | VV | 2 | 4 | True | 1 | ROZPOCET
| VV |  | 136,612*1,03 'Přepočítané koeficientom množstva |  | 140.71 | [13 empty] | VV | 2 | 2 | False | 1 | ROZPOCET
453 | K | 998771203 | Presun hmôt pre podlahy z dlaždíc v objektoch výšky nad 12 do 24 m | % | 4.1 |  | 0 |  |  |  | znížená | 0 | 0 | 0 | 0 | 0 | 0 | 16 | K | 2 |  |  |  | ROZPOCET | 0 | 0 | 0 | 0 | 0 | 2 | 0 | 16 | -420362299
| D | 776 | Podlahy povlakové |  |  |  | 0 | [5 empty] | 215.4235 |  | 10.0301 |  | 0 | 2 | D | 1 |  |  |  | ROZPOCET | [6 empty] | 0
454 | K | 776591010 | Lepenie elastických povlakových podláh pre športové plochy hrúbky nad 5 mm | m2 | 577.543 |  | 0 |  |  |  | znížená | 0.373 | 215.4235 | 0.00035 | 0.20214 | 0 | 0 | 16 | K | 2 |  |  |  | ROZPOCET | 0 | 0 | 0 | 0 | 0 | 2 | 0 | 16 | -653821725
| VV |  | " podlaha P1´ - formát puzzle " | [15 empty] | VV | 2 | 1 | True | 0 | ROZPOCET
| VV |  | " 1.NP. " | [15 empty] | VV | 2 | 1 | True | 0 | ROZPOCET
| VV |  | " m.č.131-133 " 24,25+82,31+6,07 |  | 112.63 | [13 empty] | VV | 2 | 2 | True | 0 | ROZPOCET
| VV |  | " m.č.136,137 " 63,44+11,49 |  | 74.93 | [13 empty] | VV | 2 | 2 | True | 0 | ROZPOCET
| VV |  | " m.č.139,140 " 112,74+6,12 |  | 118.86 | [13 empty] | VV | 2 | 2 | True | 0 | ROZPOCET
| VV |  | " m.č.143-147 " 27,00+35,36+9,63+66,51+33,70 |  | 172.2 | [13 empty] | VV | 2 | 2 | True | 0 | ROZPOCET
| VV |  | Medzisúčet |  | 478.62 | [13 empty] | VV | 2 | 3 | True | 0 | ROZPOCET
| VV |  | " doplnenie podlahy pred mantinelmi v ploche dobetonávky podlahy - formát puzzle " | [15 empty] | VV | 2 | 1 | True | 0 | ROZPOCET
| VV |  | 40,50*1,50 |  | 60.75 | [13 empty] | VV | 2 | 2 | True | 0 | ROZPOCET
| VV |  | Medzisúčet |  | 60.75 | [13 empty] | VV | 2 | 3 | True | 0 | ROZPOCET
| VV |  | " podlaha P8´ - formát pásy " | [15 empty] | VV | 2 | 1 | True | 0 | ROZPOCET
| VV |  | " 1.NP. " | [15 empty] | VV | 2 | 1 | True | 0 | ROZPOCET
| VV |  | " m.č.134-časť " 17,34-3,70*0,90 |  | 14.01 | [13 empty] | VV | 2 | 2 | True | 0 | ROZPOCET
| VV |  | " m.č.135 " 5,36 |  | 5.36 | [13 empty] | VV | 2 | 2 | True | 0 | ROZPOCET
| VV |  | " m.č.141-časť " 16,75-3,675*0,90 |  | 13.443 | [13 empty] | VV | 2 | 2 | True | 0 | ROZPOCET
| VV |  | " m.č.142 " 5,36 |  | 5.36 | [13 empty] | VV | 2 | 2 | True | 0 | ROZPOCET
| VV |  | Medzisúčet |  | 38.173 | [13 empty] | VV | 2 | 3 | True | 0 | ROZPOCET
| VV |  | Súčet |  | 577.543 | [13 empty] | VV | 2 | 4 | True | 1 | ROZPOCET
455 | M | 272520005799.PC | Podlaha Sportec Splash alebo ekvivalent hr. 12 mm, červená, pás š. 1,00 m, tvrdosť 60 Shore, sila v ťahu 1,5 N/mm2, odolnosť voči ohňu Bfgl(B2) | m2 | 40.082 |  | 0 |  |  |  | znížená | 0 | 0 | 0.0165 | 0.66135 | 0 | 0 | 32 | M | 2 |  |  |  | ROZPOCET | 0 | 0 | 0 | 0 | 0 | 2 | 0 | 16 | 943929622
| VV |  | 38,173*1,05 |  | 40.082 | [13 empty] | VV | 2 | 2 | True | 0 | ROZPOCET
| VV |  | Súčet |  | 40.082 | [13 empty] | VV | 2 | 4 | True | 1 | ROZPOCET
456 | M | 272520005798.PC | Podlaha Sportec Splash hr. 15 mm, červená, puzzle alebo ekvivalent , tvrdosť 60 Shore, sila v ťahu 1,5 N/mm2, odolnosť voči ohňu Bfgl(B2) | m2 | 555.551 |  | 0 |  |  |  | znížená | 0 | 0 | 0.0165 | 9.1666 | 0 | 0 | 32 | M | 2 |  |  |  | ROZPOCET | 0 | 0 | 0 | 0 | 0 | 2 | 0 | 16 | 985274153
| VV |  | (478,62+60,75)*1,03 |  | 555.551 | [13 empty] | VV | 2 | 2 | True | 0 | ROZPOCET
| VV |  | Súčet |  | 555.551 | [13 empty] | VV | 2 | 4 | True | 1 | ROZPOCET
457 | K | 998776203 | Presun hmôt pre podlahy povlakové v objektoch výšky nad 12 do 24 m | % | 0.35 |  | 0 |  |  |  | znížená | 0 | 0 | 0 | 0 | 0 | 0 | 16 | K | 2 |  |  |  | ROZPOCET | 0 | 0 | 0 | 0 | 0 | 2 | 0 | 16 | 2116410010
| D | 777 | Podlahy syntetické |  |  |  | 0 | [5 empty] | 1499.3895 |  | 18.3189 |  | 0 | 2 | D | 1 |  |  |  | ROZPOCET | [6 empty] | 0
458 | K | 777531000.R | Polyuretánová samonivelačná stierka hr. 4 mm napr. systém BASF Ucrete DP10 alebo ekvivalent , príprava podkladu penetrácia, nosný náter, uzatvárací náter v UV stabilnom prevedení | m2 | 148.499 |  | 0 |  |  |  | znížená | 0.846 | 125.6302 | 0.01173 | 1.7419 | 0 | 0 | 16 | K | 2 |  |  |  | ROZPOCET | 0 | 0 | 0 | 0 | 0 | 2 | 0 | 16 | -1624333384
| VV |  | " podlaha P1 " | [15 empty] | VV | 2 | 1 | True | 0 | ROZPOCET
| VV |  | " 1.NP. " | [15 empty] | VV | 2 | 1 | True | 0 | ROZPOCET
| VV |  | " m.č.101,102 " 92,04+10,83 |  | 102.87 | [13 empty] | VV | 2 | 2 | True | 0 | ROZPOCET
| VV |  | " m.č.109 " 9,17 |  | 9.17 | [13 empty] | VV | 2 | 2 | True | 0 | ROZPOCET
| VV |  | Medzisúčet |  | 112.04 | [13 empty] | VV | 2 | 3 | True | 0 | ROZPOCET
| VV |  | " nástupnice a medzipodesty schodiska " | [15 empty] | VV | 2 | 1 | True | 0 | ROZPOCET
| VV |  | " schodisko 1.NP.-2.NP. " 1,50*1,50+0,30*1,50*18*2+0,30*1,05*14+(0,15+0,365)*0,5*1,05*2+(0,125+0,375)*0,5*1,05*2+(0,625+1,05)*0,5*1,05*2+0,10*1,05 |  | 25.79 | [13 empty] | VV | 2 | 2 | True | 0 | ROZPOCET
| VV |  | " schodisko 2.NP.-3.NP. " 0,28*1,50*18+0,91*1,57 |  | 8.989 | [13 empty] | VV | 2 | 2 | True | 0 | ROZPOCET
| VV |  | Medzisúčet |  | 34.779 | [13 empty] | VV | 2 | 3 | True | 0 | ROZPOCET
| VV |  | " nástupnice schodiskových stupňov výstup na terasu " | [15 empty] | VV | 2 | 1 | True | 0 | ROZPOCET
| VV |  | 0,35*(1,85*2+1,10) |  | 1.68 | [13 empty] | VV | 2 | 2 | True | 0 | ROZPOCET
| VV |  | Medzisúčet |  | 1.68 | [13 empty] | VV | 2 | 3 | True | 0 | ROZPOCET
| VV |  | Súčet |  | 148.499 | [13 empty] | VV | 2 | 4 | True | 1 | ROZPOCET
459 | K | 777531001.R | Polyuretánová samonivelačná stierka na zvislé plochy hr. 4 mm napr. systém BASF Ucrete RG alebo ekvivalent , príprava podkladu penetrácia, nosný náter, uzatvárací náter | m2 | 19.54 |  | 0 |  |  |  | znížená | 0.846 | 16.5308 | 0.01173 | 0.2292 | 0 | 0 | 16 | K | 2 |  |  |  | ROZPOCET | 0 | 0 | 0 | 0 | 0 | 2 | 0 | 16 | 1520232477
| VV |  | " podstupnice schodiskových stupňov " | [15 empty] | VV | 2 | 1 | True | 0 | ROZPOCET
| VV |  | " schody 1.NP.-2.NP. " 0,1789*(1,05*15+1,065*2+1,15*2)+1,50*0,17*20*2 |  | 13.81 | [13 empty] | VV | 2 | 2 | True | 0 | ROZPOCET
| VV |  | " schody 2.NP.-3.NP. " 0,175*1,50*20 |  | 5.25 | [13 empty] | VV | 2 | 2 | True | 0 | ROZPOCET
| VV |  | " schody výstup na terasu " 0,10*(1,85*2+1,10) |  | 0.48 | [13 empty] | VV | 2 | 2 | True | 0 | ROZPOCET
| VV |  | Súčet |  | 19.54 | [13 empty] | VV | 2 | 4 | True | 1 | ROZPOCET
460 | K | 777531002.R | Polyuretánová samonivelačná stierka napr. systém MasterTop 1324 alebo ekvivalent hr. do 3 mm, príprava podkladu penetrácia, nosný náter, uzatvárací náter, bez čipsov | m2 | 347.76 |  | 0 |  |  |  | znížená | 0.846 | 294.205 | 0.01173 | 4.0792 | 0 | 0 | 16 | K | 2 |  |  |  | ROZPOCET | 0 | 0 | 0 | 0 | 0 | 2 | 0 | 16 | -1698485129
| VV |  | " podlaha P9 " | [15 empty] | VV | 2 | 1 | True | 0 | ROZPOCET
| VV |  | " 1.NP. " | [15 empty] | VV | 2 | 1 | True | 0 | ROZPOCET
| VV |  | " m.č.103-106 " 26,51+9,18+102,76+37,10 |  | 175.55 | [13 empty] | VV | 2 | 2 | True | 0 | ROZPOCET
| VV |  | " m.č.113 " 8,00 |  | 8 | [13 empty] | VV | 2 | 2 | True | 0 | ROZPOCET
| VV |  | Medzisúčet |  | 183.55 | [13 empty] | VV | 2 | 3 | True | 0 | ROZPOCET
| VV |  | " podlaha P3 " | [15 empty] | VV | 2 | 1 | True | 0 | ROZPOCET
| VV |  | " 3.NP. " | [15 empty] | VV | 2 | 1 | True | 0 | ROZPOCET
| VV |  | " m.č.301,302 " 78,65+34,84 |  | 113.49 | [13 empty] | VV | 2 | 2 | True | 0 | ROZPOCET
| VV |  | " m.č.304 " 50,72 |  | 50.72 | [13 empty] | VV | 2 | 2 | True | 0 | ROZPOCET
| VV |  | Medzisúčet |  | 164.21 | [13 empty] | VV | 2 | 3 | True | 0 | ROZPOCET
| VV |  | Súčet |  | 347.76 | [13 empty] | VV | 2 | 4 | True | 1 | ROZPOCET
461 | K | 777531003.R | Polyuretánová samonivelačná stierka napr. systém MasterTop 1273 alebo ekvivalent E hr. do 1 mm, príprava podkladu penetrácia, nosný náter, uzatvárací náter | m2 | 525 |  | 0 |  |  |  | znížená | 0.846 | 444.15 | 0.01173 | 6.1583 | 0 | 0 | 16 | K | 2 |  |  |  | ROZPOCET | 0 | 0 | 0 | 0 | 0 | 2 | 0 | 16 | -1735342604
| VV |  | " podlaha P10 " | [15 empty] | VV | 2 | 1 | True | 0 | ROZPOCET
| VV |  | " 2.NP. " | [15 empty] | VV | 2 | 1 | True | 0 | ROZPOCET
| VV |  | " m.č.208-210 " 42,25+70,20+28,90 |  | 141.35 | [13 empty] | VV | 2 | 2 | True | 0 | ROZPOCET
| VV |  | " m.č.213 " 35,00 |  | 35 | [13 empty] | VV | 2 | 2 | True | 0 | ROZPOCET
| VV |  | Medzisúčet |  | 176.35 | [13 empty] | VV | 2 | 3 | True | 0 | ROZPOCET
| VV |  | " podlaha P11 " | [15 empty] | VV | 2 | 1 | True | 0 | ROZPOCET
| VV |  | " m.č.405 " 348,65 |  | 348.65 | [13 empty] | VV | 2 | 2 | True | 0 | ROZPOCET
| VV |  | Medzisúčet |  | 348.65 | [13 empty] | VV | 2 | 3 | True | 0 | ROZPOCET
| VV |  | Súčet |  | 525 | [13 empty] | VV | 2 | 4 | True | 1 | ROZPOCET
462 | K | 777531004.R | Polyuretánová samonivelačná stierka napr. systém MasterTop 1325 alebo ekvivalent hr. do 2 mm, príprava podkladu penetrácia, nosný náter, uzatvárací náter, bez čipsov | m2 | 485.86 |  | 0 |  |  |  | znížená | 0.846 | 411.0376 | 0.01173 | 5.6991 | 0 | 0 | 16 | K | 2 |  |  |  | ROZPOCET | 0 | 0 | 0 | 0 | 0 | 2 | 0 | 16 | -1542720875
| VV |  | " podlaha P2,P3´ " | [15 empty] | VV | 2 | 1 | True | 0 | ROZPOCET
| VV |  | " 2.NP. " | [15 empty] | VV | 2 | 1 | True | 0 | ROZPOCET
| VV |  | " m.č.201 " 275,00 |  | 275 | [13 empty] | VV | 2 | 2 | True | 0 | ROZPOCET
| VV |  | " m.č.203-207 " 15,49+19,75*2+17,50+40,24 |  | 112.73 | [13 empty] | VV | 2 | 2 | True | 0 | ROZPOCET
| VV |  | " m.č.202 " 3,38 |  | 3.38 | [13 empty] | VV | 2 | 2 | True | 0 | ROZPOCET
| VV |  | Medzisúčet |  | 391.11 | [13 empty] | VV | 2 | 3 | True | 0 | ROZPOCET
| VV |  | " podlaha P4 " | [15 empty] | VV | 2 | 1 | True | 0 | ROZPOCET
| VV |  | " 4.NP. " | [15 empty] | VV | 2 | 1 | True | 0 | ROZPOCET
| VV |  | " m.č.401 " 94,75 |  | 94.75 | [13 empty] | VV | 2 | 2 | True | 0 | ROZPOCET
| VV |  | Medzisúčet |  | 94.75 | [13 empty] | VV | 2 | 3 | True | 0 | ROZPOCET
| VV |  | Súčet |  | 485.86 | [13 empty] | VV | 2 | 4 | True | 1 | ROZPOCET
463 | K | 777990010 | Hliníková soklová ukončovacia lišta - lepenie | m | 856.85 |  | 0 |  |  |  | znížená | 0.2 | 171.37 | 0.00022 | 0.18851 | 0 | 0 | 16 | K | 2 |  |  |  | ROZPOCET | 0 | 0 | 0 | 0 | 0 | 2 | 0 | 16 | 2009247498
| VV |  | " 1.NP. - k podlahe P9 " | [15 empty] | VV | 2 | 1 | True | 0 | ROZPOCET
| VV |  | " m.č.103-106 " 14,90+13,85+33,065+17,50 |  | 79.315 | [13 empty] | VV | 2 | 2 | True | 0 | ROZPOCET
| VV |  | " m.č.113 " 11,40 |  | 11.4 | [13 empty] | VV | 2 | 2 | True | 0 | ROZPOCET
| VV |  | Medzisúčet |  | 90.715 | [13 empty] | VV | 2 | 3 | True | 0 | ROZPOCET
| VV |  | " 1.NP. - k podlahe P1´ " | [15 empty] | VV | 2 | 1 | True | 0 | ROZPOCET
| VV |  | " m.č.131-133 " 18,01+35,60+9,30 |  | 62.91 | [13 empty] | VV | 2 | 2 | True | 0 | ROZPOCET
| VV |  | " m.č.136,137 " 35,855+13,375 |  | 49.23 | [13 empty] | VV | 2 | 2 | True | 0 | ROZPOCET
| VV |  | " m.č.139,140 " 42,36+9,20 |  | 51.56 | [13 empty] | VV | 2 | 2 | True | 0 | ROZPOCET
| VV |  | " m.č.143-146 " 19,765+56,545+13,35 |  | 89.66 | [13 empty] | VV | 2 | 2 | True | 0 | ROZPOCET
| VV |  | Medzisúčet |  | 253.36 | [13 empty] | VV | 2 | 3 | True | 0 | ROZPOCET
| VV |  | " 2.NP. - k podlahe P2 " | [15 empty] | VV | 2 | 1 | True | 0 | ROZPOCET
| VV |  | " m.č.201-203 " 190,795+1,50+20,375 |  | 212.67 | [13 empty] | VV | 2 | 2 | True | 0 | ROZPOCET
| VV |  | " m.č.208-210 " 20,15+22,05+14,45 |  | 56.65 | [13 empty] | VV | 2 | 2 | True | 0 | ROZPOCET
| VV |  | " m.č.211-213 " 4,60+8,10+45,15 |  | 57.85 | [13 empty] | VV | 2 | 2 | True | 0 | ROZPOCET
| VV |  | Medzisúčet |  | 327.17 | [13 empty] | VV | 2 | 3 | True | 0 | ROZPOCET
| VV |  | " 3.NP. - k podlahe P3 " | [15 empty] | VV | 2 | 1 | True | 0 | ROZPOCET
| VV |  | " m.č.301,302,304 " 70,60+19,35 |  | 89.95 | [13 empty] | VV | 2 | 2 | True | 0 | ROZPOCET
| VV |  | Medzisúčet |  | 89.95 | [13 empty] | VV | 2 | 3 | True | 0 | ROZPOCET
| VV |  | " 4.NP. - k podlahe P3 " | [15 empty] | VV | 2 | 1 | True | 0 | ROZPOCET
| VV |  | " m.č.401 " 32,85+0,485*27 |  | 45.945 | [13 empty] | VV | 2 | 2 | True | 0 | ROZPOCET
| VV |  | Medzisúčet |  | 45.945 | [13 empty] | VV | 2 | 3 | True | 0 | ROZPOCET
| VV |  | " schodiská " ((15*2+3)*0,30+(16*2+4)*0,17+0,15*1,50)*2 |  | 32.49 | [13 empty] | VV | 2 | 2 | True | 0 | ROZPOCET
| VV |  | (17*0,30+18*0,195)*2 |  | 17.22 | [13 empty] | VV | 2 | 2 | True | 0 | ROZPOCET
| VV |  | Medzisúčet |  | 49.71 | [13 empty] | VV | 2 | 3 | True | 0 | ROZPOCET
| VV |  | Súčet |  | 856.85 | [13 empty] | VV | 2 | 4 | True | 1 | ROZPOCET
464 | M | 1941600009.PC02 | Lišta s soklová hliníková 45414 dl.2,50 m/ks vrátane spojok, rohových profilov, ukončovacích profilov | m | 942.535 |  | 0 |  |  |  | znížená | 0 | 0 | 0.00018 | 0.16966 | 0 | 0 | 32 | M | 2 |  |  |  | ROZPOCET | 0 | 0 | 0 | 0 | 0 | 2 | 0 | 16 | 1881642970
| VV |  | 856,85*1,10 |  | 942.535 | [13 empty] | VV | 2 | 2 | True | 0 | ROZPOCET
| VV |  | Súčet |  | 942.535 | [13 empty] | VV | 2 | 4 | True | 1 | ROZPOCET
465 | K | 777990010.R | Polyuretánová podlahová stierka na zvislé povrchy napr. BASF Ucrete RG alebo ekvivalent do nerezovej soklovej lišty v. 50 mm | m | 67.25 |  | 0 |  |  |  | znížená | 0.2 | 13.45 | 0.00022 | 0.014795 | 0 | 0 | 16 | K | 2 |  |  |  | ROZPOCET | 0 | 0 | 0 | 0 | 0 | 2 | 0 | 16 | 564267308
| VV |  | " 1.NP. - k podlahe P1 " | [15 empty] | VV | 2 | 1 | True | 0 | ROZPOCET
| VV |  | " m.č.101,102 " 39,35+15,75 |  | 55.1 | [13 empty] | VV | 2 | 2 | True | 0 | ROZPOCET
| VV |  | " m.č.109 " 12,15 |  | 12.15 | [13 empty] | VV | 2 | 2 | True | 0 | ROZPOCET
| VV |  | Súčet |  | 67.25 | [13 empty] | VV | 2 | 4 | True | 1 | ROZPOCET
466 | K | 777990011 | Hliníková ukončovacia lišta schodisková hrana - lepená | m | 115.08 |  | 0 |  |  |  | znížená | 0.2 | 23.016 | 0.00022 | 0.025318 | 0 | 0 | 16 | K | 2 |  |  |  | ROZPOCET | 0 | 0 | 0 | 0 | 0 | 2 | 0 | 16 | 1472768917
| VV |  | " schodisko 1.NP. -2.NP. " | [15 empty] | VV | 2 | 1 | True | 0 | ROZPOCET
| VV |  | 1,50*20*2+1,05*15+1,065*2+1,15*2+0,10 |  | 80.28 | [13 empty] | VV | 2 | 2 | True | 0 | ROZPOCET
| VV |  | Medzisúčet |  | 80.28 | [13 empty] | VV | 2 | 3 | True | 0 | ROZPOCET
| VV |  | " schodisko 2.NP.-3.NP. " | [15 empty] | VV | 2 | 1 | True | 0 | ROZPOCET
| VV |  | 1,50*20 |  | 30 | [13 empty] | VV | 2 | 2 | True | 0 | ROZPOCET
| VV |  | Medzisúčet |  | 30 | [13 empty] | VV | 2 | 3 | True | 0 | ROZPOCET
| VV |  | " schody výstup na terasu " | [15 empty] | VV | 2 | 1 | True | 0 | ROZPOCET
| VV |  | 1,85*2+1,10 |  | 4.8 | [13 empty] | VV | 2 | 2 | True | 0 | ROZPOCET
| VV |  | Medzisúčet |  | 4.8 | [13 empty] | VV | 2 | 3 | True | 0 | ROZPOCET
| VV |  | Súčet |  | 115.08 | [13 empty] | VV | 2 | 4 | True | 1 | ROZPOCET
467 | M | 1941600009.PC01 | Lišta schodisková protišmyková 40/20 Al elox 2,70m/ks | ks | 72 |  | 0 |  |  |  | znížená | 0 | 0 | 0.00018 | 0.01296 | 0 | 0 | 32 | M | 2 |  |  |  | ROZPOCET | 0 | 0 | 0 | 0 | 0 | 2 | 0 | 16 | -1732096212
| VV |  | 72 |  | 72 | [13 empty] | VV | 2 | 2 | True | 0 | ROZPOCET
| VV |  | Súčet |  | 72 | [13 empty] | VV | 2 | 4 | True | 1 | ROZPOCET
468 | K | 998777203 | Presun hmôt pre podlahy syntetické v objektoch výšky nad 12 do 24 m | % | 0.75 |  | 0 |  |  |  | znížená | 0 | 0 | 0 | 0 | 0 | 0 | 16 | K | 2 |  |  |  | ROZPOCET | 0 | 0 | 0 | 0 | 0 | 2 | 0 | 16 | -1879757318
| D | 781 | Obklady |  |  |  | 0 | [5 empty] | 453.1431 |  | 7.6097 |  | 0 | 2 | D | 1 |  |  |  | ROZPOCET | [6 empty] | 0
469 | K | 781445102 | Montáž obkladov vnútor. stien z obkladačiek kladených do tmelu veľ. 200x250 mm | m2 | 492.012 |  | 0 |  |  |  | znížená | 0.921 | 453.1431 | 0.00315 | 1.5498 | 0 | 0 | 16 | K | 2 |  |  |  | ROZPOCET | 0 | 0 | 0 | 0 | 0 | 2 | 0 | 16 | -291585870
| VV |  | " 1.NP. - na murive " | [15 empty] | VV | 2 | 1 | True | 0 | ROZPOCET
| VV |  | " m.č.107 " (0,85+1,65)*2*2,00-0,60*2,00*2 |  | 7.6 | [13 empty] | VV | 2 | 2 | True | 0 | ROZPOCET
| VV |  | " m.č.108 " (0,85+1,65)*2*2,00+0,85*0,15-0,60*2,00 |  | 8.928 | [13 empty] | VV | 2 | 2 | True | 0 | ROZPOCET
| VV |  | " m.č.110 " (1,95+1,65)*2*2,00+0,85*0,15-0,90*2,00 |  | 12.728 | [13 empty] | VV | 2 | 2 | True | 0 | ROZPOCET
| VV |  | " m.č.111 " (3,95+2,50)*2*2,00+2,50*0,15-0,90*2,00 |  | 24.375 | [13 empty] | VV | 2 | 2 | True | 0 | ROZPOCET
| VV |  | " m.č.112 " (2,65+5,25)*2*2,00+2,50*0,15-0,90*2,00 |  | 30.175 | [13 empty] | VV | 2 | 2 | True | 0 | ROZPOCET
| VV |  | " m.č.118 " (1,05+1,45)*2*2,00-0,60*2,00 |  | 8.8 | [13 empty] | VV | 2 | 2 | True | 0 | ROZPOCET
| VV |  | " m.č.121 " (2,17+1,10)*2*2,00-0,60*2,00 |  | 11.88 | [13 empty] | VV | 2 | 2 | True | 0 | ROZPOCET
| VV |  | " m.č.123 " (3,15+1,81)*2*2,00+1,80*0,15-0,60*2,00 |  | 18.91 | [13 empty] | VV | 2 | 2 | True | 0 | ROZPOCET
| VV |  | " m.č.124 " (4,15+1,81)*2*2,00+1,81*0,15-0,60*2,00 |  | 22.912 | [13 empty] | VV | 2 | 2 | True | 0 | ROZPOCET
| VV |  | " m.č.126 " (1,60+0,60+1,25+1,15*2+0,10+1,20+1,15+0,20+0,30*2+1,45+2,35+0,10+1,80)*2,00 |  | 29.4 | [13 empty] | VV | 2 | 2 | True | 0 | ROZPOCET
| VV |  | (0,25+0,10+3,05+0,20*2+2,40+1,35+3,95)*2,00 |  | 23 | [13 empty] | VV | 2 | 2 | True | 0 | ROZPOCET
| VV |  | " m.č.128 " (1,57+3,99)*2*2,00-0,70*2,00*2 |  | 19.44 | [13 empty] | VV | 2 | 2 | True | 0 | ROZPOCET
| VV |  | " m.č.135 " (3,35+1,70)*2*2,00-0,60*2,00 |  | 19 | [13 empty] | VV | 2 | 2 | True | 0 | ROZPOCET
| VV |  | " m.č.142 " (3,35+1,70)*2*2,00-0,60*2,00 |  | 19 | [13 empty] | VV | 2 | 2 | True | 0 | ROZPOCET
| VV |  | " m.č.141 " (5,00+3,35+1,00)*2*2,00+(1,00+2*2,05)*0,20*2-0,90*2,00*2 |  | 35.84 | [13 empty] | VV | 2 | 2 | True | 0 | ROZPOCET
| VV |  | " m.č.134 " (5,175+3,35+1,00)*2*2,00+(1,00+2*2,05)*0,20*2-0,90*2,00*2 |  | 36.54 | [13 empty] | VV | 2 | 2 | True | 0 | ROZPOCET
| VV |  | " m.č.149 " (1,40*2+1,35)*2,00 |  | 8.3 | [13 empty] | VV | 2 | 2 | True | 0 | ROZPOCET
| VV |  | " m.č.152 " (1,40+1,35)*2*2,00+0,25*2,00*2-1,10*2,00 |  | 9.8 | [13 empty] | VV | 2 | 2 | True | 0 | ROZPOCET
| VV |  | " odpočet plochy na sdk " -42,47 |  | -42.47 | [13 empty] | VV | 2 | 2 | True | 0 | ROZPOCET
| VV |  | Medzisúčet |  | 304.158 | [13 empty] | VV | 2 | 3 | True | 0 | ROZPOCET
| VV |  | " 1.NP. - na sdk " | [15 empty] | VV | 2 | 1 | True | 0 | ROZPOCET
| VV |  | " m.č.135 " 1,70*2*1,50+1,70*2*0,15 |  | 5.61 | [13 empty] | VV | 2 | 2 | True | 0 | ROZPOCET
| VV |  | " m.č.142 " 1,70*2*1,50+1,70*2*0,15 |  | 5.61 | [13 empty] | VV | 2 | 2 | True | 0 | ROZPOCET
| VV |  | " m.č.141 " (3,675+3,875+0,15)*2,00 |  | 15.4 | [13 empty] | VV | 2 | 2 | True | 0 | ROZPOCET
| VV |  | " m.č.134 " (3,70+4,075+0,15)*2,00 |  | 15.85 | [13 empty] | VV | 2 | 2 | True | 0 | ROZPOCET
| VV |  | Medzisúčet |  | 42.47 | [13 empty] | VV | 2 | 3 | True | 0 | ROZPOCET
| VV |  | " 2.NP. - na murive " | [15 empty] | VV | 2 | 1 | True | 0 | ROZPOCET
| VV |  | " m.č.204 " (2,80+7,075)*2*2,00-0,90*2,00 |  | 37.7 | [13 empty] | VV | 2 | 2 | True | 0 | ROZPOCET
| VV |  | " m.č.205 " (2,80+7,075)*2*2,00-0,90*2,00 |  | 37.7 | [13 empty] | VV | 2 | 2 | True | 0 | ROZPOCET
| VV |  | " m.č.206 " (6,745+2,00)*2*2,00-0,90*2,00*2-1,912*1,00*2-1,922*1,00 |  | 25.634 | [13 empty] | VV | 2 | 2 | True | 0 | ROZPOCET
| VV |  | " m.č.207 " (6,10+6,70+0,30*2)*2*2,00-0,90*2,00*2-1,15*1,00-1,50*1,00*3 |  | 44.35 | [13 empty] | VV | 2 | 2 | True | 0 | ROZPOCET
| VV |  | " odpočet plochy na sdk " -9,00 |  | -9 | [13 empty] | VV | 2 | 2 | True | 0 | ROZPOCET
| VV |  | Medzisúčet |  | 136.384 | [13 empty] | VV | 2 | 3 | True | 0 | ROZPOCET
| VV |  | " 2.NP. - na sdk " | [15 empty] | VV | 2 | 1 | True | 0 | ROZPOCET
| VV |  | " m.č.204 " (2,00+0,65)*2,00 |  | 5.3 | [13 empty] | VV | 2 | 2 | True | 0 | ROZPOCET
| VV |  | " m.č.205 " (1,25+0,60)*2,00 |  | 3.7 | [13 empty] | VV | 2 | 2 | True | 0 | ROZPOCET
| VV |  | Medzisúčet |  | 9 | [13 empty] | VV | 2 | 3 | True | 0 | ROZPOCET
| VV |  | Súčet |  | 492.012 | [13 empty] | VV | 2 | 4 | True | 1 | ROZPOCET
470 | M | 5976400021.PC | Obkladačky keramické lxvxhr 200x250 mm | m2 | 516.613 |  | 0 |  |  |  | znížená | 0 | 0 | 0.01173 | 6.0599 | 0 | 0 | 32 | M | 2 |  |  |  | ROZPOCET | 0 | 0 | 0 | 0 | 0 | 2 | 0 | 16 | -1656910282
| VV |  | 492,012*1,05 |  | 516.613 | [13 empty] | VV | 2 | 2 | True | 0 | ROZPOCET
| VV |  | Súčet |  | 516.613 | [13 empty] | VV | 2 | 4 | True | 1 | ROZPOCET
471 | K | 998781203 | Presun hmôt pre obklady keramické v objektoch výšky nad 12 do 24 m | % | 2.3 |  | 0 |  |  |  | znížená | 0 | 0 | 0 | 0 | 0 | 0 | 16 | K | 2 |  |  |  | ROZPOCET | 0 | 0 | 0 | 0 | 0 | 2 | 0 | 16 | -220410411
| D | 783 | Nátery |  |  |  | 0 | [5 empty] | 224.9226 |  | 0.035156 |  | 0 | 2 | D | 1 |  |  |  | ROZPOCET | [6 empty] | 0
472 | K | 783225600 | Nátery kov.stav.doplnk.konštr. syntetické na vzduchu schnúce 2x emailovaním - 70µm | m2 | 57.678 |  | 0 |  |  |  | znížená | 0.284 | 16.3806 | 0.00021 | 0.012112 | 0 | 0 | 16 | K | 2 |  |  |  | ROZPOCET | 0 | 0 | 0 | 0 | 0 | 2 | 0 | 16 | -708363962
| VV |  | " zárubne " | [15 empty] | VV | 2 | 1 | True | 0 | ROZPOCET
| VV |  | (0,60+2*1,97)*0,25*6 |  | 6.81 | [13 empty] | VV | 2 | 2 | True | 0 | ROZPOCET
| VV |  | (0,70+2*1,97)*0,25*2 |  | 2.32 | [13 empty] | VV | 2 | 2 | True | 0 | ROZPOCET
| VV |  | (0,80+2*1,97)*0,25*3 |  | 3.555 | [13 empty] | VV | 2 | 2 | True | 0 | ROZPOCET
| VV |  | (0,90+2*1,97)*0,25*24 |  | 29.04 | [13 empty] | VV | 2 | 2 | True | 0 | ROZPOCET
| VV |  | (1,80+2*1,97)*0,25*3 |  | 4.305 | [13 empty] | VV | 2 | 2 | True | 0 | ROZPOCET
| VV |  | (0,70+2*1,97)*0,20*1 |  | 0.928 | [13 empty] | VV | 2 | 2 | True | 0 | ROZPOCET
| VV |  | (0,90+2*1,97)*0,20*9 |  | 8.712 | [13 empty] | VV | 2 | 2 | True | 0 | ROZPOCET
| VV |  | (1,80+2*1,97)*0,20*1 |  | 1.148 | [13 empty] | VV | 2 | 2 | True | 0 | ROZPOCET
| VV |  | (0,90+2*1,70)*0,20*1 |  | 0.86 | [13 empty] | VV | 2 | 2 | True | 0 | ROZPOCET
| VV |  | Súčet |  | 57.678 | [13 empty] | VV | 2 | 4 | True | 1 | ROZPOCET
473 | K | 783782404 | Nátery tesárskych konštrukcií, povrchová impregnácia proti drevokaznému hmyzu, hubám a plesniam, jednonásobná | m2 | 1152.166 |  | 0 |  |  |  | znížená | 0.181 | 208.542 | 2e-05 | 0.023043 | 0 | 0 | 16 | K | 2 |  |  |  | ROZPOCET | 0 | 0 | 0 | 0 | 0 | 2 | 0 | 16 | -1932428571
| VV |  | " krokvy 60/380 dl.5,60 m - 48ks " 5,60*48*(0,06+0,38)*2 |  | 236.544 | [13 empty] | VV | 2 | 2 | True | 0 | ROZPOCET
| VV |  | " krokvy 80/80 dl.12,30 m - 15 ks " 12,30*15*0,08*4 |  | 59.04 | [13 empty] | VV | 2 | 2 | True | 0 | ROZPOCET
| VV |  | " väznice 140/140 dl.2,90 m - 1 ks " 2,90*1*0,14*4 |  | 1.624 | [13 empty] | VV | 2 | 2 | True | 0 | ROZPOCET
| VV |  | " väznice 140/140 dl.3,10 m - 6 ks " 3,10*6*0,14*4 |  | 10.416 | [13 empty] | VV | 2 | 2 | True | 0 | ROZPOCET
| VV |  | " väznice 140/180 dl.4,24 m - 1 ks " 4,24*1*(0,14+0,18)*2 |  | 2.714 | [13 empty] | VV | 2 | 2 | True | 0 | ROZPOCET
| VV |  | " hranol 80/200 " (4,20+5,60)*2*(0,08+0,20)*2 |  | 10.976 | [13 empty] | VV | 2 | 2 | True | 0 | ROZPOCET
| VV |  | " dosky hr. 25 mm " 354,20*2*1,025 |  | 726.11 | [13 empty] | VV | 2 | 2 | True | 0 | ROZPOCET
| VV |  | Medzisúčet |  | 1047.424 | [13 empty] | VV | 2 | 3 | True | 0 | ROZPOCET
| VV |  | 1047,424*0,10 |  | 104.742 | [13 empty] | VV | 2 | 2 | True | 0 | ROZPOCET
| VV |  | Medzisúčet |  | 104.742 | [13 empty] | VV | 2 | 3 | True | 0 | ROZPOCET
| VV |  | Súčet |  | 1152.166 | [13 empty] | VV | 2 | 4 | True | 1 | ROZPOCET
| D | 784 | Dokončovacie práce - maľby |  |  |  | 0 | [5 empty] | 343.6059 |  | 1.7589 |  | 0 | 2 | D | 1 |  |  |  | ROZPOCET | [6 empty] | 0
474 | K | 784410100 | Penetrovanie jednonásobné jemnozrnných podkladov výšky do 3,80 m | m2 | 4090.547 |  | 0 |  |  |  | znížená | 0.03 | 122.7164 | 0.0001 | 0.40905 | 0 | 0 | 16 | K | 2 |  |  |  | ROZPOCET | 0 | 0 | 0 | 0 | 0 | 2 | 0 | 16 | 1210877975
| VV |  | " omietané stropy " 23,175 |  | 23.175 | [13 empty] | VV | 2 | 2 | True | 0 | ROZPOCET
| VV |  | " omietané steny " 4213,501 |  | 4213.501 | [13 empty] | VV | 2 | 2 | True | 0 | ROZPOCET
| VV |  | " odpočet plochy keram.obkladov na murive " -(304,158+136,384) |  | -440.542 | [13 empty] | VV | 2 | 2 | True | 0 | ROZPOCET
| VV |  | Medzisúčet |  | 3796.134 | [13 empty] | VV | 2 | 3 | True | 0 | ROZPOCET
| VV |  | " sdk konštrukcie /priečky, predsadené steny, plnoplošné podhľady a zákryty/ " 15,006*2+8,54+2,80+3,238+59,24+58,50+36,878+88,23+9,90+48,545 |  | 345.883 | [13 empty] | VV | 2 | 2 | True | 0 | ROZPOCET
| VV |  | " odpočet plochy keram.obkladov na sdk " -(42,47+9,00) |  | -51.47 | [13 empty] | VV | 2 | 2 | True | 0 | ROZPOCET
| VV |  | Medzisúčet |  | 294.413 | [13 empty] | VV | 2 | 3 | True | 0 | ROZPOCET
| VV |  | Súčet |  | 4090.547 | [13 empty] | VV | 2 | 4 | True | 1 | ROZPOCET
475 | K | 784452471 | Maľby z maliarskych zmesí napr. Primalex, Farmal, alebo ekvivalent , ručne nanášané tónované s bielym stropom dvojnásobné na jemnozrnný podklad výšky do 3,80 m | m2 | 4090.547 |  | 0 |  |  |  | znížená | 0.054 | 220.8895 | 0.00033 | 1.3499 | 0 | 0 | 16 | K | 2 |  |  |  | ROZPOCET | 0 | 0 | 0 | 0 | 0 | 2 | 0 | 16 | -74072641
| VV |  | 4090,547 |  | 4090.547 | [13 empty] | VV | 2 | 2 | True | 0 | ROZPOCET
| VV |  | Súčet |  | 4090.547 | [13 empty] | VV | 2 | 4 | True | 1 | ROZPOCET
| D | N02 | Sanácia pätiek oblúkových nosníkov |  |  |  | 0 | [5 empty] | 0.101 |  | 0 |  | 0 | 2 | D | 1 |  |  |  | ROZPOCET | [6 empty] | 0
476 | K | 763-001.PC | Sanácia 2ks pätiek krajného oblúkového nosníka - rekonštrukcia, ošetrenie, doplnenie oceľových pätiek | kpl | 1 |  | 0 |  |  |  | znížená | 0.101 | 0.101 | 0 | 0 | 0 | 0 | 16 | K | 2 |  |  |  | ROZPOCET | 0 | 0 | 0 | 0 | 0 | 2 | 0 | 16 | -2117093491
| VV |  | " ošetrenie, rekonštrukcia a doplnenie oceľových pätiek zrealizovať v zmysle PDT z 05/2009, v.č.01,02 " 1 |  | 1 | [13 empty] | VV | 2 | 2 | True | 0 | ROZPOCET
| VV |  | " - osadenie oceľových kotviacich prvkov | [15 empty] | VV | 2 | 1 | True | 0 | ROZPOCET
| VV |  | " - výmena poškodených drevených lamiel | [15 empty] | VV | 2 | 1 | True | 0 | ROZPOCET
| VV |  | " - zaverečné opláštenie (2x2 ks , 400x280 mm, poz.7) v zmysle PTD 05/2008 nerealizovať z dôvodu potreby pravidelného monitorovania stavu nosníkov | [15 empty] | VV | 2 | 1 | True | 0 | ROZPOCET
| VV |  | " Poznámka : predvyrobené prvky - 4 ks zozváranej podzostavy (bočnice s pätkami, poz. 1,2,3,4), po 2 ks na jednu pätku | [15 empty] | VV | 2 | 1 | True | 0 | ROZPOCET
| VV |  | Súčet |  | 1 | [13 empty] | VV | 2 | 4 | True | 1 | ROZPOCET
| VV |  | ... chýbajú priečne opláštenia po 2ks na jednu pätku (t.j. 4ks, 600x280, poz.2), ktoré sa navarením spoja s bočnicami v hornej časti | [15 empty] | VV | 2 | 1 | True | 0 | ROZPOCET
| VV |  | ... chýba navrhovaný spojovací a kotevný materiál (závitové tyče, lepené kotvy, podložky, matice) | [15 empty] | VV | 2 | 1 | True | 0 | ROZPOCET
| VV |  | ... zaverečné opláštenie (2x2ks , 400x280, poz.7) v zmysle PTD 05/2008 nerealizovať z dôvodu potreby pravidelného monitorovania stavu nosníkov | [15 empty] | VV | 2 | 1 | True | 0 | ROZPOCET
| VV |  | ... pri ošetrení pätiek v predchádzajúcich obdobiach neboli tiež použité podložné pásy (poz.14), čo nebolo vytknuté autorom návrhu, t.j. nie je potreb | [15 empty] | VV | 2 | 1 | True | 0 | ROZPOCET
| D | M | Práce a dodávky M |  |  |  | 0 | [5 empty] | 1587145.5518 |  | 192717.4779 |  | 0 | 3 | D | 0 |  |  |  | ROZPOCET | [6 empty] | 0
| D | 21-M | Elektromontáže |  |  |  | 0 | [5 empty] | 0 |  | 0 |  | 0 | 3 | D | 1 |  |  |  | ROZPOCET | [6 empty] | 0
477 | K | 21000-001 | Vnútorná elektroinštalácia a bleskozvod- montáž a dodávka - viď Príloha č. 1 SO 01 ELI oprava | súb | 1 |  | 0 |  |  |  | znížená | 0 | 0 | 0 | 0 | 0 | 0 | 64 | K | 2 |  |  |  | ROZPOCET | 0 | 0 | 0 | 0 | 0 | 2 | 0 | 64 | 297660083
| VV |  | " podľa špecifikácie v rozpise PD časť Elektroinštalácia a bleskozvod " 1 |  | 1 | [13 empty] | VV | 2 | 2 | True | 0 | ROZPOCET
| VV |  | Súčet |  | 1 | [13 empty] | VV | 2 | 4 | True | 1 | ROZPOCET
| D | 22-M | Montáže oznamovacích a zabezpečovacích zariadení |  |  |  | 0 | [5 empty] | 1.248 |  | 0.00026 |  | 0 | 3 | D | 1 |  |  |  | ROZPOCET | [6 empty] | 0
478 | K | 22000-001 | Vnútorné slaboprúdové rozvody - montáž - viď Príloha č. 1 SO 01 ELI oprava | súb | 1 |  | 0 |  |  |  | znížená | 0.416 | 0.416 | 0 | 0 | 0 | 0 | 64 | K | 2 |  |  |  | ROZPOCET | 0 | 0 | 0 | 0 | 0 | 2 | 0 | 64 | 2068096743
| VV |  | " podľa špecifikácie PD časť Elektroinštalácia štruikturovaná kabeláž " 1 |  | 1 | [13 empty] | VV | 2 | 2 | True | 0 | ROZPOCET
| VV |  | Súčet |  | 1 | [13 empty] | VV | 2 | 4 | True | 1 | ROZPOCET
479 | K | 22000-002 | Elektrická požiarna signalizácia - montáž, oživenie a preskúšanie, projekt skutočného vyhotovenia, školenie obsluhy, odborná prehliadka - viď Príloha č. 3 SO 01 EPS | súb | 1 |  | 0 |  |  |  | znížená | 0.416 | 0.416 | 0 | 0 | 0 | 0 | 64 | K | 2 |  |  |  | ROZPOCET | 0 | 0 | 0 | 0 | 0 | 2 | 0 | 64 | -1601993645
| VV |  | " podľa špecifikácie PD časť EPS " 1 |  | 1 | [13 empty] | VV | 2 | 2 | True | 0 | ROZPOCET
| VV |  | Súčet |  | 1 | [13 empty] | VV | 2 | 4 | True | 1 | ROZPOCET
480 | M | 3412100000.PC01 | Elektrická požiarna signalizácia - dodávka inštalačného materiálu a zariadení - viď Príloha č. 3 SO 01 EPS | súb | 1 |  | 0 |  |  |  | znížená | 0 | 0 | 0.00013 | 0.00013 | 0 | 0 | 256 | M | 2 |  |  |  | ROZPOCET | 0 | 0 | 0 | 0 | 0 | 2 | 0 | 64 | 1777255576
| VV |  | " podľa špecifikácie PD časť EPS " 1 |  | 1 | [13 empty] | VV | 2 | 2 | True | 0 | ROZPOCET
| VV |  | Súčet |  | 1 | [13 empty] | VV | 2 | 4 | True | 1 | ROZPOCET
481 | K | 22000-003 | Hlasová signalizácia požiaru - montáž, oživenie a preskúšanie, projekt skutočného vyhotovenia, školenie obsluhy, odborná prehliadka - viď Príloha č. 2 SO 01 HSP | súb | 1 |  | 0 |  |  |  | znížená | 0.416 | 0.416 | 0 | 0 | 0 | 0 | 64 | K | 2 |  |  |  | ROZPOCET | 0 | 0 | 0 | 0 | 0 | 2 | 0 | 64 | 1475655245
| VV |  | " podľa špecifikácie PD časť HSP " 1 |  | 1 | [13 empty] | VV | 2 | 2 | True | 0 | ROZPOCET
| VV |  | Súčet |  | 1 | [13 empty] | VV | 2 | 4 | True | 1 | ROZPOCET
482 | M | 3412100000.PC02 | Hlasová signalizácia požiaru - dodávka inštalačného materiálu a zariadení - SO 01 HSP | súb | 1 |  | 0 |  |  |  | znížená | 0 | 0 | 0.00013 | 0.00013 | 0 | 0 | 256 | M | 2 |  |  |  | ROZPOCET | 0 | 0 | 0 | 0 | 0 | 2 | 0 | 64 | -130864416
| VV |  | " podľa špecifikácie PD časť HSP " 1 |  | 1 | [13 empty] | VV | 2 | 2 | True | 0 | ROZPOCET
| VV |  | Súčet |  | 1 | [13 empty] | VV | 2 | 4 | True | 1 | ROZPOCET
| D | 33-M | Montáže dopravných zariadení, skladových zariadení a váh |  |  |  | 0 | [5 empty] | 2983.906 |  | 0 |  | 0 | 3 | D | 1 |  |  |  | ROZPOCET | [6 empty] | 0
483 | K | 330100000.PC | Turniketový systém vrátane elektroinštalácie - dodávka a montáž | kpl | 1 |  | 0 |  |  |  | znížená | 1491.953 | 1491.953 | 0 | 0 | 0 | 0 | 64 | K | 2 |  |  |  | ROZPOCET | 0 | 0 | 0 | 0 | 0 | 2 | 0 | 64 | 324168134
| VV |  | " turniketový systém vrátane rozvádzača a inštalácie " 1 |  | 1 | [13 empty] | VV | 2 | 2 | True | 0 | ROZPOCET
| VV |  | " - turniket sklopný JSTZ4802 sklopný obojsmerný, motorový indoor 4ks | [15 empty] | VV | 2 | 1 | True | 0 | ROZPOCET
| VV |  | " - ID čítačka systému BC+RFID 8ks | [15 empty] | VV | 2 | 1 | True | 0 | ROZPOCET
| VV |  | " - bránička motorová obojsmerná sklopné rameno 1ks | [15 empty] | VV | 2 | 1 | True | 0 | ROZPOCET
| VV |  | " - ID čítačka systému RFID, umiestnenie na zábradlí 2ks | [15 empty] | VV | 2 | 1 | True | 0 | ROZPOCET
| VV |  | " - navádzacie zábradlie nerezové dl. 1,00 m 3ks | [15 empty] | VV | 2 | 1 | True | 0 | ROZPOCET
| VV |  | " - uzlový komunikačný rozvádzač VAPS5 - rozvodná skriňa silnoprúdová 400x600x250 mm, vrátane elektrovýzbroje 1ks | [15 empty] | VV | 2 | 1 | True | 0 | ROZPOCET
| VV |  | " - EtherLite komunikačný interface Ethernet/RS232/RS485 1ks | [15 empty] | VV | 2 | 1 | True | 0 | ROZPOCET
| VV |  | " - napájač 220st/12Vss 10A - zálohovaný pulzný zdroj 1ks | [15 empty] | VV | 2 | 1 | True | 0 | ROZPOCET
| VV |  | " - AKU batéria 7Ah | [15 empty] | VV | 2 | 1 | True | 0 | ROZPOCET
| VV |  | " - kabeláž a drovný inštalačný materiál | [15 empty] | VV | 2 | 1 | True | 0 | ROZPOCET
| VV |  | Súčet |  | 1 | [13 empty] | VV | 2 | 4 | True | 1 | ROZPOCET
484 | K | 330100001.PC | Malý nákladný výťah bez prepravy osôb, nosnosť 200 kg - dodávka a montáž | kpl | 1 |  | 0 |  |  |  | znížená | 1491.953 | 1491.953 | 0 | 0 | 0 | 0 | 64 | K | 2 |  |  |  | ROZPOCET | 0 | 0 | 0 | 0 | 0 | 2 | 0 | 64 | 24204366
| VV |  | " malý nákladný výťah bez možnosti prepravy osôb " 1 |  | 1 | [13 empty] | VV | 2 | 2 | True | 0 | ROZPOCET
| VV |  | " - nosnosť 200 kg | [15 empty] | VV | 2 | 1 | True | 0 | ROZPOCET
| VV |  | " - rýchlosť 0,25 m/sek, zdvih 11,20 m | [15 empty] | VV | 2 | 1 | True | 0 | ROZPOCET
| VV |  | " - počet staníc 4 | [15 empty] | VV | 2 | 1 | True | 0 | ROZPOCET
| VV |  | " - kabína priechodná 2 vstupy /rohový/ | [15 empty] | VV | 2 | 1 | True | 0 | ROZPOCET
| VV |  | " - riadenie tlačítkové | [15 empty] | VV | 2 | 1 | True | 0 | ROZPOCET
| VV |  | " - kabína rozmer vonkajší 900x1000x1000 mm, povrchová úprava brúsený nerez | [15 empty] | VV | 2 | 1 | True | 0 | ROZPOCET
| VV |  | " - dvere 2x 1krd manulálne 750x1000 mm predné, 2x 1krd manuálne 875x1000 mm rohové | [15 empty] | VV | 2 | 1 | True | 0 | ROZPOCET
| VV |  | " - požiarna odolnosť EW 30 | [15 empty] | VV | 2 | 1 | True | 0 | ROZPOCET
| VV |  | " - výkon 0,85 kW | [15 empty] | VV | 2 | 1 | True | 0 | ROZPOCET
| VV |  | " - pohon reťazový elektrický jednorýchlostný, prevodový | [15 empty] | VV | 2 | 1 | True | 0 | ROZPOCET
| VV |  | Súčet |  | 1 | [13 empty] | VV | 2 | 4 | True | 1 | ROZPOCET
| D | 43-M | Montáž oceľových konštrukcií |  |  |  | 0 | [5 empty] | 4267.4495 |  | 192485.0076 |  | 0 | 3 | D | 1 |  |  |  | ROZPOCET | [6 empty] | 0
485 | K | 430846002 | Krytina podlažia zváraná - stratené debnenie pre penobetón, rozm. 1000x50x0,8 mm, hmot. 9,00 kg/m2 vrátane horizontálnej a vertikálnej dopravy materiálu, montážnych plošín a lešení | m2 | 1336 |  | 0 |  |  |  | znížená | 0.35 | 467.6 | 0 | 0 | 0 | 0 | 64 | K | 2 |  |  |  | ROZPOCET | 0 | 0 | 0 | 0 | 0 | 2 | 0 | 64 | 1413345738
| VV |  | " plechobetónová doska nad 1.NP. - podľa výkazu v.č. T.1 " | [15 empty] | VV | 2 | 1 | True | 0 | ROZPOCET
| VV |  | " plech T50/1 " 535,00 |  | 535 | [13 empty] | VV | 2 | 2 | True | 0 | ROZPOCET
| VV |  | " plechobetónová doska nad 2.NP. - podľa výkazu v.č. T.6 " | [15 empty] | VV | 2 | 1 | True | 0 | ROZPOCET
| VV |  | " plech T50/1 " 294,00 |  | 294 | [13 empty] | VV | 2 | 2 | True | 0 | ROZPOCET
| VV |  | Medzisúčet |  | 829 | [13 empty] | VV | 2 | 3 | True | 0 | ROZPOCET
| VV |  | " plechobetónová doska nad 3.NP. - podľa výkazu v.č. T.7 " | [15 empty] | VV | 2 | 1 | True | 0 | ROZPOCET
| VV |  | " plech T50/1 " 147,00 |  | 147 | [13 empty] | VV | 2 | 2 | True | 0 | ROZPOCET
| VV |  | Medzisúčet |  | 147 | [13 empty] | VV | 2 | 3 | True | 0 | ROZPOCET
| VV |  | " plechobetónová doska schodiskových stupňov tribúny - podľa výkazu v.č. TR10 " | [15 empty] | VV | 2 | 1 | True | 0 | ROZPOCET
| VV |  | " plech T50/0,7 " 360,00 |  | 360 | [13 empty] | VV | 2 | 2 | True | 0 | ROZPOCET
| VV |  | Medzisúčet |  | 360 | [13 empty] | VV | 2 | 3 | True | 0 | ROZPOCET
| VV |  | Súčet |  | 1336 | [13 empty] | VV | 2 | 4 | True | 1 | ROZPOCET
486 | M | 138310005400 | Plech trapézový pozinkovaný T-50 1085x50 mm hr. 1,00 mm | m2 | 1122.4 |  | 0 |  |  |  | znížená | 0 | 0 | 0.0145 | 16.2748 | 0 | 0 | 256 | M | 2 |  |  |  | ROZPOCET | 0 | 0 | 0 | 0 | 0 | 2 | 0 | 64 | -695121200
| VV |  | " plechobetónová doska nad 2.NP. - podľa výkazu v.č. T.1 " | [15 empty] | VV | 2 | 1 | True | 0 | ROZPOCET
| VV |  | " plech T50/1mm " 535,00 |  | 535 | [13 empty] | VV | 2 | 2 | True | 0 | ROZPOCET
| VV |  | " plechobetónová doska nad 2.NP. - podľa výkazu v.č. T.6 " | [15 empty] | VV | 2 | 1 | True | 0 | ROZPOCET
| VV |  | " plech T50/1mm " 294,00 |  | 294 | [13 empty] | VV | 2 | 2 | True | 0 | ROZPOCET
| VV |  | " plechobetónová doska nad 3.NP. - podľa výkazu v.č. T.7 " | [15 empty] | VV | 2 | 1 | True | 0 | ROZPOCET
| VV |  | " plech T50/1mm " 147,00 |  | 147 | [13 empty] | VV | 2 | 2 | True | 0 | ROZPOCET
| VV |  | Medzisúčet |  | 976 | [13 empty] | VV | 2 | 3 | True | 0 | ROZPOCET
| VV |  | 976,00*0,15 " prekrytie " |  | 146.4 | [13 empty] | VV | 2 | 2 | True | 0 | ROZPOCET
| VV |  | Medzisúčet |  | 146.4 | [13 empty] | VV | 2 | 3 | True | 0 | ROZPOCET
| VV |  | " - vypracovanie kladačských plánov | [15 empty] | VV | 2 | 1 | True | 0 | ROZPOCET
| VV |  | " - dodávka materiálu na stavbu s vykládkou | [15 empty] | VV | 2 | 1 | True | 0 | ROZPOCET
| VV |  | " - dodávka kotviaceho a spojovacieho materiálu | [15 empty] | VV | 2 | 1 | True | 0 | ROZPOCET
| VV |  | Súčet |  | 1122.4 | [13 empty] | VV | 2 | 4 | True | 1 | ROZPOCET
487 | M | 138310005200 | Plech trapézový pozinkovaný T 50 1085x50 mm hr. 0,75 mm | m2 | 414 |  | 0 |  |  |  | znížená | 0 | 0 | 0.0097 | 4.0158 | 0 | 0 | 256 | M | 2 |  |  |  | ROZPOCET | 0 | 0 | 0 | 0 | 0 | 2 | 0 | 64 | -1950797201
| VV |  | " plechobetónová doska schodiskových stupňov tribäúny - podľa výkazu v.č. TR10 " | [15 empty] | VV | 2 | 1 | True | 0 | ROZPOCET
| VV |  | " plech T50/0,7 " 360,00 |  | 360 | [13 empty] | VV | 2 | 2 | True | 0 | ROZPOCET
| VV |  | 360,00*0,15 " prekrytie " |  | 54 | [13 empty] | VV | 2 | 2 | True | 0 | ROZPOCET
| VV |  | " - vypracovanie kladačských plánov | [15 empty] | VV | 2 | 1 | True | 0 | ROZPOCET
| VV |  | " - dodávka materiálu na stavbu s vykládkou | [15 empty] | VV | 2 | 1 | True | 0 | ROZPOCET
| VV |  | " - dodávka kotviaceho a spojovacieho materiálu | [15 empty] | VV | 2 | 1 | True | 0 | ROZPOCET
| VV |  | Súčet |  | 414 | [13 empty] | VV | 2 | 4 | True | 1 | ROZPOCET
488 | K | 430862001.0 | Montáž rôznych dielov OK - druhá cenová krivka do 500 kg oceľová konštrukcia stropov vrátane pomocných lešení, lávok, vertikálnej a horizontálnej dopravy materiálu, geodetického zamerania | kg | 73787.196 |  | 0 |  |  |  | znížená | 0.021 | 1549.5311 | 0 | 0 | 0 | 0 | 64 | K | 2 |  |  |  | ROZPOCET | 0 | 0 | 0 | 0 | 0 | 2 | 0 | 64 | -1376286519
| VV |  | " nosná oceľová konštrukcia stropu nad 1.NP. - podľa výkazu ocele v.č.T.1,T.12 " | [15 empty] | VV | 2 | 1 | True | 0 | ROZPOCET
| VV |  | " ozn.A-Vj " 2683,80+665,98+21527,10+3770,76+135,88+41,08+3832,40+1266,30+57,44+507,52+7869,15+476,37+6913,06+914,55+2525,90+154,84 |  | 53342.13 | [13 empty] | VV | 2 | 2 | True | 0 | ROZPOCET
| VV |  | 147,26+355,50+154,84+65,10+301,70+213,30+1073,34+11,85+18,72+36,34++389,50+5211,17+16,30+101,31+206,19+222,31 |  | 8524.73 | [13 empty] | VV | 2 | 2 | True | 0 | ROZPOCET
| VV |  | " ozn.Px PL 10 " 157,00 |  | 157 | [13 empty] | VV | 2 | 2 | True | 0 | ROZPOCET
| VV |  | Medzisúčet |  | 62023.86 | [13 empty] | VV | 2 | 3 | True | 0 | ROZPOCET
| VV |  | " nosná oceľová konštrukcia stropu nad 2.NP. - podľa výkazu ocele v.č.T.6 " | [15 empty] | VV | 2 | 1 | True | 0 | ROZPOCET
| VV |  | " ozn.N1-N6,T1,T2 " 2950,88+301,18+444,29+322,00+331,05+147,36+79,38+268,62 |  | 4844.76 | [13 empty] | VV | 2 | 2 | True | 0 | ROZPOCET
| VV |  | Medzisúčet |  | 4844.76 | [13 empty] | VV | 2 | 3 | True | 0 | ROZPOCET
| VV |  | " nosná oceľová konštrukcia stropu nad 3.NP. - podľa výkazu ocele v.č.T.7 " | [15 empty] | VV | 2 | 1 | True | 0 | ROZPOCET
| VV |  | " ozn.N1-N7,V1 " 1022,31+22,78+7,28+30,53+17,88+65,88+21,42+1852,50 |  | 3040.58 | [13 empty] | VV | 2 | 2 | True | 0 | ROZPOCET
| VV |  | " ozn.P " 85,00 |  | 85 | [13 empty] | VV | 2 | 2 | True | 0 | ROZPOCET
| VV |  | Medzisúčet |  | 3125.58 | [13 empty] | VV | 2 | 3 | True | 0 | ROZPOCET
| VV |  | " nosná oceľová konštrukcia stropu nad 3.NP. - podľa výkazu ocele v.č.T.8 " | [15 empty] | VV | 2 | 1 | True | 0 | ROZPOCET
| VV |  | " ozn.Z1,Z2 " 58,08+174,24 |  | 232.32 | [13 empty] | VV | 2 | 2 | True | 0 | ROZPOCET
| VV |  | " ozn.P P6 " 47,00 |  | 47 | [13 empty] | VV | 2 | 2 | True | 0 | ROZPOCET
| VV |  | Medzisúčet |  | 279.32 | [13 empty] | VV | 2 | 3 | True | 0 | ROZPOCET
| VV |  | (62023,86+4844,76+3125,58+279,32)*0,05 " spoje " |  | 3513.676 | [13 empty] | VV | 2 | 2 | True | 0 | ROZPOCET
| VV |  | Medzisúčet |  | 3513.676 | [13 empty] | VV | 2 | 3 | True | 0 | ROZPOCET
| VV |  | Súčet |  | 73787.196 | [13 empty] | VV | 2 | 4 | True | 1 | ROZPOCET
489 | M | 424100000 .PC01 | Dodávka oceľovej konštrukcie - nosná konštrukcia stropu nad 1.NP., oceľ S235JR, vrátane povrchovej úpravy | kg | 68026.246 |  | 0 |  |  |  | znížená | 0 | 0 | 1 | 68026.246 | 0 | 0 | 256 | M | 2 |  |  |  | ROZPOCET | 0 | 0 | 0 | 0 | 0 | 2 | 0 | 64 | 1636093099
| VV |  | " nosná oceľová konštrukcia stropu nad 3.NP. - podľa výkazu ocele v.č.T.1,T.12 " | [15 empty] | VV | 2 | 1 | True | 0 | ROZPOCET
| VV |  | " ozn.A,A1 HEB 360 " 2683,80+665,98 |  | 3349.78 | [13 empty] | VV | 2 | 2 | True | 0 | ROZPOCET
| VV |  | " ozn.B,B1 HEB 340 " 21527,10+3770,76 |  | 25297.86 | [13 empty] | VV | 2 | 2 | True | 0 | ROZPOCET
| VV |  | " ozn.C,C1 IPE 160 " 135,88+41,08 |  | 176.96 | [13 empty] | VV | 2 | 2 | True | 0 | ROZPOCET
| VV |  | " ozn.D,D1 HEB 340 " 3832,40+1266,30 |  | 5098.7 | [13 empty] | VV | 2 | 2 | True | 0 | ROZPOCET
| VV |  | " ozn.E UPE 240 " 57,44 |  | 57.44 | [13 empty] | VV | 2 | 2 | True | 0 | ROZPOCET
| VV |  | " ozn.F HEB 240 " 507,52 |  | 507.52 | [13 empty] | VV | 2 | 2 | True | 0 | ROZPOCET
| VV |  | " ozn.G-L HEB 340 " 7869,15+476,37+6913,06+914,55+2525,90 |  | 18699.03 | [13 empty] | VV | 2 | 2 | True | 0 | ROZPOCET
| VV |  | " ozn.M-R IPE 160 " 154,84+147,26+355,50+154,84+65,10 |  | 877.54 | [13 empty] | VV | 2 | 2 | True | 0 | ROZPOCET
| VV |  | " ozn.S Jakl 200/200/6 " 301,70 |  | 301.7 | [13 empty] | VV | 2 | 2 | True | 0 | ROZPOCET
| VV |  | " ozn.X,U1-U3 IPE 160 " 213,30+11,85+18,72+36,34 |  | 280.21 | [13 empty] | VV | 2 | 2 | True | 0 | ROZPOCET
| VV |  | " ozn.T HEB 340 " 1073,34 |  | 1073.34 | [13 empty] | VV | 2 | 2 | True | 0 | ROZPOCET
| VV |  | " ozn.LKa 70/50/5 " 389,50 |  | 389.5 | [13 empty] | VV | 2 | 2 | True | 0 | ROZPOCET
| VV |  | " ozn.LKO L 100/75/8 " 5211,17 |  | 5211.17 | [13 empty] | VV | 2 | 2 | True | 0 | ROZPOCET
| VV |  | " ozn.S2 HEA 140 " 16,30 |  | 16.3 | [13 empty] | VV | 2 | 2 | True | 0 | ROZPOCET
| VV |  | " ozn.V IPE 240 " 101,31 |  | 101.31 | [13 empty] | VV | 2 | 2 | True | 0 | ROZPOCET
| VV |  | " ozn.Vg,Vj IPE 160 " 206,19+222,31 |  | 428.5 | [13 empty] | VV | 2 | 2 | True | 0 | ROZPOCET
| VV |  | " ozn.Px P 10 " 157,00 |  | 157 | [13 empty] | VV | 2 | 2 | True | 0 | ROZPOCET
| VV |  | Medzisúčet |  | 62023.86 | [13 empty] | VV | 2 | 3 | True | 0 | ROZPOCET
| VV |  | 60023,86*0,05 " spoje " |  | 3001.193 | [13 empty] | VV | 2 | 2 | True | 0 | ROZPOCET
| VV |  | 60023,86*0,05 " stratné " |  | 3001.193 | [13 empty] | VV | 2 | 2 | True | 0 | ROZPOCET
| VV |  | Medzisúčet |  | 6002.386 | [13 empty] | VV | 2 | 3 | True | 0 | ROZPOCET
| VV |  | " - OK vyrobená podľa normy EN 1090-1+A1:2011 | [15 empty] | VV | 2 | 1 | True | 0 | ROZPOCET
| VV |  | " - trieda prevedenia EXC3 podľa EN 1090-2+A1:2011 | [15 empty] | VV | 2 | 1 | True | 0 | ROZPOCET
| VV |  | " - certifikát zhody systému riadenia výroby v triede prevedenia EXC3 podľa EN 1090-2+A1:2011 v systéme riadenia výroby | [15 empty] | VV | 2 | 1 | True | 0 | ROZPOCET
| VV |  | " - príprava povrchu OK podľa normy ISO 8501-1, SA 2,5 | [15 empty] | VV | 2 | 1 | True | 0 | ROZPOCET
| VV |  | " - realizačný projekt statiky OK s výpočtom prípojov vypracovaného autorizovaným statikom | [15 empty] | VV | 2 | 1 | True | 0 | ROZPOCET
| VV |  | " - vypracovanie výrobno-technickej dokumentácie a montážnej dokumentácie | [15 empty] | VV | 2 | 1 | True | 0 | ROZPOCET
| VV |  | " - doprava prvkov na stavbu vrátane vykládky | [15 empty] | VV | 2 | 1 | True | 0 | ROZPOCET
| VV |  | " - povrchová úprava OK trieda koróznej odolnosti C2 2x syntetický náter min 80 micr. | [15 empty] | VV | 2 | 1 | True | 0 | ROZPOCET
| VV |  | " - dodávka spojovacieho a kotviaceho materiálu pre OK | [15 empty] | VV | 2 | 1 | True | 0 | ROZPOCET
| VV |  | Súčet |  | 68026.246 | [13 empty] | VV | 2 | 4 | True | 1 | ROZPOCET
490 | M | 424100000 .PC02 | Dodávka oceľovej konštrukcie - nosná konštrukcia stropu nad 2.NP., oceľ S235JR, vrátane povrchovej úpravy | kg | 5329.236 |  | 0 |  |  |  | znížená | 0 | 0 | 1 | 5329.236 | 0 | 0 | 256 | M | 2 |  |  |  | ROZPOCET | 0 | 0 | 0 | 0 | 0 | 2 | 0 | 64 | 528242717
| VV |  | " nosná oceľová konštrukcia stropu nad 3.NP. - podľa výkazu ocele v.č.T.6 "" | [15 empty] | VV | 2 | 1 | True | 0 | ROZPOCET
| VV |  | " ozn.N1 IPE 240 " 2950,88 |  | 2950.88 | [13 empty] | VV | 2 | 2 | True | 0 | ROZPOCET
| VV |  | " ozn.N2 IPE 180 " 301,18 |  | 301.18 | [13 empty] | VV | 2 | 2 | True | 0 | ROZPOCET
| VV |  | " ozn.N3-N5 HEB 240 " 444,29+322,00+331,05+147,36 |  | 1244.7 | [13 empty] | VV | 2 | 2 | True | 0 | ROZPOCET
| VV |  | " ozn.T1,T2 UPE 120 " 79,38+268,62 |  | 348 | [13 empty] | VV | 2 | 2 | True | 0 | ROZPOCET
| VV |  | Medzisúčet |  | 4844.76 | [13 empty] | VV | 2 | 3 | True | 0 | ROZPOCET
| VV |  | 4844,76*0,05 " spoje " |  | 242.238 | [13 empty] | VV | 2 | 2 | True | 0 | ROZPOCET
| VV |  | 4844,76*0,05 " stratné " |  | 242.238 | [13 empty] | VV | 2 | 2 | True | 0 | ROZPOCET
| VV |  | Medzisúčet |  | 484.476 | [13 empty] | VV | 2 | 3 | True | 0 | ROZPOCET
| VV |  | " - OK vyrobená podľa normy EN 1090-1+A1:2011 | [15 empty] | VV | 2 | 1 | True | 0 | ROZPOCET
| VV |  | " - trieda prevedenia EXC3 podľa EN 1090-2+A1:2011 | [15 empty] | VV | 2 | 1 | True | 0 | ROZPOCET
| VV |  | " - certifikát zhody systému riadenia výroby v triede prevedenia EXC3 podľa EN 1090-2+A1:2011 v systéme riadenia výroby | [15 empty] | VV | 2 | 1 | True | 0 | ROZPOCET
| VV |  | " - príprava povrchu OK podľa normy ISO 8501-1, SA 2,5 | [15 empty] | VV | 2 | 1 | True | 0 | ROZPOCET
| VV |  | " - realizačný projekt statiky OK s výpočtom prípojov vypracovaného autorizovaným statikom | [15 empty] | VV | 2 | 1 | True | 0 | ROZPOCET
| VV |  | " - vypracovanie výrobno-technickej dokumentácie a montážnej dokumentácie | [15 empty] | VV | 2 | 1 | True | 0 | ROZPOCET
| VV |  | " - doprava prvkov na stavbu vrátane vykládky | [15 empty] | VV | 2 | 1 | True | 0 | ROZPOCET
| VV |  | " - povrchová úprava OK trieda koróznej odolnosti C2 2x syntetický náter min 80 micr. | [15 empty] | VV | 2 | 1 | True | 0 | ROZPOCET
| VV |  | " - dodávka spojovacieho a kotviaceho materiálu pre OK | [15 empty] | VV | 2 | 1 | True | 0 | ROZPOCET
| VV |  | Súčet |  | 5329.236 | [13 empty] | VV | 2 | 4 | True | 1 | ROZPOCET
491 | M | 424100000 .PC03 | Dodávka oceľovej konštrukcie - nosná konštrukcia stropu nad 3.NP., oceľ S235JR, vrátane povrchovej úpravy | kg | 3438.138 |  | 0 |  |  |  | znížená | 0 | 0 | 1 | 3438.138 | 0 | 0 | 256 | M | 2 |  |  |  | ROZPOCET | 0 | 0 | 0 | 0 | 0 | 2 | 0 | 64 | -1225803428
| VV |  | " nosná oceľová konštrukcia stropu nad 3.NP. - podľa výkazu ocele v.č.T.7 " | [15 empty] | VV | 2 | 1 | True | 0 | ROZPOCET
| VV |  | " ozn.N1 IPE 240 " 1022,31 |  | 1022.31 | [13 empty] | VV | 2 | 2 | True | 0 | ROZPOCET
| VV |  | " ozn.N2,N3 IPE 120 " 22,78+7,28 |  | 30.06 | [13 empty] | VV | 2 | 2 | True | 0 | ROZPOCET
| VV |  | " ozn.N4 U 100 " 30,53 |  | 30.53 | [13 empty] | VV | 2 | 2 | True | 0 | ROZPOCET
| VV |  | " ozn.N5 U 80 " 17,88 |  | 17.88 | [13 empty] | VV | 2 | 2 | True | 0 | ROZPOCET
| VV |  | " ozn.N6,N7 UPE 160 " 65,88+21,42 |  | 87.3 | [13 empty] | VV | 2 | 2 | True | 0 | ROZPOCET
| VV |  | " ozn.V1 HEA 140 " 1852,50 |  | 1852.5 | [13 empty] | VV | 2 | 2 | True | 0 | ROZPOCET
| VV |  | " ozn.P PL 10x220 dl. 4,90m " 85,00 |  | 85 | [13 empty] | VV | 2 | 2 | True | 0 | ROZPOCET
| VV |  | Medzisúčet |  | 3125.58 | [13 empty] | VV | 2 | 3 | True | 0 | ROZPOCET
| VV |  | 3125,58*0,05 " spoje " |  | 156.279 | [13 empty] | VV | 2 | 2 | True | 0 | ROZPOCET
| VV |  | 3125,58*0,05 " stratné " |  | 156.279 | [13 empty] | VV | 2 | 2 | True | 0 | ROZPOCET
| VV |  | Medzisúčet |  | 312.558 | [13 empty] | VV | 2 | 3 | True | 0 | ROZPOCET
| VV |  | " - OK vyrobená podľa normy EN 1090-1+A1:2011 | [15 empty] | VV | 2 | 1 | True | 0 | ROZPOCET
| VV |  | " - trieda prevedenia EXC3 podľa EN 1090-2+A1:2011 | [15 empty] | VV | 2 | 1 | True | 0 | ROZPOCET
| VV |  | " - certifikát zhody systému riadenia výroby v triede prevedenia EXC3 podľa EN 1090-2+A1:2011 v systéme riadenia výroby | [15 empty] | VV | 2 | 1 | True | 0 | ROZPOCET
| VV |  | " - príprava povrchu OK podľa normy ISO 8501-1, SA 2,5 | [15 empty] | VV | 2 | 1 | True | 0 | ROZPOCET
| VV |  | " - realizačný projekt statiky OK s výpočtom prípojov vypracovaného autorizovaným statikom | [15 empty] | VV | 2 | 1 | True | 0 | ROZPOCET
| VV |  | " - vypracovanie výrobno-technickej dokumentácie a montážnej dokumentácie | [15 empty] | VV | 2 | 1 | True | 0 | ROZPOCET
| VV |  | " - doprava prvkov na stavbu vrátane vykládky | [15 empty] | VV | 2 | 1 | True | 0 | ROZPOCET
| VV |  | " - povrchová úprava OK trieda koróznej odolnosti C2 2x syntetický náter min 80 micr. | [15 empty] | VV | 2 | 1 | True | 0 | ROZPOCET
| VV |  | " - dodávka spojovacieho a kotviaceho materiálu pre OK | [15 empty] | VV | 2 | 1 | True | 0 | ROZPOCET
| VV |  | Súčet |  | 3438.138 | [13 empty] | VV | 2 | 4 | True | 1 | ROZPOCET
492 | M | 424100000 .PC04 | Dodávka oceľovej konštrukcie - nosná konštrukcia stropu nad 4.NP., oceľ S235JR, vrátane povrchovej úpravy | kg | 255.552 |  | 0 |  |  |  | znížená | 0 | 0 | 1 | 255.552 | 0 | 0 | 256 | M | 2 |  |  |  | ROZPOCET | 0 | 0 | 0 | 0 | 0 | 2 | 0 | 64 | 1778933495
| VV |  | " nosná oceľová konštrukcia stropu nad 3.NP. - podľa výkazu ocele v.č.T.8 " | [15 empty] | VV | 2 | 1 | True | 0 | ROZPOCET
| VV |  | " ozn.Z1,Z2 UPE 120 " 58,08+174,24 |  | 232.32 | [13 empty] | VV | 2 | 2 | True | 0 | ROZPOCET
| VV |  | Medzisúčet |  | 232.32 | [13 empty] | VV | 2 | 3 | True | 0 | ROZPOCET
| VV |  | 232,32*0,05 " spoje " |  | 11.616 | [13 empty] | VV | 2 | 2 | True | 0 | ROZPOCET
| VV |  | 232,32*0,05 " stratné " |  | 11.616 | [13 empty] | VV | 2 | 2 | True | 0 | ROZPOCET
| VV |  | Medzisúčet |  | 23.232 | [13 empty] | VV | 2 | 3 | True | 0 | ROZPOCET
| VV |  | " - OK vyrobená podľa normy EN 1090-1+A1:2011 | [15 empty] | VV | 2 | 1 | True | 0 | ROZPOCET
| VV |  | " - trieda prevedenia EXC3 podľa EN 1090-2+A1:2011 | [15 empty] | VV | 2 | 1 | True | 0 | ROZPOCET
| VV |  | " - certifikát zhody systému riadenia výroby v triede prevedenia EXC3 podľa EN 1090-2+A1:2011 v systéme riadenia výroby | [15 empty] | VV | 2 | 1 | True | 0 | ROZPOCET
| VV |  | " - príprava povrchu OK podľa normy ISO 8501-1, SA 2,5 | [15 empty] | VV | 2 | 1 | True | 0 | ROZPOCET
| VV |  | " - realizačný projekt statiky OK s výpočtom prípojov vypracovaného autorizovaným statikom | [15 empty] | VV | 2 | 1 | True | 0 | ROZPOCET
| VV |  | " - vypracovanie výrobno-technickej dokumentácie a montážnej dokumentácie | [15 empty] | VV | 2 | 1 | True | 0 | ROZPOCET
| VV |  | " - doprava prvkov na stavbu vrátane vykládky | [15 empty] | VV | 2 | 1 | True | 0 | ROZPOCET
| VV |  | " - povrchová úprava OK trieda koróznej odolnosti C2 2x syntetický náter min 80 micr. | [15 empty] | VV | 2 | 1 | True | 0 | ROZPOCET
| VV |  | " - dodávka spojovacieho a kotviaceho materiálu pre OK | [15 empty] | VV | 2 | 1 | True | 0 | ROZPOCET
| VV |  | Súčet |  | 255.552 | [13 empty] | VV | 2 | 4 | True | 1 | ROZPOCET
493 | K | 430862001.1 | Montáž rôznych dielov OK - druhá cenová krivka do 500 kg - oceľová konštrukcia predsadenej fasády vrátane pomocných lešení, lávok, vertikálnej a horizontálnej dopravy materiálu | kg | 19306.875 |  | 0 |  |  |  | znížená | 0.021 | 405.4444 | 0 | 0 | 0 | 0 | 64 | K | 2 |  |  |  | ROZPOCET | 0 | 0 | 0 | 0 | 0 | 2 | 0 | 64 | 132799380
| VV |  | " oceľová konštrukcia predsadenej fasády štítu - podľa výkazu ocele k v.č.F.1 " | [15 empty] | VV | 2 | 1 | True | 0 | ROZPOCET
| VV |  | " ozn.P1-P5, Pr1-Pr152 " 18387,50 |  | 18387.5 | [13 empty] | VV | 2 | 2 | True | 0 | ROZPOCET
| VV |  | 18387,50*0,05 " spoje " |  | 919.375 | [13 empty] | VV | 2 | 2 | True | 0 | ROZPOCET
| VV |  | Súčet |  | 19306.875 | [13 empty] | VV | 2 | 4 | True | 1 | ROZPOCET
494 | M | 424100002 .PC01 | Dodávka oceľovej konštrukcie - nosná podkonštrukcia predsadenej fasády, oceľ S235JR, vrátane povrchovej úpravy | kg | 20226.25 |  | 0 |  |  |  | znížená | 0 | 0 | 1 | 20226.25 | 0 | 0 | 256 | M | 2 |  |  |  | ROZPOCET | 0 | 0 | 0 | 0 | 0 | 2 | 0 | 64 | 148902071
| VV |  | " nosná oceľová konštrukcia predsadenej fasády - podľa výkazu ocele k v.č.F.1 /náterová plocha 511,86 m2/ " | [15 empty] | VV | 2 | 1 | True | 0 | ROZPOCET
| VV |  | " ozn.P1-P5 PL 10 " 95,30+271,20+344,60+3,20+2,50 |  | 716.8 | [13 empty] | VV | 2 | 2 | True | 0 | ROZPOCET
| VV |  | " ozn.Pr1-Pr18 HEA 200 " 181,90+89,50+178,20+68,90+125,70+171,10+4,20+204,90+226,20+233,40+7,80+731,50+67,60+130,90+192,70+223,70 |  | 2838.2 | [13 empty] | VV | 2 | 2 | True | 0 | ROZPOCET
| VV |  | " ozn.Pr19,Pr21,Pr23-Pr25 L 80/80/6 " 18,70+12,20+716,60+19,40+38,70 |  | 805.6 | [13 empty] | VV | 2 | 2 | True | 0 | ROZPOCET
| VV |  | " ozn.Pr27,Pr28,Pr31-Pr33,Pr35,Pr36,Pr39-Pr42 " 7185,90+58,60+216,20+115,40+2251,90+134,00+143,50+495,50+195,60+129,10+51,60 |  | 10977.3 | [13 empty] | VV | 2 | 2 | True | 0 | ROZPOCET
| VV |  | " ozn.Pr45-Pr50 " 66,00+97,00+106,70+99,50+78,20+44,40 |  | 491.8 | [13 empty] | VV | 2 | 2 | True | 0 | ROZPOCET
| VV |  | " ozn.Pr55-Pr67,Pr77,Pr78 FL 10/130 " 2,80+3,00+1,40+3,00+2,50+2,70+2,80+1,50+2,60+2,80+3,10+3,80+2,50+1,70+1,50 |  | 37.7 | [13 empty] | VV | 2 | 2 | True | 0 | ROZPOCET
| VV |  | " ozn.Pr81,Pr82 PL 8 " 27,50+24,90 |  | 52.4 | [13 empty] | VV | 2 | 2 | True | 0 | ROZPOCET
| VV |  | " ozn.Pr144 PL 10 " 20,20 |  | 20.2 | [13 empty] | VV | 2 | 2 | True | 0 | ROZPOCET
| VV |  | " ozn.Pr144,Pr145 L 80/80/6 " 18,70+12,20 |  | 30.9 | [13 empty] | VV | 2 | 2 | True | 0 | ROZPOCET
| VV |  | " ozn.Pr146 PL 8 " 0,80 |  | 0.8 | [13 empty] | VV | 2 | 2 | True | 0 | ROZPOCET
| VV |  | " ozn.Pr147-Pr152 HEA 200 " 169,80+491,20+494,90+497,30+491,60+223,10+47,90 |  | 2415.8 | [13 empty] | VV | 2 | 2 | True | 0 | ROZPOCET
| VV |  | Medzisúčet |  | 18387.5 | [13 empty] | VV | 2 | 3 | True | 0 | ROZPOCET
| VV |  | 18387,50*0,05 " spoje " |  | 919.375 | [13 empty] | VV | 2 | 2 | True | 0 | ROZPOCET
| VV |  | 18387,50*0,05 " stratné " |  | 919.375 | [13 empty] | VV | 2 | 2 | True | 0 | ROZPOCET
| VV |  | Medzisúčet |  | 1838.75 | [13 empty] | VV | 2 | 3 | True | 0 | ROZPOCET
| VV |  | " - OK vyrobená podľa normy EN 1090-1+A1:2011 | [15 empty] | VV | 2 | 1 | True | 0 | ROZPOCET
| VV |  | " - trieda prevedenia EXC3 podľa EN 1090-2+A1:2011 | [15 empty] | VV | 2 | 1 | True | 0 | ROZPOCET
| VV |  | " - certifikát zhody systému riadenia výroby v triede prevedenia EXC3 podľa EN 1090-2+A1:2011 v systéme riadenia výroby | [15 empty] | VV | 2 | 1 | True | 0 | ROZPOCET
| VV |  | " - príprava povrchu OK podľa normy ISO 8501-1, SA 2,5 | [15 empty] | VV | 2 | 1 | True | 0 | ROZPOCET
| VV |  | " - realizačný projekt statiky OK s výpočtom prípojov vypracovaného autorizovaným statikom | [15 empty] | VV | 2 | 1 | True | 0 | ROZPOCET
| VV |  | " - vypracovanie výrobno-technickej dokumentácie a montážnej dokumentácie | [15 empty] | VV | 2 | 1 | True | 0 | ROZPOCET
| VV |  | " - doprava prvkov na stavbu vrátane vykládky | [15 empty] | VV | 2 | 1 | True | 0 | ROZPOCET
| VV |  | " - povrchová úprava OK žiarové zinkovanie + 2x certifikovaný PUR náter min 100 micr. | [15 empty] | VV | 2 | 1 | True | 0 | ROZPOCET
| VV |  | " - dodávka spojovacieho a kotviaceho materiálu pre OK | [15 empty] | VV | 2 | 1 | True | 0 | ROZPOCET
| VV |  | Súčet |  | 20226.25 | [13 empty] | VV | 2 | 4 | True | 1 | ROZPOCET
495 | K | 430862001.2 | Montáž rôznych dielov OK - druhá cenová krivka do 500 kg - oceľová konštrukcia tribúny vrátane pomocných lešení, lávok, vertikálnej a horizontálnej dopravy materiálu | kg | 66463.74 |  | 0 |  |  |  | znížená | 0.021 | 1395.7385 | 0 | 0 | 0 | 0 | 64 | K | 2 |  |  |  | ROZPOCET | 0 | 0 | 0 | 0 | 0 | 2 | 0 | 64 | 1107368731
| VV |  | " oceľová nosná konštrukcia tribúny - podľa výkazu ocele k v.č.TR.1-TR.9 " | [15 empty] | VV | 2 | 1 | True | 0 | ROZPOCET
| VV |  | " ozn.P0-Pr148 " 63298,80 |  | 63298.8 | [13 empty] | VV | 2 | 2 | True | 0 | ROZPOCET
| VV |  | 63298,80*0,05 " spoje " |  | 3164.94 | [13 empty] | VV | 2 | 2 | True | 0 | ROZPOCET
| VV |  | Súčet |  | 66463.74 | [13 empty] | VV | 2 | 4 | True | 1 | ROZPOCET
496 | M | 424100003 .PC02 | Dodávka oceľovej konštrukcie - oceľová nosná konštrukcia tribúny, oceľ S235JR, vrátane povrchovej úpravy | kg | 69628.68 |  | 0 |  |  |  | znížená | 0 | 0 | 1 | 69628.68 | 0 | 0 | 256 | M | 2 |  |  |  | ROZPOCET | 0 | 0 | 0 | 0 | 0 | 2 | 0 | 64 | -1601827781
| VV |  | " oceľová nosná konštrukcia tribúny - podľa výkazu ocele k v.č.TR.1-TR.9 /náterová plocha 1813,67 m2/ " | [15 empty] | VV | 2 | 1 | True | 0 | ROZPOCET
| VV |  | " ozn.P0,P1 PL 12 " 24,70+378,10+4,10 |  | 406.9 | [13 empty] | VV | 2 | 2 | True | 0 | ROZPOCET
| VV |  | " ozn.Pr1 HEB 240 " 5412,00 |  | 5412 | [13 empty] | VV | 2 | 2 | True | 0 | ROZPOCET
| VV |  | " ozn.Pr2,Pr3 UPE 100 " 435,30+100,10 |  | 535.4 | [13 empty] | VV | 2 | 2 | True | 0 | ROZPOCET
| VV |  | " ozn.Pr4,Pr6 FL 10 " 1294,50+44,00 |  | 1338.5 | [13 empty] | VV | 2 | 2 | True | 0 | ROZPOCET
| VV |  | " ozn.Pr6 Fl 5 " 1185,40 |  | 1185.4 | [13 empty] | VV | 2 | 2 | True | 0 | ROZPOCET
| VV |  | " ozn.Pr7,Pr8 HEB 240 " 7566,60+2042,80 |  | 9609.4 | [13 empty] | VV | 2 | 2 | True | 0 | ROZPOCET
| VV |  | " ozn.Pr9 HEB 180 " 1095,10 |  | 1095.1 | [13 empty] | VV | 2 | 2 | True | 0 | ROZPOCET
| VV |  | " ozn.Pr10,Pr11 PL 10 " 3640,70+112,10 |  | 3752.8 | [13 empty] | VV | 2 | 2 | True | 0 | ROZPOCET
| VV |  | " ozn.Pr12,Pr13 UPE 100 " 884,70+1968,80 |  | 2853.5 | [13 empty] | VV | 2 | 2 | True | 0 | ROZPOCET
| VV |  | " ozn.Pr14,Pr16 FL 5 " 1714,50+252,70 |  | 1967.2 | [13 empty] | VV | 2 | 2 | True | 0 | ROZPOCET
| VV |  | " ozn.Pr15-Pr18 UPE 100 " 3051,50+283,60+4,50 |  | 3339.6 | [13 empty] | VV | 2 | 2 | True | 0 | ROZPOCET
| VV |  | " ozn.Pr19 FL 5 " 23,10 |  | 23.1 | [13 empty] | VV | 2 | 2 | True | 0 | ROZPOCET
| VV |  | " ozn.Pr20 UPE 100 " 365,80 |  | 365.8 | [13 empty] | VV | 2 | 2 | True | 0 | ROZPOCET
| VV |  | " ozn.Pr21-PR22 HEB 240 " 2493,80+5963,40+596,30 |  | 9053.5 | [13 empty] | VV | 2 | 2 | True | 0 | ROZPOCET
| VV |  | " ozn.Pr23,Pr24 HEB 180 " 1462,50+116,30 |  | 1578.8 | [13 empty] | VV | 2 | 2 | True | 0 | ROZPOCET
| VV |  | " ozn.Pr25-Pr28 UPE 100 " 86,40+43,20+78,80+57,70 |  | 266.1 | [13 empty] | VV | 2 | 2 | True | 0 | ROZPOCET
| VV |  | " ozn.Pr29,Pr31,Pr33,Pr35,Pr36 FL 5 " 26,50+1266,70+1902,70+26,20+42,30 |  | 3264.4 | [13 empty] | VV | 2 | 2 | True | 0 | ROZPOCET
| VV |  | " ozn.Pr30,Pr32,Pr34,Pr38 UPE 100 " 3589,40+2151,10+21,60+405,10 |  | 6167.2 | [13 empty] | VV | 2 | 2 | True | 0 | ROZPOCET
| VV |  | " ozn.Pr37,Pr41 HEB 240 " 256,30+277,10+470,80 |  | 1004.2 | [13 empty] | VV | 2 | 2 | True | 0 | ROZPOCET
| VV |  | " ozn.Pr39,Pr40,Pr42 FL 5 " 204,90+214,20+84,90 |  | 504 | [13 empty] | VV | 2 | 2 | True | 0 | ROZPOCET
| VV |  | " ozn.Pr43 FL 10 " 5,00 |  | 5 | [13 empty] | VV | 2 | 2 | True | 0 | ROZPOCET
| VV |  | " ozn.Pr44 PL 10 " 8,20 |  | 8.2 | [13 empty] | VV | 2 | 2 | True | 0 | ROZPOCET
| VV |  | " ozn.Pr47,Pr49,Pr52 " 12,50+20,20+10,00 |  | 42.7 | [13 empty] | VV | 2 | 2 | True | 0 | ROZPOCET
| VV |  | " ozn.Pr45,Pr46,Pr48,Pr50,Pr51 " 9,80+19,80+18,30+6,20+6,00 |  | 60.1 | [13 empty] | VV | 2 | 2 | True | 0 | ROZPOCET
| VV |  | " ozn.Pr53 HEB 240 " 311,70 |  | 311.7 | [13 empty] | VV | 2 | 2 | True | 0 | ROZPOCET
| VV |  | " ozn.Pr54,Pr55,Pr58 UPE 100 " 14,70+5,00+7,10 |  | 26.8 | [13 empty] | VV | 2 | 2 | True | 0 | ROZPOCET
| VV |  | " ozn.Pr56,Pr57,Pr59-Pr61 FL 5 " 16,20+2,40+5,40+116,90+189,10 |  | 330 | [13 empty] | VV | 2 | 2 | True | 0 | ROZPOCET
| VV |  | " ozn.Pr63-Pr66 HEB 240 " 169,70+318,60+240,80+281,30+29,00 |  | 1039.4 | [13 empty] | VV | 2 | 2 | True | 0 | ROZPOCET
| VV |  | " ozn.Pr67-Pr69 FL 5 " 0,30+17,70+1,40 |  | 19.4 | [13 empty] | VV | 2 | 2 | True | 0 | ROZPOCET
| VV |  | " ozn.Pr70,Pr71 HEB 160 " 90,20+213,20 |  | 303.4 | [13 empty] | VV | 2 | 2 | True | 0 | ROZPOCET
| VV |  | " ozn.Pr72 UPE 140 " 156,30 |  | 156.3 | [13 empty] | VV | 2 | 2 | True | 0 | ROZPOCET
| VV |  | " ozn.Pr73 UPE100 " 28,30 |  | 28.3 | [13 empty] | VV | 2 | 2 | True | 0 | ROZPOCET
| VV |  | " ozn.Pr74 PL 10 " 14,30 |  | 14.3 | [13 empty] | VV | 2 | 2 | True | 0 | ROZPOCET
| VV |  | " ozn.Pr75,Pr76,Pr78 FL 10 " 0,70+6,40+116,80 |  | 123.9 | [13 empty] | VV | 2 | 2 | True | 0 | ROZPOCET
| VV |  | " ozn.Pr77,Pr80-Pr89 HEB 100 " 1349,50+110,50+102,00+118,20+107,30+124,30+138,40+505,50+818,20+40,40+90,20+148,40 |  | 3652.9 | [13 empty] | VV | 2 | 2 | True | 0 | ROZPOCET
| VV |  | " ozn-Pr90-Pr93,Pr95,Pr96,Pr100 UPE 100 " 383,90+7,90+24,00+15,20+11,60+22,60+527,50 |  | 992.7 | [13 empty] | VV | 2 | 2 | True | 0 | ROZPOCET
| VV |  | " ozn.Pr94 HEB 240 " 96,70 |  | 96.7 | [13 empty] | VV | 2 | 2 | True | 0 | ROZPOCET
| VV |  | " ozn.Pr104 HEB 180 " 102,40 |  | 102.4 | [13 empty] | VV | 2 | 2 | True | 0 | ROZPOCET
| VV |  | " ozn.Pr105 Pl 14 " 35,20 |  | 35.2 | [13 empty] | VV | 2 | 2 | True | 0 | ROZPOCET
| VV |  | " ozn.Pr106,Pr111,Pr112 " 50,00+91,70+89,10 |  | 230.8 | [13 empty] | VV | 2 | 2 | True | 0 | ROZPOCET
| VV |  | " ozn.Pr107-Pr109 FL 5 " 26,70+12,20+4,30 |  | 43.2 | [13 empty] | VV | 2 | 2 | True | 0 | ROZPOCET
| VV |  | " ozn.Pr110 HEB 200 " 281,90 |  | 281.9 | [13 empty] | VV | 2 | 2 | True | 0 | ROZPOCET
| VV |  | " ozn.Pr113 UPE 160 " 105,50 |  | 105.5 | [13 empty] | VV | 2 | 2 | True | 0 | ROZPOCET
| VV |  | " ozn.Pr114,Pr115,Pr135-Pr138 UPE 100 " 16,10+7,80+23,60+15,00+10,90+1,20 |  | 74.6 | [13 empty] | VV | 2 | 2 | True | 0 | ROZPOCET
| VV |  | " ozn.Pr116-Pr123 PL 10 " 30,60+38,90+7,10+67,50+56,50+9,40+23,60+9,80+23,60 |  | 267 | [13 empty] | VV | 2 | 2 | True | 0 | ROZPOCET
| VV |  | " ozn.Pr124-Pr129 PL 14 " 33,00+39,60+7,70+7,00+13,20+11,00 |  | 111.5 | [13 empty] | VV | 2 | 2 | True | 0 | ROZPOCET
| VV |  | " ozn.Pr130,Pr131,Pr132 PL 10 " 6,30+6,40+11,30 |  | 24 | [13 empty] | VV | 2 | 2 | True | 0 | ROZPOCET
| VV |  | " ozn.Pr133,Pr134 HEB 100 " 209,00+67,30 |  | 276.3 | [13 empty] | VV | 2 | 2 | True | 0 | ROZPOCET
| VV |  | " ozn.Pr139-Pr142 FL 5 " 2,40+24,40+19,70+19,30 |  | 65.8 | [13 empty] | VV | 2 | 2 | True | 0 | ROZPOCET
| VV |  | " ozn.Pr143 UPE 100 " 7,80 |  | 7.8 | [13 empty] | VV | 2 | 2 | True | 0 | ROZPOCET
| VV |  | " ozn.Pr144,Pr145,Pr147 UPE 140 " 167,00+211,00+149,20 |  | 527.2 | [13 empty] | VV | 2 | 2 | True | 0 | ROZPOCET
| VV |  | " ozn.Pr146,Pr148 PL 14 " 44,00+45,00+121,90 |  | 210.9 | [13 empty] | VV | 2 | 2 | True | 0 | ROZPOCET
| VV |  | Medzisúčet |  | 63298.8 | [13 empty] | VV | 2 | 3 | True | 0 | ROZPOCET
| VV |  | 63298,80*0,05 " spoje " |  | 3164.94 | [13 empty] | VV | 2 | 2 | True | 0 | ROZPOCET
| VV |  | 63298,80*0,05 " stratné " |  | 3164.94 | [13 empty] | VV | 2 | 2 | True | 0 | ROZPOCET
| VV |  | Medzisúčet |  | 6329.88 | [13 empty] | VV | 2 | 3 | True | 0 | ROZPOCET
| VV |  | " - OK vyrobená podľa normy EN 1090-1+A1:2011 | [15 empty] | VV | 2 | 1 | True | 0 | ROZPOCET
| VV |  | " - trieda prevedenia EXC3 podľa EN 1090-2+A1:2011 | [15 empty] | VV | 2 | 1 | True | 0 | ROZPOCET
| VV |  | " - certifikát zhody systému riadenia výroby v triede prevedenia EXC3 podľa EN 1090-2+A1:2011 v systéme riadenia výroby | [15 empty] | VV | 2 | 1 | True | 0 | ROZPOCET
| VV |  | " - príprava povrchu OK podľa normy ISO 8501-1, SA 2,5 | [15 empty] | VV | 2 | 1 | True | 0 | ROZPOCET
| VV |  | " - realizačný projekt statiky OK s výpočtom prípojov vypracovaného autorizovaným statikom | [15 empty] | VV | 2 | 1 | True | 0 | ROZPOCET
| VV |  | " - vypracovanie výrobno-technickej dokumentácie a montážnej dokumentácie | [15 empty] | VV | 2 | 1 | True | 0 | ROZPOCET
| VV |  | " - doprava prvkov na stavbu vrátane vykládky | [15 empty] | VV | 2 | 1 | True | 0 | ROZPOCET
| VV |  | " - povrchová úprava OK trieda koróznej odolnosti C2 2x syntetický náter min 80 micr. | [15 empty] | VV | 2 | 1 | True | 0 | ROZPOCET
| VV |  | " - dodávka spojovacieho a kotviaceho materiálu pre OK | [15 empty] | VV | 2 | 1 | True | 0 | ROZPOCET
| VV |  | Súčet |  | 69628.68 | [13 empty] | VV | 2 | 4 | True | 1 | ROZPOCET
497 | K | 430862001.3 | Montáž rôznych dielov OK - druhá cenová krivka do 500 kg oceľové schody tribúny vrátane pomocných lešení, lávok, vertikálnej a horizontálnej dopravy materiálu | kg | 2220.015 |  | 0 |  |  |  | znížená | 0.021 | 46.6203 | 0 | 0 | 0 | 0 | 64 | K | 2 |  |  |  | ROZPOCET | 0 | 0 | 0 | 0 | 0 | 2 | 0 | 64 | -17699461
| VV |  | " oceľová konštrukcia schodov tribúny - podľa výkazu ocele k v.č.TR.1-TR.9 " | [15 empty] | VV | 2 | 1 | True | 0 | ROZPOCET
| VV |  | " ozn.Pr1-Pr6 " 2114,30 |  | 2114.3 | [13 empty] | VV | 2 | 2 | True | 0 | ROZPOCET
| VV |  | 2114,30*0,05 " spoje " |  | 105.715 | [13 empty] | VV | 2 | 2 | True | 0 | ROZPOCET
| VV |  | Súčet |  | 2220.015 | [13 empty] | VV | 2 | 4 | True | 1 | ROZPOCET
498 | M | 424100003 .PC01 | Dodávka oceľovej konštrukcie - oceľová konštrukcia schodov tribúny, oceľ S235JR, vrátane povrchovej úpravy | kg | 2325.73 |  | 0 |  |  |  | znížená | 0 | 0 | 1 | 2325.73 | 0 | 0 | 256 | M | 2 |  |  |  | ROZPOCET | 0 | 0 | 0 | 0 | 0 | 2 | 0 | 64 | 16391580
| VV |  | " oceľová konštrukcia schodov tribúny - podľa výkazu ocele k v.č.TR.1-TR.9 /náterová plocha 110,66 m2/ " | [15 empty] | VV | 2 | 1 | True | 0 | ROZPOCET
| VV |  | " - povrchová úprava náterový systém na stupeň agresivity C2 | [15 empty] | VV | 2 | 1 | True | 0 | ROZPOCET
| VV |  | " ozn.Pr1-Pr6 FL 5 " 627,60+464,10+438,80+469,60+47,90+66,30 |  | 2114.3 | [13 empty] | VV | 2 | 2 | True | 0 | ROZPOCET
| VV |  | Medzisúčet |  | 2114.3 | [13 empty] | VV | 2 | 3 | True | 0 | ROZPOCET
| VV |  | 2114,30*0,05 " spoje " |  | 105.715 | [13 empty] | VV | 2 | 2 | True | 0 | ROZPOCET
| VV |  | 2114,30*0,05 " stratné " |  | 105.715 | [13 empty] | VV | 2 | 2 | True | 0 | ROZPOCET
| VV |  | Medzisúčet |  | 211.43 | [13 empty] | VV | 2 | 3 | True | 0 | ROZPOCET
| VV |  | " - OK vyrobená podľa normy EN 1090-1+A1:2011 | [15 empty] | VV | 2 | 1 | True | 0 | ROZPOCET
| VV |  | " - trieda prevedenia EXC3 podľa EN 1090-2+A1:2011 | [15 empty] | VV | 2 | 1 | True | 0 | ROZPOCET
| VV |  | " - certifikát zhody systému riadenia výroby v triede prevedenia EXC3 podľa EN 1090-2+A1:2011 v systéme riadenia výroby | [15 empty] | VV | 2 | 1 | True | 0 | ROZPOCET
| VV |  | " - príprava povrchu OK podľa normy ISO 8501-1, SA 2,5 | [15 empty] | VV | 2 | 1 | True | 0 | ROZPOCET
| VV |  | " - realizačný projekt statiky OK s výpočtom prípojov vypracovaného autorizovaným statikom | [15 empty] | VV | 2 | 1 | True | 0 | ROZPOCET
| VV |  | " - vypracovanie výrobno-technickej dokumentácie a montážnej dokumentácie | [15 empty] | VV | 2 | 1 | True | 0 | ROZPOCET
| VV |  | " - doprava prvkov na stavbu vrátane vykládky | [15 empty] | VV | 2 | 1 | True | 0 | ROZPOCET
| VV |  | " - povrchová úprava OK trieda koróznej odolnosti C2 2x syntetický náter min 80 micr. | [15 empty] | VV | 2 | 1 | True | 0 | ROZPOCET
| VV |  | " - dodávka spojovacieho a kotviaceho materiálu pre OK | [15 empty] | VV | 2 | 1 | True | 0 | ROZPOCET
| VV |  | Súčet |  | 2325.73 | [13 empty] | VV | 2 | 4 | True | 1 | ROZPOCET
499 | K | 430862001.4 | Montáž rôznych dielov OK - druhá cenová krivka do 500 kg oceľový väzník vrátane pomocných lešení, lávok, vertikálnej a horizontálnej dopravy materiálu | kg | 5342.4 |  | 0 |  |  |  | znížená | 0.021 | 112.1904 | 0 | 0 | 0 | 0 | 64 | K | 2 |  |  |  | ROZPOCET | 0 | 0 | 0 | 0 | 0 | 2 | 0 | 64 | 1640192051
| VV |  | " oceľová konštrukcia priehradového väzníka strechy - podľa výkazu ocele k v.č.S.3 /náterová plocha 105,27 m2/ " | [15 empty] | VV | 2 | 1 | True | 0 | ROZPOCET
| VV |  | " ozn.H1-Pr54 " 5088,00 |  | 5088 | [13 empty] | VV | 2 | 2 | True | 0 | ROZPOCET
| VV |  | 5088,00*0,05 " spoje " |  | 254.4 | [13 empty] | VV | 2 | 2 | True | 0 | ROZPOCET
| VV |  | Súčet |  | 5342.4 | [13 empty] | VV | 2 | 4 | True | 1 | ROZPOCET
500 | M | 424100004 .PC01 | Dodávka oceľovej konštrukcie - oceľová nosná priehradového väzníku, oceľ S235JR, vrátane povrchovej úpravy | kg | 5596.8 |  | 0 |  |  |  | znížená | 0 | 0 | 1 | 5596.8 | 0 | 0 | 256 | M | 2 |  |  |  | ROZPOCET | 0 | 0 | 0 | 0 | 0 | 2 | 0 | 64 | -741365505
| VV |  | " oceľová konštrukcia priehradového väzníka strechy - podľa výkazu ocele k v.č.S.3 /náterová plocha 105,27 m2/ " | [15 empty] | VV | 2 | 1 | True | 0 | ROZPOCET
| VV |  | " - povrchová úprava náterový systém na stupeň agresivity C2 | [15 empty] | VV | 2 | 1 | True | 0 | ROZPOCET
| VV |  | " ozn.H1-H4 PL 12 " 35,80+25,10+21,80+16,10 |  | 98.8 | [13 empty] | VV | 2 | 2 | True | 0 | ROZPOCET
| VV |  | " ozn.H5 PL 8 " 10,00 |  | 10 | [13 empty] | VV | 2 | 2 | True | 0 | ROZPOCET
| VV |  | " ozn.H6 PL 10 " 22,80 |  | 22.8 | [13 empty] | VV | 2 | 2 | True | 0 | ROZPOCET
| VV |  | " ozn.P1,P3-P5,P7,P14 PL 8 " 2,00+5,70+1,90+2,00+2,10+2,20 |  | 15.9 | [13 empty] | VV | 2 | 2 | True | 0 | ROZPOCET
| VV |  | " ozn.P6 PL 12 " 30,80 |  | 30.8 | [13 empty] | VV | 2 | 2 | True | 0 | ROZPOCET
| VV |  | " ozn.P8,P9 PL 10 " 27,10+6,00 |  | 33.1 | [13 empty] | VV | 2 | 2 | True | 0 | ROZPOCET
| VV |  | " ozn.Pr1 HEB 260 " 744,50 |  | 744.5 | [13 empty] | VV | 2 | 2 | True | 0 | ROZPOCET
| VV |  | " ozn.Pr3-PR8 HEB 200 " 325,90+316,60+57,80+308,10+252,30+306,70 |  | 1567.4 | [13 empty] | VV | 2 | 2 | True | 0 | ROZPOCET
| VV |  | " ozn.Pr17-Pr25 U 80 " 121,30+107,70+103,90+70,30+47,70+89,90+77,60+56,40+27,60 |  | 702.4 | [13 empty] | VV | 2 | 2 | True | 0 | ROZPOCET
| VV |  | " ozn.Pr26-Pr33,Pr47 PL 10 " 13,70+16,50+27,50+7,50+5,20+21,00+4,60+13,70+11,00+2,10 |  | 122.8 | [13 empty] | VV | 2 | 2 | True | 0 | ROZPOCET
| VV |  | " ozn.Pr35 FL 8 " 6,60 |  | 6.6 | [13 empty] | VV | 2 | 2 | True | 0 | ROZPOCET
| VV |  | " ozn.Pr48 FL 10 " 17,30 |  | 17.3 | [13 empty] | VV | 2 | 2 | True | 0 | ROZPOCET
| VV |  | " ozn.Pr54 PL 8 " 47,10 |  | 47.1 | [13 empty] | VV | 2 | 2 | True | 0 | ROZPOCET
| VV |  | " ozn.Pr36,Pr37 HEB 260 " 837,80+830,70 |  | 1668.5 | [13 empty] | VV | 2 | 2 | True | 0 | ROZPOCET
| VV |  | Medzisúčet |  | 5088 | [13 empty] | VV | 2 | 3 | True | 0 | ROZPOCET
| VV |  | 5088,00*0,05 " spoje " |  | 254.4 | [13 empty] | VV | 2 | 2 | True | 0 | ROZPOCET
| VV |  | 5088,00*0,05 " stratné " |  | 254.4 | [13 empty] | VV | 2 | 2 | True | 0 | ROZPOCET
| VV |  | Medzisúčet |  | 508.8 | [13 empty] | VV | 2 | 3 | True | 0 | ROZPOCET
| VV |  | " - OK vyrobená podľa normy EN 1090-1+A1:2011 | [15 empty] | VV | 2 | 1 | True | 0 | ROZPOCET
| VV |  | " - trieda prevedenia EXC3 podľa EN 1090-2+A1:2011 | [15 empty] | VV | 2 | 1 | True | 0 | ROZPOCET
| VV |  | " - certifikát zhody systému riadenia výroby v triede prevedenia EXC3 podľa EN 1090-2+A1:2011 v systéme riadenia výroby | [15 empty] | VV | 2 | 1 | True | 0 | ROZPOCET
| VV |  | " - príprava povrchu OK podľa normy ISO 8501-1, SA 2,5 | [15 empty] | VV | 2 | 1 | True | 0 | ROZPOCET
| VV |  | " - realizačný projekt statiky OK s výpočtom prípojov vypracovaného autorizovaným statikom | [15 empty] | VV | 2 | 1 | True | 0 | ROZPOCET
| VV |  | " - vypracovanie výrobno-technickej dokumentácie a montážnej dokumentácie | [15 empty] | VV | 2 | 1 | True | 0 | ROZPOCET
| VV |  | " - doprava prvkov na stavbu vrátane vykládky | [15 empty] | VV | 2 | 1 | True | 0 | ROZPOCET
| VV |  | " - povrchová úprava OK trieda koróznej odolnosti C2 2x syntetický náter min 80 micr. | [15 empty] | VV | 2 | 1 | True | 0 | ROZPOCET
| VV |  | " - dodávka spojovacieho a kotviaceho materiálu pre OK | [15 empty] | VV | 2 | 1 | True | 0 | ROZPOCET
| VV |  | Súčet |  | 5596.8 | [13 empty] | VV | 2 | 4 | True | 1 | ROZPOCET
501 | K | 430862001.5 | Montáž rôznych dielov OK - druhá cenová krivka do 500 kg oceľová konštrukcia strechy vrátane pomocných lešení, lávok, vertikálnej a horizontálnej dopravy materiálu | kg | 5370.54 |  | 0 |  |  |  | znížená | 0.021 | 112.7813 | 0 | 0 | 0 | 0 | 64 | K | 2 |  |  |  | ROZPOCET | 0 | 0 | 0 | 0 | 0 | 2 | 0 | 64 | -1123936182
| VV |  | " oceľová nosná konštrukcia strechy vrátane zavetrovania - podľa výkazu ocele k v.č.S.1,S.2,S.4 " | [15 empty] | VV | 2 | 1 | True | 0 | ROZPOCET
| VV |  | " ozn.P10-Pr74 " 5114,80 |  | 5114.8 | [13 empty] | VV | 2 | 2 | True | 0 | ROZPOCET
| VV |  | 5114,80*0,05 " spoje " |  | 255.74 | [13 empty] | VV | 2 | 2 | True | 0 | ROZPOCET
| VV |  | Súčet |  | 5370.54 | [13 empty] | VV | 2 | 4 | True | 1 | ROZPOCET
502 | M | 424100004 .PC02 | Dodávka oceľovej konštrukcie - oceľová nosná konštrukcia strechy vrátane zavetrovania, oceľ S235JR, vrátane povrchovej úpravy | kg | 5626.28 |  | 0 |  |  |  | znížená | 0 | 0 | 1 | 5626.28 | 0 | 0 | 256 | M | 2 |  |  |  | ROZPOCET | 0 | 0 | 0 | 0 | 0 | 2 | 0 | 64 | -26888105
| VV |  | " oceľová nosná konštrukcia strechy vrátane zavetrovania - podľa výkazu ocele k v.č.S.1,S.2,S.4 /náterová plocha 184,37 m2/ " | [15 empty] | VV | 2 | 1 | True | 0 | ROZPOCET
| VV |  | " - povrchová úprava náterový systém na stupeň agresivity C2 | [15 empty] | VV | 2 | 1 | True | 0 | ROZPOCET
| VV |  | " ozn.P10,P11 PL8 " 11,20+1,80 |  | 13 | [13 empty] | VV | 2 | 2 | True | 0 | ROZPOCET
| VV |  | " ozn.P12 PL 10 " 42,40 |  | 42.4 | [13 empty] | VV | 2 | 2 | True | 0 | ROZPOCET
| VV |  | " ozn.Pr9,Pr10 IPE 200 " 1221,20+270,00 |  | 1491.2 | [13 empty] | VV | 2 | 2 | True | 0 | ROZPOCET
| VV |  | " ozn.Pr11-Pr15 " 31,70+122,50+118,70+116,40+57,60 |  | 446.9 | [13 empty] | VV | 2 | 2 | True | 0 | ROZPOCET
| VV |  | " ozn.Pr16,Pr38-Pr42,Pr44 L 70/70/7 " 52,40+103,60+102,00+101,00+100,50+98,60+52,10 |  | 610.2 | [13 empty] | VV | 2 | 2 | True | 0 | ROZPOCET
| VV |  | " ozn.Pr43,Pr49,Pr52 UPE 120 " 62,00+236,90+28,90 |  | 327.8 | [13 empty] | VV | 2 | 2 | True | 0 | ROZPOCET
| VV |  | " ozn.Pr34 FL 8 " 11,30 |  | 11.3 | [13 empty] | VV | 2 | 2 | True | 0 | ROZPOCET
| VV |  | " ozn.Pr55,Pr56 PL 8 " 27,50+11,80 |  | 39.3 | [13 empty] | VV | 2 | 2 | True | 0 | ROZPOCET
| VV |  | " ozn.Pr50,Pr53,Pr57-Pr63,Pr65,Pr66,Pr68-Pr71 L 70/70/7 " 26,40+27,30+191,20+89,40+96,90+23,60+11,00+23,70+11,00+12,00+12,00+13,40+12,90+13,60+12,30 |  | 576.7 | [13 empty] | VV | 2 | 2 | True | 0 | ROZPOCET
| VV |  | " ozn.Pr51,Pr64 Pl 8 " 2,40+3,10 |  | 5.5 | [13 empty] | VV | 2 | 2 | True | 0 | ROZPOCET
| VV |  | " ozn.Pr45,Pr46,Pr67 IPE 80 " 505,20+385,40+118,90+423,00 |  | 1432.5 | [13 empty] | VV | 2 | 2 | True | 0 | ROZPOCET
| VV |  | " ozn.Pr72-Pr74 UPE 120 " 31,30+57,70+29,00 |  | 118 | [13 empty] | VV | 2 | 2 | True | 0 | ROZPOCET
| VV |  | Medzisúčet |  | 5114.8 | [13 empty] | VV | 2 | 3 | True | 0 | ROZPOCET
| VV |  | 5114,80*0,05 " spoje " |  | 255.74 | [13 empty] | VV | 2 | 2 | True | 0 | ROZPOCET
| VV |  | 5114,80*0,05 " stratné " |  | 255.74 | [13 empty] | VV | 2 | 2 | True | 0 | ROZPOCET
| VV |  | Medzisúčet |  | 511.48 | [13 empty] | VV | 2 | 3 | True | 0 | ROZPOCET
| VV |  | " - OK vyrobená podľa normy EN 1090-1+A1:2011 | [15 empty] | VV | 2 | 1 | True | 0 | ROZPOCET
| VV |  | " - trieda prevedenia EXC3 podľa EN 1090-2+A1:2011 | [15 empty] | VV | 2 | 1 | True | 0 | ROZPOCET
| VV |  | " - certifikát zhody systému riadenia výroby v triede prevedenia EXC3 podľa EN 1090-2+A1:2011 v systéme riadenia výroby | [15 empty] | VV | 2 | 1 | True | 0 | ROZPOCET
| VV |  | " - príprava povrchu OK podľa normy ISO 8501-1, SA 2,5 | [15 empty] | VV | 2 | 1 | True | 0 | ROZPOCET
| VV |  | " - realizačný projekt statiky OK s výpočtom prípojov vypracovaného autorizovaným statikom | [15 empty] | VV | 2 | 1 | True | 0 | ROZPOCET
| VV |  | " - vypracovanie výrobno-technickej dokumentácie a montážnej dokumentácie | [15 empty] | VV | 2 | 1 | True | 0 | ROZPOCET
| VV |  | " - doprava prvkov na stavbu vrátane vykládky | [15 empty] | VV | 2 | 1 | True | 0 | ROZPOCET
| VV |  | " - povrchová úprava OK trieda koróznej odolnosti C2 2x syntetický náter min 80 micr. | [15 empty] | VV | 2 | 1 | True | 0 | ROZPOCET
| VV |  | " - dodávka spojovacieho a kotviaceho materiálu pre OK | [15 empty] | VV | 2 | 1 | True | 0 | ROZPOCET
| VV |  | Súčet |  | 5626.28 | [13 empty] | VV | 2 | 4 | True | 1 | ROZPOCET
503 | K | 430862001.6 | Montáž rôznych dielov OK - druhá cenová krivka do 500 kg oceľová konštrukcia schodiska 2.NP.-3.NP. vrátane pomocných lešení, lávok, vertikálnej a horizontálnej dopravy materiálu | kg | 452.078 |  | 0 |  |  |  | znížená | 0.021 | 9.4936 | 0 | 0 | 0 | 0 | 64 | K | 2 |  |  |  | ROZPOCET | 0 | 0 | 0 | 0 | 0 | 2 | 0 | 64 | 1129160555
| VV |  | " nosná oceľová konštrukcia schodiska 2.NP. - 3.NP. - podľa výkazu ocele v.č.2.4 " | [15 empty] | VV | 2 | 1 | True | 0 | ROZPOCET
| VV |  | " ozn.1-9 " 56,74+21,36+48,19+55,16+44,41+130,67+35,62+36,04+2,36 |  | 430.55 | [13 empty] | VV | 2 | 2 | True | 0 | ROZPOCET
| VV |  | 430,55*0,05 " spoje " |  | 21.528 | [13 empty] | VV | 2 | 2 | True | 0 | ROZPOCET
| VV |  | Súčet |  | 452.078 | [13 empty] | VV | 2 | 4 | True | 1 | ROZPOCET
504 | M | 424100001 .PC01 | Dodávka oceľovej konštrukcie - nosná konštrukcia schodiska 2.NP. - 3.NP. vrátane povrchovej úpravy | kg | 473.606 |  | 0 |  |  |  | znížená | 0 | 0 | 1 | 473.606 | 0 | 0 | 256 | M | 2 |  |  |  | ROZPOCET | 0 | 0 | 0 | 0 | 0 | 2 | 0 | 64 | -920348972
| VV |  | " nosná oceľová konštrukcia schodiska 2.NP. - 3.NP. - podľa výkazu ocele v.č.2.4 " | [15 empty] | VV | 2 | 1 | True | 0 | ROZPOCET
| VV |  | " - povrchová úprava náterový systém na stupeň agresivity C2 | [15 empty] | VV | 2 | 1 | True | 0 | ROZPOCET
| VV |  | " ozn.1 UPE 160 dl.3,591 m - 1ks " 56,74 |  | 56.74 | [13 empty] | VV | 2 | 2 | True | 0 | ROZPOCET
| VV |  | " ozn.2 UPE 160 240 dl.0,676 m - 2ks " 21,36 |  | 21.36 | [13 empty] | VV | 2 | 2 | True | 0 | ROZPOCET
| VV |  | " ozn.3 UPE 160 dl.3,05 m - 1ks " 48,19 |  | 48.19 | [13 empty] | VV | 2 | 2 | True | 0 | ROZPOCET
| VV |  | " ozn.4 UPE 160 dl.3,491 m - 1ks " 55,16 |  | 55.16 | [13 empty] | VV | 2 | 2 | True | 0 | ROZPOCET
| VV |  | " ozn.5 UPE 160 dl.2,811 m - 1ks " 44,41 |  | 44.41 | [13 empty] | VV | 2 | 2 | True | 0 | ROZPOCET
| VV |  | " ozn.6 L 50/100/8 dl.14,60 m - 1ks " 130,67 |  | 130.67 | [13 empty] | VV | 2 | 2 | True | 0 | ROZPOCET
| VV |  | " ozn.7 U 100 dl.1,68 m - 1ks " 35,62 |  | 35.62 | [13 empty] | VV | 2 | 2 | True | 0 | ROZPOCET
| VV |  | " ozn.8 U 100 dl.1,70 m - 1ks " 36,04 |  | 36.04 | [13 empty] | VV | 2 | 2 | True | 0 | ROZPOCET
| VV |  | " ozn.9 P10/150-200 - 1ks " 2,36 |  | 2.36 | [13 empty] | VV | 2 | 2 | True | 0 | ROZPOCET
| VV |  | Medzisúčet |  | 430.55 | [13 empty] | VV | 2 | 3 | True | 0 | ROZPOCET
| VV |  | 430,55*0,05 " spoje " |  | 21.528 | [13 empty] | VV | 2 | 2 | True | 0 | ROZPOCET
| VV |  | 430,55*0,05 " stratné " |  | 21.528 | [13 empty] | VV | 2 | 2 | True | 0 | ROZPOCET
| VV |  | Medzisúčet |  | 43.056 | [13 empty] | VV | 2 | 3 | True | 0 | ROZPOCET
| VV |  | " - OK vyrobená podľa normy EN 1090-1+A1:2011 | [15 empty] | VV | 2 | 1 | True | 0 | ROZPOCET
| VV |  | " - trieda prevedenia EXC3 podľa EN 1090-2+A1:2011 | [15 empty] | VV | 2 | 1 | True | 0 | ROZPOCET
| VV |  | " - certifikát zhody systému riadenia výroby v triede prevedenia EXC3 podľa EN 1090-2+A1:2011 v systéme riadenia výroby | [15 empty] | VV | 2 | 1 | True | 0 | ROZPOCET
| VV |  | " - príprava povrchu OK podľa normy ISO 8501-1, SA 2,5 | [15 empty] | VV | 2 | 1 | True | 0 | ROZPOCET
| VV |  | " - realizačný projekt statiky OK s výpočtom prípojov vypracovaného autorizovaným statikom | [15 empty] | VV | 2 | 1 | True | 0 | ROZPOCET
| VV |  | " - vypracovanie výrobno-technickej dokumentácie a montážnej dokumentácie | [15 empty] | VV | 2 | 1 | True | 0 | ROZPOCET
| VV |  | " - doprava prvkov na stavbu vrátane vykládky | [15 empty] | VV | 2 | 1 | True | 0 | ROZPOCET
| VV |  | " - povrchová úprava OK trieda koróznej odolnosti C2 2x syntetický náter min 80 micr. | [15 empty] | VV | 2 | 1 | True | 0 | ROZPOCET
| VV |  | " - dodávka spojovacieho a kotviaceho materiálu pre OK | [15 empty] | VV | 2 | 1 | True | 0 | ROZPOCET
| VV |  | Súčet |  | 473.606 | [13 empty] | VV | 2 | 4 | True | 1 | ROZPOCET
505 | K | 430863001.1 | Montáž rôznych dielov OK - tretia cenová krivka do 750 kg oceľová konštrukcia prekrytia terasy vrátane pomocných lešení, lávok, vertikálnej a horizontálnej dopravy materiálu | kg | 6641.775 |  | 0 |  |  |  | znížená | 0.016 | 106.2684 | 0 | 0 | 0 | 0 | 64 | K | 2 |  |  |  | ROZPOCET | 0 | 0 | 0 | 0 | 0 | 2 | 0 | 64 | 1420965211
| VV |  | " nosná oceľová konštrukcia prekrytia terasy nad 2.NP. - podľa výkazu ocele v.č.P.1-P.4 " | [15 empty] | VV | 2 | 1 | True | 0 | ROZPOCET
| VV |  | " ozn.P1,Pr1-Pr20 " 6325,50 |  | 6325.5 | [13 empty] | VV | 2 | 2 | True | 0 | ROZPOCET
| VV |  | 6325,50*0,05 " spoje " |  | 316.275 | [13 empty] | VV | 2 | 2 | True | 0 | ROZPOCET
| VV |  | Súčet |  | 6641.775 | [13 empty] | VV | 2 | 4 | True | 1 | ROZPOCET
506 | M | 424100005 .PC01 | Dodávka oceľovej konštrukcie - oceľová nosná konštrukcia prekrytia terasy, oceľ S235JR, vrátane povrchovej úpravy | kg | 6958.05 |  | 0 |  |  |  | znížená | 0 | 0 | 1 | 6958.05 | 0 | 0 | 256 | M | 2 |  |  |  | ROZPOCET | 0 | 0 | 0 | 0 | 0 | 2 | 0 | 64 | 160386892
| VV |  | " oceľová konštrukcia prekrytia terasy 2.NP. - podľa výkazu ocele k v.č.P.1-P.4 /náterová plocha 173,89 m2/ " | [15 empty] | VV | 2 | 1 | True | 0 | ROZPOCET
| VV |  | " - povrchová úprava zinkovaním | [15 empty] | VV | 2 | 1 | True | 0 | ROZPOCET
| VV |  | " ozn.P1 PL 8 " 5,70 |  | 5.7 | [13 empty] | VV | 2 | 2 | True | 0 | ROZPOCET
| VV |  | " ozn.Pr1,Pr2,Pr13 HEA 200 " 1049,00+365,70+649,60 |  | 2064.3 | [13 empty] | VV | 2 | 2 | True | 0 | ROZPOCET
| VV |  | " ozn.Pr3 K 200/100/10 " 817,00 |  | 817 | [13 empty] | VV | 2 | 2 | True | 0 | ROZPOCET
| VV |  | " ozn.Pr4 HEA 140 " 2054,60 |  | 2054.6 | [13 empty] | VV | 2 | 2 | True | 0 | ROZPOCET
| VV |  | " ozn.Pr5 UPE 300 " 874,00 |  | 874 | [13 empty] | VV | 2 | 2 | True | 0 | ROZPOCET
| VV |  | " ozn.Pr6,Pr7,Pr9,Pr10,Pr12 K 40/40/3 " 132,70+32,30+40,30+1,40+0,70 |  | 207.4 | [13 empty] | VV | 2 | 2 | True | 0 | ROZPOCET
| VV |  | " ozn.Pr14-Pr17 L 60/60/6 " 15,80+85,90+20,60+112,90 |  | 235.2 | [13 empty] | VV | 2 | 2 | True | 0 | ROZPOCET
| VV |  | " ozn.Pr18-Pr20 FL 8 " 30,60+12,20+24,50 |  | 67.3 | [13 empty] | VV | 2 | 2 | True | 0 | ROZPOCET
| VV |  | Medzisúčet |  | 6325.5 | [13 empty] | VV | 2 | 3 | True | 0 | ROZPOCET
| VV |  | 6325,50*0,05 " spoje " |  | 316.275 | [13 empty] | VV | 2 | 2 | True | 0 | ROZPOCET
| VV |  | 6325,50*0,05 " stratné " |  | 316.275 | [13 empty] | VV | 2 | 2 | True | 0 | ROZPOCET
| VV |  | Medzisúčet |  | 632.55 | [13 empty] | VV | 2 | 3 | True | 0 | ROZPOCET
| VV |  | " - OK vyrobená podľa normy EN 1090-1+A1:2011 | [15 empty] | VV | 2 | 1 | True | 0 | ROZPOCET
| VV |  | " - trieda prevedenia EXC3 podľa EN 1090-2+A1:2011 | [15 empty] | VV | 2 | 1 | True | 0 | ROZPOCET
| VV |  | " - certifikát zhody systému riadenia výroby v triede prevedenia EXC3 podľa EN 1090-2+A1:2011 v systéme riadenia výroby | [15 empty] | VV | 2 | 1 | True | 0 | ROZPOCET
| VV |  | " - príprava povrchu OK podľa normy ISO 8501-1, SA 2,5 | [15 empty] | VV | 2 | 1 | True | 0 | ROZPOCET
| VV |  | " - realizačný projekt statiky OK s výpočtom prípojov vypracovaného autorizovaným statikom | [15 empty] | VV | 2 | 1 | True | 0 | ROZPOCET
| VV |  | " - vypracovanie výrobno-technickej dokumentácie a montážnej dokumentácie | [15 empty] | VV | 2 | 1 | True | 0 | ROZPOCET
| VV |  | " - doprava prvkov na stavbu vrátane vykládky | [15 empty] | VV | 2 | 1 | True | 0 | ROZPOCET
| VV |  | " - povrchová úprava OK žiarové zinkovanie + 2x certifikovaný PUR náter min 100 micr. | [15 empty] | VV | 2 | 1 | True | 0 | ROZPOCET
| VV |  | " - dodávka spojovacieho a kotviaceho materiálu pre OK | [15 empty] | VV | 2 | 1 | True | 0 | ROZPOCET
| VV |  | Súčet |  | 6958.05 | [13 empty] | VV | 2 | 4 | True | 1 | ROZPOCET
507 | K | 430863001.2 | Montáž rôznych dielov OK - tretia cenová krivka do 750 kg oceľová konštrukcia bočného prestrešenia vrátane pomocných lešení, lávok, vertikálnej a horizontálnej dopravy materiálu | kg | 2990.421 |  | 0 |  |  |  | znížená | 0.016 | 47.8467 | 0 | 0 | 0 | 0 | 64 | K | 2 |  |  |  | ROZPOCET | 0 | 0 | 0 | 0 | 0 | 2 | 0 | 64 | 134186411
| VV |  | " oceľová konštrukcia prestrešenia severná strana - podľa výkazu ocel v.č.1.12 " | [15 empty] | VV | 2 | 1 | True | 0 | ROZPOCET
| VV |  | " ozn.V1-T6,P1-P4 " 2848,02 |  | 2848.02 | [13 empty] | VV | 2 | 2 | True | 0 | ROZPOCET
| VV |  | 2848,02*0,05 " spoje " |  | 142.401 | [13 empty] | VV | 2 | 2 | True | 0 | ROZPOCET
| VV |  | Súčet |  | 2990.421 | [13 empty] | VV | 2 | 4 | True | 1 | ROZPOCET
508 | M | 424100002 .PC03 | Dodávka oceľovej konštrukcie - oceľová konštrukcia bočného prestrešenia severná strana, oceľ S235JR, vrátane povrchovej úpravy | kg | 3165.479 |  | 0 |  |  |  | znížená | 0 | 0 | 1 | 3165.479 | 0 | 0 | 256 | M | 2 |  |  |  | ROZPOCET | 0 | 0 | 0 | 0 | 0 | 2 | 0 | 64 | 284129417
| VV |  | " oceľová konštrukcia bočného prestrešenia severná strana - podľa výkazu ocele v.č.1.1211 " | [15 empty] | VV | 2 | 1 | True | 0 | ROZPOCET
| VV |  | " - povrchová úprava náterový systém na stupeň agresivity C2 | [15 empty] | VV | 2 | 1 | True | 0 | ROZPOCET
| VV |  | " ozn.V1 Jakl 80/80/6 " 1574,48 |  | 1574.48 | [13 empty] | VV | 2 | 2 | True | 0 | ROZPOCET
| VV |  | " ozn.R2-R4 Jakl 140/140/5 " 205,13+72,74+61,46 |  | 339.33 | [13 empty] | VV | 2 | 2 | True | 0 | ROZPOCET
| VV |  | " ozn.S1,S2 U 140 " 146,88+139,92 |  | 286.8 | [13 empty] | VV | 2 | 2 | True | 0 | ROZPOCET
| VV |  | " ozn.T1-T6 Jakl 80/80/6 " 29,00+27,02+30,31+34,27+27,02+12,13 |  | 159.75 | [13 empty] | VV | 2 | 2 | True | 0 | ROZPOCET
| VV |  | " ozn.R2-R4 Jakl 140/140/5 " 205,13+72,74+61,46 |  | 339.33 | [13 empty] | VV | 2 | 2 | True | 0 | ROZPOCET
| VV |  | " ozn.P1 PL 10 " 13,20 |  | 13.2 | [13 empty] | VV | 2 | 2 | True | 0 | ROZPOCET
| VV |  | " ozn.P2-P4 PL 8 " 1,40+18,70+19,60 |  | 39.7 | [13 empty] | VV | 2 | 2 | True | 0 | ROZPOCET
| VV |  | Medzisúčet |  | 2752.59 | [13 empty] | VV | 2 | 3 | True | 0 | ROZPOCET
| VV |  | 2752,59*0,05 " spoje " |  | 137.63 | [13 empty] | VV | 2 | 2 | True | 0 | ROZPOCET
| VV |  | 2752,59*0,10 " stratné " |  | 275.259 | [13 empty] | VV | 2 | 2 | True | 0 | ROZPOCET
| VV |  | Medzisúčet |  | 412.889 | [13 empty] | VV | 2 | 3 | True | 0 | ROZPOCET
| VV |  | " - OK vyrobená podľa normy EN 1090-1+A1:2011 | [15 empty] | VV | 2 | 1 | True | 0 | ROZPOCET
| VV |  | " - trieda prevedenia EXC3 podľa EN 1090-2+A1:2011 | [15 empty] | VV | 2 | 1 | True | 0 | ROZPOCET
| VV |  | " - certifikát zhody systému riadenia výroby v triede prevedenia EXC3 podľa EN 1090-2+A1:2011 v systéme riadenia výroby | [15 empty] | VV | 2 | 1 | True | 0 | ROZPOCET
| VV |  | " - príprava povrchu OK podľa normy ISO 8501-1, SA 2,5 | [15 empty] | VV | 2 | 1 | True | 0 | ROZPOCET
| VV |  | " - realizačný projekt statiky OK s výpočtom prípojov vypracovaného autorizovaným statikom | [15 empty] | VV | 2 | 1 | True | 0 | ROZPOCET
| VV |  | " - vypracovanie výrobno-technickej dokumentácie a montážnej dokumentácie | [15 empty] | VV | 2 | 1 | True | 0 | ROZPOCET
| VV |  | " - doprava prvkov na stavbu vrátane vykládky | [15 empty] | VV | 2 | 1 | True | 0 | ROZPOCET
| VV |  | " - povrchová úprava OK trieda koróznej odolnosti C2 2x syntetický náter min 80 micr. | [15 empty] | VV | 2 | 1 | True | 0 | ROZPOCET
| VV |  | " - dodávka spojovacieho a kotviaceho materiálu pre OK | [15 empty] | VV | 2 | 1 | True | 0 | ROZPOCET
| VV |  | Súčet |  | 3165.479 | [13 empty] | VV | 2 | 4 | True | 1 | ROZPOCET
509 | M | 424100002 .PC04 | Dodávka oceľovej konštrukcie - oceľová konštrukcia bočného prestrešenia severná strana - prelamovaný nosník, oceľ S235JR, vrátane povrchovej úpravy | kg | 502.286 |  | 0 |  |  |  | znížená | 0 | 0 | 1 | 502.286 | 0 | 0 | 256 | M | 2 |  |  |  | ROZPOCET | 0 | 0 | 0 | 0 | 0 | 2 | 0 | 64 | -365789503
| VV |  | " prelamovaný nosník - ceľová konštrukcia bočného prestrešenia severná strana - podľa výkazu ocele v.č.1.12 " | [15 empty] | VV | 2 | 1 | True | 0 | ROZPOCET
| VV |  | " - povrchová úprava náterový systém na stupeň agresivity C2 | [15 empty] | VV | 2 | 1 | True | 0 | ROZPOCET
| VV |  | " ozn.R1 IPE 300 " 436,77 |  | 436.77 | [13 empty] | VV | 2 | 2 | True | 0 | ROZPOCET
| VV |  | Medzisúčet |  | 436.77 | [13 empty] | VV | 2 | 3 | True | 0 | ROZPOCET
| VV |  | 436,77*0,05 " spoje " |  | 21.839 | [13 empty] | VV | 2 | 2 | True | 0 | ROZPOCET
| VV |  | 436,77*0,10 " stratné " |  | 43.677 | [13 empty] | VV | 2 | 2 | True | 0 | ROZPOCET
| VV |  | Medzisúčet |  | 65.516 | [13 empty] | VV | 2 | 3 | True | 0 | ROZPOCET
| VV |  | " - OK vyrobená podľa normy EN 1090-1+A1:2011 | [15 empty] | VV | 2 | 1 | True | 0 | ROZPOCET
| VV |  | " - trieda prevedenia EXC3 podľa EN 1090-2+A1:2011 | [15 empty] | VV | 2 | 1 | True | 0 | ROZPOCET
| VV |  | " - certifikát zhody systému riadenia výroby v triede prevedenia EXC3 podľa EN 1090-2+A1:2011 v systéme riadenia výroby | [15 empty] | VV | 2 | 1 | True | 0 | ROZPOCET
| VV |  | " - príprava povrchu OK podľa normy ISO 8501-1, SA 2,5 | [15 empty] | VV | 2 | 1 | True | 0 | ROZPOCET
| VV |  | " - realizačný projekt statiky OK s výpočtom prípojov vypracovaného autorizovaným statikom | [15 empty] | VV | 2 | 1 | True | 0 | ROZPOCET
| VV |  | " - vypracovanie výrobno-technickej dokumentácie a montážnej dokumentácie | [15 empty] | VV | 2 | 1 | True | 0 | ROZPOCET
| VV |  | " - doprava prvkov na stavbu vrátane vykládky | [15 empty] | VV | 2 | 1 | True | 0 | ROZPOCET
| VV |  | " - povrchová úprava OK trieda koróznej odolnosti C2 2x syntetický náter min 80 micr. | [15 empty] | VV | 2 | 1 | True | 0 | ROZPOCET
| VV |  | " - dodávka spojovacieho a kotviaceho materiálu pre OK | [15 empty] | VV | 2 | 1 | True | 0 | ROZPOCET
| VV |  | Súčet |  | 502.286 | [13 empty] | VV | 2 | 4 | True | 1 | ROZPOCET
510 | K | 430863001.3 | Montáž rôznych dielov OK - tretia cenová krivka do 750 kg oceľová konštrukcia napojenie predsadenej fasádnej konštrukcie vrátane pomocných lešení, lávok, vertikálnej a horizontálnej dopravy materiálu | kg | 870.912 |  | 0 |  |  |  | znížená | 0.016 | 13.9346 | 0 | 0 | 0 | 0 | 64 | K | 2 |  |  |  | ROZPOCET | 0 | 0 | 0 | 0 | 0 | 2 | 0 | 64 | -1626700372
| VV |  | " oceľová konštrukcia napojenia predsadenej fasádnej konštrukcie - podľa výkazu ocele v.č.T.11 " | [15 empty] | VV | 2 | 1 | True | 0 | ROZPOCET
| VV |  | " ozn.1,P1-P3 " 829,44 |  | 829.44 | [13 empty] | VV | 2 | 2 | True | 0 | ROZPOCET
| VV |  | 829,44*0,05 " spoje " |  | 41.472 | [13 empty] | VV | 2 | 2 | True | 0 | ROZPOCET
| VV |  | Súčet |  | 870.912 | [13 empty] | VV | 2 | 4 | True | 1 | ROZPOCET
511 | M | 424100002 .PC02 | Dodávka oceľovej konštrukcie - oceľová konštrukcia napojenia predsadenej fasádnej konštrukcie, oceľ S235JR, vrátane povrchovej úpravy | kg | 912.384 |  | 0 |  |  |  | znížená | 0 | 0 | 1 | 912.384 | 0 | 0 | 256 | M | 2 |  |  |  | ROZPOCET | 0 | 0 | 0 | 0 | 0 | 2 | 0 | 64 | 811707805
| VV |  | " oceľová konštrukcia napojenia predsadenej fasádnej konštrukcie - podľa výkazu ocele v.č.T11 " | [15 empty] | VV | 2 | 1 | True | 0 | ROZPOCET
| VV |  | " - povrchová úprava zinkovaním | [15 empty] | VV | 2 | 1 | True | 0 | ROZPOCET
| VV |  | " ozn.1 L 140x140x10 " 422,40 |  | 422.4 | [13 empty] | VV | 2 | 2 | True | 0 | ROZPOCET
| VV |  | " ozn.P1-P3 P 8 " 251,52+91,52+64,00 |  | 407.04 | [13 empty] | VV | 2 | 2 | True | 0 | ROZPOCET
| VV |  | Medzisúčet |  | 829.44 | [13 empty] | VV | 2 | 3 | True | 0 | ROZPOCET
| VV |  | 829,44*0,05 " spoje " |  | 41.472 | [13 empty] | VV | 2 | 2 | True | 0 | ROZPOCET
| VV |  | 829,44*0,05 " stratné " |  | 41.472 | [13 empty] | VV | 2 | 2 | True | 0 | ROZPOCET
| VV |  | Medzisúčet |  | 82.944 | [13 empty] | VV | 2 | 3 | True | 0 | ROZPOCET
| VV |  | " - OK vyrobená podľa normy EN 1090-1+A1:2011 | [15 empty] | VV | 2 | 1 | True | 0 | ROZPOCET
| VV |  | " - trieda prevedenia EXC3 podľa EN 1090-2+A1:2011 | [15 empty] | VV | 2 | 1 | True | 0 | ROZPOCET
| VV |  | " - certifikát zhody systému riadenia výroby v triede prevedenia EXC3 podľa EN 1090-2+A1:2011 v systéme riadenia výroby | [15 empty] | VV | 2 | 1 | True | 0 | ROZPOCET
| VV |  | " - príprava povrchu OK podľa normy ISO 8501-1, SA 2,5 | [15 empty] | VV | 2 | 1 | True | 0 | ROZPOCET
| VV |  | " - realizačný projekt statiky OK s výpočtom prípojov vypracovaného autorizovaným statikom | [15 empty] | VV | 2 | 1 | True | 0 | ROZPOCET
| VV |  | " - vypracovanie výrobno-technickej dokumentácie a montážnej dokumentácie | [15 empty] | VV | 2 | 1 | True | 0 | ROZPOCET
| VV |  | " - doprava prvkov na stavbu vrátane vykládky | [15 empty] | VV | 2 | 1 | True | 0 | ROZPOCET
| VV |  | " - povrchová úprava OK žiarové zinkovanie + 2x certifikovaný PUR náter min 100 micr. | [15 empty] | VV | 2 | 1 | True | 0 | ROZPOCET
| VV |  | " - dodávka spojovacieho a kotviaceho materiálu pre OK | [15 empty] | VV | 2 | 1 | True | 0 | ROZPOCET
| VV |  | Súčet |  | 912.384 | [13 empty] | VV | 2 | 4 | True | 1 | ROZPOCET
| D | 110 | Práce a dodávky PSV |  |  |  | 0 | [5 empty] | 1579866.3305 |  | 0 |  | 0 | 4 | D | 1 |  |  |  | ROZPOCET | [6 empty] | 0
512 | K | 009000-001 | Hasiaci prístroj PHP snehový 5kg, piktogram, tabuľka - dodávka a montáž | ks | 4 |  | 0 |  |  |  | znížená | 0 | 0 | 0 | 0 | 0 | 0 | 16 | K | 2 |  |  |  | ROZPOCET | 0 | 0 | 0 | 0 | 0 | 2 | 0 | 16 | 2117747601
| VV |  | " podľa požiadaviek projektu Požiarno-bezpečnostné riešenie " | [15 empty] | VV | 2 | 1 | True | 0 | ROZPOCET
| VV |  | " 1.NP. " 3 |  | 3 | [13 empty] | VV | 2 | 2 | True | 0 | ROZPOCET
| VV |  | " 2.NP. " 1 |  | 1 | [13 empty] | VV | 2 | 2 | True | 0 | ROZPOCET
| VV |  | Súčet |  | 4 | [13 empty] | VV | 2 | 4 | True | 1 | ROZPOCET
513 | K | 009000-002 | Hasiaci prístroj PHP práškový ABC 6kg, piktogram, tabuľka - dodávka a montáž | ks | 27 |  | 0 |  |  |  | znížená | 0 | 0 | 0 | 0 | 0 | 0 | 16 | K | 2 |  |  |  | ROZPOCET | 0 | 0 | 0 | 0 | 0 | 2 | 0 | 16 | -366056675
| VV |  | " podľa požiadaviek projektu Požiarno-bezpečnostné riešenie " | [15 empty] | VV | 2 | 1 | True | 0 | ROZPOCET
| VV |  | " 1.NP. " 18 |  | 18 | [13 empty] | VV | 2 | 2 | True | 0 | ROZPOCET
| VV |  | " 2.NP. " 5 |  | 5 | [13 empty] | VV | 2 | 2 | True | 0 | ROZPOCET
| VV |  | " 3.NP. " 2 |  | 2 | [13 empty] | VV | 2 | 2 | True | 0 | ROZPOCET
| VV |  | " 4.NP. " 2 |  | 2 | [13 empty] | VV | 2 | 2 | True | 0 | ROZPOCET
| VV |  | Súčet |  | 27 | [13 empty] | VV | 2 | 4 | True | 1 | ROZPOCET
514 | K | 100000-001 | Deliace terasové lavičky ozn.LAV - dodávka a montáž | m | 33.525 |  | 0 |  |  |  | znížená | 1491.953 | 50017.7243 | 0 | 0 | 0 | 0 | 16 | K | 2 |  |  |  | ROZPOCET | 0 | 0 | 0 | 0 | 0 | 2 | 0 | 16 | 1270417410
| VV |  | " ozn.LAV - deliace terasové lavičky " 33,525 |  | 33.525 | [13 empty] | VV | 2 | 2 | True | 0 | ROZPOCET
| VV |  | " - modulová konštrukci spájaná na mieste skrutkovými spojm "i | [15 empty] | VV | 2 | 1 | True | 0 | ROZPOCET
| VV |  | " - sedacia časť z WPC dosiek | [15 empty] | VV | 2 | 1 | True | 0 | ROZPOCET
| VV |  | " - zvislá časť čelo predné dosky Cetris Basic hr, 10 mm | [15 empty] | VV | 2 | 1 | True | 0 | ROZPOCET
| VV |  | " - zvislá časť čelo zadné dosky Cetris Basic hr. 2x 10 mm | [15 empty] | VV | 2 | 1 | True | 0 | ROZPOCET
| VV |  | " - rám uzavretý profil 50/50/5 | [15 empty] | VV | 2 | 1 | True | 0 | ROZPOCET
| VV |  | Súčet |  | 33.525 | [13 empty] | VV | 2 | 4 | True | 1 | ROZPOCET
515 | K | 200000-001 | Extenzívna zelená strecha - realizácia vrátane dodávky | m2 | 316.4 |  | 0 |  |  |  | znížená | 1491.953 | 472053.9292 | 0 | 0 | 0 | 0 | 16 | K | 2 |  |  |  | ROZPOCET | 0 | 0 | 0 | 0 | 0 | 2 | 0 | 16 | -584585645
| VV |  | " extenzívna zelená strecha - skladba P5 " 316,40 |  | 316.4 | [13 empty] | VV | 2 | 2 | True | 0 | ROZPOCET
| VV |  | " - zazelenenie - trvalky s nízkym vzrastom, zmes semien | [15 empty] | VV | 2 | 1 | True | 0 | ROZPOCET
| VV |  | " - vegetačná vrstva Bauder - vegetačný substrát extenzívny hr. 80 mm | [15 empty] | VV | 2 | 1 | True | 0 | ROZPOCET
| VV |  | " - filtračná vrstva - rúno filtračné Bauder FV 125 hr. 1 mm | [15 empty] | VV | 2 | 1 | True | 0 | ROZPOCET
| VV |  | " - drenážny a hydroakumulačný element Bauder DSE 2 hr. 20 mm | [15 empty] | VV | 2 | 1 | True | 0 | ROZPOCET
| VV |  | " - ochranná vrstva Bauder ochranná rohož FSM 600 hr. 4 mm | [15 empty] | VV | 2 | 1 | True | 0 | ROZPOCET
| VV |  | " - separačná a klzná vrstva Bauder separačná fólia PE 02 | [15 empty] | VV | 2 | 1 | True | 0 | ROZPOCET
| VV |  | Súčet |  | 316.4 | [13 empty] | VV | 2 | 4 | True | 1 | ROZPOCET
516 | K | 300000-001 | Sedačky tribúny napr. typ Toronto alebo ekvivalent - dodávka a montáž | ks | 621 |  | 0 |  |  |  | znížená | 1491.953 | 926502.813 | 0 | 0 | 0 | 0 | 16 | K | 2 |  |  |  | ROZPOCET | 0 | 0 | 0 | 0 | 0 | 2 | 0 | 16 | -998573372
| VV |  | " sedačky typ Toronto " 621 |  | 621 | [13 empty] | VV | 2 | 2 | True | 0 | ROZPOCET
| VV |  | " - oceľový trubkový rám | [15 empty] | VV | 2 | 1 | True | 0 | ROZPOCET
| VV |  | " - sedačka a operadlo z materiálu PP alt. PA | [15 empty] | VV | 2 | 1 | True | 0 | ROZPOCET
| VV |  | Súčet |  | 621 | [13 empty] | VV | 2 | 4 | True | 1 | ROZPOCET
517 | K | 30000-002 | Sedačky tribúny napr. typ Toronto Club alebo ekvivalent - dodávka a montáž | ks | 42 |  | 0 |  |  |  | znížená | 1491.953 | 62662.026 | 0 | 0 | 0 | 0 | 16 | K | 2 |  |  |  | ROZPOCET | 0 | 0 | 0 | 0 | 0 | 2 | 0 | 16 | 1968443486
| VV |  | " sedačky typ Toronto Club " 42 |  | 42 | [13 empty] | VV | 2 | 2 | True | 0 | ROZPOCET
| VV |  | " - oceľový trubkový rám | [15 empty] | VV | 2 | 1 | True | 0 | ROZPOCET
| VV |  | " - sedačka a operadlo z materiálu PP alt. PA, očalúnené | [15 empty] | VV | 2 | 1 | True | 0 | ROZPOCET
| VV |  | Súčet |  | 42 | [13 empty] | VV | 2 | 4 | True | 1 | ROZPOCET
518 | K | 30000-003 | Podrúčka s držiakom na pohár napr. typ Toronto alebo ekvivalent | ks | 45 |  | 0 |  |  |  | znížená | 1491.953 | 67137.885 | 0 | 0 | 0 | 0 | 16 | K | 2 |  |  |  | ROZPOCET | 0 | 0 | 0 | 0 | 0 | 2 | 0 | 16 | -1448693917
| VV |  | 45 |  | 45 | [13 empty] | VV | 2 | 2 | True | 0 | ROZPOCET
| VV |  | Súčet |  | 45 | [13 empty] | VV | 2 | 4 | True | 1 | ROZPOCET
537 | K | 30000-007 | Čistiaca exteriérová zóna z oceľových roštov v zápustnom ráme, povrchová úprava žiarový pozink, romer zóny 4,00x1,50 m vrátane montáže do exteriérovej spevnenej plochy | set | 1 |  | 0 |  |  |  | znížená | 1491.953 | 1491.953 | 0 | 0 | 0 | 0 | 16 | K | 2 |  |  |  | ROZPOCET | 0 | 0 | 0 | 0 | 0 | 2 | 0 | 16 | -1055065913
| D | 109 | Práce a dodávky HSV |  |  |  | 0 | [5 empty] | 26.6178 |  | 232.47 |  | 0 | 4 | D | 1 |  |  |  | ROZPOCET | [6 empty] | 0
519 | K | 174101002 | Zásyp sypaninou so zhutnením jám, šachiet, rýh, zárezov alebo okolo objektov nad 100 do 1000 m3 | m3 | 116.235 |  | 0 |  |  |  | znížená | 0.229 | 26.6178 | 0 | 0 | 0 | 0 | 4 | K | 2 |  |  |  | ROZPOCET | 0 | 0 | 0 | 0 | 0 | 2 | 0 | 4 | 1106474221
| VV |  | " zásyp okolo stavby od kóty -0,615 po +0,000 /dočasné vyrovnanie terénu do doby realizácie spevnených plôch/ " | [15 empty] | VV | 2 | 1 | True | 0 | ROZPOCET
| VV |  | 49,00*9,00+61,00*18,00+3,00*12,00 |  | 1575 | [13 empty] | VV | 2 | 2 | True | 0 | ROZPOCET
| VV |  | " odpočet zastavenej plochy " -1386,00 |  | -1386 | [13 empty] | VV | 2 | 2 | True | 0 | ROZPOCET
| VV |  | Medzisúčet |  | 189 | [13 empty] | VV | 2 | 3 | True | 0 | ROZPOCET
| VV |  | 189,00*0,615 |  | 116.235 | [13 empty] | VV | 2 | 2 | True | 0 | ROZPOCET
| VV |  | Medzisúčet |  | 116.235 | [13 empty] | VV | 2 | 3 | True | 1 | ROZPOCET
520 | M | 583410004400 | Štrkodrva frakcia 0-63 mm | t | 232.47 |  | 0 |  |  |  | znížená | 0 | 0 | 1 | 232.47 | 0 | 0 | 8 | M | 2 |  |  |  | ROZPOCET | 0 | 0 | 0 | 0 | 0 | 2 | 0 | 4 | -558781487
| VV |  | 116,235*2,00 |  | 232.47 | [13 empty] | VV | 2 | 2 | True | 0 | ROZPOCET
| VV |  | " Poznámka : materiál je vzužiteľný v rámci realizácie obj. Spevnené plochy | [15 empty] | VV | 2 | 1 | True | 0 | ROZPOCET
| VV |  | Súčet |  | 232.47 | [13 empty] | VV | 2 | 4 | True | 1 | ROZPOCET
| D | VRN | Vedľajšie rozpočtové náklady |  |  |  | 0 | [5 empty] | 0 |  | 0 |  | 0 | 5 | D | 0 |  |  |  | ROZPOCET | [6 empty] | 0
521 | K | 000100021 | Zmluvné požiadavky - poistenie stavby a zariadení zhotoviteľa | eur | 1 |  | 0 |  |  |  | znížená | 0 | 0 | 0 | 0 | 0 | 0 | 1024 | K | 1 |  |  |  | ROZPOCET | 0 | 0 | 0 | 0 | 0 | 2 | 0 | 1024 | 119653572
522 | K | 000300041 | Geodetické práce - kartografické práce bez rozlíšenia - geometrický plán | eur | 1 |  | 0 |  |  |  | znížená | 0 | 0 | 0 | 0 | 0 | 0 | 1024 | K | 1 |  |  |  | ROZPOCET | 0 | 0 | 0 | 0 | 0 | 2 | 0 | 1024 | -1981487749
523 | K | 000500021 | Príprava staveniska - preloženie konštrukcií - prekládky inžinierskych sietí kolízia kanalizácia - zakladanie/ | eur | 1 |  | 0 |  |  |  | znížená | 0 | 0 | 0 | 0 | 0 | 0 | 1024 | K | 1 |  |  |  | ROZPOCET | 0 | 0 | 0 | 0 | 0 | 2 | 0 | 1024 | 889872407
524 | K | 000600011 | Zariadenie staveniska - prevádzkové kancelárie | eur | 1 |  | 0 |  |  |  | znížená | 0 | 0 | 0 | 0 | 0 | 0 | 1024 | K | 1 |  |  |  | ROZPOCET | 0 | 0 | 0 | 0 | 0 | 2 | 0 | 1024 | 1177656473
525 | K | 000600013 | Zariadenie staveniska - prevádzkové sklady | eur | 1 |  | 0 |  |  |  | znížená | 0 | 0 | 0 | 0 | 0 | 0 | 1024 | K | 1 |  |  |  | ROZPOCET | 0 | 0 | 0 | 0 | 0 | 2 | 0 | 1024 | 2061673670
526 | K | 000600021 | Zariadenie staveniska - prevádzkové oplotenie staveniska | eur | 1 |  | 0 |  |  |  | znížená | 0 | 0 | 0 | 0 | 0 | 0 | 1024 | K | 1 |  |  |  | ROZPOCET | 0 | 0 | 0 | 0 | 0 | 2 | 0 | 1024 | 208792268
527 | K | 000600022 | Zariadenie staveniska - prevádzkové osvetlenie pracoviska | eur | 1 |  | 0 |  |  |  | znížená | 0 | 0 | 0 | 0 | 0 | 0 | 1024 | K | 1 |  |  |  | ROZPOCET | 0 | 0 | 0 | 0 | 0 | 2 | 0 | 1024 | 1553004304
528 | K | 000600023 | Zariadenie staveniska - prevádzkové strážna služba, elektronické zabezpečenie | eur | 1 |  | 0 |  |  |  | znížená | 0 | 0 | 0 | 0 | 0 | 0 | 1024 | K | 1 |  |  |  | ROZPOCET | 0 | 0 | 0 | 0 | 0 | 2 | 0 | 1024 | -407465204
529 | K | 000600042 | Zariadenie staveniska - sociálne sociálne zariadenia | eur | 1 |  | 0 |  |  |  | znížená | 0 | 0 | 0 | 0 | 0 | 0 | 1024 | K | 1 |  |  |  | ROZPOCET | 0 | 0 | 0 | 0 | 0 | 2 | 0 | 1024 | 1446439842
530 | K | 001000014 | Inžinierska činnosť - dozory koordinátor BOZP na stavenisku | eur | 1 |  | 0 |  |  |  | znížená | 0 | 0 | 0 | 0 | 0 | 0 | 1024 | K | 1 |  |  |  | ROZPOCET | 0 | 0 | 0 | 0 | 0 | 2 | 0 | 1024 | 21788835
531 | K | 001000025 | Inžinierska činnosť - posudky plán BOZP na stavenisku | eur | 1 |  | 0 |  |  |  | znížená | 0 | 0 | 0 | 0 | 0 | 0 | 1024 | K | 1 |  |  |  | ROZPOCET | 0 | 0 | 0 | 0 | 0 | 2 | 0 | 1024 | -129769872
532 | K | 001000033 | Inžinierska činnosť - skúšky a revízie zaťažkávacie skúšky | eur | 1 |  | 0 |  |  |  | znížená | 0 | 0 | 0 | 0 | 0 | 0 | 1024 | K | 1 |  |  |  | ROZPOCET | 0 | 0 | 0 | 0 | 0 | 2 | 0 | 1024 | 453942471

## lešenie - SO01-2 Stavebn...
[9 empty] | >> skryté stĺpce << | [9 empty] | {d4aa5242-c2b7-49e0-8f57-b738e2eeb914}
0
| KRYCÍ LIST ROZPOČTU | [8 empty] | v --- nižšie sa nachádzajú doplnkové a pomocné údaje k zostavám --- v | [8 empty] | False
Stavba:
Rev., rek.a vyb.existujúcej šp. infrašt. a jej príslušenstva - Zimný štadión Banská Bystrica
Objekt:
SO01 - SO01 Prestavba západnej tribúny vrátane hlavného vstupu a prislúchajúceho zázemia ZŠ
Časť:
SO01-2 - SO01-2 Stavebné práce
Úroveň 3:
lešenie - SO01-2 Stavebné práce - demontáž lešenia /doplnenie výkazu/
| JKSO: |  |  |  |  | KS:
| Miesto: |  | parc.č.4212, k.ú.Banská Bystrica |  |  | Dátum: | 2020-08-10
| Objednávateľ: |  |  |  |  | IČO:
|  | MBB, a.s. |  |  |  | IČ DPH:
| Zhotoviteľ: |  |  |  |  | IČO:
|  | podľa výberového konania |  |  |  | IČ DPH:
| Projektant: |  |  |  |  | IČO:
|  | CREAT s.r.o. |  |  |  | IČ DPH:
| Spracovateľ: |  |  |  |  | IČO:
|  | Ing.Jedlička |  |  |  | IČ DPH:
Poznámka:
| Cena bez DPH | [5 empty] | 0
|  |  | Základ dane |  |  | Sadzba dane | Výška dane
| DPH | základná | 0 |  |  | 20% | 0
|  | znížená | 0 |  |  | 20% | 0
|  | zákl. prenesená | 0 |  |  | 20% | 0
|  | zníž. prenesená | 0 |  |  | 20% | 0
|  | nulová | 0 |  |  | 0% | 0
| Cena s DPH |  |  | v | EUR |  | 0
| Projektant |  |  | Spracovateľ
| Dátum a podpis: |  | Pečiatka | Dátum a podpis: |  |  | Pečiatka
| Objednávateľ |  |  | Zhotoviteľ
| Dátum a podpis: |  | Pečiatka | Dátum a podpis: |  |  | Pečiatka
REKAPITULÁCIA ROZPOČTU
Stavba:
Rev., rek.a vyb.existujúcej šp. infrašt. a jej príslušenstva - Zimný štadión Banská Bystrica
Objekt:
SO01 - SO01 Prestavba západnej tribúny vrátane hlavného vstupu a prislúchajúceho zázemia ZŠ
Časť:
SO01-2 - SO01-2 Stavebné práce
Úroveň 3:
lešenie - SO01-2 Stavebné práce - demontáž lešenia /doplnenie výkazu/
Miesto: |  |  | parc.č.4212, k.ú.Banská Bystrica |  |  | Dátum: | 2020-08-10
Objednávateľ: |  |  | MBB, a.s. |  |  | Projektant: | CREAT s.r.o.
Zhotoviteľ: |  |  | podľa výberového konania |  |  | Spracovateľ: | Ing.Jedlička
Kód dielu - Popis | [6 empty] | Cena celkom [EUR]
Náklady z rozpočtu | [6 empty] | 0 | [12 empty] | -1
| HSV - Práce a dodávky HSV | [5 empty] | 0
| 9 - Ostatné konštrukcie a práce-búranie | [5 empty] | 0
ROZPOČET
Stavba:
Rev., rek.a vyb.existujúcej šp. infrašt. a jej príslušenstva - Zimný štadión Banská Bystrica
Objekt:
SO01 - SO01 Prestavba západnej tribúny vrátane hlavného vstupu a prislúchajúceho zázemia ZŠ
Časť:
SO01-2 - SO01-2 Stavebné práce
Úroveň 3:
lešenie - SO01-2 Stavebné práce - demontáž lešenia /doplnenie výkazu/
Miesto: |  |  | parc.č.4212, k.ú.Banská Bystrica |  |  | Dátum: | 2020-08-10
Objednávateľ: |  |  | MBB, a.s. |  |  | Projektant: | CREAT s.r.o.
Zhotoviteľ: |  |  | podľa výberového konania |  |  | Spracovateľ: | Ing.Jedlička
PČ | Typ | Kód | Popis | MJ | Množstvo | J.cena [EUR] | Cena celkom [EUR] | Cenová sústava |  |  | DPH | J. Nh [h] | Nh celkom [h] | J. hmotnosť [t] | Hmotnosť celkom [t] | J. suť [t] | Suť Celkom [t]
Náklady z rozpočtu | [6 empty] | 0 | [5 empty] | 93.9379 |  | 0 |  | 0 |  | D | -1 | [7 empty] | 0
| D | HSV | Práce a dodávky HSV |  |  |  | 0 | [5 empty] | 93.9379 |  | 0 |  | 0 | 1 | D | 0 | ROZPOCET | [6 empty] | 0
| D | 9 | Ostatné konštrukcie a práce-búranie |  |  |  | 0 | [5 empty] | 93.9379 |  | 0 |  | 0 | 1 | D | 1 | ROZPOCET | [6 empty] | 0
1 | K | 941942801 | Demontáž lešenia rámového systémového s podlahami šírky do 0,75 m, výšky do 10 m | m2 | 936.53 |  | 0 |  |  |  | znížená | 0.064 | 59.9379 | 0 | 0 | 0 | 0 | 4 | K | 2 | ROZPOCET | 0 | 0 | 0 | 0 | 0 | 2 | 0 | 4 | 1260553526
2 | K | 941942802 | Demontáž lešenia rámového systémového s podlahami šírky do 0,75 m, výšky nad 10 do 20 m | m2 | 500 |  | 0 |  |  |  | znížená | 0.068 | 34 | 0 | 0 | 0 | 0 | 4 | K | 2 | ROZPOCET | 0 | 0 | 0 | 0 | 0 | 2 | 0 | 4 | -1585341951

## SO02 - SO02 Ošetrenie a ...
[9 empty] | >> skryté stĺpce << | [9 empty] | {41561093-9b68-412a-b930-5132b01f61fc}
0
| KRYCÍ LIST ROZPOČTU | [8 empty] | v --- nižšie sa nachádzajú doplnkové a pomocné údaje k zostavám --- v | [8 empty] | False
Stavba:
Rev., rek.a vyb.existujúcej šp. infrašt. a jej príslušenstva - Zimný štadión Banská Bystrica
Objekt:
SO02 - SO02 Ošetrenie a náter strešného povrchu haly A náterom s vysokou reflexiou slnečného žiarenia
| JKSO: |  |  |  |  | KS:
| Miesto: |  | parc.č.4212, k.ú.Banská Bystrica |  |  | Dátum: | 2020-08-10
| Objednávateľ: |  |  |  |  | IČO:
|  | MBB, a.s. |  |  |  | IČ DPH:
| Zhotoviteľ: |  |  |  |  | IČO:
|  | podľa výberového konania |  |  |  | IČ DPH:
| Projektant: |  |  |  |  | IČO:
|  | CREAT s.r.o. |  |  |  | IČ DPH:
| Spracovateľ: |  |  |  |  | IČO:
|  | Ing.Jedlička |  |  |  | IČ DPH:
Poznámka:
| Cena bez DPH | [5 empty] | 0
|  |  | Základ dane |  |  | Sadzba dane | Výška dane
| DPH | základná | 0 |  |  | 20% | 0
|  | znížená | 0 |  |  | 20% | 0
|  | zákl. prenesená | 0 |  |  | 20% | 0
|  | zníž. prenesená | 0 |  |  | 20% | 0
|  | nulová | 0 |  |  | 0% | 0
| Cena s DPH |  |  | v | EUR |  | 0
| Projektant |  |  | Spracovateľ
| Dátum a podpis: |  | Pečiatka | Dátum a podpis: |  |  | Pečiatka
| Objednávateľ |  |  | Zhotoviteľ
| Dátum a podpis: |  | Pečiatka | Dátum a podpis: |  |  | Pečiatka
REKAPITULÁCIA ROZPOČTU
Stavba:
Rev., rek.a vyb.existujúcej šp. infrašt. a jej príslušenstva - Zimný štadión Banská Bystrica
Objekt:
SO02 - SO02 Ošetrenie a náter strešného povrchu haly A náterom s vysokou reflexiou slnečného žiarenia
Miesto: |  |  | parc.č.4212, k.ú.Banská Bystrica |  |  | Dátum: | 2020-08-10
Objednávateľ: |  |  | MBB, a.s. |  |  | Projektant: | CREAT s.r.o.
Zhotoviteľ: |  |  | podľa výberového konania |  |  | Spracovateľ: | Ing.Jedlička
Kód dielu - Popis | [6 empty] | Cena celkom [EUR]
Náklady z rozpočtu | [6 empty] | 0 | [12 empty] | -1
| HSV - Práce a dodávky HSV | [5 empty] | 0
| 9 - Ostatné konštrukcie a práce-búranie | [5 empty] | 0
| PSV - Práce a dodávky PSV | [5 empty] | 0
| 783 - Nátery | [5 empty] | 0
ROZPOČET
Stavba:
Rev., rek.a vyb.existujúcej šp. infrašt. a jej príslušenstva - Zimný štadión Banská Bystrica
Objekt:
SO02 - SO02 Ošetrenie a náter strešného povrchu haly A náterom s vysokou reflexiou slnečného žiarenia
Miesto: |  |  | parc.č.4212, k.ú.Banská Bystrica |  |  | Dátum: | 2020-08-10
Objednávateľ: |  |  | MBB, a.s. |  |  | Projektant: | CREAT s.r.o.
Zhotoviteľ: |  |  | podľa výberového konania |  |  | Spracovateľ: | Ing.Jedlička
PČ | Typ | Kód | Popis | MJ | Množstvo | J.cena [EUR] | Cena celkom [EUR] | Cenová sústava |  |  | DPH | J. Nh [h] | Nh celkom [h] | J. hmotnosť [t] | Hmotnosť celkom [t] | J. suť [t] | Suť Celkom [t]
Náklady z rozpočtu | [6 empty] | 0 | [5 empty] | 3699.3 |  | 5.775 |  | 0 |  | D | -1 | [7 empty] | 0
| D | HSV | Práce a dodávky HSV |  |  |  | 0 | [5 empty] | 492.8 |  | 0 |  | 0 | 1 | D | 0 | ROZPOCET | [6 empty] | 0
| D | 9 | Ostatné konštrukcie a práce-búranie |  |  |  | 0 | [5 empty] | 492.8 |  | 0 |  | 0 | 1 | D | 1 | ROZPOCET | [6 empty] | 0
1 | K | 952903014.R | Čistenie plochy strechy tlakovou vodou od prachu, usadenín a pavučín z pojazdnej plošiny | m2 | 5500 |  | 0 |  |  |  | znížená | 0.0896 | 492.8 | 0 | 0 | 0 | 0 | 4 | K | 2 | ROZPOCET | 0 | 0 | 0 | 0 | 0 | 2 | 0 | 4 | 316649336
| D | PSV | Práce a dodávky PSV |  |  |  | 0 | [5 empty] | 3206.5 |  | 5.775 |  | 0 | 2 | D | 0 | ROZPOCET | [6 empty] | 0
| D | 783 | Nátery |  |  |  | 0 | [5 empty] | 3206.5 |  | 5.775 |  | 0 | 2 | D | 1 | ROZPOCET | [6 empty] | 0
2 | K | 783201812 | Odstránenie starých náterov z kovových stavebných doplnkových konštrukcií oceľovou kefou | m2 | 5500 |  | 0 |  |  |  | znížená | 0.115 | 632.5 | 0 | 0 | 0 | 0 | 16 | K | 2 | ROZPOCET | 0 | 0 | 0 | 0 | 0 | 2 | 0 | 16 | -1162099669
3 | K | 783521000.kc1 | Nátery klamp.konštr.syntet. na vzduchu schnúce jednonás. so základným náterom reaktívnou farbou Reaktiv 2+1 hr. vrstvy 20 µm | m2 | 5500 |  | 0 |  |  |  | znížená | 0.156 | 858 | 0.00035 | 1.925 | 0 | 0 | 16 | K | 2 | ROZPOCET | 0 | 0 | 0 | 0 | 0 | 2 | 0 | 16 | 1983015371
4 | K | 783521000.kc2 | Nátery klamp.konštr.syntet. na vzduchu schnúce jednonás. s náterom farbou Almadur Fast Dray alebo ekvivalent hr. vrstvy 140 µm | m2 | 5500 |  | 0 |  |  |  | znížená | 0.156 | 858 | 0.00035 | 1.925 | 0 | 0 | 16 | K | 2 | ROZPOCET | 0 | 0 | 0 | 0 | 0 | 2 | 0 | 16 | 1032175896
5 | K | 783521000.kc3 | Nátery klamp.konštr.syntet. na vzduchu schnúce jednonás. s náterom farbou Almapur Finish alebo ekvivalent hr. vrstvy 80 µm | m2 | 5500 |  | 0 |  |  |  | znížená | 0.156 | 858 | 0.00035 | 1.925 | 0 | 0 | 16 | K | 2 | ROZPOCET | 0 | 0 | 0 | 0 | 0 | 2 | 0 | 16 | 1729663686

## SO03 - SO03 Ošetrenie - ...
[9 empty] | >> skryté stĺpce << | [9 empty] | {b109339e-8a60-4820-8567-1e9b6cec1e31}
0
| KRYCÍ LIST ROZPOČTU | [8 empty] | v --- nižšie sa nachádzajú doplnkové a pomocné údaje k zostavám --- v | [8 empty] | False
Stavba:
Rev., rek.a vyb.existujúcej šp. infrašt. a jej príslušenstva - Zimný štadión Banská Bystrica
Objekt:
SO03 - SO03 Ošetrenie / úprava východnej štítovej steny haly A
| JKSO: |  |  |  |  | KS:
| Miesto: |  | parc.č.4212, k.ú.Banská Bystrica |  |  | Dátum: | 2020-08-10
| Objednávateľ: |  |  |  |  | IČO:
|  | MBB, a.s. |  |  |  | IČ DPH:
| Zhotoviteľ: |  |  |  |  | IČO:
|  | podľa výberového konania |  |  |  | IČ DPH:
| Projektant: |  |  |  |  | IČO:
|  | CREAT s.r.o. |  |  |  | IČ DPH:
| Spracovateľ: |  |  |  |  | IČO:
|  | Ing.Jedlička |  |  |  | IČ DPH:
Poznámka:
| Cena bez DPH | [5 empty] | 0
|  |  | Základ dane |  |  | Sadzba dane | Výška dane
| DPH | základná | 0 |  |  | 20% | 0
|  | znížená | 0 |  |  | 20% | 0
|  | zákl. prenesená | 0 |  |  | 20% | 0
|  | zníž. prenesená | 0 |  |  | 20% | 0
|  | nulová | 0 |  |  | 0% | 0
| Cena s DPH |  |  | v | EUR |  | 0
| Projektant |  |  | Spracovateľ
| Dátum a podpis: |  | Pečiatka | Dátum a podpis: |  |  | Pečiatka
| Objednávateľ |  |  | Zhotoviteľ
| Dátum a podpis: |  | Pečiatka | Dátum a podpis: |  |  | Pečiatka
REKAPITULÁCIA ROZPOČTU
Stavba:
Rev., rek.a vyb.existujúcej šp. infrašt. a jej príslušenstva - Zimný štadión Banská Bystrica
Objekt:
SO03 - SO03 Ošetrenie / úprava východnej štítovej steny haly A
Miesto: |  |  | parc.č.4212, k.ú.Banská Bystrica |  |  | Dátum: | 2020-08-10
Objednávateľ: |  |  | MBB, a.s. |  |  | Projektant: | CREAT s.r.o.
Zhotoviteľ: |  |  | podľa výberového konania |  |  | Spracovateľ: | Ing.Jedlička
Kód dielu - Popis | [6 empty] | Cena celkom [EUR]
Náklady z rozpočtu | [6 empty] | 0 | [12 empty] | -1
| HSV - Práce a dodávky HSV | [5 empty] | 0
| 9 - Ostatné konštrukcie a práce-búranie | [5 empty] | 0
| 99 - Presun hmôt HSV | [5 empty] | 0
| PSV - Práce a dodávky PSV | [5 empty] | 0
| 762 - Konštrukcie tesárske | [5 empty] | 0
| 763 - Konštrukcie - drevostavby | [5 empty] | 0
| 764 - Konštrukcie klampiarske | [5 empty] | 0
| 767 - Konštrukcie doplnkové kovové | [5 empty] | 0
| 787 - Zasklievanie | [5 empty] | 0
| M - Práce a dodávky M | [5 empty] | 0
| 43-M - Montáž oceľových konštrukcií | [5 empty] | 0
ROZPOČET
Stavba:
Rev., rek.a vyb.existujúcej šp. infrašt. a jej príslušenstva - Zimný štadión Banská Bystrica
Objekt:
SO03 - SO03 Ošetrenie / úprava východnej štítovej steny haly A
Miesto: |  |  | parc.č.4212, k.ú.Banská Bystrica |  |  | Dátum: | 2020-08-10
Objednávateľ: |  |  | MBB, a.s. |  |  | Projektant: | CREAT s.r.o.
Zhotoviteľ: |  |  | podľa výberového konania |  |  | Spracovateľ: | Ing.Jedlička
PČ | Typ | Kód | Popis | MJ | Množstvo | J.cena [EUR] | Cena celkom [EUR] | Cenová sústava |  |  | DPH | J. Nh [h] | Nh celkom [h] | J. hmotnosť [t] | Hmotnosť celkom [t] | J. suť [t] | Suť Celkom [t]
Náklady z rozpočtu | [6 empty] | 0 | [5 empty] | 1050.0085 |  | 14919.006 |  | 16.6649 |  | D | -1 | [10 empty] | 0
| D | HSV | Práce a dodávky HSV |  |  |  | 0 | [5 empty] | 217.5949 |  | 4.8394 |  | 10.695 | 1 | D | 0 |  |  |  | ROZPOCET | [6 empty] | 0
| D | 9 | Ostatné konštrukcie a práce-búranie |  |  |  | 0 | [5 empty] | 205.6764 |  | 4.8394 |  | 10.695 | 1 | D | 1 |  |  |  | ROZPOCET | [6 empty] | 0
1 | K | 941942002 | Montáž lešenia rámového systémového s podlahami šírky do 0,75 m, výšky nad 10 do 20 m | m2 | 300 |  | 0 |  |  |  | znížená | 0.079 | 23.7 | 0.01601 | 4.803 | 0 | 0 | 4 | K | 2 |  |  |  | ROZPOCET | 0 | 0 | 0 | 0 | 0 | 2 | 0 | 4 | 168147072
2 | K | 941942802 | Demontáž lešenia rámového systémového s podlahami šírky do 0,75 m, výšky nad 10 do 20 m | m2 | 300 |  | 0 |  |  |  | znížená | 0.068 | 20.4 | 0 | 0 | 0 | 0 | 4 | K | 2 |  |  |  | ROZPOCET | 0 | 0 | 0 | 0 | 0 | 2 | 0 | 4 | -821679938
3 | K | 941942902 | Príplatok za prvý a každý ďalší i začatý týždeň použitia lešenia rámového systémového šírky do 0,75 m, výšky nad 10 do 20 m | m2 | 900 |  | 0 |  |  |  | znížená | 0.002 | 1.8 | 0 | 0 | 0 | 0 | 4 | K | 2 |  |  |  | ROZPOCET | 0 | 0 | 0 | 0 | 0 | 2 | 0 | 4 | 1959089832
| VV |  | 300,00*3 |  | 900 | [13 empty] | VV | 2 | 2 | True | 0 | ROZPOCET
| VV |  | Súčet |  | 900 | [13 empty] | VV | 2 | 4 | True | 1 | ROZPOCET
4 | K | 959941201 | Chemická kotva s kotevným svorníkom lepeným chemickou kotvou HILTI HIT-HY 200A do betónu, ŽB, kameňa, s vyvŕtaním otvoru M16 hl. 185 mm a dodávkou kotvy HILTI HIT-V (8.8) M16 alebo ekvivalent dl. 250 mm | ks | 104 |  | 0 |  |  |  | znížená | 0.192 | 19.968 | 0.00035 | 0.0364 | 0 | 0 | 4 | K | 2 |  |  |  | ROZPOCET | 0 | 0 | 0 | 0 | 0 | 2 | 0 | 4 | 1884570621
| VV |  | " kotvenie oceľových konzol nosnej oceľovej konštrukcie presklenej hliníkovej fasády - podľa špecifikácie v.č.ST06 " 104 |  | 104 | [13 empty] | VV | 2 | 2 | True | 0 | ROZPOCET
| VV |  | Súčet |  | 104 | [13 empty] | VV | 2 | 4 | True | 1 | ROZPOCET
5 | K | 968062245 | Vybúranie drevených rámov okien jednoduchých plochy do 2 m2, -0,03100t | m2 | 345 |  | 0 |  |  |  | znížená | 0.299 | 103.155 | 0 | 0 | 0.031 | 10.695 | 4 | K | 2 |  |  |  | ROZPOCET | 0 | 0 | 0 | 0 | 0 | 2 | 0 | 4 | -1698669718
| VV |  | " demontáž výplne presklenej štítovej steny " | [15 empty] | VV | 2 | 1 | True | 0 | ROZPOCET
| VV |  | 345,00 |  | 345 | [13 empty] | VV | 2 | 2 | True | 0 | ROZPOCET
| VV |  | Súčet |  | 345 | [13 empty] | VV | 2 | 4 | True | 1 | ROZPOCET
6 | K | 979081111 | Odvoz sutiny a vybúraných hmôt na skládku do 1 km | t | 16.665 |  | 0 |  |  |  | znížená | 0.598 | 9.9657 | 0 | 0 | 0 | 0 | 4 | K | 2 |  |  |  | ROZPOCET | 0 | 0 | 0 | 0 | 0 | 2 | 0 | 4 | -1963123665
7 | K | 979081121 | Odvoz sutiny a vybúraných hmôt na skládku za každý ďalší 1 km | t | 386.685 |  | 0 |  |  |  | znížená | 0.007 | 2.7068 | 0 | 0 | 0 | 0 | 4 | K | 2 |  |  |  | ROZPOCET | 0 | 0 | 0 | 0 | 0 | 2 | 0 | 4 | 441208300
| VV |  | (16,665-4,83)*29 |  | 343.215 | [13 empty] | VV | 2 | 2 | True | 0 | ROZPOCET
| VV |  | 4,83*9 |  | 43.47 | [13 empty] | VV | 2 | 2 | True | 0 | ROZPOCET
| VV |  | Súčet |  | 386.685 | [13 empty] | VV | 2 | 4 | True | 1 | ROZPOCET
8 | K | 979082111 | Vnútrostavenisková doprava sutiny a vybúraných hmôt do 10 m | t | 16.665 |  | 0 |  |  |  | znížená | 0.89 | 14.8318 | 0 | 0 | 0 | 0 | 4 | K | 2 |  |  |  | ROZPOCET | 0 | 0 | 0 | 0 | 0 | 2 | 0 | 4 | 1163190229
9 | K | 979082121 | Vnútrostavenisková doprava sutiny a vybúraných hmôt za každých ďalších 5 m | t | 66.66 |  | 0 |  |  |  | znížená | 0.1 | 6.666 | 0 | 0 | 0 | 0 | 4 | K | 2 |  |  |  | ROZPOCET | 0 | 0 | 0 | 0 | 0 | 2 | 0 | 4 | -575524363
| VV |  | 16,665*4 |  | 66.66 | [13 empty] | VV | 2 | 2 | True | 0 | ROZPOCET
| VV |  | Súčet |  | 66.66 | [13 empty] | VV | 2 | 4 | True | 1 | ROZPOCET
10 | K | 979087112 | Nakladanie na dopravný prostriedok pre vodorovnú dopravu sutiny | t | 16.665 |  | 0 |  |  |  | znížená | 0.149 | 2.4831 | 0 | 0 | 0 | 0 | 4 | K | 2 |  |  |  | ROZPOCET | 0 | 0 | 0 | 0 | 0 | 2 | 0 | 4 | 740093464
11 | K | 979089116 | Poplatok za skladovanie - sklo | t | 4.83 |  | 0 |  |  |  | znížená | 0 | 0 | 0 | 0 | 0 | 0 | 4 | K | 2 |  |  |  | ROZPOCET | 0 | 0 | 0 | 0 | 0 | 2 | 0 | 4 | 1883938956
| VV |  | " odd.787 " 4,83 |  | 4.83 | [13 empty] | VV | 2 | 2 | True | 0 | ROZPOCET
| VV |  | Súčet |  | 4.83 | [13 empty] | VV | 2 | 4 | True | 1 | ROZPOCET
12 | K | 979089312 | Poplatok za skladovanie - kovy (meď, bronz, mosadz atď.) (17 04 ), ostatné /druhotná surovina - výkup, nenaceňovať/ | t | 0.075 |  | 0 |  |  |  | znížená | 0 | 0 | 0 | 0 | 0 | 0 | 4 | K | 2 |  |  |  | ROZPOCET | 0 | 0 | 0 | 0 | 0 | 2 | 0 | 4 | -333813643
| VV |  | " odd.764 " 0,075 |  | 0.075 | [13 empty] | VV | 2 | 2 | True | 0 | ROZPOCET
| VV |  | Súčet |  | 0.075 | [13 empty] | VV | 2 | 4 | True | 1 | ROZPOCET
13 | K | 979089612 | Poplatok za skladovanie - iné odpady zo stavieb a demolácií (17 09), ostatné | t | 11.76 |  | 0 |  |  |  | znížená | 0 | 0 | 0 | 0 | 0 | 0 | 4 | K | 2 |  |  |  | ROZPOCET | 0 | 0 | 0 | 0 | 0 | 2 | 0 | 4 | 1600057509
| VV |  | 16,665-4,83-0,075 |  | 11.76 | [13 empty] | VV | 2 | 2 | True | 0 | ROZPOCET
| VV |  | Súčet |  | 11.76 | [13 empty] | VV | 2 | 4 | True | 1 | ROZPOCET
14 | K | 979089714 | Prenájom kontajneru 10 m3 | ks | 4 |  | 0 |  |  |  | znížená | 0 | 0 | 0 | 0 | 0 | 0 | 4 | K | 2 |  |  |  | ROZPOCET | 0 | 0 | 0 | 0 | 0 | 2 | 0 | 4 | 1707535321
| D | 99 | Presun hmôt HSV |  |  |  | 0 | [5 empty] | 11.9185 |  | 0 |  | 0 | 1 | D | 1 |  |  |  | ROZPOCET | [6 empty] | 0
15 | K | 999281111 | Presun hmôt pre opravy a údržbu objektov vrátane vonkajších plášťov výšky do 25 m | t | 4.839 |  | 0 |  |  |  | znížená | 2.463 | 11.9185 | 0 | 0 | 0 | 0 | 4 | K | 2 |  |  |  | ROZPOCET | 0 | 0 | 0 | 0 | 0 | 2 | 0 | 4 | -621392336
| D | PSV | Práce a dodávky PSV |  |  |  | 0 | [5 empty] | 548.683 |  | 13.2486 |  | 5.9699 | 2 | D | 0 |  |  |  | ROZPOCET | [6 empty] | 0
| D | 762 | Konštrukcie tesárske |  |  |  | 0 | [5 empty] | 30.3921 |  | 1.0681 |  | 0.672 | 2 | D | 1 |  |  |  | ROZPOCET | [6 empty] | 0
16 | K | 762131115 | Montáž debnenia stien z hrubých dosiek hr. do 32 mm pre rákosovú omietku, štiepané | m2 | 61.05 |  | 0 |  |  |  | znížená | 0.199 | 12.1489 | 0 | 0 | 0 | 0 | 16 | K | 2 |  |  |  | ROZPOCET | 0 | 0 | 0 | 0 | 0 | 2 | 0 | 16 | 1089191070
| VV |  | " vydebnenie štítu oblúkového nosníka pod opplechovanie " | [15 empty] | VV | 2 | 1 | True | 0 | ROZPOCET
| VV |  | 55,50*1,10 |  | 61.05 | [13 empty] | VV | 2 | 2 | True | 0 | ROZPOCET
| VV |  | Súčet |  | 61.05 | [13 empty] | VV | 2 | 4 | True | 1 | ROZPOCET
17 | M | 607260000450 | Doska OSB 3 Superfinish ECO alebo ekvivalent nebrúsené hrxlxš 25x2500x1250 mm | m2 | 75 |  | 0 |  |  |  | znížená | 0 | 0 | 0.011 | 0.825 | 0 | 0 | 32 | M | 2 |  |  |  | ROZPOCET | 0 | 0 | 0 | 0 | 0 | 2 | 0 | 16 | 536711066
| VV |  | 1,25*2,50*24 |  | 75 | [13 empty] | VV | 2 | 2 | True | 0 | ROZPOCET
| VV |  | Súčet |  | 75 | [13 empty] | VV | 2 | 4 | True | 1 | ROZPOCET
18 | K | 762131811 | Demontáž debnenia zvislých stien a nadstrešných stien z hrubých dosiek, lát tyčoviny, -0.01400t | m2 | 48 |  | 0 |  |  |  | znížená | 0.091 | 4.368 | 0 | 0 | 0.014 | 0.672 | 16 | K | 2 |  |  |  | ROZPOCET | 0 | 0 | 0 | 0 | 0 | 2 | 0 | 16 | -237216320
| VV |  | " demontáž debnenia parapetnej časti steny " | [15 empty] | VV | 2 | 1 | True | 0 | ROZPOCET
| VV |  | 48,00 |  | 48 | [13 empty] | VV | 2 | 2 | True | 0 | ROZPOCET
| VV |  | Súčet |  | 48 | [13 empty] | VV | 2 | 4 | True | 1 | ROZPOCET
19 | K | 762431500 | Montáž obloženia stien, podkladový rošt | m | 103.4 |  | 0 |  |  |  | znížená | 0.134 | 13.8556 | 6e-05 | 0.006204 | 0 | 0 | 16 | K | 2 |  |  |  | ROZPOCET | 0 | 0 | 0 | 0 | 0 | 2 | 0 | 16 | -1971261970
| VV |  | " podkladný rošt po vydebnenie štítu oblúkového nosníka - laty 70/50 á 500 mm " | [15 empty] | VV | 2 | 1 | True | 0 | ROZPOCET
| VV |  | 94*1,10 |  | 103.4 | [13 empty] | VV | 2 | 2 | True | 0 | ROZPOCET
| VV |  | Súčet |  | 103.4 | [13 empty] | VV | 2 | 4 | True | 1 | ROZPOCET
20 | M | 605330001400 | Laty zo smreku akosť I prierez do 25 cm2 | m3 | 0.398 |  | 0 |  |  |  | znížená | 0 | 0 | 0.55 | 0.2189 | 0 | 0 | 32 | M | 2 |  |  |  | ROZPOCET | 0 | 0 | 0 | 0 | 0 | 2 | 0 | 16 | 1714080232
| VV |  | " laty 70/50 " 94*1,10*0,07*0,05 |  | 0.362 | [13 empty] | VV | 2 | 2 | True | 0 | ROZPOCET
| VV |  | Medzisúčet |  | 0.362 | [13 empty] | VV | 2 | 3 | True | 0 | ROZPOCET
| VV |  | 0,362*0,10 |  | 0.036 | [13 empty] | VV | 2 | 2 | True | 0 | ROZPOCET
| VV |  | Medzisúčet |  | 0.036 | [13 empty] | VV | 2 | 3 | True | 0 | ROZPOCET
| VV |  | Súčet |  | 0.398 | [13 empty] | VV | 2 | 4 | True | 1 | ROZPOCET
21 | K | 762495000 | Spojovacie prostriedky pre olištovanie škár, obloženie stropov, strešných podhľadov a stien - klince, závrtky | m2 | 75 |  | 0 |  |  |  | znížená | 0.00026 | 0.0195 | 0.00024 | 0.018 | 0 | 0 | 16 | K | 2 |  |  |  | ROZPOCET | 0 | 0 | 0 | 0 | 0 | 2 | 0 | 16 | -2023664142
22 | K | 998762203 | Presun hmôt pre konštrukcie tesárske v objektoch výšky od 12 do 24 m | % | 4.7 |  | 0 |  |  |  | znížená | 0 | 0 | 0 | 0 | 0 | 0 | 16 | K | 2 |  |  |  | ROZPOCET | 0 | 0 | 0 | 0 | 0 | 2 | 0 | 16 | -1014236795
| D | 763 | Konštrukcie - drevostavby |  |  |  | 0 | [5 empty] | 69.2386 |  | 0 |  | 0 | 2 | D | 1 |  |  |  | ROZPOCET | [6 empty] | 0
23 | K | 763717212 | Demontáž zvislej konštrukcie plnostenné stľpy, prierezovej plochy 150-500 cm2 | m | 353.258 |  | 0 |  |  |  | znížená | 0.196 | 69.2386 | 0 | 0 | 0 | 0 | 16 | K | 2 |  |  |  | ROZPOCET | 0 | 0 | 0 | 0 | 0 | 2 | 0 | 16 | -2057638644
| VV |  | " demontáž stĺpov presklenej štítovej steny " | [15 empty] | VV | 2 | 1 | True | 0 | ROZPOCET
| VV |  | (11,20+10,90+10,25+9,20+7,75+5,754+2,95)*2 |  | 116.008 | [13 empty] | VV | 2 | 2 | True | 0 | ROZPOCET
| VV |  | (1,25+4,45+6,75+8,55+9,75+10,60+11,10)*2+11,25 |  | 116.15 | [13 empty] | VV | 2 | 2 | True | 0 | ROZPOCET
| VV |  | " demontáž priečnikov presklenej štítovej steny " | [15 empty] | VV | 2 | 1 | True | 0 | ROZPOCET
| VV |  | 43,50+37,50+28,50+11,60 |  | 121.1 | [13 empty] | VV | 2 | 2 | True | 0 | ROZPOCET
| VV |  | Súčet |  | 353.258 | [13 empty] | VV | 2 | 4 | True | 1 | ROZPOCET
24 | K | 998763201 | Presun hmôt pre drevostavby v objektoch výšky do 12 m | % | 4.5 |  | 0 |  |  |  | znížená | 0 | 0 | 0 | 0 | 0 | 0 | 16 | K | 2 |  |  |  | ROZPOCET | 0 | 0 | 0 | 0 | 0 | 2 | 0 | 16 | 2032642822
| D | 764 | Konštrukcie klampiarske |  |  |  | 0 | [5 empty] | 59.2193 |  | 0.074909 |  | 0.4679 | 2 | D | 1 |  |  |  | ROZPOCET | [6 empty] | 0
25 | K | 764317396 | Montáž oddeľovacej štruktúrovanej rohože s integrovanou poistnou hydroizoláciou pre plechové krytiny hliníkové | m2 | 61.05 |  | 0 |  |  |  | znížená | 0.139 | 8.486 | 5e-05 | 0.0030525 | 0 | 0 | 16 | K | 2 |  |  |  | ROZPOCET | 0 | 0 | 0 | 0 | 0 | 2 | 0 | 16 | -1082308767
| VV |  | 61,05 |  | 61.05 | [13 empty] | VV | 2 | 2 | True | 0 | ROZPOCET
| VV |  | Súčet |  | 61.05 | [13 empty] | VV | 2 | 4 | True | 1 | ROZPOCET
26 | M | 283280002700 | Hydroizolačná PP fólia DELTA-TRELA PLUS 3-vrstvová alebo ekvivalent , s nakašírovanou rohožou s nopovou štruktúrou, s integrovanou samolepiacou páskou, hmotnosť 380 g/m2 | m2 | 70.208 |  | 0 |  |  |  | znížená | 0 | 0 | 0.00038 | 0.026679 | 0 | 0 | 32 | M | 2 |  |  |  | ROZPOCET | 0 | 0 | 0 | 0 | 0 | 2 | 0 | 16 | 1912071612
| VV |  | 61,05*1,15 |  | 70.208 | [13 empty] | VV | 2 | 2 | True | 0 | ROZPOCET
| VV |  | Súčet |  | 70.208 | [13 empty] | VV | 2 | 4 | True | 1 | ROZPOCET
27 | K | 764324400.R | Oplechovanie stien z hliníkového plechu Prefalz alebo ekvivalent hr. 0,7 mm, zo zvitkov šírky 670 mm | m2 | 61.05 |  | 0 |  |  |  | znížená | 0.647 | 39.4993 | 0.00074 | 0.045177 | 0 | 0 | 16 | K | 2 |  |  |  | ROZPOCET | 0 | 0 | 0 | 0 | 0 | 2 | 0 | 16 | -886483062
| VV |  | " oplechovanie štítu oblúkového dreveného väzníka /viď v.č.C4/ " | [15 empty] | VV | 2 | 1 | True | 0 | ROZPOCET
| VV |  | 55,50*1,10 |  | 61.05 | [13 empty] | VV | 2 | 2 | True | 0 | ROZPOCET
| VV |  | Súčet |  | 61.05 | [13 empty] | VV | 2 | 4 | True | 1 | ROZPOCET
28 | K | 764334895 | Demontáž lemovania múrov na plochých strechách vrátane krycieho plechu nadmúroviek rš 1200 mm, -0,00620t | m | 50 |  | 0 |  |  |  | znížená | 0.086 | 4.3 | 0 | 0 | 0.0062 | 0.31 | 16 | K | 2 |  |  |  | ROZPOCET | 0 | 0 | 0 | 0 | 0 | 2 | 0 | 16 | 1634367010
| VV |  | " demontáž oplechovania parapetnej časti steny /rozvinutá dl. 50,00 m( " | [15 empty] | VV | 2 | 1 | True | 0 | ROZPOCET
| VV |  | 50,00 |  | 50 | [13 empty] | VV | 2 | 2 | True | 0 | ROZPOCET
| VV |  | Súčet |  | 50 | [13 empty] | VV | 2 | 4 | True | 1 | ROZPOCET
29 | K | 764410850 | Demontáž oplechovania parapetov rš od 100 do 330 mm, -0,00135t | m | 42 |  | 0 |  |  |  | znížená | 0.075 | 3.15 | 0 | 0 | 0.00135 | 0.0567 | 16 | K | 2 |  |  |  | ROZPOCET | 0 | 0 | 0 | 0 | 0 | 2 | 0 | 16 | -657082009
| VV |  | 42,00 |  | 42 | [13 empty] | VV | 2 | 2 | True | 0 | ROZPOCET
| VV |  | Súčet |  | 42 | [13 empty] | VV | 2 | 4 | True | 1 | ROZPOCET
30 | K | 764430840 | Demontáž oplechovania múrov a nadmuroviek rš od 330 do 500 mm, -0,00230t | m | 44 |  | 0 |  |  |  | znížená | 0.086 | 3.784 | 0 | 0 | 0.0023 | 0.1012 | 16 | K | 2 |  |  |  | ROZPOCET | 0 | 0 | 0 | 0 | 0 | 2 | 0 | 16 | 746305377
| VV |  | 44,00 |  | 44 | [13 empty] | VV | 2 | 2 | True | 0 | ROZPOCET
| VV |  | Súčet |  | 44 | [13 empty] | VV | 2 | 4 | True | 1 | ROZPOCET
31 | K | 998764203 | Presun hmôt pre konštrukcie klampiarske v objektoch výšky nad 12 do 24 m | % | 1.95 |  | 0 |  |  |  | znížená | 0 | 0 | 0 | 0 | 0 | 0 | 16 | K | 2 |  |  |  | ROZPOCET | 0 | 0 | 0 | 0 | 0 | 2 | 0 | 16 | 1058257851
| D | 767 | Konštrukcie doplnkové kovové |  |  |  | 0 | [5 empty] | 324.6281 |  | 12.1056 |  | 0 | 2 | D | 1 |  |  |  | ROZPOCET | [6 empty] | 0
32 | K | 767113160.R | Montáž presklenej hliníkovej fasády, vrátane doplnkových klampiarskych lemovacích, kotviacich a tesniacich prvkov prvkov | m2 | 286 |  | 0 |  |  |  | znížená | 0.64805 | 185.3423 | 3e-05 | 0.00858 | 0 | 0 | 16 | K | 2 |  |  |  | ROZPOCET | 0 | 0 | 0 | 0 | 0 | 2 | 0 | 16 | 505553103
| VV |  | " presklená hliníková fasáda - ozn.A " 286,00 |  | 286 | [13 empty] | VV | 2 | 2 | True | 0 | ROZPOCET
| VV |  | " - vykládka výrobkov na stavbe | [15 empty] | VV | 2 | 1 | True | 0 | ROZPOCET
| VV |  | " - montáž konštrukcie fasády vrátane systémových lemovacích, kotviacich a tesniacich prvkov | [15 empty] | VV | 2 | 1 | True | 0 | ROZPOCET
| VV |  | " - poplatok za horizontálnu a vertikálnu dopravu /autožeriav, lešenia, montážne plošiny/ | [15 empty] | VV | 2 | 1 | True | 0 | ROZPOCET
| VV |  | " - geodetické zameranie | [15 empty] | VV | 2 | 1 | True | 0 | ROZPOCET
| VV |  | Súčet |  | 286 | [13 empty] | VV | 2 | 4 | True | 1 | ROZPOCET
33 | M | 5534100040.PC01 | Presklená hliníková fasáda, profilový systém MB-SR50 A, zasklenie izolačné dvojsklo PSG alebo ekvivalent číre - ozn.A | m2 | 286 |  | 0 |  |  |  | znížená | 0 | 0 | 0.032 | 9.152 | 0 | 0 | 32 | M | 2 |  |  |  | ROZPOCET | 0 | 0 | 0 | 0 | 0 | 2 | 0 | 16 | 1745506961
| VV |  | " presklená hliníková fasáda " 286,00 |  | 286 | [13 empty] | VV | 2 | 2 | True | 0 | ROZPOCET
| VV |  | " - hliníkový profilový systém MB-SR50 A | [15 empty] | VV | 2 | 1 | True | 0 | ROZPOCET
| VV |  | " - zasklenie izolačnébezpečnostné dvojsklo, sklo PSG, vnútorné sklo s parametrom vyhovujúcim pre výplne zábradlí | [15 empty] | VV | 2 | 1 | True | 0 | ROZPOCET
| VV |  | " - dodávka spojovacieho, kotviaceho a lemovacieho materiálu | [15 empty] | VV | 2 | 1 | True | 0 | ROZPOCET
| VV |  | " - doprava prvkov na stavbu | [15 empty] | VV | 2 | 1 | True | 0 | ROZPOCET
| VV |  | " - vypracovanie výrobno-technickej a montážnej dokumnetácie | [15 empty] | VV | 2 | 1 | True | 0 | ROZPOCET
| VV |  | " - geodetické zameranie | [15 empty] | VV | 2 | 1 | True | 0 | ROZPOCET
| VV |  | " - konštrukčné dielce pre hliníkové konštrukcie budú vyrobené podľa normy EN 1090-1+A1:2011 v triede prevedenia XC2 podľ EN1090-3:2009 | [15 empty] | VV | 2 | 1 | True | 0 | ROZPOCET
| VV |  | " - súčasťou dokumwentácie výrobku je certifikát zhody systému riadenia výroby trieda prevedenia XC12 podľa EN 1090-3:2009 v systéme riadenia výroby | [15 empty] | VV | 2 | 1 | True | 0 | ROZPOCET
| VV |  | Súčet |  | 286 | [13 empty] | VV | 2 | 4 | True | 1 | ROZPOCET
34 | K | 767411111 | Montáž opláštenia sendvičovými stenovými panelmi so skrytým zámkom na OK, hrúbky do 100 mm | m2 | 49.7 |  | 0 |  |  |  | znížená | 0.669 | 33.2493 | 0.0002 | 0.00994 | 0 | 0 | 16 | K | 2 |  |  |  | ROZPOCET | 0 | 0 | 0 | 0 | 0 | 2 | 0 | 16 | -1574771101
| VV |  | " doplnenie fasády štítovej steny východ - ozn.D " | [15 empty] | VV | 2 | 1 | True | 0 | ROZPOCET
| VV |  | 4,05*2+41,60 |  | 49.7 | [13 empty] | VV | 2 | 2 | True | 0 | ROZPOCET
| VV |  | " - horizontálna a vertikálna doprava materiálu /autožeriav a montážne plošiny/ | [15 empty] | VV | 2 | 1 | True | 0 | ROZPOCET
| VV |  | " - manipulácia s prvkami opláštenia na stavbe | [15 empty] | VV | 2 | 1 | True | 0 | ROZPOCET
| VV |  | Súčet |  | 49.7 | [13 empty] | VV | 2 | 4 | True | 1 | ROZPOCET
35 | M | 5532500028-PC01 | Systémový izolačný dielec napr. AVG Wave Isoclass 1000/72 alebo ekvivalent , horizontálna montáž, profilácia vlna v. 22 mm vzdialenosť vĺn 125 mm, skrytý spoj, vlnité ukončenie, hr. PUR jadra 80 mm, materiál FeZn 0,50/0,60 similiar 9006 PES/PES 25 mikr +-3 mikr ext | m2 | 67.095 |  | 0 |  |  |  | znížená | 0 | 0 | 0.01287 | 0.86351 | 0 | 0 | 32 | M | 2 |  |  |  | ROZPOCET | 0 | 0 | 0 | 0 | 0 | 2 | 0 | 16 | 1999762058
| VV |  | 49,70*1,35 |  | 67.095 | [13 empty] | VV | 2 | 2 | True | 0 | ROZPOCET
| VV |  | " Poznámka : Pripočet stratného je len orientačný !!! | [15 empty] | VV | 2 | 1 | True | 0 | ROZPOCET
| VV |  | " - spracovanie kladačských plánov | [15 empty] | VV | 2 | 1 | True | 0 | ROZPOCET
| VV |  | " - vypracovanie výrobno-technickej a montážnej dokumnetácie | [15 empty] | VV | 2 | 1 | True | 0 | ROZPOCET
| VV |  | " - vypracovanie systémových detailov napojenia dielcov na ostatné súvisiace konštrukcie | [15 empty] | VV | 2 | 1 | True | 0 | ROZPOCET
| VV |  | " - geodetické zameranie | [15 empty] | VV | 2 | 1 | True | 0 | ROZPOCET
| VV |  | " - doprava prvkov na stavbu | [15 empty] | VV | 2 | 1 | True | 0 | ROZPOCET
| VV |  | " - vykládka prvkov | [15 empty] | VV | 2 | 1 | True | 0 | ROZPOCET
| VV |  | " - geodetické zameranie | [15 empty] | VV | 2 | 1 | True | 0 | ROZPOCET
| VV |  | Súčet |  | 67.095 | [13 empty] | VV | 2 | 4 | True | 1 | ROZPOCET
36 | K | 767411111.1 | Montáž zvislých prvkov na spájanie systémových dielcov | m2 | 15 |  | 0 |  |  |  | znížená | 0.669 | 10.035 | 0.0002 | 0.003 | 0 | 0 | 16 | K | 2 |  |  |  | ROZPOCET | 0 | 0 | 0 | 0 | 0 | 2 | 0 | 16 | -1973189777
| VV |  | " spojovacie profily pre zvislé spájanie dielcov " 15,00 |  | 15 | [13 empty] | VV | 2 | 2 | True | 0 | ROZPOCET
| VV |  | " - horizontálna a vertikálna doprava materiálu /autožeriav a montážne plošiny/ | [15 empty] | VV | 2 | 1 | True | 0 | ROZPOCET
| VV |  | " - manipulácia s prvkami opláštenia na stavbe | [15 empty] | VV | 2 | 1 | True | 0 | ROZPOCET
| VV |  | Súčet |  | 15 | [13 empty] | VV | 2 | 4 | True | 1 | ROZPOCET
37 | K | 767411111.2 | Montáž klampiarskych prvkov na olemovanie systémových dielcov | m2 | 143.5 |  | 0 |  |  |  | znížená | 0.669 | 96.0015 | 0.0002 | 0.0287 | 0 | 0 | 16 | K | 2 |  |  |  | ROZPOCET | 0 | 0 | 0 | 0 | 0 | 2 | 0 | 16 | 1576690232
| VV |  | " ohýbané klampiarske prvky rš 300 mm - štartovacia soklová lišta " 45,00 |  | 45 | [13 empty] | VV | 2 | 2 | True | 0 | ROZPOCET
| VV |  | " ohýbané klampiarske prvky rš 400 mm - okenné parapety - napojenie na tiku strechy " 45,00 |  | 45 | [13 empty] | VV | 2 | 2 | True | 0 | ROZPOCET
| VV |  | " ohýbané klampiarske prvky rš 160 mm - okenné parapety - napojenie rámu presklenej fasády " 36,50 |  | 36.5 | [13 empty] | VV | 2 | 2 | True | 0 | ROZPOCET
| VV |  | " ohýbané klampiarske prvky rš 300 mm - lemovacia lišta prepojenia na strešnú rovinu " 11,00 |  | 11 | [13 empty] | VV | 2 | 2 | True | 0 | ROZPOCET
| VV |  | " ohýbané klampiarske prvky rš 300 mm - lemovacia lišta zvislé prepojenie na rám presklenej fasády " 6,00 |  | 6 | [13 empty] | VV | 2 | 2 | True | 0 | ROZPOCET
| VV |  | " - horizontálna a vertikálna doprava materiálu /autožeriav a montážne plošiny/ | [15 empty] | VV | 2 | 1 | True | 0 | ROZPOCET
| VV |  | " - manipulácia s prvkami opláštenia na stavbe | [15 empty] | VV | 2 | 1 | True | 0 | ROZPOCET
| VV |  | Súčet |  | 143.5 | [13 empty] | VV | 2 | 4 | True | 1 | ROZPOCET
38 | M | 5532500028-PC02 | Spojovacie prvky na spájanie systémových dielcov | m | 15 |  | 0 |  |  |  | znížená | 0 | 0 | 0.01287 | 0.19305 | 0 | 0 | 32 | M | 2 |  |  |  | ROZPOCET | 0 | 0 | 0 | 0 | 0 | 2 | 0 | 16 | -1776385548
| VV |  | " spojovacie profily pre zvislé spájanie dielcov " 15,00 |  | 15 | [13 empty] | VV | 2 | 2 | True | 0 | ROZPOCET
| VV |  | " - spojovacia systémová lišta profil AVG Aludetail WAVE/72 vytvarovaná k prekrytiu spojov | [15 empty] | VV | 2 | 1 | True | 0 | ROZPOCET
| VV |  | " - materiál systémovej lišty Al kompozit s príslušenstvom ext silver metallic/similiar RAL 9006 | [15 empty] | VV | 2 | 1 | True | 0 | ROZPOCET
| VV |  | " - spojovací materiál na báze INOX | [15 empty] | VV | 2 | 1 | True | 0 | ROZPOCET
| VV |  | " - pomocný izolačný materiál na báze PUR | [15 empty] | VV | 2 | 1 | True | 0 | ROZPOCET
| VV |  | Súčet |  | 15 | [13 empty] | VV | 2 | 4 | True | 1 | ROZPOCET
39 | M | 5532500028-PC03 | Klampiarske doplnky k olemovaniu systémových dielcov | m | 143.5 |  | 0 |  |  |  | znížená | 0 | 0 | 0.01287 | 1.8468 | 0 | 0 | 32 | M | 2 |  |  |  | ROZPOCET | 0 | 0 | 0 | 0 | 0 | 2 | 0 | 16 | -791730972
| VV |  | " ohýbané klampiarske prvky rš 300 mm - štartovacia soklová lišta " 45,00 |  | 45 | [13 empty] | VV | 2 | 2 | True | 0 | ROZPOCET
| VV |  | " ohýbané klampiarske prvky rš 400 mm - okenné parapety - napojenie na tiku strechy " 45,00 |  | 45 | [13 empty] | VV | 2 | 2 | True | 0 | ROZPOCET
| VV |  | " ohýbané klampiarske prvky rš 160 mm - okenné parapety - napojenie rámu presklenej fasády " 36,50 |  | 36.5 | [13 empty] | VV | 2 | 2 | True | 0 | ROZPOCET
| VV |  | " ohýbané klampiarske prvky rš 300 mm - lemovacia lišta prepojenia na strešnú rovinu " 11,00 |  | 11 | [13 empty] | VV | 2 | 2 | True | 0 | ROZPOCET
| VV |  | " ohýbané klampiarske prvky rš 300 mm - lemovacia lišta zvislé prepojenie na rám presklenej fasády " 6,00 |  | 6 | [13 empty] | VV | 2 | 2 | True | 0 | ROZPOCET
| VV |  | " - materiál prvkov FeZn 0,50 similiar 9006 PS/PES 25 mikr +-3 mikr. ext | [15 empty] | VV | 2 | 1 | True | 0 | ROZPOCET
| VV |  | " - spojovací materiál na báze FeZn | [15 empty] | VV | 2 | 1 | True | 0 | ROZPOCET
| VV |  | " - pomocný izolačný materiál a tesniaci materiál na báze PUR | [15 empty] | VV | 2 | 1 | True | 0 | ROZPOCET
| VV |  | Súčet |  | 143.5 | [13 empty] | VV | 2 | 4 | True | 1 | ROZPOCET
40 | K | 998767203 | Presun hmôt pre kovové stavebné doplnkové konštrukcie v objektoch výšky nad 12 do 24 m | % | 1.1 |  | 0 |  |  |  | znížená | 0 | 0 | 0 | 0 | 0 | 0 | 16 | K | 2 |  |  |  | ROZPOCET | 0 | 0 | 0 | 0 | 0 | 2 | 0 | 16 | -1553611643
| D | 787 | Zasklievanie |  |  |  | 0 | [5 empty] | 65.205 |  | 0 |  | 4.83 | 2 | D | 1 |  |  |  | ROZPOCET | [6 empty] | 0
41 | K | 787100802 | Vysklievanie stien a priečok, balkón. zábradlia, výťahových šachiet skla plochého nad 1 do 3 m2, -0,01400t | m2 | 345 |  | 0 |  |  |  | znížená | 0.189 | 65.205 | 0 | 0 | 0.014 | 4.83 | 16 | K | 2 |  |  |  | ROZPOCET | 0 | 0 | 0 | 0 | 0 | 2 | 0 | 16 | -1352441074
| VV |  | " vysklenie štítovej presklenej steny " 345,00 |  | 345 | [13 empty] | VV | 2 | 2 | True | 0 | ROZPOCET
| VV |  | Súčet |  | 345 | [13 empty] | VV | 2 | 4 | True | 1 | ROZPOCET
42 | K | 998787203 | Presun hmôt pre zasklievanie v objektoch výšky nad 12 do 24 mm | % | 1.95 |  | 0 |  |  |  | znížená | 0 | 0 | 0 | 0 | 0 | 0 | 16 | K | 2 |  |  |  | ROZPOCET | 0 | 0 | 0 | 0 | 0 | 2 | 0 | 16 | 1823108032
| D | M | Práce a dodávky M |  |  |  | 0 | [5 empty] | 283.7307 |  | 14900.918 |  | 0 | 3 | D | 0 |  |  |  | ROZPOCET | [6 empty] | 0
| D | 43-M | Montáž oceľových konštrukcií |  |  |  | 0 | [5 empty] | 283.7307 |  | 14900.918 |  | 0 | 3 | D | 1 |  |  |  | ROZPOCET | [6 empty] | 0
43 | K | 430862001.1 | Montáž rôznych dielov OK - druhá cenová krivka do 500 kg - oceľová konštrukcia predsadenej fasády vrátane pomocných lešení, lávok, vertikálnej a horizontálnej dopravy materiálu | kg | 13510.984 |  | 0 |  |  |  | znížená | 0.021 | 283.7307 | 0 | 0 | 0 | 0 | 64 | K | 2 |  |  |  | ROZPOCET | 0 | 0 | 0 | 0 | 0 | 2 | 0 | 64 | 1237555520
| VV |  | " oceľová nosná podkonštrukcia pre montáž presklenej hliníkovej fasády východnej štítovej steny - podľa výkazu ocele v.č.ST05 " | [15 empty] | VV | 2 | 1 | True | 0 | ROZPOCET
| VV |  | " ozn.1-5 " 11391,25 |  | 11391.25 | [13 empty] | VV | 2 | 2 | True | 0 | ROZPOCET
| VV |  | Medzisúčet |  | 11391.25 | [13 empty] | VV | 2 | 3 | True | 0 | ROZPOCET
| VV |  | " kotvenie pre oceľovú nosnú podkonštrukcia pre montáž presklenej hliníkovej fasády východnej štítovej steny - podľa výkazu ocele v.č.ST06 " | [15 empty] | VV | 2 | 1 | True | 0 | ROZPOCET
| VV |  | " ozn.1-4 " 1476,37 |  | 1476.37 | [13 empty] | VV | 2 | 2 | True | 0 | ROZPOCET
| VV |  | " ozn.P1-P4 ! 89,70 | [15 empty] | VV | 2 | 1 | True | 0 | ROZPOCET
| VV |  | Medzisúčet |  | 1476.37 | [13 empty] | VV | 2 | 3 | True | 0 | ROZPOCET
| VV |  | (11391,25+1476,037)*0,05 " spoje " |  | 643.364 | [13 empty] | VV | 2 | 2 | True | 0 | ROZPOCET
| VV |  | Medzisúčet |  | 643.364 | [13 empty] | VV | 2 | 3 | True | 0 | ROZPOCET
| VV |  | Súčet |  | 13510.984 | [13 empty] | VV | 2 | 4 | True | 1 | ROZPOCET
44 | M | 424100001 .PC01 | Dodávka oceľovej konštrukcie - nosná oceľová podkonštrukcia presklenej hliníkovej fasády, oceľ S235JR, vrátane povrchovej úpravy | kg | 14900.918 |  | 0 |  |  |  | znížená | 0 | 0 | 1 | 14900.918 | 0 | 0 | 256 | M | 2 |  |  |  | ROZPOCET | 0 | 0 | 0 | 0 | 0 | 2 | 0 | 64 | 1567270413
| VV |  | " oceľová nosná podkonštrukcia pre montáž presklenej hliníkovej fasády východnej štítovej steny - podľa výkazu ocele v.č.ST05 " | [15 empty] | VV | 2 | 1 | True | 0 | ROZPOCET
| VV |  | " ozn.1 Jakl 250/100/4 dl. 48150 mm - 1ks " 1022,22 |  | 1022.22 | [13 empty] | VV | 2 | 2 | True | 0 | ROZPOCET
| VV |  | " ozn.2 Jakl 250/100/4 dl. 4380 mm - 2ks " 230,56 |  | 230.56 | [13 empty] | VV | 2 | 2 | True | 0 | ROZPOCET
| VV |  | " ozn.2 Jakl 250/100/4 dl. 5550 mm - 2ks " 292,15 |  | 292.15 | [13 empty] | VV | 2 | 2 | True | 0 | ROZPOCET
| VV |  | " ozn.2 Jakl 250/100/4 dl. 6570 mm - 2ks " 345,84 |  | 345.84 | [13 empty] | VV | 2 | 2 | True | 0 | ROZPOCET
| VV |  | " ozn.2 Jakl 250/100/4 dl. 7470 mm - 2ks " 393,22 |  | 393.22 | [13 empty] | VV | 2 | 2 | True | 0 | ROZPOCET
| VV |  | " ozn.2 Jakl 250/100/4 dl. 8250 mm - 2ks " 434,28 |  | 434.28 | [13 empty] | VV | 2 | 2 | True | 0 | ROZPOCET
| VV |  | " ozn.2 Jakl 250/100/4 dl. 8940 mm - 2ks " 470,60 |  | 470.6 | [13 empty] | VV | 2 | 2 | True | 0 | ROZPOCET
| VV |  | " ozn.2 Jakl 250/100/4 dl. 9530 mm - 2ks " 501,66 |  | 501.66 | [13 empty] | VV | 2 | 2 | True | 0 | ROZPOCET
| VV |  | " ozn.3 Jakl 300/100/6 dl. 10040 mm - 2ks " 734,33 |  | 734.33 | [13 empty] | VV | 2 | 2 | True | 0 | ROZPOCET
| VV |  | " ozn.3 Jakl 300/100/6 dl. 10460 mm - 2ks " 765,04 |  | 765.04 | [13 empty] | VV | 2 | 2 | True | 0 | ROZPOCET
| VV |  | " ozn.3 Jakl 300/100/6 dl. 10800 mm - 2ks " 789,91 |  | 789.91 | [13 empty] | VV | 2 | 2 | True | 0 | ROZPOCET
| VV |  | " ozn.3 Jakl 300/100/6 dl. 11080 mm - 2ks " 810,39 |  | 810.39 | [13 empty] | VV | 2 | 2 | True | 0 | ROZPOCET
| VV |  | " ozn.3 Jakl 300/100/6 dl. 11280 mm - 2ks " 825,02 |  | 825.02 | [13 empty] | VV | 2 | 2 | True | 0 | ROZPOCET
| VV |  | " ozn.3 Jakl 300/100/6 dl. 11420 mm - 2ks " 835,26 |  | 835.26 | [13 empty] | VV | 2 | 2 | True | 0 | ROZPOCET
| VV |  | " ozn.3 Jakl 300/100/6 dl. 11450 mm - 2ks " 837,45 |  | 837.45 | [13 empty] | VV | 2 | 2 | True | 0 | ROZPOCET
| VV |  | " ozn.4a Jakl 250/100/4 dl. 2600 mm - 2ks " 110,40 |  | 110.4 | [13 empty] | VV | 2 | 2 | True | 0 | ROZPOCET
| VV |  | " ozn.4b Jakl 250/100/4 dl. 1250 mm - 27ks " 716,51 |  | 716.51 | [13 empty] | VV | 2 | 2 | True | 0 | ROZPOCET
| VV |  | " ozn.5 Jakl 100/100/4 dl. 1250 mm - 75ks " 1090,33 |  | 1090.33 | [13 empty] | VV | 2 | 2 | True | 0 | ROZPOCET
| VV |  | " ozn.6 Jakl 100/100/4 dl. 2000 mm - 8ks " 186,08 |  | 186.08 | [13 empty] | VV | 2 | 2 | True | 0 | ROZPOCET
| VV |  | Medzisúčet |  | 11391.25 | [13 empty] | VV | 2 | 3 | True | 0 | ROZPOCET
| VV |  | " kotvenie pre oceľovú nosnú podkonštrukcia pre montáž presklenej hliníkovej fasády východnej štítovej steny - podľa výkazu ocele v.č.ST06 " | [15 empty] | VV | 2 | 1 | True | 0 | ROZPOCET
| VV |  | " ozn.1 U200 dl. 37000 mm - 1ks " 936,10 |  | 936.1 | [13 empty] | VV | 2 | 2 | True | 0 | ROZPOCET
| VV |  | " ozn.2a U120 dl. 580 mm - 4ks " 31,09 |  | 31.09 | [13 empty] | VV | 2 | 2 | True | 0 | ROZPOCET
| VV |  | " ozn.2b U120 dl. 680 mm - 10ks " 91,12 |  | 91.12 | [13 empty] | VV | 2 | 2 | True | 0 | ROZPOCET
| VV |  | " ozn.2c U120 dl. 730 mm - 12ks " 117,38 |  | 117.38 | [13 empty] | VV | 2 | 2 | True | 0 | ROZPOCET
| VV |  | " ozn.3 U100 dl. 450 mm - 26ks " 124,02 |  | 124.02 | [13 empty] | VV | 2 | 2 | True | 0 | ROZPOCET
| VV |  | " ozn.4 U100 dl. 641 mm - 26ks " 176,66 |  | 176.66 | [13 empty] | VV | 2 | 2 | True | 0 | ROZPOCET
| VV |  | " ozn.P1 P10/65-180 - 13ks " 12,35 |  | 12.35 | [13 empty] | VV | 2 | 2 | True | 0 | ROZPOCET
| VV |  | " ozn.P2 P10/200-200 - 13ks " 41,60 |  | 41.6 | [13 empty] | VV | 2 | 2 | True | 0 | ROZPOCET
| VV |  | " ozn.P3 P10/150-200 - 13ks " 31,20 |  | 31.2 | [13 empty] | VV | 2 | 2 | True | 0 | ROZPOCET
| VV |  | " ozn.P4 P10/50-80 - 13ks " 4,55 |  | 4.55 | [13 empty] | VV | 2 | 2 | True | 0 | ROZPOCET
| VV |  | Medzisúčet |  | 1566.07 | [13 empty] | VV | 2 | 3 | True | 0 | ROZPOCET
| VV |  | (11391,25+1566,07)*0,05 " spoje " |  | 647.866 | [13 empty] | VV | 2 | 2 | True | 0 | ROZPOCET
| VV |  | (11391,25+1566,07)*0,10 " stratné " |  | 1295.732 | [13 empty] | VV | 2 | 2 | True | 0 | ROZPOCET
| VV |  | Medzisúčet |  | 1943.598 | [13 empty] | VV | 2 | 3 | True | 0 | ROZPOCET
| VV |  | " - OK vyrobená podľa normy EN 1090-1+A1:2011 | [15 empty] | VV | 2 | 1 | True | 0 | ROZPOCET
| VV |  | " - trieda prevedenia EXC3 podľa EN 1090-2+A1:2011 | [15 empty] | VV | 2 | 1 | True | 0 | ROZPOCET
| VV |  | " - certifikát zhody systému riadenia výroby v triede prevedenia EXC3 podľa EN 1090-2+A1:2011 v systéme riadenia výroby | [15 empty] | VV | 2 | 1 | True | 0 | ROZPOCET
| VV |  | " - príprava povrchu OK podľa normy ISO 8501-1, SA 2,5 | [15 empty] | VV | 2 | 1 | True | 0 | ROZPOCET
| VV |  | " - realizačný projekt statiky OK s výpočtom prípojov vypracovaného autorizovaným statikom | [15 empty] | VV | 2 | 1 | True | 0 | ROZPOCET
| VV |  | " - vypracovanie výrobno-technickej dokumentácie a montážnej dokumentácie | [15 empty] | VV | 2 | 1 | True | 0 | ROZPOCET
| VV |  | " - doprava prvkov na stavbu vrátane vykládky | [15 empty] | VV | 2 | 1 | True | 0 | ROZPOCET
| VV |  | " - povrchová úprava OK syntetický náter pre kategóriu koroznej agresivity C2 | [15 empty] | VV | 2 | 1 | True | 0 | ROZPOCET
| VV |  | " - dodávka spojovacieho a kotviaceho materiálu pre OK | [15 empty] | VV | 2 | 1 | True | 0 | ROZPOCET
| VV |  | Súčet |  | 14900.918 | [13 empty] | VV | 2 | 4 | True | 1 | ROZPOCET

## SO04 - SO04 Rekonštrukci...
[9 empty] | >> skryté stĺpce << | [9 empty] | {47eafa23-94d9-490f-ba60-bb6d4fc6a00e}
0
| KRYCÍ LIST ROZPOČTU | [8 empty] | v --- nižšie sa nachádzajú doplnkové a pomocné údaje k zostavám --- v | [8 empty] | False
Stavba:
Rev., rek.a vyb.existujúcej šp. infrašt. a jej príslušenstva - Zimný štadión Banská Bystrica
Objekt:
SO04 - SO04 Rekonštrukcia WC pri VIP zóne hala A
| JKSO: |  |  |  |  | KS:
| Miesto: |  | parc.č.4212, k.ú.Banská Bystrica |  |  | Dátum: | 2020-08-10
| Objednávateľ: |  |  |  |  | IČO:
|  | MBB, a.s. |  |  |  | IČ DPH:
| Zhotoviteľ: |  |  |  |  | IČO:
|  | podľa výberového konania |  |  |  | IČ DPH:
| Projektant: |  |  |  |  | IČO:
|  | CREAT s.r.o. |  |  |  | IČ DPH:
| Spracovateľ: |  |  |  |  | IČO:
|  | Ing.Jedlička |  |  |  | IČ DPH:
Poznámka:
| Cena bez DPH | [5 empty] | 0
|  |  | Základ dane |  |  | Sadzba dane | Výška dane
| DPH | základná | 0 |  |  | 20% | 0
|  | znížená | 0 |  |  | 20% | 0
|  | zákl. prenesená | 0 |  |  | 20% | 0
|  | zníž. prenesená | 0 |  |  | 20% | 0
|  | nulová | 0 |  |  | 0% | 0
| Cena s DPH |  |  | v | EUR |  | 0
| Projektant |  |  | Spracovateľ
| Dátum a podpis: |  | Pečiatka | Dátum a podpis: |  |  | Pečiatka
| Objednávateľ |  |  | Zhotoviteľ
| Dátum a podpis: |  | Pečiatka | Dátum a podpis: |  |  | Pečiatka
REKAPITULÁCIA ROZPOČTU
Stavba:
Rev., rek.a vyb.existujúcej šp. infrašt. a jej príslušenstva - Zimný štadión Banská Bystrica
Objekt:
SO04 - SO04 Rekonštrukcia WC pri VIP zóne hala A
Miesto: |  |  | parc.č.4212, k.ú.Banská Bystrica |  |  | Dátum: | 2020-08-10
Objednávateľ: |  |  | MBB, a.s. |  |  | Projektant: | CREAT s.r.o.
Zhotoviteľ: |  |  | podľa výberového konania |  |  | Spracovateľ: | Ing.Jedlička
Kód dielu - Popis | [6 empty] | Cena celkom [EUR]
Náklady z rozpočtu | [6 empty] | 0 | [12 empty] | -1
| HSV - Práce a dodávky HSV | [5 empty] | 0
| 3 - Zvislé a kompletné konštrukcie | [5 empty] | 0
| 6 - Úpravy povrchov, podlahy, osadenie | [5 empty] | 0
| 9 - Ostatné konštrukcie a práce-búranie | [5 empty] | 0
| 99 - Presun hmôt HSV | [5 empty] | 0
| PSV - Práce a dodávky PSV | [5 empty] | 0
| 711 - Izolácie proti vode a vlhkosti | [5 empty] | 0
| 721 - Zdravotechnika - vnútorná kanalizácia | [5 empty] | 0
| 723 - Zdravotechnika - vnútorný plynovod | [5 empty] | 0
| 731 - Ústredné kúrenie - kotolne | [5 empty] | 0
| 763 - Konštrukcie - drevostavby | [5 empty] | 0
| 764 - Konštrukcie klampiarske | [5 empty] | 0
| 766 - Konštrukcie stolárske | [5 empty] | 0
| 771 - Podlahy z dlaždíc | [5 empty] | 0
| 781 - Obklady | [5 empty] | 0
| 783 - Nátery | [5 empty] | 0
| 784 - Maľby | [5 empty] | 0
| 21-M - Elektromontáže | [5 empty] | 0
ROZPOČET
Stavba:
Rev., rek.a vyb.existujúcej šp. infrašt. a jej príslušenstva - Zimný štadión Banská Bystrica
Objekt:
SO04 - SO04 Rekonštrukcia WC pri VIP zóne hala A
Miesto: |  |  | parc.č.4212, k.ú.Banská Bystrica |  |  | Dátum: | 2020-08-10
Objednávateľ: |  |  | MBB, a.s. |  |  | Projektant: | CREAT s.r.o.
Zhotoviteľ: |  |  | podľa výberového konania |  |  | Spracovateľ: | Ing.Jedlička
PČ | Typ | Kód | Popis | MJ | Množstvo | J.cena [EUR] | Cena celkom [EUR] | Cenová sústava |  |  | DPH | J. Nh [h] | Nh celkom [h] | J. hmotnosť [t] | Hmotnosť celkom [t] | J. suť [t] | Suť Celkom [t]
Náklady z rozpočtu | [6 empty] | 0 | [5 empty] | 0 |  | 0 |  | 0 |  | D | -1 | [10 empty] | 0
| D | HSV | Práce a dodávky HSV |  |  |  | 0 | [5 empty] | 0 |  | 0 |  | 0 | 1 | D | 0 |  |  |  | ROZPOCET | [6 empty] | 0
| D | 3 | Zvislé a kompletné konštrukcie |  |  |  | 0 | [5 empty] | 0 |  | 0 |  | 0 | 1 | D | 1 |  |  |  | ROZPOCET | [6 empty] | 0
1 | K | 317165301 | Nenosný preklad YTONG alebo ekvivalent šírky 100 mm, výšky 249 mm, dĺžky 1250 mm | ks | 2 |  | 0 |  |  |  | znížená | 0 | 0 | 0 | 0 | 0 | 0 | 4 | K | 2 |  |  |  | ROZPOCET | 0 | 0 | 0 | 0 | 0 | 2 | 0 | 4 | -550713069
2 | K | 342272102 | Priečky z tvárnic YTONG hr. 100 mm P2-500 hladkých, na MVC a maltu YTONG alebo ekvivalent (100x249x599) | m2 | 22.154 |  | 0 |  |  |  | znížená | 0 | 0 | 0 | 0 | 0 | 0 | 4 | K | 2 |  |  |  | ROZPOCET | 0 | 0 | 0 | 0 | 0 | 2 | 0 | 4 | -873535151
| VV |  | (0,2+1,39+2,09)*2,6 |  | 9.568 | [13 empty] | VV | 2 | 2 | True | 0 | ROZPOCET
| VV |  | -0,6*1,97 |  | -1.182 | [13 empty] | VV | 2 | 2 | True | 0 | ROZPOCET
| VV |  | (0,2+0,425+0,85+0,525)*2,6 |  | 5.2 | [13 empty] | VV | 2 | 2 | True | 0 | ROZPOCET
| VV |  | (0,2+0,9)*2,6 |  | 2.86 | [13 empty] | VV | 2 | 2 | True | 0 | ROZPOCET
| VV |  | (1,2+0,7+0,75)*2,6 |  | 6.89 | [13 empty] | VV | 2 | 2 | True | 0 | ROZPOCET
| VV |  | -0,6*1,97 |  | -1.182 | [13 empty] | VV | 2 | 2 | True | 0 | ROZPOCET
| VV |  | Medzisúčet |  | 22.154 | [13 empty] | VV | 2 | 3 | True | 0 | ROZPOCET
| VV |  | Súčet |  | 22.154 | [13 empty] | VV | 2 | 4 | True | 1 | ROZPOCET
3 | K | 342948112.S | Ukotvenie priečok k murovaným konštrukciám priskrutkovaním | m | 15.6 |  | 0 |  |  |  | znížená | 0 | 0 | 0 | 0 | 0 | 0 | 4 | K | 2 |  |  |  | ROZPOCET | 0 | 0 | 0 | 0 | 0 | 2 | 0 | 4 | -848935177
| VV |  | 6*2,6 |  | 15.6 | [13 empty] | VV | 2 | 2 | True | 0 | ROZPOCET
| VV |  | Medzisúčet |  | 15.6 | [13 empty] | VV | 2 | 3 | True | 0 | ROZPOCET
| VV |  | Súčet |  | 15.6 | [13 empty] | VV | 2 | 4 | True | 1 | ROZPOCET
| D | 6 | Úpravy povrchov, podlahy, osadenie |  |  |  | 0 | [5 empty] | 0 |  | 0 |  | 0 | 1 | D | 1 |  |  |  | ROZPOCET | [6 empty] | 0
4 | K | 610991111 | Zakrývanie výplní vnútorných okenných otvorov, predmetov a konštrukcií | m2 | 1.828 |  | 0 |  |  |  | znížená | 0 | 0 | 0 | 0 | 0 | 0 | 4 | K | 2 |  |  |  | ROZPOCET | 0 | 0 | 0 | 0 | 0 | 2 | 0 | 4 | -1424376015
| VV |  | 0,86*0,6 |  | 0.516 | [13 empty] | VV | 2 | 2 | True | 0 | ROZPOCET
| VV |  | 0,9*0,6 |  | 0.54 | [13 empty] | VV | 2 | 2 | True | 0 | ROZPOCET
| VV |  | 0,62*0,6 |  | 0.372 | [13 empty] | VV | 2 | 2 | True | 0 | ROZPOCET
| VV |  | 0,5*0,8 |  | 0.4 | [13 empty] | VV | 2 | 2 | True | 0 | ROZPOCET
| VV |  | Medzisúčet |  | 1.828 | [13 empty] | VV | 2 | 3 | True | 0 | ROZPOCET
| VV |  | Súčet |  | 1.828 | [13 empty] | VV | 2 | 4 | True | 1 | ROZPOCET
5 | K | 612465115 | Príprava vnútorného podkladu stien BAUMIT, penetračný náter Baumit BetonKontakt alebo ekvivalent | m2 | 167.31 |  | 0 |  |  |  | znížená | 0 | 0 | 0 | 0 | 0 | 0 | 4 | K | 2 |  |  |  | ROZPOCET | 0 | 0 | 0 | 0 | 0 | 2 | 0 | 4 | 690205493
| VV |  | "01" (1,79+5,7)*2*2,6 |  | 38.948 | [13 empty] | VV | 2 | 2 | True | 0 | ROZPOCET
| VV |  | "02" (0,9+1,505+0,9)*2,6 |  | 8.593 | [13 empty] | VV | 2 | 2 | True | 0 | ROZPOCET
| VV |  | "03" (0,975+1,505+0,975)*2,6 |  | 8.983 | [13 empty] | VV | 2 | 2 | True | 0 | ROZPOCET
| VV |  | "04" (1,2+0,15+1,2+0,7+0,75)*2*2,6 |  | 20.8 | [13 empty] | VV | 2 | 2 | True | 0 | ROZPOCET
| VV |  | "05" (1,55+1,2+2,11+1,55+0,3)*2,6 |  | 17.446 | [13 empty] | VV | 2 | 2 | True | 0 | ROZPOCET
| VV |  | "06" (0,425+0,85+0,525+1,8+1,85)*2,6 |  | 14.17 | [13 empty] | VV | 2 | 2 | True | 0 | ROZPOCET
| VV |  | "07" (2+1,8+1,8)*2,6 |  | 14.56 | [13 empty] | VV | 2 | 2 | True | 0 | ROZPOCET
| VV |  | "08" (1,39+2,09+1,015+0,15)*2*2,6 |  | 24.154 | [13 empty] | VV | 2 | 2 | True | 0 | ROZPOCET
| VV |  | "09" (1,68+2+0,1+1,85+1,68+0,1+0,15)*2,6 |  | 19.656 | [13 empty] | VV | 2 | 2 | True | 0 | ROZPOCET
| VV |  | Medzisúčet |  | 167.31 | [13 empty] | VV | 2 | 3 | True | 0 | ROZPOCET
| VV |  | Súčet |  | 167.31 | [13 empty] | VV | 2 | 4 | True | 1 | ROZPOCET
6 | K | 612465127 | Vnútorná omietka stien BAUMIT, sadrová, ručné miešanie a nanášanie, UnoGold alebo ekvivalent, hr. 10 mm | m2 | 106.124 |  | 0 |  |  |  | znížená | 0 | 0 | 0 | 0 | 0 | 0 | 4 | K | 2 |  |  |  | ROZPOCET | 0 | 0 | 0 | 0 | 0 | 2 | 0 | 4 | -1568816151
| VV |  | 167,31-61,186"obklad" |  | 106.124 | [13 empty] | VV | 2 | 2 | True | 0 | ROZPOCET
| VV |  | Medzisúčet |  | 106.124 | [13 empty] | VV | 2 | 3 | True | 0 | ROZPOCET
| VV |  | Súčet |  | 106.124 | [13 empty] | VV | 2 | 4 | True | 1 | ROZPOCET
7 | K | 612465136 | Vnútorná omietka stien BAUMIT alebo ekvivalent, vápennocementová, strojné miešanie, ručné nanášanie, MVR Uni, hr. 10 mm | m2 | 167.31 |  | 0 |  |  |  | znížená | 0 | 0 | 0 | 0 | 0 | 0 | 4 | K | 2 |  |  |  | ROZPOCET | 0 | 0 | 0 | 0 | 0 | 2 | 0 | 4 | -1598332267
8 | K | 612481119 | Potiahnutie vnútorných stien sklotextílnou mriežkou s celoplošným prilepením | m2 | 167.31 |  | 0 |  |  |  | znížená | 0 | 0 | 0 | 0 | 0 | 0 | 4 | K | 2 |  |  |  | ROZPOCET | 0 | 0 | 0 | 0 | 0 | 2 | 0 | 4 | -217936456
14 | K | 631362021 | Výstuž mazanín z betónov (z kameniva) a z ľahkých betónov zo zváraných sietí z drôtov typu KARI | t | 0.287 |  | 0 |  |  |  | znížená | 0 | 0 | 0 | 0 | 0 | 0 | 4 | K | 2 |  |  |  | ROZPOCET | 0 | 0 | 0 | 0 | 0 | 2 | 0 | 4 | 1306467463
| VV |  | 40,86*5,4*1,3/1000 "odhad" |  | 0.287 | [13 empty] | VV | 2 | 2 | True | 0 | ROZPOCET
| VV |  | Medzisúčet |  | 0.287 | [13 empty] | VV | 2 | 3 | True | 0 | ROZPOCET
| VV |  | Súčet |  | 0.287 | [13 empty] | VV | 2 | 4 | True | 1 | ROZPOCET
9 | K | 632001011 | Zhotovenie separačnej fólie v podlahových vrstvách z PE | m2 | 40.86 |  | 0 |  |  |  | znížená | 0 | 0 | 0 | 0 | 0 | 0 | 4 | K | 2 |  |  |  | ROZPOCET | 0 | 0 | 0 | 0 | 0 | 2 | 0 | 4 | -1162330627
| VV |  | "01" 10,9 |  | 10.9 | [13 empty] | VV | 2 | 2 | True | 0 | ROZPOCET
| VV |  | "02" 1,87 |  | 1.87 | [13 empty] | VV | 2 | 2 | True | 0 | ROZPOCET
| VV |  | "03" 1,83 |  | 1.83 | [13 empty] | VV | 2 | 2 | True | 0 | ROZPOCET
| VV |  | "04" 3,78 |  | 3.78 | [13 empty] | VV | 2 | 2 | True | 0 | ROZPOCET
| VV |  | "05" 5,28 |  | 5.28 | [13 empty] | VV | 2 | 2 | True | 0 | ROZPOCET
| VV |  | "06" 3,7 |  | 3.7 | [13 empty] | VV | 2 | 2 | True | 0 | ROZPOCET
| VV |  | "07" 3,20 |  | 3.2 | [13 empty] | VV | 2 | 2 | True | 0 | ROZPOCET
| VV |  | "08" 3,66 |  | 3.66 | [13 empty] | VV | 2 | 2 | True | 0 | ROZPOCET
| VV |  | "09" 6,64 |  | 6.64 | [13 empty] | VV | 2 | 2 | True | 0 | ROZPOCET
| VV |  | Medzisúčet |  | 40.86 | [13 empty] | VV | 2 | 3 | True | 0 | ROZPOCET
| VV |  | Súčet |  | 40.86 | [13 empty] | VV | 2 | 4 | True | 1 | ROZPOCET
10 | M | 5858151020 | Separačná fólia FE, šxl 1,3x100 m, na oddelenie poterov, PE, BAUMIT alebo ekvivalent | m2 | 49.032 |  | 0 |  |  |  | znížená | 0 | 0 | 0 | 0 | 0 | 0 | 8 | M | 2 |  |  |  | ROZPOCET | 0 | 0 | 0 | 0 | 0 | 2 | 0 | 4 | -1602441523
| VV |  | 40,86*1,2 |  | 49.032 | [13 empty] | VV | 2 | 2 | True | 0 | ROZPOCET
| VV |  | Medzisúčet |  | 49.032 | [13 empty] | VV | 2 | 3 | True | 0 | ROZPOCET
| VV |  | Súčet |  | 49.032 | [13 empty] | VV | 2 | 4 | True | 1 | ROZPOCET
11 | K | 632001021 | Zhotovenie okrajovej dilatačnej pásky z PE | m | 64.35 |  | 0 |  |  |  | znížená | 0 | 0 | 0 | 0 | 0 | 0 | 4 | K | 2 |  |  |  | ROZPOCET | 0 | 0 | 0 | 0 | 0 | 2 | 0 | 4 | 993991663
| VV |  | "01" (1,79+5,7)*2 |  | 14.98 | [13 empty] | VV | 2 | 2 | True | 0 | ROZPOCET
| VV |  | "02" (0,9+1,505+0,9) |  | 3.305 | [13 empty] | VV | 2 | 2 | True | 0 | ROZPOCET
| VV |  | "03" (0,975+1,505+0,975) |  | 3.455 | [13 empty] | VV | 2 | 2 | True | 0 | ROZPOCET
| VV |  | "04" (1,2+0,15+1,2+0,7+0,75)*2 |  | 8 | [13 empty] | VV | 2 | 2 | True | 0 | ROZPOCET
| VV |  | "05" (1,55+1,2+2,11+1,55+0,3) |  | 6.71 | [13 empty] | VV | 2 | 2 | True | 0 | ROZPOCET
| VV |  | "06" (0,425+0,85+0,525+1,8+1,85) |  | 5.45 | [13 empty] | VV | 2 | 2 | True | 0 | ROZPOCET
| VV |  | "07" (2+1,8+1,8) |  | 5.6 | [13 empty] | VV | 2 | 2 | True | 0 | ROZPOCET
| VV |  | "08" (1,39+2,09+1,015+0,15)*2 |  | 9.29 | [13 empty] | VV | 2 | 2 | True | 0 | ROZPOCET
| VV |  | "09" (1,68+2+0,1+1,85+1,68+0,1+0,15) |  | 7.56 | [13 empty] | VV | 2 | 2 | True | 0 | ROZPOCET
| VV |  | Medzisúčet |  | 64.35 | [13 empty] | VV | 2 | 3 | True | 0 | ROZPOCET
| VV |  | Súčet |  | 64.35 | [13 empty] | VV | 2 | 4 | True | 1 | ROZPOCET
12 | M | 2832300100 | Okrajová dilatačná páska PE RSS100/5 mm bez fólie na oddilatovanie poterov od stenových konštrukcií, BAUMIT alebo ekvivalent | m | 70.785 |  | 0 |  |  |  | znížená | 0 | 0 | 0 | 0 | 0 | 0 | 8 | M | 2 |  |  |  | ROZPOCET | 0 | 0 | 0 | 0 | 0 | 2 | 0 | 4 | -494166043
| VV |  | 64,35*1,1 |  | 70.785 | [13 empty] | VV | 2 | 2 | True | 0 | ROZPOCET
| VV |  | Medzisúčet |  | 70.785 | [13 empty] | VV | 2 | 3 | True | 0 | ROZPOCET
| VV |  | Súčet |  | 70.785 | [13 empty] | VV | 2 | 4 | True | 1 | ROZPOCET
13 | K | 632452259 | Cementový poter (vhodný aj ako spádový), pevnosti v tlaku 25 MPa, hr. 160-185 mm | m3 | 7.048 |  | 0 |  |  |  | znížená | 0 | 0 | 0 | 0 | 0 | 0 | 4 | K | 2 |  |  |  | ROZPOCET | 0 | 0 | 0 | 0 | 0 | 2 | 0 | 4 | 1212483427
| VV |  | "01" 10,9 |  | 10.9 | [13 empty] | VV | 2 | 2 | True | 0 | ROZPOCET
| VV |  | "02" 1,87 |  | 1.87 | [13 empty] | VV | 2 | 2 | True | 0 | ROZPOCET
| VV |  | "03" 1,83 |  | 1.83 | [13 empty] | VV | 2 | 2 | True | 0 | ROZPOCET
| VV |  | "04" 3,78 |  | 3.78 | [13 empty] | VV | 2 | 2 | True | 0 | ROZPOCET
| VV |  | "05" 5,28 |  | 5.28 | [13 empty] | VV | 2 | 2 | True | 0 | ROZPOCET
| VV |  | "06" 3,7 |  | 3.7 | [13 empty] | VV | 2 | 2 | True | 0 | ROZPOCET
| VV |  | "07" 3,20 |  | 3.2 | [13 empty] | VV | 2 | 2 | True | 0 | ROZPOCET
| VV |  | "08" 3,66 |  | 3.66 | [13 empty] | VV | 2 | 2 | True | 0 | ROZPOCET
| VV |  | "09" 6,64 |  | 6.64 | [13 empty] | VV | 2 | 2 | True | 0 | ROZPOCET
| VV |  | Medzisúčet |  | 40.86 | [13 empty] | VV | 2 | 3 | True | 0 | ROZPOCET
| VV |  | Súčet |  | 40.86 | [13 empty] | VV | 2 | 4 | True | 0 | ROZPOCET
| VV |  | 40,86*(0,16+0,185)/2 |  | 7.048 | [13 empty] | VV | 2 | 2 | True | 0 | ROZPOCET
| VV |  | Medzisúčet |  | 7.048 | [13 empty] | VV | 2 | 3 | True | 0 | ROZPOCET
| VV |  | Súčet |  | 7.048 | [13 empty] | VV | 2 | 4 | True | 1 | ROZPOCET
15 | K | 642944121.S | Dodatočná montáž oceľovej dverovej zárubne, plochy otvoru do 2,5 m2 | ks | 4 |  | 0 |  |  |  | znížená | 0 | 0 | 0 | 0 | 0 | 0 | 4 | K | 2 |  |  |  | ROZPOCET | 0 | 0 | 0 | 0 | 0 | 2 | 0 | 4 | -569128083
16 | M | 553310009800 | Zárubňa oceľová CgU šxv 900x1970 mm | ks | 2 |  | 0 |  |  |  | znížená | 0 | 0 | 0 | 0 | 0 | 0 | 8 | M | 2 |  |  |  | ROZPOCET | 0 | 0 | 0 | 0 | 0 | 2 | 0 | 4 | -1269319739
17 | M | 553310007200 | Zárubňa oceľová CgU šxvxhr 600x1970x100 mm | ks | 2 |  | 0 |  |  |  | znížená | 0 | 0 | 0 | 0 | 0 | 0 | 8 | M | 2 |  |  |  | ROZPOCET | 0 | 0 | 0 | 0 | 0 | 2 | 0 | 4 | 2026826776
| D | 9 | Ostatné konštrukcie a práce-búranie |  |  |  | 0 | [5 empty] | 0 |  | 0 |  | 0 | 1 | D | 1 |  |  |  | ROZPOCET | [6 empty] | 0
18 | K | 941955001 | Lešenie ľahké pracovné pomocné, s výškou lešeňovej podlahy do 1,20 m | m2 | 40.86 |  | 0 |  |  |  | znížená | 0 | 0 | 0 | 0 | 0 | 0 | 4 | K | 2 |  |  |  | ROZPOCET | 0 | 0 | 0 | 0 | 0 | 2 | 0 | 4 | -1344486924
| VV |  | "01" 10,9 |  | 10.9 | [13 empty] | VV | 2 | 2 | True | 0 | ROZPOCET
| VV |  | "02" 1,87 |  | 1.87 | [13 empty] | VV | 2 | 2 | True | 0 | ROZPOCET
| VV |  | "03" 1,83 |  | 1.83 | [13 empty] | VV | 2 | 2 | True | 0 | ROZPOCET
| VV |  | "04" 3,78 |  | 3.78 | [13 empty] | VV | 2 | 2 | True | 0 | ROZPOCET
| VV |  | "05" 5,28 |  | 5.28 | [13 empty] | VV | 2 | 2 | True | 0 | ROZPOCET
| VV |  | "06" 3,7 |  | 3.7 | [13 empty] | VV | 2 | 2 | True | 0 | ROZPOCET
| VV |  | "07" 3,20 |  | 3.2 | [13 empty] | VV | 2 | 2 | True | 0 | ROZPOCET
| VV |  | "08" 3,66 |  | 3.66 | [13 empty] | VV | 2 | 2 | True | 0 | ROZPOCET
| VV |  | "09" 6,64 |  | 6.64 | [13 empty] | VV | 2 | 2 | True | 0 | ROZPOCET
| VV |  | Medzisúčet |  | 40.86 | [13 empty] | VV | 2 | 3 | True | 0 | ROZPOCET
| VV |  | Súčet |  | 40.86 | [13 empty] | VV | 2 | 4 | True | 1 | ROZPOCET
19 | K | 952901111 | Vyčistenie budov pri výške podlaží do 4 m | m2 | 40.86 |  | 0 |  |  |  | znížená | 0 | 0 | 0 | 0 | 0 | 0 | 4 | K | 2 |  |  |  | ROZPOCET | 0 | 0 | 0 | 0 | 0 | 2 | 0 | 4 | -1677861246
20 | K | 953995183 | BAUMIT Okenný a dverový dilatačný profil Basic alebo ekvivalent (plastový) | m | 10.96 |  | 0 |  |  |  | znížená | 0 | 0 | 0 | 0 | 0 | 0 | 4 | K | 2 |  |  |  | ROZPOCET | 0 | 0 | 0 | 0 | 0 | 2 | 0 | 4 | 1934346747
| VV |  | (0,86+0,6)*2 |  | 2.92 | [13 empty] | VV | 2 | 2 | True | 0 | ROZPOCET
| VV |  | (0,62+0,6)*2 |  | 2.44 | [13 empty] | VV | 2 | 2 | True | 0 | ROZPOCET
| VV |  | (0,9+0,6)*2 |  | 3 | [13 empty] | VV | 2 | 2 | True | 0 | ROZPOCET
| VV |  | (0,5+0,8)*2 |  | 2.6 | [13 empty] | VV | 2 | 2 | True | 0 | ROZPOCET
| VV |  | Medzisúčet |  | 10.96 | [13 empty] | VV | 2 | 3 | True | 0 | ROZPOCET
| VV |  | Súčet |  | 10.96 | [13 empty] | VV | 2 | 4 | True | 1 | ROZPOCET
21 | K | 953995201 | BAUMIT alebo ekvivalent Rohová lišta flexibilná (plastová) | m | 10.96 |  | 0 |  |  |  | znížená | 0 | 0 | 0 | 0 | 0 | 0 | 4 | K | 2 |  |  |  | ROZPOCET | 0 | 0 | 0 | 0 | 0 | 2 | 0 | 4 | 1083903560
22 | K | 962031132 | Búranie priečok z tehál pálených, plných alebo dutých hr. do 150 mm, -0,19600t | m2 | 5.698 |  | 0 |  |  |  | znížená | 0 | 0 | 0 | 0 | 0 | 0 | 4 | K | 2 |  |  |  | ROZPOCET | 0 | 0 | 0 | 0 | 0 | 2 | 0 | 4 | -1404701077
| VV |  | 2,65*2,15 |  | 5.698 | [13 empty] | VV | 2 | 2 | True | 0 | ROZPOCET
| VV |  | Medzisúčet |  | 5.698 | [13 empty] | VV | 2 | 3 | True | 0 | ROZPOCET
| VV |  | Súčet |  | 5.698 | [13 empty] | VV | 2 | 4 | True | 1 | ROZPOCET
23 | K | 965081712 | Búranie dlažieb, bez podklad. lôžka z xylolit., alebo keramických dlaždíc hr. do 10 mm, -0,02000t | m2 | 41.88 |  | 0 |  |  |  | znížená | 0 | 0 | 0 | 0 | 0 | 0 | 4 | K | 2 |  |  |  | ROZPOCET | 0 | 0 | 0 | 0 | 0 | 2 | 0 | 4 | 2076753485
| VV |  | "01" 10,58 |  | 10.58 | [13 empty] | VV | 2 | 2 | True | 0 | ROZPOCET
| VV |  | "02" 9,43 |  | 9.43 | [13 empty] | VV | 2 | 2 | True | 0 | ROZPOCET
| VV |  | "03" 3,31 |  | 3.31 | [13 empty] | VV | 2 | 2 | True | 0 | ROZPOCET
| VV |  | "04" 18,56 |  | 18.56 | [13 empty] | VV | 2 | 2 | True | 0 | ROZPOCET
| VV |  | Medzisúčet |  | 41.88 | [13 empty] | VV | 2 | 3 | True | 0 | ROZPOCET
| VV |  | Súčet |  | 41.88 | [13 empty] | VV | 2 | 4 | True | 1 | ROZPOCET
24 | K | 968061112 | Vyvesenie alebo zavesenie dreveného okenného krídla do 1, 5 m2 | ks | 4 |  | 0 |  |  |  | znížená | 0 | 0 | 0 | 0 | 0 | 0 | 4 | K | 2 |  |  |  | ROZPOCET | 0 | 0 | 0 | 0 | 0 | 2 | 0 | 4 | -702858948
| VV |  | 4 |  | 4 | [13 empty] | VV | 2 | 2 | True | 0 | ROZPOCET
| VV |  | Medzisúčet |  | 4 | [13 empty] | VV | 2 | 3 | True | 0 | ROZPOCET
| VV |  | Súčet |  | 4 | [13 empty] | VV | 2 | 4 | True | 1 | ROZPOCET
25 | K | 968061125 | Vyvesenie alebo zavesenie dreveného dverného krídla do 2 m2 | ks | 3 |  | 0 |  |  |  | znížená | 0 | 0 | 0 | 0 | 0 | 0 | 4 | K | 2 |  |  |  | ROZPOCET | 0 | 0 | 0 | 0 | 0 | 2 | 0 | 4 | -2051417066
26 | K | 968062354 | Vybúranie drevených rámov okien dvojitých alebo zdvojených, plochy do 1 m2, -0,08200t | m2 | 1.828 |  | 0 |  |  |  | znížená | 0 | 0 | 0 | 0 | 0 | 0 | 4 | K | 2 |  |  |  | ROZPOCET | 0 | 0 | 0 | 0 | 0 | 2 | 0 | 4 | 1467611946
| VV |  | 0,86*0,6 |  | 0.516 | [13 empty] | VV | 2 | 2 | True | 0 | ROZPOCET
| VV |  | 0,62*0,6 |  | 0.372 | [13 empty] | VV | 2 | 2 | True | 0 | ROZPOCET
| VV |  | 0,9*0,6 |  | 0.54 | [13 empty] | VV | 2 | 2 | True | 0 | ROZPOCET
| VV |  | 0,5*0,8 |  | 0.4 | [13 empty] | VV | 2 | 2 | True | 0 | ROZPOCET
| VV |  | Medzisúčet |  | 1.828 | [13 empty] | VV | 2 | 3 | True | 0 | ROZPOCET
| VV |  | Súčet |  | 1.828 | [13 empty] | VV | 2 | 4 | True | 1 | ROZPOCET
27 | K | 968062455 | Vybúranie drevených dverových zárubní, -0,08200t | m2 | 5.319 |  | 0 |  |  |  | znížená | 0 | 0 | 0 | 0 | 0 | 0 | 4 | K | 2 |  |  |  | ROZPOCET | 0 | 0 | 0 | 0 | 0 | 2 | 0 | 4 | -686095801
| VV |  | 0,9*1,97*3 |  | 5.319 | [13 empty] | VV | 2 | 2 | True | 0 | ROZPOCET
| VV |  | Medzisúčet |  | 5.319 | [13 empty] | VV | 2 | 3 | True | 0 | ROZPOCET
| VV |  | Súčet |  | 5.319 | [13 empty] | VV | 2 | 4 | True | 1 | ROZPOCET
28 | K | 971033351 | Vybúranie otvoru v murive tehl. plochy do 0,09 m2 hr. do 450 mm, -0,08000t | ks | 3 |  | 0 |  |  |  | znížená | 0 | 0 | 0 | 0 | 0 | 0 | 4 | K | 2 |  |  |  | ROZPOCET | 0 | 0 | 0 | 0 | 0 | 2 | 0 | 4 | -904444459
29 | K | 978011191 | Otlčenie omietok vnútorných vápenných alebo vápennocementových v rozsahu do 100 %, -0,05000t | m2 | 105.489 |  | 0 |  |  |  | znížená | 0 | 0 | 0 | 0 | 0 | 0 | 4 | K | 2 |  |  |  | ROZPOCET | 0 | 0 | 0 | 0 | 0 | 2 | 0 | 4 | 1711177707
| VV |  | "01" (5,7+1,79)*2*2,6 |  | 38.948 | [13 empty] | VV | 2 | 2 | True | 0 | ROZPOCET
| VV |  | "02" (2,65+3,65)*(2,65-1,5)+(3,56+2,65)*2,6 |  | 23.391 | [13 empty] | VV | 2 | 2 | True | 0 | ROZPOCET
| VV |  | "03" (1,33+2,65)*2*(2,65-1,5) |  | 9.154 | [13 empty] | VV | 2 | 2 | True | 0 | ROZPOCET
| VV |  | "04" (1,45+4,95)*(2,6-1,7)+(3,68+4,95+3,68-1,45)*2,6 |  | 33.996 | [13 empty] | VV | 2 | 2 | True | 0 | ROZPOCET
| VV |  | Medzisúčet |  | 105.489 | [13 empty] | VV | 2 | 3 | True | 0 | ROZPOCET
| VV |  | Súčet |  | 105.489 | [13 empty] | VV | 2 | 4 | True | 1 | ROZPOCET
30 | K | 978059511 | Odsekanie a odobratie stien z obkladačiek vnútorných do 2 m2, -0,06800t | m2 | 29.435 |  | 0 |  |  |  | znížená | 0 | 0 | 0 | 0 | 0 | 0 | 4 | K | 2 |  |  |  | ROZPOCET | 0 | 0 | 0 | 0 | 0 | 2 | 0 | 4 | 256238771
| VV |  | "04" 1,45*1,7+4,95*1,7 |  | 10.88 | [13 empty] | VV | 2 | 2 | True | 0 | ROZPOCET
| VV |  | "03" (1,33+2,65)*2*1,5-(0,9*1,5) |  | 10.59 | [13 empty] | VV | 2 | 2 | True | 0 | ROZPOCET
| VV |  | "02" (2,65+3,56)*1,5-(0,9*1,5) |  | 7.965 | [13 empty] | VV | 2 | 2 | True | 0 | ROZPOCET
| VV |  | Medzisúčet |  | 29.435 | [13 empty] | VV | 2 | 3 | True | 0 | ROZPOCET
| VV |  | Súčet |  | 29.435 | [13 empty] | VV | 2 | 4 | True | 1 | ROZPOCET
31 | K | 979011111 | Zvislá doprava sutiny a vybúraných hmôt za prvé podlažie nad alebo pod základným podlažím | t | 9.816 |  | 0 |  |  |  | znížená | 0 | 0 | 0 | 0 | 0 | 0 | 4 | K | 2 |  |  |  | ROZPOCET | 0 | 0 | 0 | 0 | 0 | 2 | 0 | 4 | 67486522
32 | K | 979011121 | Zvislá doprava sutiny a vybúraných hmôt za každé ďalšie podlažie | t | 9.816 |  | 0 |  |  |  | znížená | 0 | 0 | 0 | 0 | 0 | 0 | 4 | K | 2 |  |  |  | ROZPOCET | 0 | 0 | 0 | 0 | 0 | 2 | 0 | 4 | 1223135727
33 | K | 979081111 | Odvoz sutiny a vybúraných hmôt na skládku do 1 km | t | 9.816 |  | 0 |  |  |  | znížená | 0 | 0 | 0 | 0 | 0 | 0 | 4 | K | 2 |  |  |  | ROZPOCET | 0 | 0 | 0 | 0 | 0 | 2 | 0 | 4 | -1051435401
34 | K | 979081121 | Odvoz sutiny a vybúraných hmôt na skládku za každý ďalší 1 km | t | 166.872 |  | 0 |  |  |  | znížená | 0 | 0 | 0 | 0 | 0 | 0 | 4 | K | 2 |  |  |  | ROZPOCET | 0 | 0 | 0 | 0 | 0 | 2 | 0 | 4 | -2013024099
35 | K | 979082111 | Vnútrostavenisková doprava sutiny a vybúraných hmôt do 10 m | t | 9.816 |  | 0 |  |  |  | znížená | 0 | 0 | 0 | 0 | 0 | 0 | 4 | K | 2 |  |  |  | ROZPOCET | 0 | 0 | 0 | 0 | 0 | 2 | 0 | 4 | 1639444765
36 | K | 979089012 | Poplatok za skladovanie - betón, tehly, dlaždice (17 01 ), ostatné | t | 9.816 |  | 0 |  |  |  | znížená | 0 | 0 | 0 | 0 | 0 | 0 | 4 | K | 2 |  |  |  | ROZPOCET | 0 | 0 | 0 | 0 | 0 | 2 | 0 | 4 | -799754410
| D | 99 | Presun hmôt HSV |  |  |  | 0 | [5 empty] | 0 |  | 0 |  | 0 | 1 | D | 1 |  |  |  | ROZPOCET | [6 empty] | 0
37 | K | 999281111 | Presun hmôt pre opravy a údržbu objektov vrátane vonkajších plášťov výšky do 25 m | t | 3.138 |  | 0 |  |  |  | znížená | 0 | 0 | 0 | 0 | 0 | 0 | 4 | K | 2 |  |  |  | ROZPOCET | 0 | 0 | 0 | 0 | 0 | 2 | 0 | 4 | 584608304
38 | K | HZS000111 | Stavebno montážne práce menej náročne, pomocné alebo manupulačné (Tr. 1) v rozsahu viac ako 8 hodín - Nepredvídané práce | hod | 100 |  | 0 |  |  |  | znížená | 0 | 0 | 0 | 0 | 0 | 0 | 4 | K | 2 |  |  |  | ROZPOCET | 0 | 0 | 0 | 0 | 0 | 2 | 0 | 4 | -1053501729
| D | PSV | Práce a dodávky PSV |  |  |  | 0 | [5 empty] | 0 |  | 0 |  | 0 | 2 | D | 0 |  |  |  | ROZPOCET | [6 empty] | 0
| D | 711 | Izolácie proti vode a vlhkosti |  |  |  | 0 | [5 empty] | 0 |  | 0 |  | 0 | 2 | D | 1 |  |  |  | ROZPOCET | [6 empty] | 0
39 | K | 711210100 | Zhotovenie dvojnásobnej izol. stierky pod keramické obklady v interiéri na ploche vodorovnej | m2 | 40.86 |  | 0 |  |  |  | znížená | 0 | 0 | 0 | 0 | 0 | 0 | 16 | K | 2 |  |  |  | ROZPOCET | 0 | 0 | 0 | 0 | 0 | 2 | 0 | 16 | 650293355
| VV |  | "01" 10,9 |  | 10.9 | [13 empty] | VV | 2 | 2 | True | 0 | ROZPOCET
| VV |  | "02" 1,87 |  | 1.87 | [13 empty] | VV | 2 | 2 | True | 0 | ROZPOCET
| VV |  | "03" 1,83 |  | 1.83 | [13 empty] | VV | 2 | 2 | True | 0 | ROZPOCET
| VV |  | "04" 3,78 |  | 3.78 | [13 empty] | VV | 2 | 2 | True | 0 | ROZPOCET
| VV |  | "05" 5,28 |  | 5.28 | [13 empty] | VV | 2 | 2 | True | 0 | ROZPOCET
| VV |  | "06" 3,7 |  | 3.7 | [13 empty] | VV | 2 | 2 | True | 0 | ROZPOCET
| VV |  | "07" 3,20 |  | 3.2 | [13 empty] | VV | 2 | 2 | True | 0 | ROZPOCET
| VV |  | "08" 3,66 |  | 3.66 | [13 empty] | VV | 2 | 2 | True | 0 | ROZPOCET
| VV |  | "09" 6,64 |  | 6.64 | [13 empty] | VV | 2 | 2 | True | 0 | ROZPOCET
| VV |  | Medzisúčet |  | 40.86 | [13 empty] | VV | 2 | 3 | True | 0 | ROZPOCET
| VV |  | Súčet |  | 40.86 | [13 empty] | VV | 2 | 4 | True | 1 | ROZPOCET
40 | M | 5856051360 | Hydroizolačná stierka ATRO Aquall alebo ekvivalent | kg | 61.29 |  | 0 |  |  |  | znížená | 0 | 0 | 0 | 0 | 0 | 0 | 32 | M | 2 |  |  |  | ROZPOCET | 0 | 0 | 0 | 0 | 0 | 2 | 0 | 16 | 383293532
| VV |  | "01" 10,9 |  | 10.9 | [13 empty] | VV | 2 | 2 | True | 0 | ROZPOCET
| VV |  | "02" 1,87 |  | 1.87 | [13 empty] | VV | 2 | 2 | True | 0 | ROZPOCET
| VV |  | "03" 1,83 |  | 1.83 | [13 empty] | VV | 2 | 2 | True | 0 | ROZPOCET
| VV |  | "04" 3,78 |  | 3.78 | [13 empty] | VV | 2 | 2 | True | 0 | ROZPOCET
| VV |  | "05" 5,28 |  | 5.28 | [13 empty] | VV | 2 | 2 | True | 0 | ROZPOCET
| VV |  | "06" 3,7 |  | 3.7 | [13 empty] | VV | 2 | 2 | True | 0 | ROZPOCET
| VV |  | "07" 3,20 |  | 3.2 | [13 empty] | VV | 2 | 2 | True | 0 | ROZPOCET
| VV |  | "08" 3,66 |  | 3.66 | [13 empty] | VV | 2 | 2 | True | 0 | ROZPOCET
| VV |  | "09" 6,64 |  | 6.64 | [13 empty] | VV | 2 | 2 | True | 0 | ROZPOCET
| VV |  | Medzisúčet |  | 40.86 | [13 empty] | VV | 2 | 3 | True | 0 | ROZPOCET
| VV |  | Súčet |  | 40.86 | [13 empty] | VV | 2 | 4 | True | 0 | ROZPOCET
| VV |  | 40,86*1,5 "kg/m2 - spotreba" |  | 61.29 | [13 empty] | VV | 2 | 2 | True | 0 | ROZPOCET
| VV |  | Medzisúčet |  | 61.29 | [13 empty] | VV | 2 | 3 | True | 0 | ROZPOCET
| VV |  | Súčet |  | 61.29 | [13 empty] | VV | 2 | 4 | True | 1 | ROZPOCET
41 | K | 711210110 | Zhotovenie dvojnásobnej izol. stierky pod keramické obklady v interiéri na ploche zvislej | m2 | 8.426 |  | 0 |  |  |  | znížená | 0 | 0 | 0 | 0 | 0 | 0 | 16 | K | 2 |  |  |  | ROZPOCET | 0 | 0 | 0 | 0 | 0 | 2 | 0 | 16 | -194450399
| VV |  | (1,39+1,05+1,39)*2,2 |  | 8.426 | [13 empty] | VV | 2 | 2 | True | 0 | ROZPOCET
| VV |  | Medzisúčet |  | 8.426 | [13 empty] | VV | 2 | 3 | True | 0 | ROZPOCET
| VV |  | Súčet |  | 8.426 | [13 empty] | VV | 2 | 4 | True | 1 | ROZPOCET
42 | M | 5856051360 | Hydroizolačná stierka ATRO Aquall alebo ekvivalent | kg | 12.639 |  | 0 |  |  |  | znížená | 0 | 0 | 0 | 0 | 0 | 0 | 32 | M | 2 |  |  |  | ROZPOCET | 0 | 0 | 0 | 0 | 0 | 2 | 0 | 16 | 1076088924
| VV |  | (1,39+1,05+1,39)*2,2 |  | 8.426 | [13 empty] | VV | 2 | 2 | True | 0 | ROZPOCET
| VV |  | Medzisúčet |  | 8.426 | [13 empty] | VV | 2 | 3 | True | 0 | ROZPOCET
| VV |  | Súčet |  | 8.426 | [13 empty] | VV | 2 | 4 | True | 0 | ROZPOCET
| VV |  | 8,426*1,5"kg/m2 - spotreba" |  | 12.639 | [13 empty] | VV | 2 | 2 | True | 0 | ROZPOCET
| VV |  | Súčet |  | 12.639 | [13 empty] | VV | 2 | 4 | True | 1 | ROZPOCET
43 | K | 998711201 | Presun hmôt pre izoláciu proti vode v objektoch výšky do 6 m | % | 2.6 |  | 0 |  |  |  | znížená | 0 | 0 | 0 | 0 | 0 | 0 | 16 | K | 2 |  |  |  | ROZPOCET | 0 | 0 | 0 | 0 | 0 | 2 | 0 | 16 | -2021829471
| D | 721 | Zdravotechnika - vnútorná kanalizácia |  |  |  | 0 | [5 empty] | 0 |  | 0 |  | 0 | 2 | D | 1 |  |  |  | ROZPOCET | [6 empty] | 0
44 | K | 721-M | Zdravotechnika - - nenaceňovať, je to v samostatnom objekte | súb. | 0 |  | 0 |  |  |  | znížená | 0 | 0 | 0 | 0 | 0 | 0 | 16 | K | 2 |  |  |  | ROZPOCET | 0 | 0 | 0 | 0 | 0 | 2 | 0 | 16 | -505863242
| D | 723 |  |  |  |  | 0 | [5 empty] | 0 |  | 0 |  | 0 | 2 | D | 1 |  |  |  | ROZPOCET | [6 empty] | 0
45 | K | 723-M |  | súb. | 0 |  | 0 |  |  |  | znížená | 0 | 0 | 0 | 0 | 0 | 0 | 16 | K | 2 |  |  |  | ROZPOCET | 0 | 0 | 0 | 0 | 0 | 2 | 0 | 16 | 1037195433
| D | 731 |  |  |  |  | 0 | [5 empty] | 0 |  | 0 |  | 0 | 2 | D | 1 |  |  |  | ROZPOCET | [6 empty] | 0
46 | K | 731361101 |  | súb. | 0 |  | 0 |  |  |  | znížená | 0 | 0 | 0 | 0 | 0 | 0 | 16 | K | 2 |  |  |  | ROZPOCET | 0 | 0 | 0 | 0 | 0 | 2 | 0 | 16 | -1412431499
| D | 763 | Konštrukcie - drevostavby |  |  |  | 0 | [5 empty] | 0 |  | 0 |  | 0 | 2 | D | 1 |  |  |  | ROZPOCET | [6 empty] | 0
47 | K | 763119111 | SDK priečka s izoláciou ochrana hran (rohov) voľne stojacich priečok úhelníkum Pz 31x31 mm | m | 32.05 |  | 0 |  |  |  | znížená | 0 | 0 | 0 | 0 | 0 | 0 | 16 | K | 2 |  |  |  | ROZPOCET | 0 | 0 | 0 | 0 | 0 | 2 | 0 | 16 | 491781137
| VV |  | 2,85+1,2+0,15 |  | 4.2 | [13 empty] | VV | 2 | 2 | True | 0 | ROZPOCET
| VV |  | 1,5+1,8+1,85+1,85+0,15+1,5+0,15 |  | 8.8 | [13 empty] | VV | 2 | 2 | True | 0 | ROZPOCET
| VV |  | (1,73+1,505+1,5+0,2+1,1+1,505) |  | 7.54 | [13 empty] | VV | 2 | 2 | True | 0 | ROZPOCET
| VV |  | (1,5+0,15+0,9+1,2+1,2+0,7+0,75+0,15+1,5) |  | 8.05 | [13 empty] | VV | 2 | 2 | True | 0 | ROZPOCET
| VV |  | 1,2+0,15+2,11 |  | 3.46 | [13 empty] | VV | 2 | 2 | True | 0 | ROZPOCET
| VV |  | Medzisúčet |  | 32.05 | [13 empty] | VV | 2 | 3 | True | 0 | ROZPOCET
| VV |  | Súčet |  | 32.05 | [13 empty] | VV | 2 | 4 | True | 1 | ROZPOCET
48 | K | 763119210 | SDK priečka s izoláciou základný penetračný náter | m2 | 39.551 |  | 0 |  |  |  | znížená | 0 | 0 | 0 | 0 | 0 | 0 | 16 | K | 2 |  |  |  | ROZPOCET | 0 | 0 | 0 | 0 | 0 | 2 | 0 | 16 | 782705872
| VV |  | 8,003+14,34+17,208 |  | 39.551 | [13 empty] | VV | 2 | 2 | True | 0 | ROZPOCET
| VV |  | Medzisúčet |  | 39.551 | [13 empty] | VV | 2 | 3 | True | 0 | ROZPOCET
| VV |  | Súčet |  | 39.551 | [13 empty] | VV | 2 | 4 | True | 1 | ROZPOCET
49 | K | 763126672 | Predsadená SDK stena Rigips alebo ekvivalent hr. 100 mm, dvojito opláštená doskou RBI 12.5 mm s tep. izoláciou, voľne stojaca na podkonštrukcií CW75 | m2 | 8.003 |  | 0 |  |  |  | znížená | 0 | 0 | 0 | 0 | 0 | 0 | 16 | K | 2 |  |  |  | ROZPOCET | 0 | 0 | 0 | 0 | 0 | 2 | 0 | 16 | -529138901
| VV |  | 2,85*1,2 |  | 3.42 | [13 empty] | VV | 2 | 2 | True | 0 | ROZPOCET
| VV |  | (0,2+1,505+0,15+1,2)*1,5 |  | 4.583 | [13 empty] | VV | 2 | 2 | True | 0 | ROZPOCET
| VV |  | Medzisúčet |  | 8.003 | [13 empty] | VV | 2 | 3 | True | 0 | ROZPOCET
| VV |  | Súčet |  | 8.003 | [13 empty] | VV | 2 | 4 | True | 1 | ROZPOCET
50 | K | 7631266721 | Predsadená SDK stena Rigips alebo ekvivalent hr. 150 mm, dvojito opláštená doskou RBI 12.5 mm s tep. izoláciou, voľne stojaca na podkonštrukcií CW75 | m2 | 14.34 |  | 0 |  |  |  | znížená | 0 | 0 | 0 | 0 | 0 | 0 | 16 | K | 2 |  |  |  | ROZPOCET | 0 | 0 | 0 | 0 | 0 | 2 | 0 | 16 | 1152385876
| VV |  | (1,8+1,8+0,9+1,2+0,7+0,75+0,3+2,11)*1,5 |  | 14.34 | [13 empty] | VV | 2 | 2 | True | 0 | ROZPOCET
| VV |  | Medzisúčet |  | 14.34 | [13 empty] | VV | 2 | 3 | True | 0 | ROZPOCET
| VV |  | Súčet |  | 14.34 | [13 empty] | VV | 2 | 4 | True | 1 | ROZPOCET
51 | K | 7631266821 | Predsadená SDK stena Rigips alebo ekvivalent hr. 200 mm, dvojito opláštená doskou RBI 12.5 mm s tep. izoláciou, voľne stojaca na podkonštrukcií CW100 | m2 | 17.208 |  | 0 |  |  |  | znížená | 0 | 0 | 0 | 0 | 0 | 0 | 16 | K | 2 |  |  |  | ROZPOCET | 0 | 0 | 0 | 0 | 0 | 2 | 0 | 16 | -1464237890
| VV |  | (1,05+2)*2,6 |  | 7.93 | [13 empty] | VV | 2 | 2 | True | 0 | ROZPOCET
| VV |  | Medzisúčet |  | 7.93 | [13 empty] | VV | 2 | 3 | True | 0 | ROZPOCET
| VV |  | (1,85+1,73+1,505+1,1)*1,5 |  | 9.278 | [13 empty] | VV | 2 | 2 | True | 0 | ROZPOCET
| VV |  | Medzisúčet |  | 9.278 | [13 empty] | VV | 2 | 3 | True | 0 | ROZPOCET
| VV |  | Súčet |  | 17.208 | [13 empty] | VV | 2 | 4 | True | 1 | ROZPOCET
52 | K | 763138222 | Podhľad SDK Rigips alebo ekvivalent RBI 12.5 mm závesný, dvojúrovňová oceľová podkonštrukcia CD | m2 | 40.86 |  | 0 |  |  |  | znížená | 0 | 0 | 0 | 0 | 0 | 0 | 16 | K | 2 |  |  |  | ROZPOCET | 0 | 0 | 0 | 0 | 0 | 2 | 0 | 16 | 988462607
| VV |  | "01" 10,9 |  | 10.9 | [13 empty] | VV | 2 | 2 | True | 0 | ROZPOCET
| VV |  | "02" 1,87 |  | 1.87 | [13 empty] | VV | 2 | 2 | True | 0 | ROZPOCET
| VV |  | "03" 1,83 |  | 1.83 | [13 empty] | VV | 2 | 2 | True | 0 | ROZPOCET
| VV |  | "04" 3,78 |  | 3.78 | [13 empty] | VV | 2 | 2 | True | 0 | ROZPOCET
| VV |  | "05" 5,28 |  | 5.28 | [13 empty] | VV | 2 | 2 | True | 0 | ROZPOCET
| VV |  | "06" 3,7 |  | 3.7 | [13 empty] | VV | 2 | 2 | True | 0 | ROZPOCET
| VV |  | "07" 3,20 |  | 3.2 | [13 empty] | VV | 2 | 2 | True | 0 | ROZPOCET
| VV |  | "08" 3,66 |  | 3.66 | [13 empty] | VV | 2 | 2 | True | 0 | ROZPOCET
| VV |  | "09" 6,64 |  | 6.64 | [13 empty] | VV | 2 | 2 | True | 0 | ROZPOCET
| VV |  | Medzisúčet |  | 40.86 | [13 empty] | VV | 2 | 3 | True | 0 | ROZPOCET
| VV |  | Súčet |  | 40.86 | [13 empty] | VV | 2 | 4 | True | 1 | ROZPOCET
53 | K | 763170071 | Revízne dvierka 400x400 mm pre sdk stropy | ks | 2 |  | 0 |  |  |  | znížená | 0 | 0 | 0 | 0 | 0 | 0 | 16 | K | 2 |  |  |  | ROZPOCET | 0 | 0 | 0 | 0 | 0 | 2 | 0 | 16 | -1141681434
54 | K | 998763201 | Presun hmôt pre drevostavby v objektoch výšky do 12 m | % | 4.5 |  | 0 |  |  |  | znížená | 0 | 0 | 0 | 0 | 0 | 0 | 16 | K | 2 |  |  |  | ROZPOCET | 0 | 0 | 0 | 0 | 0 | 2 | 0 | 16 | 654041003
| D | 764 | Konštrukcie klampiarske |  |  |  | 0 | [5 empty] | 0 |  | 0 |  | 0 | 2 | D | 1 |  |  |  | ROZPOCET | [6 empty] | 0
55 | K | 764410498 | Celoplošné lepenie parapetov z pozinkovaného farbeného PZf plechu, vrátane rohov | m2 | 0.864 |  | 0 |  |  |  | znížená | 0 | 0 | 0 | 0 | 0 | 0 | 16 | K | 2 |  |  |  | ROZPOCET | 0 | 0 | 0 | 0 | 0 | 2 | 0 | 16 | -1527648661
| VV |  | 2,88*0,3 |  | 0.864 | [13 empty] | VV | 2 | 2 | True | 0 | ROZPOCET
| VV |  | Súčet |  | 0.864 | [13 empty] | VV | 2 | 4 | True | 1 | ROZPOCET
56 | K | 764711115 | Oplechovanie parapetov z plechu LINDAB alebo ekvivalent r.š. 330 mm | m | 2.88 |  | 0 |  |  |  | znížená | 0 | 0 | 0 | 0 | 0 | 0 | 16 | K | 2 |  |  |  | ROZPOCET | 0 | 0 | 0 | 0 | 0 | 2 | 0 | 16 | 1847672460
| VV |  | 0,86+0,9+0,62+0,5 |  | 2.88 | [13 empty] | VV | 2 | 2 | True | 0 | ROZPOCET
| VV |  | Medzisúčet |  | 2.88 | [13 empty] | VV | 2 | 3 | True | 0 | ROZPOCET
| VV |  | Súčet |  | 2.88 | [13 empty] | VV | 2 | 4 | True | 1 | ROZPOCET
57 | K | 998764202 | Presun hmôt pre konštrukcie klampiarske v objektoch výšky nad 6 do 12 m | % | 1.9 |  | 0 |  |  |  | znížená | 0 | 0 | 0 | 0 | 0 | 0 | 16 | K | 2 |  |  |  | ROZPOCET | 0 | 0 | 0 | 0 | 0 | 2 | 0 | 16 | -910340078
| D | 766 | Konštrukcie stolárske |  |  |  | 0 | [5 empty] | 0 |  | 0 |  | 0 | 2 | D | 1 |  |  |  | ROZPOCET | [6 empty] | 0
58 | K | 7666125-01 | Montáž a dodávka deliacej WC konštrukcie - WC priečka (HPL) - Z/1 | kus | 1 |  | 0 |  |  |  | znížená | 0 | 0 | 0 | 0 | 0 | 0 | 16 | K | 2 |  |  |  | ROZPOCET | 0 | 0 | 0 | 0 | 0 | 2 | 0 | 16 | -1592701371
59 | K | 7666125-02 | Montáž a dodávka deliacej WC konštrukcie - WC priečka (HPL) - Z/2 | kus | 1 |  | 0 |  |  |  | znížená | 0 | 0 | 0 | 0 | 0 | 0 | 16 | K | 2 |  |  |  | ROZPOCET | 0 | 0 | 0 | 0 | 0 | 2 | 0 | 16 | 541052465
60 | K | 766621400.S | Montáž okien plastových s hydroizolačnými ISO páskami (exteriérová a interiérová) | m | 10.96 |  | 0 |  |  |  | znížená | 0 | 0 | 0 | 0 | 0 | 0 | 16 | K | 2 |  |  |  | ROZPOCET | 0 | 0 | 0 | 0 | 0 | 2 | 0 | 16 | -202813355
| VV |  | (0,86+0,6)*2 |  | 2.92 | [13 empty] | VV | 2 | 2 | True | 0 | ROZPOCET
| VV |  | (0,62+0,6)*2 |  | 2.44 | [13 empty] | VV | 2 | 2 | True | 0 | ROZPOCET
| VV |  | (0,9+0,6)*2 |  | 3 | [13 empty] | VV | 2 | 2 | True | 0 | ROZPOCET
| VV |  | (0,5+0,8)*2 |  | 2.6 | [13 empty] | VV | 2 | 2 | True | 0 | ROZPOCET
| VV |  | Medzisúčet |  | 10.96 | [13 empty] | VV | 2 | 3 | True | 0 | ROZPOCET
| VV |  | Súčet |  | 10.96 | [13 empty] | VV | 2 | 4 | True | 1 | ROZPOCET
61 | M | 283290006100.S | Tesniaca paropriepustná fólia polymér-flísová, š. 290 mm, dĺ. 30 m, pre tesnenie pripájacej škáry okenného rámu a muriva z exteriéru | m | 11.508 |  | 0 |  |  |  | znížená | 0 | 0 | 0 | 0 | 0 | 0 | 32 | M | 2 |  |  |  | ROZPOCET | 0 | 0 | 0 | 0 | 0 | 2 | 0 | 16 | 736506899
62 | M | 283290006200.S | Tesniaca paronepriepustná fólia polymér-flísová, š. 70 mm, dĺ. 30 m, pre tesnenie pripájacej škáry okenného rámu a muriva z interiéru | m | 11.508 |  | 0 |  |  |  | znížená | 0 | 0 | 0 | 0 | 0 | 0 | 32 | M | 2 |  |  |  | ROZPOCET | 0 | 0 | 0 | 0 | 0 | 2 | 0 | 16 | 384885679
63 | M | 611410005500.S | Plastové okno jednokrídlové OS, vxš 600x860 mm, izolačné trojsklo, 6 komorový profil | ks | 1 |  | 0 |  |  |  | znížená | 0 | 0 | 0 | 0 | 0 | 0 | 32 | M | 2 |  |  |  | ROZPOCET | 0 | 0 | 0 | 0 | 0 | 2 | 0 | 16 | 698763185
64 | M | 611410005500.S1 | Plastové okno jednokrídlové OS, vxš 600x900 mm, izolačné trojsklo, 6 komorový profil | ks | 1 |  | 0 |  |  |  | znížená | 0 | 0 | 0 | 0 | 0 | 0 | 32 | M | 2 |  |  |  | ROZPOCET | 0 | 0 | 0 | 0 | 0 | 2 | 0 | 16 | -900999926
65 | M | 611410006200.S | Plastové okno jednokrídlové OS, vxš 600x620 mm, izolačné trojsklo, 6 komorový profil | ks | 1 |  | 0 |  |  |  | znížená | 0 | 0 | 0 | 0 | 0 | 0 | 32 | M | 2 |  |  |  | ROZPOCET | 0 | 0 | 0 | 0 | 0 | 2 | 0 | 16 | -259510342
66 | M | 611410006300.S | Plastové okno jednokrídlové OS, vxš 800x500 mm, izolačné trojsklo, 6 komorový profil | ks | 1 |  | 0 |  |  |  | znížená | 0 | 0 | 0 | 0 | 0 | 0 | 32 | M | 2 |  |  |  | ROZPOCET | 0 | 0 | 0 | 0 | 0 | 2 | 0 | 16 | 951915201
67 | K | 766662112 | Montáž dverového krídla otočného jednokrídlového poldrážkového, do existujúcej zárubne, vrátane kovania | ks | 4 |  | 0 |  |  |  | znížená | 0 | 0 | 0 | 0 | 0 | 0 | 16 | K | 2 |  |  |  | ROZPOCET | 0 | 0 | 0 | 0 | 0 | 2 | 0 | 16 | -1365285999
68 | M | 549150000600 | Kľučka dverová 2x, 2x rozeta BB, FAB, nehrdzavejúca oceľ, povrch nerez brúsený, SAPELI alebo ekvivalent | ks | 4 |  | 0 |  |  |  | znížená | 0 | 0 | 0 | 0 | 0 | 0 | 32 | M | 2 |  |  |  | ROZPOCET | 0 | 0 | 0 | 0 | 0 | 2 | 0 | 16 | -1622906595
69 | M | 611610000400 | Dvere vnútorné jednokrídlové, šírka 600-900 mm, výplň papierová voština, povrch fólia M10, plné, SAPELI | ks | 4 |  | 0 |  |  |  | znížená | 0 | 0 | 0 | 0 | 0 | 0 | 32 | M | 2 |  |  |  | ROZPOCET | 0 | 0 | 0 | 0 | 0 | 2 | 0 | 16 | 172416851
70 | K | 998766201 | Presun hmot pre konštrukcie stolárske v objektoch výšky do 6 m | % | 0.55 |  | 0 |  |  |  | znížená | 0 | 0 | 0 | 0 | 0 | 0 | 16 | K | 2 |  |  |  | ROZPOCET | 0 | 0 | 0 | 0 | 0 | 2 | 0 | 16 | -1913649794
| D | 771 | Podlahy z dlaždíc |  |  |  | 0 | [5 empty] | 0 |  | 0 |  | 0 | 2 | D | 1 |  |  |  | ROZPOCET | [6 empty] | 0
71 | K | 771415010 | Montáž soklíkov z obkladačiek do tmelu | m | 14.98 |  | 0 |  |  |  | znížená | 0 | 0 | 0 | 0 | 0 | 0 | 16 | K | 2 |  |  |  | ROZPOCET | 0 | 0 | 0 | 0 | 0 | 2 | 0 | 16 | -796826969
| VV |  | "01" (1,79+5,7)*2 |  | 14.98 | [13 empty] | VV | 2 | 2 | True | 0 | ROZPOCET
| VV |  | Medzisúčet |  | 14.98 | [13 empty] | VV | 2 | 3 | True | 0 | ROZPOCET
| VV |  | Súčet |  | 14.98 | [13 empty] | VV | 2 | 4 | True | 1 | ROZPOCET
72 | K | 771576315 | Montáž podláh z dlaždíc keramických do tmelu flexibilného v obmedzenom priestore | m2 | 40.86 |  | 0 |  |  |  | znížená | 0 | 0 | 0 | 0 | 0 | 0 | 16 | K | 2 |  |  |  | ROZPOCET | 0 | 0 | 0 | 0 | 0 | 2 | 0 | 16 | 877371137
| VV |  | "01" 10,9 |  | 10.9 | [13 empty] | VV | 2 | 2 | True | 0 | ROZPOCET
| VV |  | "02" 1,87 |  | 1.87 | [13 empty] | VV | 2 | 2 | True | 0 | ROZPOCET
| VV |  | "03" 1,83 |  | 1.83 | [13 empty] | VV | 2 | 2 | True | 0 | ROZPOCET
| VV |  | "04" 3,78 |  | 3.78 | [13 empty] | VV | 2 | 2 | True | 0 | ROZPOCET
| VV |  | "05" 5,28 |  | 5.28 | [13 empty] | VV | 2 | 2 | True | 0 | ROZPOCET
| VV |  | "06" 3,7 |  | 3.7 | [13 empty] | VV | 2 | 2 | True | 0 | ROZPOCET
| VV |  | "07" 3,20 |  | 3.2 | [13 empty] | VV | 2 | 2 | True | 0 | ROZPOCET
| VV |  | "08" 3,66 |  | 3.66 | [13 empty] | VV | 2 | 2 | True | 0 | ROZPOCET
| VV |  | "09" 6,64 |  | 6.64 | [13 empty] | VV | 2 | 2 | True | 0 | ROZPOCET
| VV |  | Medzisúčet |  | 40.86 | [13 empty] | VV | 2 | 3 | True | 0 | ROZPOCET
| VV |  | Súčet |  | 40.86 | [13 empty] | VV | 2 | 4 | True | 1 | ROZPOCET
73 | M | 597740003300 | Dlaždice keramické (cena sa upraví po výbere investorom) | m2 | 44.476 |  | 0 |  |  |  | znížená | 0 | 0 | 0 | 0 | 0 | 0 | 32 | M | 2 |  |  |  | ROZPOCET | 0 | 0 | 0 | 0 | 0 | 2 | 0 | 16 | -441277618
| VV |  | ((14,98*0,1)+40,86)*1,05 |  | 44.476 | [13 empty] | VV | 2 | 2 | True | 0 | ROZPOCET
| VV |  | Medzisúčet |  | 44.476 | [13 empty] | VV | 2 | 3 | True | 0 | ROZPOCET
| VV |  | Súčet |  | 44.476 | [13 empty] | VV | 2 | 4 | True | 1 | ROZPOCET
74 | M | 585820001100 | Pružná tenkovrstvová lepiaca malta ATRO Adraliht Flex alebo ekvivalent | kg | 127.074 |  | 0 |  |  |  | znížená | 0 | 0 | 0 | 0 | 0 | 0 | 32 | M | 2 |  |  |  | ROZPOCET | 0 | 0 | 0 | 0 | 0 | 2 | 0 | 16 | -500713759
| VV |  | ((14,98*0,1)+40,86)*3 |  | 127.074 | [13 empty] | VV | 2 | 2 | True | 0 | ROZPOCET
| VV |  | Medzisúčet |  | 127.074 | [13 empty] | VV | 2 | 3 | True | 0 | ROZPOCET
| VV |  | Súčet |  | 127.074 | [13 empty] | VV | 2 | 4 | True | 1 | ROZPOCET
75 | M | 585860000600 | Škárovacia hmota Premium Fuge, Adracolor alebo ekvivalent | kg | 33.886 |  | 0 |  |  |  | znížená | 0 | 0 | 0 | 0 | 0 | 0 | 32 | M | 2 |  |  |  | ROZPOCET | 0 | 0 | 0 | 0 | 0 | 2 | 0 | 16 | -890082394
| VV |  | ((14,98*0,1)+40,86)*0,8 |  | 33.886 | [13 empty] | VV | 2 | 2 | True | 0 | ROZPOCET
| VV |  | Medzisúčet |  | 33.886 | [13 empty] | VV | 2 | 3 | True | 0 | ROZPOCET
| VV |  | Súčet |  | 33.886 | [13 empty] | VV | 2 | 4 | True | 1 | ROZPOCET
76 | K | 998771201 | Presun hmôt pre podlahy z dlaždíc v objektoch výšky do 6m | % | 3.55 |  | 0 |  |  |  | znížená | 0 | 0 | 0 | 0 | 0 | 0 | 16 | K | 2 |  |  |  | ROZPOCET | 0 | 0 | 0 | 0 | 0 | 2 | 0 | 16 | -958967155
| D | 781 | Obklady |  |  |  | 0 | [5 empty] | 0 |  | 0 |  | 0 | 2 | D | 1 |  |  |  | ROZPOCET | [6 empty] | 0
77 | K | 781445018 | Montáž obkladov vnútor. stien z obkladačiek kladených do tmelu veľ. 200x200 mm | m2 | 49.759 |  | 0 |  |  |  | znížená | 0 | 0 | 0 | 0 | 0 | 0 | 16 | K | 2 |  |  |  | ROZPOCET | 0 | 0 | 0 | 0 | 0 | 2 | 0 | 16 | 1814356292
| VV |  | "09" (2+0,1+1,85)*1,2 |  | 4.74 | [13 empty] | VV | 2 | 2 | True | 0 | ROZPOCET
| VV |  | 0,65*1,2 |  | 0.78 | [13 empty] | VV | 2 | 2 | True | 0 | ROZPOCET
| VV |  | (1,39+2,09-0,65-0,6)*1,5 |  | 3.345 | [13 empty] | VV | 2 | 2 | True | 0 | ROZPOCET
| VV |  | "08" (1,05*2,6)+(1,05+0,15+0,15+1,39+2,05)*2,2-(0,6*1,97) |  | 12.086 | [13 empty] | VV | 2 | 2 | True | 0 | ROZPOCET
| VV |  | "07" 2*1,5+(0,425+0,85+0,525)*1,5 |  | 5.7 | [13 empty] | VV | 2 | 2 | True | 0 | ROZPOCET
| VV |  | "06" (0,525+0,85+0,425+1,55+1,8+0,2+0,2+0,1)*1,5 |  | 8.475 | [13 empty] | VV | 2 | 2 | True | 0 | ROZPOCET
| VV |  | "05" (2,11*1,2)+(1,55*1,5)+(0,75*1,2) |  | 5.757 | [13 empty] | VV | 2 | 2 | True | 0 | ROZPOCET
| VV |  | "02" (0,9+1,505+0,9)*1,5 |  | 4.958 | [13 empty] | VV | 2 | 2 | True | 0 | ROZPOCET
| VV |  | "03" (0,975+1,505+1,2)*1,5 |  | 5.52 | [13 empty] | VV | 2 | 2 | True | 0 | ROZPOCET
| VV |  | "04" (1,2+1,2+0,75+0,7+0,15+1,2+1,2+0,15)*1,5 |  | 9.825 | [13 empty] | VV | 2 | 2 | True | 0 | ROZPOCET
| VV |  | Medzisúčet |  | 61.186 | [13 empty] | VV | 2 | 3 | True | 0 | ROZPOCET
| VV |  | "odpočet mozaiky" - 11,427 |  | -11.427 | [13 empty] | VV | 2 | 2 | True | 0 | ROZPOCET
| VV |  | Súčet |  | 49.759 | [13 empty] | VV | 2 | 4 | True | 1 | ROZPOCET
78 | M | 5976574000 | Obkladačky keramické (cena sa upresní po výbere investorom) | m2 | 53.242 |  | 0 |  |  |  | znížená | 0 | 0 | 0 | 0 | 0 | 0 | 32 | M | 2 |  |  |  | ROZPOCET | 0 | 0 | 0 | 0 | 0 | 2 | 0 | 16 | -1702398658
| VV |  | 49,759*1,07 |  | 53.242 | [13 empty] | VV | 2 | 2 | True | 0 | ROZPOCET
| VV |  | Medzisúčet |  | 53.242 | [13 empty] | VV | 2 | 3 | True | 0 | ROZPOCET
| VV |  | Súčet |  | 53.242 | [13 empty] | VV | 2 | 4 | True | 1 | ROZPOCET
79 | M | 585820001100 | Pružná tenkovrstvová lepiaca malta ATRO Adraliht Flex alebo ekvivalent | kg | 149.277 |  | 0 |  |  |  | znížená | 0 | 0 | 0 | 0 | 0 | 0 | 32 | M | 2 |  |  |  | ROZPOCET | 0 | 0 | 0 | 0 | 0 | 2 | 0 | 16 | -203817127
| VV |  | 49,759*3 |  | 149.277 | [13 empty] | VV | 2 | 2 | True | 0 | ROZPOCET
| VV |  | Medzisúčet |  | 149.277 | [13 empty] | VV | 2 | 3 | True | 0 | ROZPOCET
| VV |  | Súčet |  | 149.277 | [13 empty] | VV | 2 | 4 | True | 1 | ROZPOCET
80 | M | 585860000600 | Škárovacia hmota Premium Fuge, Adracolor alebo ekvivalent | kg | 39.807 |  | 0 |  |  |  | znížená | 0 | 0 | 0 | 0 | 0 | 0 | 32 | M | 2 |  |  |  | ROZPOCET | 0 | 0 | 0 | 0 | 0 | 2 | 0 | 16 | -736986934
| VV |  | 49,759*0,8 |  | 39.807 | [13 empty] | VV | 2 | 2 | True | 0 | ROZPOCET
| VV |  | Medzisúčet |  | 39.807 | [13 empty] | VV | 2 | 3 | True | 0 | ROZPOCET
| VV |  | Súčet |  | 39.807 | [13 empty] | VV | 2 | 4 | True | 1 | ROZPOCET
81 | K | 781485130 | Montáž obkladov vnútor. stien z mozaiky s rovnými hranami kladenej do tmelu v obmedzenom priestore | m2 | 11.427 |  | 0 |  |  |  | znížená | 0 | 0 | 0 | 0 | 0 | 0 | 16 | K | 2 |  |  |  | ROZPOCET | 0 | 0 | 0 | 0 | 0 | 2 | 0 | 16 | 16616094
| VV |  | 2,85*1,2 |  | 3.42 | [13 empty] | VV | 2 | 2 | True | 0 | ROZPOCET
| VV |  | 2,11*1,2 |  | 2.532 | [13 empty] | VV | 2 | 2 | True | 0 | ROZPOCET
| VV |  | (1,8+1,85)*1,5 |  | 5.475 | [13 empty] | VV | 2 | 2 | True | 0 | ROZPOCET
| VV |  | Medzisúčet |  | 11.427 | [13 empty] | VV | 2 | 3 | True | 0 | ROZPOCET
| VV |  | Súčet |  | 11.427 | [13 empty] | VV | 2 | 4 | True | 1 | ROZPOCET
82 | M | 597620000600 | Mozaika keramická (cena sa upresní po výbere investorom) | m2 | 11.656 |  | 0 |  |  |  | znížená | 0 | 0 | 0 | 0 | 0 | 0 | 32 | M | 2 |  |  |  | ROZPOCET | 0 | 0 | 0 | 0 | 0 | 2 | 0 | 16 | -990174767
| VV |  | 11,427*1,02 "Přepočítané koeficientom množstva |  | 11.656 | [13 empty] | VV | 2 | 2 | True | 0 | ROZPOCET
| VV |  | Súčet |  | 11.656 | [13 empty] | VV | 2 | 4 | True | 1 | ROZPOCET
83 | M | 585820001100 | Pružná tenkovrstvová lepiaca malta ATRO Adraliht Flex alebo ekvivalent | kg | 34.281 |  | 0 |  |  |  | znížená | 0 | 0 | 0 | 0 | 0 | 0 | 32 | M | 2 |  |  |  | ROZPOCET | 0 | 0 | 0 | 0 | 0 | 2 | 0 | 16 | 973033059
| VV |  | 11,427*3 |  | 34.281 | [13 empty] | VV | 2 | 2 | True | 0 | ROZPOCET
| VV |  | Medzisúčet |  | 34.281 | [13 empty] | VV | 2 | 3 | True | 0 | ROZPOCET
| VV |  | Súčet |  | 34.281 | [13 empty] | VV | 2 | 4 | True | 1 | ROZPOCET
84 | M | 585860000600 | Škárovacia hmota Premium Fuge, Adracolor alebo ekvivalent | kg | 9.142 |  | 0 |  |  |  | znížená | 0 | 0 | 0 | 0 | 0 | 0 | 32 | M | 2 |  |  |  | ROZPOCET | 0 | 0 | 0 | 0 | 0 | 2 | 0 | 16 | -1148200194
| VV |  | 11,427*0,8 |  | 9.142 | [13 empty] | VV | 2 | 2 | True | 0 | ROZPOCET
| VV |  | Medzisúčet |  | 9.142 | [13 empty] | VV | 2 | 3 | True | 0 | ROZPOCET
| VV |  | Súčet |  | 9.142 | [13 empty] | VV | 2 | 4 | True | 1 | ROZPOCET
85 | K | 781491112 | Montáž plastových profilov pre obklad do tmelu | m | 69.34 |  | 0 |  |  |  | znížená | 0 | 0 | 0 | 0 | 0 | 0 | 16 | K | 2 |  |  |  | ROZPOCET | 0 | 0 | 0 | 0 | 0 | 2 | 0 | 16 | 1314546923
| VV |  | "zvislo" | [15 empty] | VV | 2 | 1 | True | 0 | ROZPOCET
| VV |  | 3*2,2 |  | 6.6 | [13 empty] | VV | 2 | 2 | True | 0 | ROZPOCET
| VV |  | 1,2*2 |  | 2.4 | [13 empty] | VV | 2 | 2 | True | 0 | ROZPOCET
| VV |  | 1,5*7 |  | 10.5 | [13 empty] | VV | 2 | 2 | True | 0 | ROZPOCET
| VV |  | Medzisúčet |  | 19.5 | [13 empty] | VV | 2 | 3 | True | 0 | ROZPOCET
| VV |  | "vodorovne" (1,39+2,09+1,05+0,15+0,15)*2 |  | 9.66 | [13 empty] | VV | 2 | 2 | True | 0 | ROZPOCET
| VV |  | (2+0,1+1,85+1,8+1,68+1,8)*2 |  | 18.46 | [13 empty] | VV | 2 | 2 | True | 0 | ROZPOCET
| VV |  | (1,2+2,11+1,55+1,1+0,9)*2 |  | 13.72 | [13 empty] | VV | 2 | 2 | True | 0 | ROZPOCET
| VV |  | (0,75+0,7+1,2+1,2+0,15)*2 |  | 8 | [13 empty] | VV | 2 | 2 | True | 0 | ROZPOCET
| VV |  | Medzisúčet |  | 49.84 | [13 empty] | VV | 2 | 3 | True | 0 | ROZPOCET
| VV |  | Súčet |  | 69.34 | [13 empty] | VV | 2 | 4 | True | 1 | ROZPOCET
86 | M | 553610015 | Profil nerezový k obkladu | m | 70 |  | 0 |  |  |  | znížená | 0 | 0 | 0 | 0 | 0 | 0 | 32 | M | 2 |  |  |  | ROZPOCET | 0 | 0 | 0 | 0 | 0 | 2 | 0 | 16 | 153651606
87 | K | 998781201 | Presun hmôt pre obklady keramické v objektoch výšky do 6 m | % | 2 |  | 0 |  |  |  | znížená | 0 | 0 | 0 | 0 | 0 | 0 | 16 | K | 2 |  |  |  | ROZPOCET | 0 | 0 | 0 | 0 | 0 | 2 | 0 | 16 | -1006374711
| D | 783 | Nátery |  |  |  | 0 | [5 empty] | 0 |  | 0 |  | 0 | 2 | D | 1 |  |  |  | ROZPOCET | [6 empty] | 0
88 | K | 783225600 | Nátery kov.stav.doplnk.konštr. syntetické na vzduchu schnúce 2x emailovaním - 70µm | m2 | 7.08 |  | 0 |  |  |  | znížená | 0 | 0 | 0 | 0 | 0 | 0 | 16 | K | 2 |  |  |  | ROZPOCET | 0 | 0 | 0 | 0 | 0 | 2 | 0 | 16 | 938104550
| VV |  | (0,9+1,97*2)*(0,05+0,2+0,05)*3 |  | 4.356 | [13 empty] | VV | 2 | 2 | True | 0 | ROZPOCET
| VV |  | (0,6+1,97*2)*(0,05+0,2+0,05)*2 |  | 2.724 | [13 empty] | VV | 2 | 2 | True | 0 | ROZPOCET
| VV |  | Medzisúčet |  | 7.08 | [13 empty] | VV | 2 | 3 | True | 0 | ROZPOCET
| VV |  | Súčet |  | 7.08 | [13 empty] | VV | 2 | 4 | True | 1 | ROZPOCET
89 | K | 783226100 | Nátery kov.stav.doplnk.konštr. syntetické na vzduchu schnúce základný - 35µm | m2 | 7.08 |  | 0 |  |  |  | znížená | 0 | 0 | 0 | 0 | 0 | 0 | 16 | K | 2 |  |  |  | ROZPOCET | 0 | 0 | 0 | 0 | 0 | 2 | 0 | 16 | 185076568
| D | 784 | Maľby |  |  |  | 0 | [5 empty] | 0 |  | 0 |  | 0 | 2 | D | 1 |  |  |  | ROZPOCET | [6 empty] | 0
90 | K | 784410100 | Penetrovanie jednonásobné jemnozrnných podkladov výšky do 3,80 m | m2 | 146.984 |  | 0 |  |  |  | znížená | 0 | 0 | 0 | 0 | 0 | 0 | 16 | K | 2 |  |  |  | ROZPOCET | 0 | 0 | 0 | 0 | 0 | 2 | 0 | 16 | 1301267974
| VV |  | "steny" 106,124 |  | 106.124 | [13 empty] | VV | 2 | 2 | True | 0 | ROZPOCET
| VV |  | "stropy" 40,860 |  | 40.86 | [13 empty] | VV | 2 | 2 | True | 0 | ROZPOCET
| VV |  | Medzisúčet |  | 146.984 | [13 empty] | VV | 2 | 3 | True | 0 | ROZPOCET
| VV |  | Súčet |  | 146.984 | [13 empty] | VV | 2 | 4 | True | 1 | ROZPOCET
91 | K | 784418011 | Zakrývanie otvorov, podláh a zariadení fóliou v miestnostiach alebo na schodisku | m2 | 40.86 |  | 0 |  |  |  | znížená | 0 | 0 | 0 | 0 | 0 | 0 | 16 | K | 2 |  |  |  | ROZPOCET | 0 | 0 | 0 | 0 | 0 | 2 | 0 | 16 | -1678616044
| VV |  | "01" 10,9 |  | 10.9 | [13 empty] | VV | 2 | 2 | True | 0 | ROZPOCET
| VV |  | "02" 1,87 |  | 1.87 | [13 empty] | VV | 2 | 2 | True | 0 | ROZPOCET
| VV |  | "03" 1,83 |  | 1.83 | [13 empty] | VV | 2 | 2 | True | 0 | ROZPOCET
| VV |  | "04" 3,78 |  | 3.78 | [13 empty] | VV | 2 | 2 | True | 0 | ROZPOCET
| VV |  | "05" 5,28 |  | 5.28 | [13 empty] | VV | 2 | 2 | True | 0 | ROZPOCET
| VV |  | "06" 3,7 |  | 3.7 | [13 empty] | VV | 2 | 2 | True | 0 | ROZPOCET
| VV |  | "07" 3,20 |  | 3.2 | [13 empty] | VV | 2 | 2 | True | 0 | ROZPOCET
| VV |  | "08" 3,66 |  | 3.66 | [13 empty] | VV | 2 | 2 | True | 0 | ROZPOCET
| VV |  | "09" 6,64 |  | 6.64 | [13 empty] | VV | 2 | 2 | True | 0 | ROZPOCET
| VV |  | Medzisúčet |  | 40.86 | [13 empty] | VV | 2 | 3 | True | 0 | ROZPOCET
| VV |  | Súčet |  | 40.86 | [13 empty] | VV | 2 | 4 | True | 1 | ROZPOCET
92 | K | 784423271 | Maľby vápenné tónované dvojnásobné, ručne nanášané na jemnozrnný podklad výšky do 3,80 m | m2 | 146.984 |  | 0 |  |  |  | znížená | 0 | 0 | 0 | 0 | 0 | 0 | 16 | K | 2 |  |  |  | ROZPOCET | 0 | 0 | 0 | 0 | 0 | 2 | 0 | 16 | 1822777856
| D | 21-M | Elektromontáže |  |  |  | 0 | [5 empty] | 0 |  | 0 |  | 0 | 3 | D | 1 |  |  |  | ROZPOCET | [6 empty] | 0
93 | K | 21-M | Elektroinštalácia a bleskozvod - nenaceňovať, je to v samostatnom objekte | súbor | 0 |  | 0 |  |  |  | znížená | 0 | 0 | 0 | 0 | 0 | 0 | 64 | K | 2 |  |  |  | ROZPOCET | 0 | 0 | 0 | 0 | 0 | 2 | 0 | 64 | -193313991
94 | K | 24-M | Vzduchotechnika - nenaceňovať, je to v samostatnom objekte | súbor | 0 |  | 0 |  |  |  | znížená | 0 | 0 | 0 | 0 | 0 | 0 | 64 | K | 2 |  |  |  | ROZPOCET | 0 | 0 | 0 | 0 | 0 | 2 | 0 | 64 | -947343944

## ELI - ELI Rekonštrukcia ...
[9 empty] | >> skryté stĺpce << | [9 empty] | {1611c390-7d45-4a64-9b04-131015cdb44c}
0
| KRYCÍ LIST ROZPOČTU | [8 empty] | v --- nižšie sa nachádzajú doplnkové a pomocné údaje k zostavám --- v | [8 empty] | False
Stavba:
Rev., rek.a vyb.existujúcej šp. infrašt. a jej príslušenstva - Zimný štadión Banská Bystrica
Objekt:
SO04 - SO04 Rekonštrukcia WC pri VIP zóne hala A
Časť:
ELI - ELI Rekonštrukcia WC vo VIP zóne - elektroinštalácia
| JKSO: |  |  |  |  | KS:
| Miesto: |  | parc.č.4212, k.ú.Banská Bystrica |  |  | Dátum: | 2020-08-10
| Objednávateľ: |  |  |  |  | IČO:
|  | MBB, a.s. |  |  |  | IČ DPH:
| Zhotoviteľ: |  |  |  |  | IČO:
|  | podľa výberového konania |  |  |  | IČ DPH:
| Projektant: |  |  |  |  | IČO:
|  | CREAT s.r.o. |  |  |  | IČ DPH:
| Spracovateľ: |  |  |  |  | IČO:
|  | Ing.Jedlička |  |  |  | IČ DPH:
Poznámka:
| Cena bez DPH | [5 empty] | 0
|  |  | Základ dane |  |  | Sadzba dane | Výška dane
| DPH | základná | 0 |  |  | 20% | 0
|  | znížená | 0 |  |  | 20% | 0
|  | zákl. prenesená | 0 |  |  | 20% | 0
|  | zníž. prenesená | 0 |  |  | 20% | 0
|  | nulová | 0 |  |  | 0% | 0
| Cena s DPH |  |  | v | EUR |  | 0
| Projektant |  |  | Spracovateľ
| Dátum a podpis: |  | Pečiatka | Dátum a podpis: |  |  | Pečiatka
| Objednávateľ |  |  | Zhotoviteľ
| Dátum a podpis: |  | Pečiatka | Dátum a podpis: |  |  | Pečiatka
REKAPITULÁCIA ROZPOČTU
Stavba:
Rev., rek.a vyb.existujúcej šp. infrašt. a jej príslušenstva - Zimný štadión Banská Bystrica
Objekt:
SO04 - SO04 Rekonštrukcia WC pri VIP zóne hala A
Časť:
ELI - ELI Rekonštrukcia WC vo VIP zóne - elektroinštalácia
Miesto: |  |  | parc.č.4212, k.ú.Banská Bystrica |  |  | Dátum: | 2020-08-10
Objednávateľ: |  |  | MBB, a.s. |  |  | Projektant: | CREAT s.r.o.
Zhotoviteľ: |  |  | podľa výberového konania |  |  | Spracovateľ: | Ing.Jedlička
Kód dielu - Popis | [6 empty] | Cena celkom [EUR]
Náklady z rozpočtu | [6 empty] | 0 | [12 empty] | -1
| HSV - Práce a dodávky HSV | [5 empty] | 0
| 9 - Ostatné konštrukcie a práce-búranie | [5 empty] | 0
| M - Práce a dodávky M | [5 empty] | 0
| 21-M-1 - Elektromontáže - základná montáž | [5 empty] | 0
| 21-M-2 - Elektromontáže - špecifická montáž | [5 empty] | 0
| 21-M-3 - Elektromontáže - rozvádzače | [5 empty] | 0
| HZS - Hodinové zúčtovacie sadzby | [5 empty] | 0
| OST - Ostatné | [5 empty] | 0
ROZPOČET
Stavba:
Rev., rek.a vyb.existujúcej šp. infrašt. a jej príslušenstva - Zimný štadión Banská Bystrica
Objekt:
SO04 - SO04 Rekonštrukcia WC pri VIP zóne hala A
Časť:
ELI - ELI Rekonštrukcia WC vo VIP zóne - elektroinštalácia
Miesto: |  |  | parc.č.4212, k.ú.Banská Bystrica |  |  | Dátum: | 2020-08-10
Objednávateľ: |  |  | MBB, a.s. |  |  | Projektant: | CREAT s.r.o.
Zhotoviteľ: |  |  | podľa výberového konania |  |  | Spracovateľ: | Ing.Jedlička
PČ | Typ | Kód | Popis | MJ | Množstvo | J.cena [EUR] | Cena celkom [EUR] | Cenová sústava |  |  | DPH | J. Nh [h] | Nh celkom [h] | J. hmotnosť [t] | Hmotnosť celkom [t] | J. suť [t] | Suť Celkom [t]
Náklady z rozpočtu | [6 empty] | 0 | [5 empty] | 110.486 |  | 0.17135 |  | 0 |  | D | -1 | [7 empty] | 0
| D | HSV | Práce a dodávky HSV |  |  |  | 0 | [5 empty] | 0 |  | 0 |  | 0 | 1 | D | 0 | ROZPOCET | [6 empty] | 0
| D | 9 | Ostatné konštrukcie a práce-búranie |  |  |  | 0 | [5 empty] | 0 |  | 0 |  | 0 | 1 | D | 1 | ROZPOCET | [6 empty] | 0
1 | K | 973031616 | Vysekanie kapies pre inštalačné krabice 100x100x50mm tehla | ks | 11 |  | 0 |  |  |  | znížená | 0 | 0 | 0 | 0 | 0 | 0 | 4 | K | 2 | ROZPOCET | 0 | 0 | 0 | 0 | 0 | 2 | 0 | 4 | -1313284303
2 | K | 974082212 | Vysekanie ryhy pre vodiče v omietke ryha do š.50mm | m | 60 |  | 0 |  |  |  | znížená | 0 | 0 | 0 | 0 | 0 | 0 | 4 | K | 2 | ROZPOCET | 0 | 0 | 0 | 0 | 0 | 2 | 0 | 4 | 165312112
3 | K | 900000-01 | Sádrovanie | kpl | 1 |  | 0 |  |  |  | znížená | 0 | 0 | 0 | 0 | 0 | 0 | 262144 | K | 2 | ROZPOCET | 0 | 0 | 0 | 0 | 0 | 2 | 0 | 262144 | -1054903631
| D | M | Práce a dodávky M |  |  |  | 0 | [5 empty] | 62.526 |  | 0.17135 |  | 0 | 3 | D | 0 | ROZPOCET | [6 empty] | 0
| D | 21-M-1 | Elektromontáže - základná montáž |  |  |  | 0 | [5 empty] | 43.566 |  | 0.14989 |  | 0 | 3 | D | 1 | ROZPOCET | [6 empty] | 0
4 | K | 210010024 | Rúrka ohybná elektroinštalačná z PVC typ FXP 16, uložená pevne | m | 50 |  | 0 |  |  |  | znížená | 0.076 | 3.8 | 0 | 0 | 0 | 0 | 64 | K | 2 | ROZPOCET | 0 | 0 | 0 | 0 | 0 | 2 | 0 | 64 | -998977200
5 | M | 345710009000 | Rúrka ohybná vlnitá pancierová PVC-U, FXP DN 16 | m | 50 |  | 0 |  |  |  | znížená | 0 | 0 | 0.00017 | 0.0085 | 0 | 0 | 128 | M | 2 | ROZPOCET | 0 | 0 | 0 | 0 | 0 | 2 | 0 | 128 | 1090212056
6 | K | 210010025 | Rúrka ohybná elektroinštalačná z PVC typ FXP 20, uložená pevne | m | 30 |  | 0 |  |  |  | znížená | 0.08 | 2.4 | 0 | 0 | 0 | 0 | 64 | K | 2 | ROZPOCET | 0 | 0 | 0 | 0 | 0 | 2 | 0 | 64 | 1424192945
7 | M | 345710009100 | Rúrka ohybná vlnitá pancierová PVC-U, FXP DN 20 | m | 30 |  | 0 |  |  |  | znížená | 0 | 0 | 0.00017 | 0.0051 | 0 | 0 | 128 | M | 2 | ROZPOCET | 0 | 0 | 0 | 0 | 0 | 2 | 0 | 128 | -1188115148
8 | K | 210010026 | Rúrka ohybná elektroinštalačná z PVC typ FXP 25, uložená pevne | m | 60 |  | 0 |  |  |  | znížená | 0.085 | 5.1 | 0 | 0 | 0 | 0 | 64 | K | 2 | ROZPOCET | 0 | 0 | 0 | 0 | 0 | 2 | 0 | 64 | -1512898781
9 | M | 345710009200 | Rúrka ohybná vlnitá pancierová PVC-U, FXP DN 25 | m | 60 |  | 0 |  |  |  | znížená | 0 | 0 | 0.00017 | 0.0102 | 0 | 0 | 128 | M | 2 | ROZPOCET | 0 | 0 | 0 | 0 | 0 | 2 | 0 | 128 | 2045797349
10 | K | 210010301 | Krabica prístrojová bez zapojenia (1901, KP 68, KZ 3) | ks | 15 |  | 0 |  |  |  | znížená | 0.086 | 1.29 | 0 | 0 | 0 | 0 | 64 | K | 2 | ROZPOCET | 0 | 0 | 0 | 0 | 0 | 2 | 0 | 64 | -1230127545
11 | M | 345410002300 | Krabica prístrojová rozvodná z PVC pod omietku KPR 68, Dxh 73x66 mm, KOPOS | ks | 15 |  | 0 |  |  |  | znížená | 0 | 0 | 5e-05 | 0.00075 | 0 | 0 | 256 | M | 2 | ROZPOCET | 0 | 0 | 0 | 0 | 0 | 2 | 0 | 64 | -222805228
12 | M | 345410003501 | Viečko na krabicu KPR 68 | ks | 12 |  | 0 |  |  |  | znížená | 0 | 0 | 2e-05 | 0.00024 | 0 | 0 | 256 | M | 2 | ROZPOCET | 0 | 0 | 0 | 0 | 0 | 2 | 0 | 64 | -455190945
13 | K | 210010321 | Krabica (1903, KR 68) odbočná s viečkom, svorkovnicou vrátane zapojenia, kruhová | ks | 4 |  | 0 |  |  |  | znížená | 0.367 | 1.468 | 0 | 0 | 0 | 0 | 64 | K | 2 | ROZPOCET | 0 | 0 | 0 | 0 | 0 | 2 | 0 | 64 | 911197451
14 | M | 345410002400 | Krabica univerzálna z PVC pod omietku KU 68-1901,Dxh 73x42 mm | ks | 4 |  | 0 |  |  |  | znížená | 0 | 0 | 3e-05 | 0.00012 | 0 | 0 | 256 | M | 2 | ROZPOCET | 0 | 0 | 0 | 0 | 0 | 2 | 0 | 64 | -1832617428
15 | K | 210010351 | Krabicová rozvodka z lisovaného izolantu vrátane ukončenia káblov a zapojenia vodičov typ 6455-11 do 4 m | ks | 2 |  | 0 |  |  |  | znížená | 0.635 | 1.27 | 0 | 0 | 0 | 0 | 64 | K | 2 | ROZPOCET | 0 | 0 | 0 | 0 | 0 | 2 | 0 | 64 | 1565630836
16 | M | 345410013000 | Krabica rozvodná PVC na stenu 6455-11 šxvxh 124x112x50 mm | ks | 2 |  | 0 |  |  |  | znížená | 0 | 0 | 0.00016 | 0.00032 | 0 | 0 | 128 | M | 2 | ROZPOCET | 0 | 0 | 0 | 0 | 0 | 2 | 0 | 128 | 1289558540
17 | K | 210010502 | Osadenie lustrovej svorky vrátane zapojenia do 3 x 4 | ks | 8 |  | 0 |  |  |  | znížená | 0.048 | 0.384 | 0 | 0 | 0 | 0 | 64 | K | 2 | ROZPOCET | 0 | 0 | 0 | 0 | 0 | 2 | 0 | 64 | 488193934
18 | M | 345610005300 | Svorka WAGO 224-112 2x1,0-2,5 mm2 alebo ekvivalent | ks | 30 |  | 0 |  |  |  | znížená | 0 | 0 | 0 | 0 | 0 | 0 | 128 | M | 2 | ROZPOCET | 0 | 0 | 0 | 0 | 0 | 2 | 0 | 128 | -1848213264
19 | M | 345610005700 | Svorka WAGO 273-253 3x1,0-2,5 mm2 alebo ekvivalent | ks | 30 |  | 0 |  |  |  | znížená | 0 | 0 | 1e-05 | 0.0003 | 0 | 0 | 128 | M | 2 | ROZPOCET | 0 | 0 | 0 | 0 | 0 | 2 | 0 | 128 | 2083764369
20 | M | 345610005800 | Svorka WAGO 273-254 4x1,0-2,5 mm2 alebo ekvivalent | ks | 20 |  | 0 |  |  |  | znížená | 0 | 0 | 1e-05 | 0.0002 | 0 | 0 | 128 | M | 2 | ROZPOCET | 0 | 0 | 0 | 0 | 0 | 2 | 0 | 128 | -107681057
21 | M | 345610005900 | Svorka WAGO 273-255 5x1,0-2,5 mm2 alebo ekvivalent | ks | 20 |  | 0 |  |  |  | znížená | 0 | 0 | 1e-05 | 0.0002 | 0 | 0 | 128 | M | 2 | ROZPOCET | 0 | 0 | 0 | 0 | 0 | 2 | 0 | 128 | -1554332763
22 | M | 309300000200 | Skrutka závitorezná 4x16 mm lisovaná | ks | 20 |  | 0 |  |  |  | znížená | 0 | 0 | 0.0013 | 0.026 | 0 | 0 | 128 | M | 2 | ROZPOCET | 0 | 0 | 0 | 0 | 0 | 2 | 0 | 128 | 1545716116
23 | M | 369160003401.1 | Výstražná tabuľka | ks | 1 |  | 0 |  |  |  | znížená | 0 | 0 | 0.0003 | 0.0003 | 0 | 0 | 128 | M | 2 | ROZPOCET | 0 | 0 | 0 | 0 | 0 | 2 | 0 | 128 | 2069760320
24 | K | 210011302 | Osadenie polyamidovej príchytky HM 8, do tehlového muriva | ks | 20 |  | 0 |  |  |  | znížená | 0.056 | 1.12 | 0 | 0 | 0 | 0 | 64 | K | 2 | ROZPOCET | 0 | 0 | 0 | 0 | 0 | 2 | 0 | 64 | -1961379604
25 | M | 311310002800 | Hmoždinka klasická, sivá, M 8x40 mm, typ T8-PA, TRACON Elektric alebo ekvivalent | ks | 20 |  | 0 |  |  |  | znížená | 0 | 0 | 1e-05 | 0.0002 | 0 | 0 | 128 | M | 2 | ROZPOCET | 0 | 0 | 0 | 0 | 0 | 2 | 0 | 128 | -1406100905
26 | K | 210100002 | Ukončenie vodičov v rozvádzač. vrátane zapojenia a vodičovej koncovky do 6 mm2 | ks | 6 |  | 0 |  |  |  | znížená | 0.095 | 0.57 | 0 | 0 | 0 | 0 | 64 | K | 2 | ROZPOCET | 0 | 0 | 0 | 0 | 0 | 2 | 0 | 64 | -1893451947
27 | K | 210100251 | Ukončenie celoplastových káblov zmrašť. záklopkou alebo páskou do 4 x 10 mm2 | ks | 2 |  | 0 |  |  |  | znížená | 0.358 | 0.716 | 0 | 0 | 0 | 0 | 64 | K | 2 | ROZPOCET | 0 | 0 | 0 | 0 | 0 | 2 | 0 | 64 | 1709184074
28 | K | 210220301.P | Svorka ochranného pospojovania | ks | 6 |  | 0 |  |  |  | znížená | 0.12 | 0.72 | 0 | 0 | 0 | 0 | 64 | K | 2 | ROZPOCET | 0 | 0 | 0 | 0 | 0 | 2 | 0 | 64 | -253923073
29 | K | 210220341.P | Uzemňovacia svorka na vodovodné batérie | sada | 2 |  | 0 |  |  |  | znížená | 0.054 | 0.108 | 0 | 0 | 0 | 0 | 64 | K | 2 | ROZPOCET | 0 | 0 | 0 | 0 | 0 | 2 | 0 | 64 | 200389540
30 | M | 354410006200.1 | Svorka uzemňovacia Bernard + páska | ks | 4 |  | 0 |  |  |  | znížená | 0 | 0 | 0.0001 | 0.0004 | 0 | 0 | 128 | M | 2 | ROZPOCET | 0 | 0 | 0 | 0 | 0 | 2 | 0 | 128 | 1720670534
31 | M | 354410004701.1 | Svorka uzemňovacia na vodovodné batérie ZS4 | ks | 6 |  | 0 |  |  |  | znížená | 0 | 0 | 0.00027 | 0.00162 | 0 | 0 | 128 | M | 2 | ROZPOCET | 0 | 0 | 0 | 0 | 0 | 2 | 0 | 128 | -862047166
32 | M | 354410004701.2 | Svorka ochranného pospojovania | ks | 2 |  | 0 |  |  |  | znížená | 0 | 0 | 0.00027 | 0.00054 | 0 | 0 | 128 | M | 2 | ROZPOCET | 0 | 0 | 0 | 0 | 0 | 2 | 0 | 128 | 1937861128
33 | K | 210290814 | Pripojenie motorického spotrebiča prechodne vyradeného z prevádzky do 30 kW | ks | 6 |  | 0 |  |  |  | znížená | 0.376 | 2.256 | 0 | 0 | 0 | 0 | 64 | K | 2 | ROZPOCET | 0 | 0 | 0 | 0 | 0 | 2 | 0 | 64 | -1246191503
34 | K | 210800107 | Kábel medený uložený voľne CYKY 450/750 V 3x1,5 | m | 20 |  | 0 |  |  |  | znížená | 0.028 | 0.56 | 0 | 0 | 0 | 0 | 64 | K | 2 | ROZPOCET | 0 | 0 | 0 | 0 | 0 | 2 | 0 | 64 | 1971272422
35 | M | 341110000700.1 | Kábel medený 1-CYKY V-O 3x1,5 mm2 | m | 20 |  | 0 |  |  |  | znížená | 0 | 0 | 0.00014 | 0.0028 | 0 | 0 | 128 | M | 2 | ROZPOCET | 0 | 0 | 0 | 0 | 0 | 2 | 0 | 128 | 1868558919
36 | K | 210800140 | Kábel medený uložený pevne CYKY 450/750 V 2x1,5 | m | 40 |  | 0 |  |  |  | znížená | 0.045 | 1.8 | 0 | 0 | 0 | 0 | 64 | K | 2 | ROZPOCET | 0 | 0 | 0 | 0 | 0 | 2 | 0 | 64 | 1792452814
37 | M | 341110000100.1 | Kábel medený 1-CYKY-J 2x1,5 mm2 | m | 40 |  | 0 |  |  |  | znížená | 0 | 0 | 0.00012 | 0.0048 | 0 | 0 | 128 | M | 2 | ROZPOCET | 0 | 0 | 0 | 0 | 0 | 2 | 0 | 128 | 583319066
38 | K | 210800146 | Kábel medený uložený pevne CYKY 450/750 V 3x1,5 | m | 120 |  | 0 |  |  |  | znížená | 0.048 | 5.76 | 0 | 0 | 0 | 0 | 64 | K | 2 | ROZPOCET | 0 | 0 | 0 | 0 | 0 | 2 | 0 | 64 | -1542268717
39 | M | 341110000700.2 | Kábel medený 1-CYKY 3Cx1,5 mm2 | m | 100 |  | 0 |  |  |  | znížená | 0 | 0 | 0.00014 | 0.014 | 0 | 0 | 128 | M | 2 | ROZPOCET | 0 | 0 | 0 | 0 | 0 | 2 | 0 | 128 | 909987442
40 | M | 341110000700.3 | Kábel medený 1-CYKY 3Dx1,5 mm2 | m | 20 |  | 0 |  |  |  | znížená | 0 | 0 | 0.00014 | 0.0028 | 0 | 0 | 128 | M | 2 | ROZPOCET | 0 | 0 | 0 | 0 | 0 | 2 | 0 | 128 | -407092872
41 | K | 210800147 | Kábel medený uložený pevne CYKY 450/750 V 3x2,5 | m | 50 |  | 0 |  |  |  | znížená | 0.054 | 2.7 | 0 | 0 | 0 | 0 | 64 | K | 2 | ROZPOCET | 0 | 0 | 0 | 0 | 0 | 2 | 0 | 64 | -745920212
42 | M | 341110000800.1 | Kábel medený 1-CYKY-J 3x2,5 mm2 | m | 50 |  | 0 |  |  |  | znížená | 0 | 0 | 0.00019 | 0.0095 | 0 | 0 | 128 | M | 2 | ROZPOCET | 0 | 0 | 0 | 0 | 0 | 2 | 0 | 128 | 949331879
43 | K | 210800161 | Kábel medený uložený pevne CYKY 450/750 V 5x6 | m | 60 |  | 0 |  |  |  | znížená | 0.095 | 5.7 | 0 | 0 | 0 | 0 | 64 | K | 2 | ROZPOCET | 0 | 0 | 0 | 0 | 0 | 2 | 0 | 64 | -1078010018
44 | M | 341110002200.1 | Kábel medený 1-CYKY 5x6 mm2 | m | 60 |  | 0 |  |  |  | znížená | 0 | 0 | 0.00048 | 0.0288 | 0 | 0 | 128 | M | 2 | ROZPOCET | 0 | 0 | 0 | 0 | 0 | 2 | 0 | 128 | 352904215
45 | K | 210800546 | Vodič uložený pevne 1-C5XKE-V 4 | m | 60 |  | 0 |  |  |  | znížená | 0.095 | 5.7 | 0 | 0 | 0 | 0 | 64 | K | 2 | ROZPOCET | 0 | 0 | 0 | 0 | 0 | 2 | 0 | 64 | 1783342788
46 | M | 341110012700.1 | Vodič medený 1-C5XKE-V 4 | m | 60 |  | 0 |  |  |  | znížená | 0 | 0 | 0.00012 | 0.0072 | 0 | 0 | 128 | M | 2 | ROZPOCET | 0 | 0 | 0 | 0 | 0 | 2 | 0 | 128 | -780217210
47 | K | 210950101 | Označovací štítok na kábel hliníkový (naviac proti norme) | ks | 6 |  | 0 |  |  |  | znížená | 0.024 | 0.144 | 0 | 0 | 0 | 0 | 64 | K | 2 | ROZPOCET | 0 | 0 | 0 | 0 | 0 | 2 | 0 | 64 | 1234481704
48 | M | 585410000200 | Sadra stavebná | kg | 25 |  | 0 |  |  |  | znížená | 0 | 0 | 0.001 | 0.025 | 0 | 0 | 128 | M | 2 | ROZPOCET | 0 | 0 | 0 | 0 | 0 | 2 | 0 | 128 | 1895124977
49 | K | PM | Podružný materiál | % | 4.726 |  | 0 |  |  |  | znížená | 0 | 0 | 0 | 0 | 0 | 0 | 64 | K | 2 | ROZPOCET | 0 | 0 | 0 | 0 | 0 | 2 | 0 | 64 | 1549942674
50 | K | PPV | Podiel pridružených výkonov | % | 5.365 |  | 0 |  |  |  | znížená | 0 | 0 | 0 | 0 | 0 | 0 | 64 | K | 2 | ROZPOCET | 0 | 0 | 0 | 0 | 0 | 2 | 0 | 64 | -1329217988
| D | 21-M-2 | Elektromontáže - špecifická montáž |  |  |  | 0 | [5 empty] | 14.36 |  | 0.01945 |  | 0 | 3 | D | 1 | ROZPOCET | [6 empty] | 0
51 | K | 210110041 | Spínač polozapustený a zapustený vrátane zapojenia jednopólový - radenie 1 | ks | 6 |  | 0 |  |  |  | znížená | 0.139 | 0.834 | 0 | 0 | 0 | 0 | 64 | K | 2 | ROZPOCET | 0 | 0 | 0 | 0 | 0 | 2 | 0 | 64 | 1438805231
52 | M | 345320000501.1 | Spínač č.5 Legrand alebo ekvivalent IP20 | ks | 6 |  | 0 |  |  |  | znížená | 0 | 0 | 5e-05 | 0.0003 | 0 | 0 | 128 | M | 2 | ROZPOCET | 0 | 0 | 0 | 0 | 0 | 2 | 0 | 128 | 2079948258
53 | K | 210110041.1 | Jednorámik Legrand alebo ekvivalent | ks | 6 |  | 0 |  |  |  | znížená | 0.139 | 0.834 | 0 | 0 | 0 | 0 | 64 | K | 2 | ROZPOCET | 0 | 0 | 0 | 0 | 0 | 2 | 0 | 64 | -1616068577
54 | K | 210110041.2 | Tlačítko Legrand alebo ekvivalent | ks | 1 |  | 0 |  |  |  | znížená | 0.139 | 0.139 | 0 | 0 | 0 | 0 | 64 | K | 2 | ROZPOCET | 0 | 0 | 0 | 0 | 0 | 2 | 0 | 64 | -1358947163
55 | M | 345350002300.1 | Rámik Legrand alebo ekvivalent 1-násobný | ks | 6 |  | 0 |  |  |  | znížená | 0 | 0 | 1e-05 | 6e-05 | 0 | 0 | 128 | M | 2 | ROZPOCET | 0 | 0 | 0 | 0 | 0 | 2 | 0 | 128 | -867394197
56 | M | 345350002300.2 | Rámik Legrand alebo ekvivalent 2-násobný | ks | 1 |  | 0 |  |  |  | znížená | 0 | 0 | 1e-05 | 1e-05 | 0 | 0 | 128 | M | 2 | ROZPOCET | 0 | 0 | 0 | 0 | 0 | 2 | 0 | 128 | 1950703512
57 | K | 210110082 | Sporáková prípojka typ 39563 - 23C, pre zapustenú montáž vrátane tlejivky | ks | 2 |  | 0 |  |  |  | znížená | 0.377 | 0.754 | 0 | 0 | 0 | 0 | 64 | K | 2 | ROZPOCET | 0 | 0 | 0 | 0 | 0 | 2 | 0 | 64 | 473982812
58 | M | 345320003501.1 | Vypínač šporáková prípojka ABB alebo ekvivalent 16 A, IP20 | ks | 2 |  | 0 |  |  |  | znížená | 0 | 0 | 0.00031 | 0.00062 | 0 | 0 | 128 | M | 2 | ROZPOCET | 0 | 0 | 0 | 0 | 0 | 2 | 0 | 128 | -1743534205
59 | K | 210111011 | Domová zásuvka polozapustená alebo zapustená vrátane zapojenia 10/16 A 250 V 2P + Z | ks | 2 |  | 0 |  |  |  | znížená | 0.258 | 0.516 | 0 | 0 | 0 | 0 | 64 | K | 2 | ROZPOCET | 0 | 0 | 0 | 0 | 0 | 2 | 0 | 64 | 1981149851
60 | M | 345510004601.1 | Zásuvka 230 V/16 A, IP44 Legrand Valena alebo ekvivalent | ks | 2 |  | 0 |  |  |  | znížená | 0 | 0 | 7e-05 | 0.00014 | 0 | 0 | 128 | M | 2 | ROZPOCET | 0 | 0 | 0 | 0 | 0 | 2 | 0 | 128 | -1374453953
61 | K | 220711060 | Montáž a zapojenie bezdrôtových pohybových senzorov PIR - interiér | ks | 8 |  | 0 |  |  |  | znížená | 0.5 | 4 | 0 | 0 | 0 | 0 | 64 | K | 2 | ROZPOCET | 0 | 0 | 0 | 0 | 0 | 2 | 0 | 64 | -784739510
62 | M | 404610000101.1 | Snímač pohybu IP20 300 W, V-TAC alebo ekvivalent | ks | 2 |  | 0 |  |  |  | znížená | 0 | 0 | 0.0004 | 0.0008 | 0 | 0 | 128 | M | 2 | ROZPOCET | 0 | 0 | 0 | 0 | 0 | 2 | 0 | 128 | -1900374875
63 | M | 404610000101.2 | Senzor PIR | ks | 6 |  | 0 |  |  |  | znížená | 0 | 0 | 0.0004 | 0.0024 | 0 | 0 | 128 | M | 2 | ROZPOCET | 0 | 0 | 0 | 0 | 0 | 2 | 0 | 128 | -485045481
64 | K | 210201081.1 | Zapojenie svietidla IP44, stropného - nástenného LED | ks | 5 |  | 0 |  |  |  | znížená | 0.35 | 1.75 | 0 | 0 | 0 | 0 | 64 | K | 2 | ROZPOCET | 0 | 0 | 0 | 0 | 0 | 2 | 0 | 64 | 1491229033
65 | K | 210201081.2 | Zapojenie svietidla IP44, stropného - nástenného LED | ks | 12 |  | 0 |  |  |  | znížená | 0.35 | 4.2 | 0 | 0 | 0 | 0 | 64 | K | 2 | ROZPOCET | 0 | 0 | 0 | 0 | 0 | 2 | 0 | 64 | -1677022795
66 | K | 210201250 | Zapojenie svietidla IP54, 1x svetelný zdroj, zabudovatelné s lineárnou žiarovkou | ks | 1 |  | 0 |  |  |  | znížená | 0.36 | 0.36 | 0 | 0 | 0 | 0 | 64 | K | 2 | ROZPOCET | 0 | 0 | 0 | 0 | 0 | 2 | 0 | 64 | -1551608182
67 | M | 348140003501.1 | LED svietidlo stropné Modus BRSB LED 27 W IP44 alebo ekvivalent | ks | 5 |  | 0 |  |  |  | znížená | 0 | 0 | 0.00019 | 0.00095 | 0 | 0 | 128 | M | 2 | ROZPOCET | 0 | 0 | 0 | 0 | 0 | 2 | 0 | 128 | 1870076601
68 | M | 348140003501.2 | LED svietidlo stropné Modus BRSB LED 10 W alebo ekvivalent | ks | 12 |  | 0 |  |  |  | znížená | 0 | 0 | 0.00019 | 0.00228 | 0 | 0 | 128 | M | 2 | ROZPOCET | 0 | 0 | 0 | 0 | 0 | 2 | 0 | 128 | 430180185
69 | M | 348140003501.3 | LED svietidlo stropné Modus SPMI 15 W alebo ekvivalent | ks | 1 |  | 0 |  |  |  | znížená | 0 | 0 | 0.00019 | 0.00019 | 0 | 0 | 128 | M | 2 | ROZPOCET | 0 | 0 | 0 | 0 | 0 | 2 | 0 | 128 | 1051051221
70 | K | 210290759.1 | Montáž motorického spotrebiča, ventilátora | ks | 2 |  | 0 |  |  |  | znížená | 0.329 | 0.658 | 0 | 0 | 0 | 0 | 64 | K | 2 | ROZPOCET | 0 | 0 | 0 | 0 | 0 | 2 | 0 | 64 | -956245744
71 | M | 429130050769.1 | Ventilátor Sytemair Sileo K125X alebo ekvivalent | ks | 1 |  | 0 |  |  |  | znížená | 0 | 0 | 0.0058 | 0.0058 | 0 | 0 | 128 | M | 2 | ROZPOCET | 0 | 0 | 0 | 0 | 0 | 2 | 0 | 128 | 1838617543
72 | M | 429130050769.2 | Ventilátor Sytemair Prio 200 E2 alebo ekvivalent | ks | 1 |  | 0 |  |  |  | znížená | 0 | 0 | 0.0058 | 0.0058 | 0 | 0 | 128 | M | 2 | ROZPOCET | 0 | 0 | 0 | 0 | 0 | 2 | 0 | 128 | 1319071944
73 | K | 220840031 | Montáž transformátora pre zabezpeč.zariadenie, pripevnenie a zapojenie | ks | 1 |  | 0 |  |  |  | znížená | 0.315 | 0.315 | 0 | 0 | 0 | 0 | 64 | K | 2 | ROZPOCET | 0 | 0 | 0 | 0 | 0 | 2 | 0 | 64 | 1384282742
74 | M | 374210003800 | Transformátor Sanela 230/24V IP55 alebo ekvivalent | ks | 1 |  | 0 |  |  |  | znížená | 0 | 0 | 0.0001 | 0.0001 | 0 | 0 | 256 | M | 2 | ROZPOCET | 0 | 0 | 0 | 0 | 0 | 2 | 0 | 64 | 740947884
75 | K | PM | Podružný materiál | % | 6 |  | 0 |  |  |  | znížená | 0 | 0 | 0 | 0 | 0 | 0 | 128 | K | 2 | ROZPOCET | 0 | 0 | 0 | 0 | 0 | 2 | 0 | 128 | -1243649611
76 | K | PPV | Podiel pridružených výkonov | % | 6 |  | 0 |  |  |  | znížená | 0 | 0 | 0 | 0 | 0 | 0 | 64 | K | 2 | ROZPOCET | 0 | 0 | 0 | 0 | 0 | 2 | 0 | 64 | 1184007783
| D | 21-M-3 | Elektromontáže - rozvádzače |  |  |  | 0 | [5 empty] | 4.6 |  | 0.00201 |  | 0 | 3 | D | 1 | ROZPOCET | [6 empty] | 0
77 | K | 210193060.1 | Montáž rozvádzača PRZ | ks | 1 |  | 0 |  |  |  | znížená | 4.6 | 4.6 | 0 | 0 | 0 | 0 | 64 | K | 2 | ROZPOCET | 0 | 0 | 0 | 0 | 0 | 2 | 0 | 64 | 1959627687
78 | M | 35823000030.1 | Prúdový chránič B-10/2/0,03A | ks | 3 |  | 0 |  |  |  | znížená | 0 | 0 | 0.00025 | 0.00075 | 0 | 0 | 256 | M | 2 | ROZPOCET | 0 | 0 | 0 | 0 | 0 | 2 | 0 | 64 | -1529522376
79 | M | 35822000030.1 | Istič B-10A/1 | ks | 1 |  | 0 |  |  |  | znížená | 0 | 0 | 0.00016 | 0.00016 | 0 | 0 | 256 | M | 2 | ROZPOCET | 0 | 0 | 0 | 0 | 0 | 2 | 0 | 64 | -750971785
80 | M | 35822000030.2 | Istič B-16A/1 | ks | 3 |  | 0 |  |  |  | znížená | 0 | 0 | 0.00016 | 0.00048 | 0 | 0 | 256 | M | 2 | ROZPOCET | 0 | 0 | 0 | 0 | 0 | 2 | 0 | 64 | 678636485
81 | M | 34532000000.1 | Vypínač Eaton IS 32A/3 alebo ekvivalent | ks | 1 |  | 0 |  |  |  | znížená | 0 | 0 | 0.0001 | 0.0001 | 0 | 0 | 256 | M | 2 | ROZPOCET | 0 | 0 | 0 | 0 | 0 | 2 | 0 | 64 | -1461660429
82 | M | 34529001200.1 | Prípojnica N+PE | ks | 2 |  | 0 |  |  |  | znížená | 0 | 0 | 0.00017 | 0.00034 | 0 | 0 | 256 | M | 2 | ROZPOCET | 0 | 0 | 0 | 0 | 0 | 2 | 0 | 64 | -1959955918
83 | M | 35441006559.1 | Štítok popisný | ks | 6 |  | 0 |  |  |  | znížená | 0 | 0 | 3e-05 | 0.00018 | 0 | 0 | 256 | M | 2 | ROZPOCET | 0 | 0 | 0 | 0 | 0 | 2 | 0 | 64 | -765962092
84 | K | PPV | Podiel pridružených výkonov | % | 6 |  | 0 |  |  |  | znížená | 0 | 0 | 0 | 0 | 0 | 0 | 64 | K | 2 | ROZPOCET | 0 | 0 | 0 | 0 | 0 | 2 | 0 | 64 | -1753937956
| D | HZS | Hodinové zúčtovacie sadzby |  |  |  | 0 | [5 empty] | 46.87 |  | 0 |  | 0 | 4 | D | 0 | ROZPOCET | [6 empty] | 0
85 | K | HZS000211.S1 | Stavebno montážne práce menej náročne, pomocné alebo manipulačné | hod | 10 |  | 0 |  |  |  | znížená | 1.09 | 10.9 | 0 | 0 | 0 | 0 | 512 | K | 1 | ROZPOCET | 0 | 0 | 0 | 0 | 0 | 2 | 0 | 512 | 1521268211
86 | K | HZS000213.S1 | Stavebno montážne práce náročné ucelené - odborné - demontáž existujúcej elektroinštalácie | hod | 20 |  | 0 |  |  |  | znížená | 1.09 | 21.8 | 0 | 0 | 0 | 0 | 512 | K | 1 | ROZPOCET | 0 | 0 | 0 | 0 | 0 | 2 | 0 | 512 | -22914395
87 | K | HZS000213.S2 | Stavebno montážne práce náročné ucelené - odborné - nepredvídané práce | hod | 10 |  | 0 |  |  |  | znížená | 1.09 | 10.9 | 0 | 0 | 0 | 0 | 512 | K | 1 | ROZPOCET | 0 | 0 | 0 | 0 | 0 | 2 | 0 | 512 | -879048829
88 | K | HZS000214.S1 | Stavebno montážne práce najnáročnejšie na odbornosť - odborná prehliadka a skúška | hod | 2 |  | 0 |  |  |  | znížená | 1.09 | 2.18 | 0 | 0 | 0 | 0 | 512 | K | 1 | ROZPOCET | 0 | 0 | 0 | 0 | 0 | 2 | 0 | 512 | 1435726550
89 | K | HZS000214.S2 | Stavebno montážne práce najnáročnejšie na odbornosť - vypracovanie revíznej správy | hod | 1 |  | 0 |  |  |  | znížená | 1.09 | 1.09 | 0 | 0 | 0 | 0 | 512 | K | 1 | ROZPOCET | 0 | 0 | 0 | 0 | 0 | 2 | 0 | 512 | -786037026
| D | OST | Ostatné |  |  |  | 0 | [5 empty] | 1.09 |  | 0 |  | 0 | 4 | D | 0 | ROZPOCET | [6 empty] | 0
90 | K | 21000-PD | Vypracovanie jednostupňového projektu | ks | 1 |  | 0 |  |  |  | znížená | 1.09 | 1.09 | 0 | 0 | 0 | 0 | 512 | K | 1 | ROZPOCET | 0 | 0 | 0 | 0 | 0 | 2 | 0 | 512 | 1103551118

## VZT - VZT Rekonštrukcia ...
[9 empty] | >> skryté stĺpce << | [9 empty] | {fbd4a3b4-eae8-4ecd-b8ba-2ec244486edf}
0
| KRYCÍ LIST ROZPOČTU | [8 empty] | v --- nižšie sa nachádzajú doplnkové a pomocné údaje k zostavám --- v | [8 empty] | False
Stavba:
Rev., rek.a vyb.existujúcej šp. infrašt. a jej príslušenstva - Zimný štadión Banská Bystrica
Objekt:
SO04 - SO04 Rekonštrukcia WC pri VIP zóne hala A
Časť:
VZT - VZT Rekonštrukcia WC vo VIP zóne - vzduchotechnika
| JKSO: |  |  |  |  | KS:
| Miesto: |  | parc.č.4212, k.ú.Banská Bystrica |  |  | Dátum: | 2020-08-10
| Objednávateľ: |  |  |  |  | IČO:
|  | MBB, a.s. |  |  |  | IČ DPH:
| Zhotoviteľ: |  |  |  |  | IČO:
|  | podľa výberového konania |  |  |  | IČ DPH:
| Projektant: |  |  |  |  | IČO:
|  | CREAT s.r.o. |  |  |  | IČ DPH:
| Spracovateľ: |  |  |  |  | IČO:
|  | Ing.Jedlička |  |  |  | IČ DPH:
Poznámka:
| Cena bez DPH | [5 empty] | 0
|  |  | Základ dane |  |  | Sadzba dane | Výška dane
| DPH | základná | 0 |  |  | 20% | 0
|  | znížená | 0 |  |  | 20% | 0
|  | zákl. prenesená | 0 |  |  | 20% | 0
|  | zníž. prenesená | 0 |  |  | 20% | 0
|  | nulová | 0 |  |  | 0% | 0
| Cena s DPH |  |  | v | EUR |  | 0
| Projektant |  |  | Spracovateľ
| Dátum a podpis: |  | Pečiatka | Dátum a podpis: |  |  | Pečiatka
| Objednávateľ |  |  | Zhotoviteľ
| Dátum a podpis: |  | Pečiatka | Dátum a podpis: |  |  | Pečiatka
REKAPITULÁCIA ROZPOČTU
Stavba:
Rev., rek.a vyb.existujúcej šp. infrašt. a jej príslušenstva - Zimný štadión Banská Bystrica
Objekt:
SO04 - SO04 Rekonštrukcia WC pri VIP zóne hala A
Časť:
VZT - VZT Rekonštrukcia WC vo VIP zóne - vzduchotechnika
Miesto: |  |  | parc.č.4212, k.ú.Banská Bystrica |  |  | Dátum: | 2020-08-10
Objednávateľ: |  |  | MBB, a.s. |  |  | Projektant: | CREAT s.r.o.
Zhotoviteľ: |  |  | podľa výberového konania |  |  | Spracovateľ: | Ing.Jedlička
Kód dielu - Popis | [6 empty] | Cena celkom [EUR]
Náklady z rozpočtu | [6 empty] | 0 | [12 empty] | -1
| HSV - Práce a dodávky HSV | [5 empty] | 0
| 9 - Ostatné konštrukcie a práce-búranie | [5 empty] | 0
| PSV - Práce a dodávky PSV | [5 empty] | 0
| 713 - Izolácie tepelné | [5 empty] | 0
| 769 - Montáž vzduchotechnických zariadení | [5 empty] | 0
| OST - Ostatné | [5 empty] | 0
ROZPOČET
Stavba:
Rev., rek.a vyb.existujúcej šp. infrašt. a jej príslušenstva - Zimný štadión Banská Bystrica
Objekt:
SO04 - SO04 Rekonštrukcia WC pri VIP zóne hala A
Časť:
VZT - VZT Rekonštrukcia WC vo VIP zóne - vzduchotechnika
Miesto: |  |  | parc.č.4212, k.ú.Banská Bystrica |  |  | Dátum: | 2020-08-10
Objednávateľ: |  |  | MBB, a.s. |  |  | Projektant: | CREAT s.r.o.
Zhotoviteľ: |  |  | podľa výberového konania |  |  | Spracovateľ: | Ing.Jedlička
PČ | Typ | Kód | Popis | MJ | Množstvo | J.cena [EUR] | Cena celkom [EUR] | Cenová sústava |  |  | DPH | J. Nh [h] | Nh celkom [h] | J. hmotnosť [t] | Hmotnosť celkom [t] | J. suť [t] | Suť Celkom [t]
Náklady z rozpočtu | [6 empty] | 0 | [5 empty] | 0 |  | 0.04324 |  | 0 |  | D | -1 | [7 empty] | 0
| D | HSV | Práce a dodávky HSV |  |  |  | 0 | [5 empty] | 0 |  | 0 |  | 0 | 1 | D | 0 | ROZPOCET | [6 empty] | 0
| D | 9 | Ostatné konštrukcie a práce-búranie |  |  |  | 0 | [5 empty] | 0 |  | 0 |  | 0 | 1 | D | 1 | ROZPOCET | [6 empty] | 0
1 | K | 971033351 | Vybúranie otvoru | ks | 7 |  | 0 |  |  |  | znížená | 0 | 0 | 0 | 0 | 0 | 0 | 4 | K | 2 | ROZPOCET | 0 | 0 | 0 | 0 | 0 | 2 | 0 | 4 | -1865782420
| D | PSV | Práce a dodávky PSV |  |  |  | 0 | [5 empty] | 0 |  | 0.04324 |  | 0 | 2 | D | 0 | ROZPOCET | [6 empty] | 0
| D | 713 | Izolácie tepelné |  |  |  | 0 | [5 empty] | 0 |  | 0.00145 |  | 0 | 2 | D | 1 | ROZPOCET | [6 empty] | 0
2 | K | 713492122 | Izolácia tepelná - pripevnenými Al páskou | m2 | 1 |  | 0 |  |  |  | znížená | 0 | 0 | 0.00017 | 0.00017 | 0 | 0 | 16 | K | 2 | ROZPOCET | 0 | 0 | 0 | 0 | 0 | 2 | 0 | 16 | -12420796
3 | M | 2837721590 | Izolácia AC-AL DUCT - nenaceňovať, je to v samostatnom objekte 19mm, | m | 1 |  | 0 |  |  |  | znížená | 0 | 0 | 0.00128 | 0.00128 | 0 | 0 | 32 | M | 2 | ROZPOCET | 0 | 0 | 0 | 0 | 0 | 2 | 0 | 16 | -1469808859
| D | 769 | Montáž vzduchotechnických zariadení |  |  |  | 0 | [5 empty] | 0 |  | 0.04179 |  | 0 | 2 | D | 1 | ROZPOCET | [6 empty] | 0
4 | K | 769011310 | Montáž diagonálneho ventilátora do kruhového potrubia veľkosť: 125 | ks | 1 |  | 0 |  |  |  | znížená | 0 | 0 | 0 | 0 | 0 | 0 | 16 | K | 2 | ROZPOCET | 0 | 0 | 0 | 0 | 0 | 2 | 0 | 16 | 1575463498
5 | M | 429140021130 | Ventilátor kovový do kruhového potrubia K 125 XL sileo, 230V, SYSTEMAIR alebo ekvivalent | ks | 1 |  | 0 |  |  |  | znížená | 0 | 0 | 0.0029 | 0.0029 | 0 | 0 | 32 | M | 2 | ROZPOCET | 0 | 0 | 0 | 0 | 0 | 2 | 0 | 16 | 1525758415
6 | M | 1610 | FK spona na ventilátor 125 | ks | 2 |  | 0 |  |  |  | znížená | 0 | 0 | 0 | 0 | 0 | 0 | 32 | M | 2 | ROZPOCET | 0 | 0 | 0 | 0 | 0 | 2 | 0 | 16 | 215834931
7 | K | 769011320 | Montáž diagonálneho ventilátora do kruhového potrubia veľkosť: 200 | ks | 1 |  | 0 |  |  |  | znížená | 0 | 0 | 0 | 0 | 0 | 0 | 16 | K | 2 | ROZPOCET | 0 | 0 | 0 | 0 | 0 | 2 | 0 | 16 | 1444941755
8 | M | 429140021260 | Ventilátor plastový do kruhového potrubia Prio 200 E2, 230V, SYSTEMAIR alebo ekvivalent | ks | 1 |  | 0 |  |  |  | znížená | 0 | 0 | 0.0034 | 0.0034 | 0 | 0 | 32 | M | 2 | ROZPOCET | 0 | 0 | 0 | 0 | 0 | 2 | 0 | 16 | 980870123
9 | M | 1611 | FK spona na ventilátor 200 | ks | 2 |  | 0 |  |  |  | znížená | 0 | 0 | 0 | 0 | 0 | 0 | 32 | M | 2 | ROZPOCET | 0 | 0 | 0 | 0 | 0 | 2 | 0 | 16 | -958492023
10 | K | 769021003 | Montáž spiro potrubia DN 125-140 | m | 12 |  | 0 |  |  |  | znížená | 0 | 0 | 0 | 0 | 0 | 0 | 16 | K | 2 | ROZPOCET | 0 | 0 | 0 | 0 | 0 | 2 | 0 | 16 | 721030380
11 | M | 429810000300 | Potrubie kruhové spiro DN 125, dĺžka 1000 mm, TZB GLOBAL alebo ekvivalent | m | 12 |  | 0 |  |  |  | znížená | 0 | 0 | 0.0007 | 0.0084 | 0 | 0 | 32 | M | 2 | ROZPOCET | 0 | 0 | 0 | 0 | 0 | 2 | 0 | 16 | -464718513
12 | K | 769021009 | Montáž spiro potrubia DN 200-225 | m | 3 |  | 0 |  |  |  | znížená | 0 | 0 | 0 | 0 | 0 | 0 | 16 | K | 2 | ROZPOCET | 0 | 0 | 0 | 0 | 0 | 2 | 0 | 16 | -1050383508
13 | M | 429810000700 | Potrubie kruhové spiro DN 200, dĺžka 1000 mm, TZB GLOBAL alebo ekvivalent | m | 3 |  | 0 |  |  |  | znížená | 0 | 0 | 0.00113 | 0.00339 | 0 | 0 | 32 | M | 2 | ROZPOCET | 0 | 0 | 0 | 0 | 0 | 2 | 0 | 16 | -1501680291
14 | K | 769021319 | Montáž kolena 90° na spiro potrubie DN 80-150 | ks | 5 |  | 0 |  |  |  | znížená | 0 | 0 | 0 | 0 | 0 | 0 | 16 | K | 2 | ROZPOCET | 0 | 0 | 0 | 0 | 0 | 2 | 0 | 16 | 1634826911
15 | M | 429850007600 | Koleno KS 90° DN 80 pre kruhové spiro potrubie, TZB GLOBAL alebo ekvivalent | ks | 5 |  | 0 |  |  |  | znížená | 0 | 0 | 0.0006 | 0.003 | 0 | 0 | 32 | M | 2 | ROZPOCET | 0 | 0 | 0 | 0 | 0 | 2 | 0 | 16 | 655436306
16 | K | 769021334 | Montáž spojky na spiro potrubie DN 80-150 | ks | 6 |  | 0 |  |  |  | znížená | 0 | 0 | 0 | 0 | 0 | 0 | 16 | K | 2 | ROZPOCET | 0 | 0 | 0 | 0 | 0 | 2 | 0 | 16 | 82778822
17 | M | 429850012800 | Spojka DN 125 pre kruhové spiro potrubie, TZB GLOBAL alebo ekvivalent | ks | 6 |  | 0 |  |  |  | znížená | 0 | 0 | 0.0002 | 0.0012 | 0 | 0 | 32 | M | 2 | ROZPOCET | 0 | 0 | 0 | 0 | 0 | 2 | 0 | 16 | 530150650
18 | K | 769021382 | Montáž prechodu symetrického na spiro potrubie DN 150-200 | ks | 2 |  | 0 |  |  |  | znížená | 0 | 0 | 0 | 0 | 0 | 0 | 16 | K | 2 | ROZPOCET | 0 | 0 | 0 | 0 | 0 | 2 | 0 | 16 | 1780545448
19 | M | 429850018300 | Prechod symetrický DN 200 pre kruhové spiro potrubie, TZB GLOBALalebo ekvivalent | ks | 2 |  | 0 |  |  |  | znížená | 0 | 0 | 0.0015 | 0.003 | 0 | 0 | 32 | M | 2 | ROZPOCET | 0 | 0 | 0 | 0 | 0 | 2 | 0 | 16 | 1546556040
20 | K | 769021397 | Montáž T-kusu na spiro potrubie DN 80-150 | ks | 6 |  | 0 |  |  |  | znížená | 0 | 0 | 0 | 0 | 0 | 0 | 16 | K | 2 | ROZPOCET | 0 | 0 | 0 | 0 | 0 | 2 | 0 | 16 | 1992504423
21 | M | 429850010300 | T-kus DN 125 pre kruhové spiro potrubie, TZB GLOBAL | ks | 6 |  | 0 |  |  |  | znížená | 0 | 0 | 0.0008 | 0.0048 | 0 | 0 | 32 | M | 2 | ROZPOCET | 0 | 0 | 0 | 0 | 0 | 2 | 0 | 16 | -2076662686
22 | K | 769021400 | Montáž T-kusu na spiro potrubie DN 160-250 | ks | 1 |  | 0 |  |  |  | znížená | 0 | 0 | 0 | 0 | 0 | 0 | 16 | K | 2 | ROZPOCET | 0 | 0 | 0 | 0 | 0 | 2 | 0 | 16 | 1330230059
23 | M | 429850010800 | T-kus DN 200 pre kruhové spiro potrubie, TZB GLOBAL alebo ekvivalent | ks | 1 |  | 0 |  |  |  | znížená | 0 | 0 | 0.0016 | 0.0016 | 0 | 0 | 32 | M | 2 | ROZPOCET | 0 | 0 | 0 | 0 | 0 | 2 | 0 | 16 | -1647268217
24 | K | 769021472 | Montáž výfukového kusu priameho DN 80-140 | ks | 1 |  | 0 |  |  |  | znížená | 0 | 0 | 0 | 0 | 0 | 0 | 16 | K | 2 | ROZPOCET | 0 | 0 | 0 | 0 | 0 | 2 | 0 | 16 | -73732236
25 | M | 429720013200 | Výfukový kus priamy DN 125, TZB GLOBAL alebo ekvivalent | ks | 1 |  | 0 |  |  |  | znížená | 0 | 0 | 0.0002 | 0.0002 | 0 | 0 | 32 | M | 2 | ROZPOCET | 0 | 0 | 0 | 0 | 0 | 2 | 0 | 16 | 1467503823
26 | K | 769021475 | Montáž výfukového kusu priameho DN 150-200 | ks | 1 |  | 0 |  |  |  | znížená | 0 | 0 | 0 | 0 | 0 | 0 | 16 | K | 2 | ROZPOCET | 0 | 0 | 0 | 0 | 0 | 2 | 0 | 16 | 1135035915
27 | M | 429720013700 | Výfukový kus priamy DN 200, TZB GLOBAL alebo ekvivalent | ks | 1 |  | 0 |  |  |  | znížená | 0 | 0 | 0.0004 | 0.0004 | 0 | 0 | 32 | M | 2 | ROZPOCET | 0 | 0 | 0 | 0 | 0 | 2 | 0 | 16 | -1641107271
28 | K | 769021604 | Montáž rýchloupínacej spony do priemeru 200 mm | ks | 4 |  | 0 |  |  |  | znížená | 0 | 0 | 0 | 0 | 0 | 0 | 16 | K | 2 | ROZPOCET | 0 | 0 | 0 | 0 | 0 | 2 | 0 | 16 | -1430666233
29 | K | 769025063 | Montáž tlmiča hluku pre kruhové potrubie do priemeru 150 mm | ks | 2 |  | 0 |  |  |  | znížená | 0 | 0 | 0 | 0 | 0 | 0 | 16 | K | 2 | ROZPOCET | 0 | 0 | 0 | 0 | 0 | 2 | 0 | 16 | 286474241
30 | M | 429760008300 | Tlmič hluku pre kruhové potrubie MAA 125/600 ED, ELEKTRODESIGN alebo ekvivalent | ks | 2 |  | 0 |  |  |  | znížená | 0 | 0 | 0.004 | 0.008 | 0 | 0 | 32 | M | 2 | ROZPOCET | 0 | 0 | 0 | 0 | 0 | 2 | 0 | 16 | -1831189239
31 | K | 769025270 | Montáž spätnej klapky do kruhového potrubia priemeru 100-150 mm | ks | 1 |  | 0 |  |  |  | znížená | 0 | 0 | 0 | 0 | 0 | 0 | 16 | K | 2 | ROZPOCET | 0 | 0 | 0 | 0 | 0 | 2 | 0 | 16 | -1448874428
32 | M | 429710068300 | Klapka spätná, motýlová RSK 125 ED pre kruhové potrubie, ELEKTRODESIGN alebo ekvivalent | ks | 1 |  | 0 |  |  |  | znížená | 0 | 0 | 6e-05 | 6e-05 | 0 | 0 | 32 | M | 2 | ROZPOCET | 0 | 0 | 0 | 0 | 0 | 2 | 0 | 16 | -159197057
33 | K | 769025273 | Montáž spätnej klapky do kruhového potrubia priemeru 160-200 mm | ks | 1 |  | 0 |  |  |  | znížená | 0 | 0 | 0 | 0 | 0 | 0 | 16 | K | 2 | ROZPOCET | 0 | 0 | 0 | 0 | 0 | 2 | 0 | 16 | -2115629090
34 | M | 429710068700 | Klapka spätná, motýlová RSK 200 ED pre kruhové potrubie, ELEKTRODESIGN alebo ekvivalent | ks | 1 |  | 0 |  |  |  | znížená | 0 | 0 | 9e-05 | 9e-05 | 0 | 0 | 32 | M | 2 | ROZPOCET | 0 | 0 | 0 | 0 | 0 | 2 | 0 | 16 | -1343201861
35 | K | 769037045 | Montáž tanierového ventilu plastového priemeru 125 mm | ks | 9 |  | 0 |  |  |  | znížená | 0 | 0 | 0 | 0 | 0 | 0 | 16 | K | 2 | ROZPOCET | 0 | 0 | 0 | 0 | 0 | 2 | 0 | 16 | 304339426
36 | M | 429720341100 | Ventil tanierový plastový odvodný VEF 125, ELEKTRODESIGN alebo ekvivalent | ks | 9 |  | 0 |  |  |  | znížená | 0 | 0 | 0.00015 | 0.00135 | 0 | 0 | 32 | M | 2 | ROZPOCET | 0 | 0 | 0 | 0 | 0 | 2 | 0 | 16 | 205715453
37 | K | 998769201 | Presun hmôt pre montáž vzduchotechnických zariadení v stavbe (objekte) výšky do 7 m | % | 1.7 |  | 0 |  |  |  | znížená | 0 | 0 | 0 | 0 | 0 | 0 | 16 | K | 2 | ROZPOCET | 0 | 0 | 0 | 0 | 0 | 2 | 0 | 16 | -702766448
38 | M | montmat | Montážny a spojovací materíál | kpl | 1 |  | 0 |  |  |  | znížená | 0 | 0 | 0 | 0 | 0 | 0 | 32 | M | 2 | ROZPOCET | 0 | 0 | 0 | 0 | 0 | 2 | 0 | 16 | 353175513
| D | OST | Ostatné |  |  |  | 0 | [5 empty] | 0 |  | 0 |  | 0 | 4 | D | 0 | ROZPOCET | [6 empty] | 0
39 | K | HZS000113 | Skúšobná prevádzka a vyregulovanie | hod | 2 |  | 0 |  |  |  | znížená | 0 | 0 | 0 | 0 | 0 | 0 | 262144 | K | 1 | ROZPOCET | 0 | 0 | 0 | 0 | 0 | 2 | 0 | 262144 | -863083707

## ZTI - ZTI Rekonštrukcia ...
[9 empty] | >> skryté stĺpce << | [9 empty] | {da8862a2-df49-480b-b1ef-da9f7cc0560e}
0
| KRYCÍ LIST ROZPOČTU | [8 empty] | v --- nižšie sa nachádzajú doplnkové a pomocné údaje k zostavám --- v | [8 empty] | False
Stavba:
Rev., rek.a vyb.existujúcej šp. infrašt. a jej príslušenstva - Zimný štadión Banská Bystrica
Objekt:
SO04 - SO04 Rekonštrukcia WC pri VIP zóne hala A
Časť:
ZTI - ZTI Rekonštrukcia WC vo VIP zóne - zdravotechnika
| JKSO: |  |  |  |  | KS:
| Miesto: |  | parc.č.4212, k.ú.Banská Bystrica |  |  | Dátum: | 2020-08-10
| Objednávateľ: |  |  |  |  | IČO:
|  | MBB, a.s. |  |  |  | IČ DPH:
| Zhotoviteľ: |  |  |  |  | IČO:
|  | podľa výberového konania |  |  |  | IČ DPH:
| Projektant: |  |  |  |  | IČO:
|  | CREAT s.r.o. |  |  |  | IČ DPH:
| Spracovateľ: |  |  |  |  | IČO:
|  | Ing.Jedlička |  |  |  | IČ DPH:
Poznámka:
| Cena bez DPH | [5 empty] | 0
|  |  | Základ dane |  |  | Sadzba dane | Výška dane
| DPH | základná | 0 |  |  | 20% | 0
|  | znížená | 0 |  |  | 20% | 0
|  | zákl. prenesená | 0 |  |  | 20% | 0
|  | zníž. prenesená | 0 |  |  | 20% | 0
|  | nulová | 0 |  |  | 0% | 0
| Cena s DPH |  |  | v | EUR |  | 0
| Projektant |  |  | Spracovateľ
| Dátum a podpis: |  | Pečiatka | Dátum a podpis: |  |  | Pečiatka
| Objednávateľ |  |  | Zhotoviteľ
| Dátum a podpis: |  | Pečiatka | Dátum a podpis: |  |  | Pečiatka
REKAPITULÁCIA ROZPOČTU
Stavba:
Rev., rek.a vyb.existujúcej šp. infrašt. a jej príslušenstva - Zimný štadión Banská Bystrica
Objekt:
SO04 - SO04 Rekonštrukcia WC pri VIP zóne hala A
Časť:
ZTI - ZTI Rekonštrukcia WC vo VIP zóne - zdravotechnika
Miesto: |  |  | parc.č.4212, k.ú.Banská Bystrica |  |  | Dátum: | 2020-08-10
Objednávateľ: |  |  | MBB, a.s. |  |  | Projektant: | CREAT s.r.o.
Zhotoviteľ: |  |  | podľa výberového konania |  |  | Spracovateľ: | Ing.Jedlička
Kód dielu - Popis | [6 empty] | Cena celkom [EUR]
Náklady z rozpočtu | [6 empty] | 0 | [12 empty] | -1
| HSV - Práce a dodávky HSV | [5 empty] | 0
| 8 - Rúrové vedenie | [5 empty] | 0
| PSV - Práce a dodávky PSV | [5 empty] | 0
| 713 - Izolácie tepelné | [5 empty] | 0
| 721 - Zdravotechnika - vnútorná kanalizácia | [5 empty] | 0
| 722 - Zdravotechnika - vnútorný vodovod | [5 empty] | 0
| 725 - Zdravotechnika - zariaďovacie predmety | [5 empty] | 0
| 763 - Konštrukcie - drevostavby | [5 empty] | 0
ROZPOČET
Stavba:
Rev., rek.a vyb.existujúcej šp. infrašt. a jej príslušenstva - Zimný štadión Banská Bystrica
Objekt:
SO04 - SO04 Rekonštrukcia WC pri VIP zóne hala A
Časť:
ZTI - ZTI Rekonštrukcia WC vo VIP zóne - zdravotechnika
Miesto: |  |  | parc.č.4212, k.ú.Banská Bystrica |  |  | Dátum: | 2020-08-10
Objednávateľ: |  |  | MBB, a.s. |  |  | Projektant: | CREAT s.r.o.
Zhotoviteľ: |  |  | podľa výberového konania |  |  | Spracovateľ: | Ing.Jedlička
PČ | Typ | Kód | Popis | MJ | Množstvo | J.cena [EUR] | Cena celkom [EUR] | Cenová sústava |  |  | DPH | J. Nh [h] | Nh celkom [h] | J. hmotnosť [t] | Hmotnosť celkom [t] | J. suť [t] | Suť Celkom [t]
Náklady z rozpočtu | [6 empty] | 0 | [5 empty] | 0 |  | 0.81565 |  | 0 |  | D | -1 | [7 empty] | 0
| D | HSV | Práce a dodávky HSV |  |  |  | 0 | [5 empty] | 0 |  | 0.19184 |  | 0 | 1 | D | 0 | ROZPOCET | [6 empty] | 0
| D | 8 | Rúrové vedenie |  |  |  | 0 | [5 empty] | 0 |  | 0.19184 |  | 0 | 1 | D | 1 | ROZPOCET | [6 empty] | 0
1 | K | 899912111 | Oceľová objímka z pásov. ocele montovaná na potrubie do DN 50 | ks | 28 |  | 0 |  |  |  | znížená | 0 | 0 | 0.00436 | 0.12208 | 0 | 0 | 4 | K | 2 | ROZPOCET | 0 | 0 | 0 | 0 | 0 | 2 | 0 | 4 | -41018056
2 | K | 899912111.1 | Oceľová objímka z pásov. ocele montovaná na potrubie od DN 50 do DN 100 | ks | 16 |  | 0 |  |  |  | znížená | 0 | 0 | 0.00436 | 0.06976 | 0 | 0 | 4 | K | 2 | ROZPOCET | 0 | 0 | 0 | 0 | 0 | 2 | 0 | 4 | -1546476245
| D | PSV | Práce a dodávky PSV |  |  |  | 0 | [5 empty] | 0 |  | 0.62381 |  | 0 | 2 | D | 0 | ROZPOCET | [6 empty] | 0
| D | 713 | Izolácie tepelné |  |  |  | 0 | [5 empty] | 0 |  | 0.00212 |  | 0 | 2 | D | 1 | ROZPOCET | [6 empty] | 0
3 | K | 713482121 | Montáž trubíc z PE, hr.15-20 mm,vnút.priemer do 38 mm | m | 61.5 |  | 0 |  |  |  | znížená | 0 | 0 | 2e-05 | 0.00123 | 0 | 0 | 16 | K | 2 | ROZPOCET | 0 | 0 | 0 | 0 | 0 | 2 | 0 | 16 | -970009473
4 | M | 283310004700 | Izolačná PE trubica TUBOLIT DG 22x20 mm (d potrubia x hr. izolácie), nadrezaná, AZ FLEX alebo ekvivalent | m | 36.363 |  | 0 |  |  |  | znížená | 0 | 0 | 9.9002e-06 | 0.00036 | 0 | 0 | 32 | M | 2 | ROZPOCET | 0 | 0 | 0 | 0 | 0 | 2 | 0 | 16 | 1144334255
5 | M | 283310004800 | Izolačná PE trubica TUBOLIT DG 28x20 mm (d potrubia x hr. izolácie), nadrezaná, AZ FLEX alebo ekvivalent | m | 26.367 |  | 0 |  |  |  | znížená | 0 | 0 | 2.0101e-05 | 0.00053 | 0 | 0 | 32 | M | 2 | ROZPOCET | 0 | 0 | 0 | 0 | 0 | 2 | 0 | 16 | -1130551701
6 | K | 998713102 | Presun hmôt pre izolácie tepelné v objektoch výšky nad 6 m do 12 m | t | 0.002 |  | 0 |  |  |  | znížená | 0 | 0 | 0 | 0 | 0 | 0 | 16 | K | 2 | ROZPOCET | 0 | 0 | 0 | 0 | 0 | 2 | 0 | 16 | 1033961689
| D | 721 | Zdravotechnika - vnútorná kanalizácia |  |  |  | 0 | [5 empty] | 0 |  | 0.05388 |  | 0 | 2 | D | 1 | ROZPOCET | [6 empty] | 0
7 | K | 721170905.S | Oprava odpadového potrubia novodurového vsadenie odbočky do potrubia D 50 | ks | 2 |  | 0 |  |  |  | znížená | 0 | 0 | 0.00023 | 0.00046 | 0 | 0 | 16 | K | 2 | ROZPOCET | 0 | 0 | 0 | 0 | 0 | 2 | 0 | 16 | 182075982
8 | K | 721170907.S | Oprava odpadového potrubia novodurového vsadenie odbočky do potrubia D 75 | ks | 2 |  | 0 |  |  |  | znížená | 0 | 0 | 0.0005 | 0.001 | 0 | 0 | 16 | K | 2 | ROZPOCET | 0 | 0 | 0 | 0 | 0 | 2 | 0 | 16 | -457923611
9 | K | 721170909.S | Oprava odpadového potrubia novodurového vsadenie odbočky do potrubia D 110, D 114 | ks | 3 |  | 0 |  |  |  | znížená | 0 | 0 | 0.0009 | 0.0027 | 0 | 0 | 16 | K | 2 | ROZPOCET | 0 | 0 | 0 | 0 | 0 | 2 | 0 | 16 | 893801805
10 | K | 721170962.S | Oprava odpadového potrubia novodurového prepojenie doterajšieho potrubia D 50 | ks | 2 |  | 0 |  |  |  | znížená | 0 | 0 | 0.00056 | 0.00112 | 0 | 0 | 16 | K | 2 | ROZPOCET | 0 | 0 | 0 | 0 | 0 | 2 | 0 | 16 | -446973327
11 | K | 721170963.S | Oprava odpadového potrubia novodurového prepojenie doterajšieho potrubia D 75 | ks | 2 |  | 0 |  |  |  | znížená | 0 | 0 | 0.00121 | 0.00242 | 0 | 0 | 16 | K | 2 | ROZPOCET | 0 | 0 | 0 | 0 | 0 | 2 | 0 | 16 | -1621156094
12 | K | 721170965.S | Oprava odpadového potrubia novodurového prepojenie doterajšieho potrubia D 110 | ks | 3 |  | 0 |  |  |  | znížená | 0 | 0 | 0.00129 | 0.00387 | 0 | 0 | 16 | K | 2 | ROZPOCET | 0 | 0 | 0 | 0 | 0 | 2 | 0 | 16 | -1308053594
16 | K | 721171550 | Potrubie z rúr GEBERIT SILENT alebo ekvivalent - PP ležaté D 70/2,6 mm | m | 4.75 |  | 0 |  |  |  | znížená | 0 | 0 | 0.0017389 | 0.00826 | 0 | 0 | 16 | K | 2 | ROZPOCET | 0 | 0 | 0 | 0 | 0 | 2 | 0 | 16 | 139028673
17 | K | 721171550.1 | Potrubie z rúr GEBERIT SILENT alebo ekvivalent - PP ležaté D 90/3,1 mm | m | 7.65 |  | 0 |  |  |  | znížená | 0 | 0 | 0.0017399 | 0.01331 | 0 | 0 | 16 | K | 2 | ROZPOCET | 0 | 0 | 0 | 0 | 0 | 2 | 0 | 16 | -615312979
15 | K | 721171550.S | Potrubie z rúr GEBERIT SILENT alebo ekvivalent - PP ležaté D 110/3,6 mm | m | 3 |  | 0 |  |  |  | znížená | 0 | 0 | 0.00174 | 0.00522 | 0 | 0 | 16 | K | 2 | ROZPOCET | 0 | 0 | 0 | 0 | 0 | 2 | 0 | 16 | 976152190
18 | K | 721171570 | Potrubie z rúr GEBERIT SILENT alebo ekvivalent - PP zvislé D 70/2,6 mm | m | 1.75 |  | 0 |  |  |  | znížená | 0 | 0 | 0.00086857 | 0.00152 | 0 | 0 | 16 | K | 2 | ROZPOCET | 0 | 0 | 0 | 0 | 0 | 2 | 0 | 16 | 1139823402
19 | K | 721171571 | Potrubie z rúr GEBERIT SILENT alebo ekvivalent - PP zvislé D 90/3,1 mm | m | 3.75 |  | 0 |  |  |  | znížená | 0 | 0 | 0.0017893 | 0.00671 | 0 | 0 | 16 | K | 2 | ROZPOCET | 0 | 0 | 0 | 0 | 0 | 2 | 0 | 16 | 1392774771
20 | K | 721171580 | Potrubie z rúr GEBERIT SILENT alebo ekvivalent - PP prípojné D 50/2,0 mm | m | 16.5 |  | 0 |  |  |  | znížená | 0 | 0 | 0.0003297 | 0.00544 | 0 | 0 | 16 | K | 2 | ROZPOCET | 0 | 0 | 0 | 0 | 0 | 2 | 0 | 16 | -1431647113
21 | M | 286540141400 | Čistiaca tvarovka PP Silent 90° s kruhovým servisným otvorom, D 90 mm, GEBERIT alebo ekvivalent | ks | 2 |  | 0 |  |  |  | znížená | 0 | 0 | 0.00075 | 0.0015 | 0 | 0 | 32 | M | 2 | ROZPOCET | 0 | 0 | 0 | 0 | 0 | 2 | 0 | 16 | 2062904826
22 | M | 286540144400 | Uzatváracie zátka PP D 90 mm, s tesnením, GEBERIT alebo ekvivalent | ks | 1 |  | 0 |  |  |  | znížená | 0 | 0 | 0.00019 | 0.00019 | 0 | 0 | 32 | M | 2 | ROZPOCET | 0 | 0 | 0 | 0 | 0 | 2 | 0 | 16 | 1898008412
23 | M | 286540144300 | Uzatváracie zátka PP D 75 mm, s tesnením, GEBERIT alebo ekvivalent | ks | 1 |  | 0 |  |  |  | znížená | 0 | 0 | 0.00014 | 0.00014 | 0 | 0 | 32 | M | 2 | ROZPOCET | 0 | 0 | 0 | 0 | 0 | 2 | 0 | 16 | 350138021
13 | K | 721171803.S | Demontáž potrubia z novodurových rúr odpadového alebo pripojovacieho do D75, -0,00210 t | m | 6 |  | 0 |  |  |  | znížená | 0 | 0 | 0 | 0 | 0 | 0 | 16 | K | 2 | ROZPOCET | 0 | 0 | 0 | 0 | 0 | 2 | 0 | 16 | 446430119
14 | K | 721171808.S | Demontáž potrubia z novodurových rúr odpadového alebo pripojovacieho nad 75 do D114, -0,00198 t | m | 6 |  | 0 |  |  |  | znížená | 0 | 0 | 0 | 0 | 0 | 0 | 16 | K | 2 | ROZPOCET | 0 | 0 | 0 | 0 | 0 | 2 | 0 | 16 | 98080409
24 | K | 721194103.S | Zriadenie prípojky na potrubí vyvedenie a upevnenie odpadových výpustiek D 32 mm | ks | 2 |  | 0 |  |  |  | znížená | 0 | 0 | 0 | 0 | 0 | 0 | 16 | K | 2 | ROZPOCET | 0 | 0 | 0 | 0 | 0 | 2 | 0 | 16 | 1775989
25 | K | 721194104.S | Zriadenie prípojky na potrubí vyvedenie a upevnenie odpadových výpustiek D 40 mm | ks | 5 |  | 0 |  |  |  | znížená | 0 | 0 | 0 | 0 | 0 | 0 | 16 | K | 2 | ROZPOCET | 0 | 0 | 0 | 0 | 0 | 2 | 0 | 16 | -112197103
26 | K | 721194105.S | Zriadenie prípojky na potrubí vyvedenie a upevnenie odpadových výpustiek D 50 mm | ks | 6 |  | 0 |  |  |  | znížená | 0 | 0 | 0 | 0 | 0 | 0 | 16 | K | 2 | ROZPOCET | 0 | 0 | 0 | 0 | 0 | 2 | 0 | 16 | -1701180061
27 | K | 721194109.S | Zriadenie prípojky na potrubí vyvedenie a upevnenie odpadových výpustiek D 90 mm | ks | 4 |  | 0 |  |  |  | znížená | 0 | 0 | 0 | 0 | 0 | 0 | 16 | K | 2 | ROZPOCET | 0 | 0 | 0 | 0 | 0 | 2 | 0 | 16 | 2057851822
28 | K | 721290006.S | Montáž privzdušňovacieho ventilu pre odpadové potrubia D 50 | ks | 2 |  | 0 |  |  |  | znížená | 0 | 0 | 0 | 0 | 0 | 0 | 16 | K | 2 | ROZPOCET | 0 | 0 | 0 | 0 | 0 | 2 | 0 | 16 | -194710718
29 | M | 303.900.00.1 | Privzdušňovací ventil GBR50, pre Geberit Silent alebo ekvivalent-PP : d=50mm | ks | 2 |  | 0 |  |  |  | znížená | 0 | 0 | 0 | 0 | 0 | 0 | 32 | M | 2 | ROZPOCET | 0 | 0 | 0 | 0 | 0 | 2 | 0 | 16 | 1526622132
30 | K | 721290012.S | Montáž privzdušňovacieho ventilu pre odpadové potrubia D 90 | ks | 2 |  | 0 |  |  |  | znížená | 0 | 0 | 1e-05 | 2e-05 | 0 | 0 | 16 | K | 2 | ROZPOCET | 0 | 0 | 0 | 0 | 0 | 2 | 0 | 16 | -934025687
31 | M | 307.006.00.1 | Privzdušňovací ventil GRB90, pre Geberit Silent alebo ekvivalent-PP : d=90mm | ks | 2 |  | 0 |  |  |  | znížená | 0 | 0 | 0 | 0 | 0 | 0 | 32 | M | 2 | ROZPOCET | 0 | 0 | 0 | 0 | 0 | 2 | 0 | 16 | -325355460
32 | K | 721290111.S | Ostatné - skúška tesnosti kanalizácie v objektoch vodou do DN 125 | m | 37.4 |  | 0 |  |  |  | znížená | 0 | 0 | 0 | 0 | 0 | 0 | 16 | K | 2 | ROZPOCET | 0 | 0 | 0 | 0 | 0 | 2 | 0 | 16 | -2071541501
33 | K | 721290822.S | Vnútrostav. premiestnenie vybúraných hmôt vnútor. kanal. vodorovne do 100 m z budov vysokých do 12 m | t | 0.024 |  | 0 |  |  |  | znížená | 0 | 0 | 0 | 0 | 0 | 0 | 16 | K | 2 | ROZPOCET | 0 | 0 | 0 | 0 | 0 | 2 | 0 | 16 | 964196776
34 | K | 998721102.S | Presun hmôt pre vnútornú kanalizáciu v objektoch výšky nad 6 do 12 m | t | 0.054 |  | 0 |  |  |  | znížená | 0 | 0 | 0 | 0 | 0 | 0 | 16 | K | 2 | ROZPOCET | 0 | 0 | 0 | 0 | 0 | 2 | 0 | 16 | -400630649
| D | 722 | Zdravotechnika - vnútorný vodovod |  |  |  | 0 | [5 empty] | 0 |  | 0.03814 |  | 0 | 2 | D | 1 | ROZPOCET | [6 empty] | 0
35 | K | 722130801.S | Demontáž potrubia z oceľových rúrok závitových do DN 25, -0,00213t | m | 35 |  | 0 |  |  |  | znížená | 0 | 0 | 0 | 0 | 0 | 0 | 16 | K | 2 | ROZPOCET | 0 | 0 | 0 | 0 | 0 | 2 | 0 | 16 | 822124517
36 | K | 722171312 | Potrubie z viacvrstvových rúr PE Geberit Mepla D 20 mm, 5 m tyč | m | 35.65 |  | 0 |  |  |  | znížená | 0 | 0 | 0.00024011 | 0.00856 | 0 | 0 | 16 | K | 2 | ROZPOCET | 0 | 0 | 0 | 0 | 0 | 2 | 0 | 16 | 1141821214
37 | K | 722171313 | Potrubie z viacvrstvových rúr PE Geberit Mepla D 26 mm, 5 m tyč | m | 25.85 |  | 0 |  |  |  | znížená | 0 | 0 | 0.00036015 | 0.00931 | 0 | 0 | 16 | K | 2 | ROZPOCET | 0 | 0 | 0 | 0 | 0 | 2 | 0 | 16 | 754150994
38 | K | 722173157.S | Montáž plasthliníkového prechodu pre vodu lisovaním D 20 mm | ks | 22 |  | 0 |  |  |  | znížená | 0 | 0 | 0 | 0 | 0 | 0 | 16 | K | 2 | ROZPOCET | 0 | 0 | 0 | 0 | 0 | 2 | 0 | 16 | -813156805
39 | M | 198730025700 | Prechodka s vnútorným závitom, d 20 mm - 1/2", Mepla, O-krúžok EPDM, GEBERIT alebo ekvivalent | ks | 22 |  | 0 |  |  |  | znížená | 0 | 0 | 8e-05 | 0.00176 | 0 | 0 | 32 | M | 2 | ROZPOCET | 0 | 0 | 0 | 0 | 0 | 2 | 0 | 16 | -2060504853
40 | K | 722190401.S | Vyvedenie a upevnenie výpustky DN 15 | ks | 2 |  | 0 |  |  |  | znížená | 0 | 0 | 0 | 0 | 0 | 0 | 16 | K | 2 | ROZPOCET | 0 | 0 | 0 | 0 | 0 | 2 | 0 | 16 | 1918816482
41 | K | 722190402.S | Vyvedenie a upevnenie výpustky DN 20 | ks | 30 |  | 0 |  |  |  | znížená | 0 | 0 | 0 | 0 | 0 | 0 | 16 | K | 2 | ROZPOCET | 0 | 0 | 0 | 0 | 0 | 2 | 0 | 16 | -2056290765
42 | K | 722221010.S | Montáž guľového kohúta závitového priameho pre vodu G 1/2 | ks | 2 |  | 0 |  |  |  | znížená | 0 | 0 | 2e-05 | 4e-05 | 0 | 0 | 16 | K | 2 | ROZPOCET | 0 | 0 | 0 | 0 | 0 | 2 | 0 | 16 | 17728655
43 | M | 551110006300 | Guľový uzáver 1/2" FM, plnoprietokový, motýľ, niklovaná mosadz | ks | 2 |  | 0 |  |  |  | znížená | 0 | 0 | 8e-05 | 0.00016 | 0 | 0 | 32 | M | 2 | ROZPOCET | 0 | 0 | 0 | 0 | 0 | 2 | 0 | 16 | 1981252584
44 | K | 722221015.S | Montáž guľového kohúta závitového priameho pre vodu G 3/4 | ks | 4 |  | 0 |  |  |  | znížená | 0 | 0 | 4e-05 | 0.00016 | 0 | 0 | 16 | K | 2 | ROZPOCET | 0 | 0 | 0 | 0 | 0 | 2 | 0 | 16 | -1855746795
45 | M | 551110005600 | Guľový uzáver , 3/4" FM, plnoprietokový, páčka, niklovaná mosadz | ks | 4 |  | 0 |  |  |  | znížená | 0 | 0 | 0.0001 | 0.0004 | 0 | 0 | 32 | M | 2 | ROZPOCET | 0 | 0 | 0 | 0 | 0 | 2 | 0 | 16 | -1463176445
46 | K | 722221083.S | Montáž guľového kohúta vypúšťacieho závitového G 3/4 | ks | 2 |  | 0 |  |  |  | znížená | 0 | 0 | 4e-05 | 8e-05 | 0 | 0 | 16 | K | 2 | ROZPOCET | 0 | 0 | 0 | 0 | 0 | 2 | 0 | 16 | -1459121040
47 | M | 551110011300.S | Guľový uzáver vypúšťací s páčkou, 3/4" M, mosadz | ks | 2 |  | 0 |  |  |  | znížená | 0 | 0 | 0.00013 | 0.00026 | 0 | 0 | 32 | M | 2 | ROZPOCET | 0 | 0 | 0 | 0 | 0 | 2 | 0 | 16 | -1317059004
48 | K | 722221175.S | Montáž poistného ventilu závitového pre vodu G 3/4 | ks | 2 |  | 0 |  |  |  | znížená | 0 | 0 | 4e-05 | 8e-05 | 0 | 0 | 16 | K | 2 | ROZPOCET | 0 | 0 | 0 | 0 | 0 | 2 | 0 | 16 | 401921127
49 | M | 551210021600.S | Ventil poistný 3/4”, mosadz | ks | 2 |  | 0 |  |  |  | znížená | 0 | 0 | 0.00043 | 0.00086 | 0 | 0 | 32 | M | 2 | ROZPOCET | 0 | 0 | 0 | 0 | 0 | 2 | 0 | 16 | 1385173899
50 | K | 722221270.S | Montáž spätného ventilu závitového G 3/4 | ks | 2 |  | 0 |  |  |  | znížená | 0 | 0 | 4e-05 | 8e-05 | 0 | 0 | 16 | K | 2 | ROZPOCET | 0 | 0 | 0 | 0 | 0 | 2 | 0 | 16 | 1080314488
51 | M | 551110016800 | Jednoduchý spätný venti RV277 3/4" | ks | 2 |  | 0 |  |  |  | znížená | 0 | 0 | 0.002 | 0.004 | 0 | 0 | 32 | M | 2 | ROZPOCET | 0 | 0 | 0 | 0 | 0 | 2 | 0 | 16 | 1197601063
52 | K | 722290226.S | Tlaková skúška vodovodného potrubia závitového do DN 50 | m | 61.5 |  | 0 |  |  |  | znížená | 0 | 0 | 0.00018 | 0.01107 | 0 | 0 | 16 | K | 2 | ROZPOCET | 0 | 0 | 0 | 0 | 0 | 2 | 0 | 16 | 744547559
53 | K | 722290234.S | Prepláchnutie a dezinfekcia vodovodného potrubia do DN 80 | m | 61.5 |  | 0 |  |  |  | znížená | 0 | 0 | 1.0081e-05 | 0.00062 | 0 | 0 | 16 | K | 2 | ROZPOCET | 0 | 0 | 0 | 0 | 0 | 2 | 0 | 16 | 1048866869
54 | K | 722290822.S | Vnútrostav. premiestnenie vybúraných hmôt vnútorný vodovod vodorovne do 100 m z budov vys. do 12 m | t | 0.075 |  | 0 |  |  |  | znížená | 0 | 0 | 0 | 0 | 0 | 0 | 16 | K | 2 | ROZPOCET | 0 | 0 | 0 | 0 | 0 | 2 | 0 | 16 | -362575361
55 | K | 723221033.S | Montáž manometra priemer 63 mm | ks | 2 |  | 0 |  |  |  | znížená | 0 | 0 | 0 | 0 | 0 | 0 | 16 | K | 2 | ROZPOCET | 0 | 0 | 0 | 0 | 0 | 2 | 0 | 16 | 1230670033
56 | M | 388430004900.S | Manometer , d 63 mm | ks | 2 |  | 0 |  |  |  | znížená | 0 | 0 | 0.00035 | 0.0007 | 0 | 0 | 32 | M | 2 | ROZPOCET | 0 | 0 | 0 | 0 | 0 | 2 | 0 | 16 | 2093430401
57 | K | 998722102.S | Presun hmôt pre vnútorný vodovod v objektoch výšky nad 6 do 12 m | t | 0.038 |  | 0 |  |  |  | znížená | 0 | 0 | 0 | 0 | 0 | 0 | 16 | K | 2 | ROZPOCET | 0 | 0 | 0 | 0 | 0 | 2 | 0 | 16 | 740205859
| D | 725 | Zdravotechnika - zariaďovacie predmety |  |  |  | 0 | [5 empty] | 0 |  | 0.52075 |  | 0 | 2 | D | 1 | ROZPOCET | [6 empty] | 0
95 | K | 721213015.S | Montáž podlahového odtoku | ks | 1 |  | 0 |  |  |  | znížená | 0 | 0 | 0.00046 | 0.00046 | 0 | 0 | 16 | K | 2 | ROZPOCET | 0 | 0 | 0 | 0 | 0 | 2 | 0 | 16 | -1552305405
96 | M | 388.023.00.1 | Podlahový odtok Geberit Varino alebo ekvivalent, horizontálny, d50: d=50mm, d1=50mm | ks | 1 |  | 0 |  |  |  | znížená | 0 | 0 | 0 | 0 | 0 | 0 | 32 | M | 2 | ROZPOCET | 0 | 0 | 0 | 0 | 0 | 2 | 0 | 16 | 1125418463
63 | K | 725119410.S | Montáž záchodovej misy keramickej zavesenej s rovným odpadom | ks | 4 |  | 0 |  |  |  | znížená | 0 | 0 | 0.00017 | 0.00068 | 0 | 0 | 16 | K | 2 | ROZPOCET | 0 | 0 | 0 | 0 | 0 | 2 | 0 | 16 | -964450652
64 | M | 115.882.KJ.1 | Ovládacie tlačidlo podomietkové pre dvojité splachovanie Sigma20, 246x164 mm, biela/lesklý chróm/biela, GEBERIT alebo ekvivalent | ks | 4 |  | 0 |  |  |  | znížená | 0 | 0 | 0.00033 | 0.00132 | 0 | 0 | 32 | M | 2 | ROZPOCET | 0 | 0 | 0 | 0 | 0 | 2 | 0 | 16 | -763917663
65 | M | 156.050.00.1 | súprava zvukovej izolácie pre nástenné WC | ks | 4 |  | 0 |  |  |  | znížená | 0 | 0 | 0.001 | 0.004 | 0 | 0 | 32 | M | 2 | ROZPOCET | 0 | 0 | 0 | 0 | 0 | 2 | 0 | 16 | -1037670675
66 | M | M33120000 | Wc závesné Kolo Nova Pro zadný odpad | ks | 4 |  | 0 |  |  |  | znížená | 0 | 0 | 0.00085 | 0.0034 | 0 | 0 | 32 | M | 2 | ROZPOCET | 0 | 0 | 0 | 0 | 0 | 2 | 0 | 16 | 916637101
72 | K | 725129201.S | Montáž pisoáru keramického bez splachovacej nádrže | ks | 4 |  | 0 |  |  |  | znížená | 0 | 0 | 0.00011 | 0.00044 | 0 | 0 | 16 | K | 2 | ROZPOCET | 0 | 0 | 0 | 0 | 0 | 2 | 0 | 16 | 1398923602
73 | M | 116.011.11.5 | Ovládanie splachovania pisoárov Geberit alebo ekvivalent s pneumatickým spúšťaním splachovania, ovládacie tlačidlo typ 01: Alpská biela | ks | 4 |  | 0 |  |  |  | znížená | 0 | 0 | 0 | 0 | 0 | 0 | 32 | M | 2 | ROZPOCET | 0 | 0 | 0 | 0 | 0 | 2 | 0 | 16 | -1556553947
74 | M | 500.344.01.1 | alebo ekvivalentPisoár Geberit Selnova | ks | 4 |  | 0 |  |  |  | znížená | 0 | 0 | 0.0009 | 0.0036 | 0 | 0 | 32 | M | 2 | ROZPOCET | 0 | 0 | 0 | 0 | 0 | 2 | 0 | 16 | -268755778
60 | K | 725149715.S | Montáž predstenového systému záchodov do ľahkých stien s kovovou konštrukciou | ks | 4 |  | 0 |  |  |  | znížená | 0 | 0 | 0 | 0 | 0 | 0 | 16 | K | 2 | ROZPOCET | 0 | 0 | 0 | 0 | 0 | 2 | 0 | 16 | -2093058416
61 | M | 111.300.00.5 | Prvok Geberit Duofix pre závesné WC, 112 cm, s podomietkovou splachovacou nádržkou Sigma alebo ekvivalent 12 cm | ks | 4 |  | 0 |  |  |  | znížená | 0 | 0 | 0 | 0 | 0 | 0 | 32 | M | 2 | ROZPOCET | 0 | 0 | 0 | 0 | 0 | 2 | 0 | 16 | 66432009
62 | M | 111.815.00.1 | Stavebná sada pre predstenovú montáž, oceľ/plast, sanitárny systém, GEBERIT alebo ekvivalent | ks | 2 |  | 0 |  |  |  | znížená | 0 | 0 | 0.0006 | 0.0012 | 0 | 0 | 32 | M | 2 | ROZPOCET | 0 | 0 | 0 | 0 | 0 | 2 | 0 | 16 | 1710881062
69 | K | 725149740.S | Montáž predstenového systému pisoárov do ľahkých stien s kovovou konštrukciou | ks | 4 |  | 0 |  |  |  | znížená | 0 | 0 | 0 | 0 | 0 | 0 | 16 | K | 2 | ROZPOCET | 0 | 0 | 0 | 0 | 0 | 2 | 0 | 16 | -828474595
70 | M | 111.616.00.1 | Predstenový systém DuoFix pre pisoár, univerzálny, výška 1120-1300 mm, plast, GEBERIT alebo ekvivalent | ks | 4 |  | 0 |  |  |  | znížená | 0 | 0 | 0.01335 | 0.0534 | 0 | 0 | 32 | M | 2 | ROZPOCET | 0 | 0 | 0 | 0 | 0 | 2 | 0 | 16 | 1438581563
71 | M | 111.815.00.1 | Stavebná sada pre predstenovú montáž, oceľ/plast, sanitárny systém, GEBERIT alebo ekvivalent | ks | 4 |  | 0 |  |  |  | znížená | 0 | 0 | 0.0006 | 0.0024 | 0 | 0 | 32 | M | 2 | ROZPOCET | 0 | 0 | 0 | 0 | 0 | 2 | 0 | 16 | 807299355
77 | K | 725149760.S | Montáž predstenového systému umývadiel do ľahkých stien s kovovou konštrukciou | ks | 5 |  | 0 |  |  |  | znížená | 0 | 0 | 0 | 0 | 0 | 0 | 16 | K | 2 | ROZPOCET | 0 | 0 | 0 | 0 | 0 | 2 | 0 | 16 | -1157872185
78 | M | 111.430.00.1 | Montážny prvok alebo ekvivalent pre umývadlo, dĺ. 1120 mm, stojančeková armatúra, pozinkovaný povrch, GEBERIT alebo ekvivalent | ks | 5 |  | 0 |  |  |  | znížená | 0 | 0 | 0.00985 | 0.04925 | 0 | 0 | 32 | M | 2 | ROZPOCET | 0 | 0 | 0 | 0 | 0 | 2 | 0 | 16 | 2000703334
79 | M | 111.815.00.1 | Stavebná sada pre predstenovú montáž, oceľ/plast, sanitárny systém, GEBERIT alebo ekvivalent | ks | 5 |  | 0 |  |  |  | znížená | 0 | 0 | 0.0006 | 0.003 | 0 | 0 | 32 | M | 2 | ROZPOCET | 0 | 0 | 0 | 0 | 0 | 2 | 0 | 16 | -577998618
91 | K | 725149770.S | Montáž predstenového systému spŕch do ľahkých stien s kovovou konštrukciou | ks | 1 |  | 0 |  |  |  | znížená | 0 | 0 | 0 | 0 | 0 | 0 | 16 | K | 2 | ROZPOCET | 0 | 0 | 0 | 0 | 0 | 2 | 0 | 16 | -1151763622
92 | M | 111.740.00.1 | Prvok Geberit Duofix alebo ekvivalent pre sprchu a kúpeľňovú vaňu, 98–112 cm, nadomietková nástenná armatúra | ks | 1 |  | 0 |  |  |  | znížená | 0 | 0 | 0 | 0 | 0 | 0 | 32 | M | 2 | ROZPOCET | 0 | 0 | 0 | 0 | 0 | 2 | 0 | 16 | -1506910672
99 | K | 725149780.S | Montáž predstenového systému výleviek do ľahkých stien s kovovou konštrukciou | ks | 1 |  | 0 |  |  |  | znížená | 0 | 0 | 0 | 0 | 0 | 0 | 16 | K | 2 | ROZPOCET | 0 | 0 | 0 | 0 | 0 | 2 | 0 | 16 | 1319605788
100 | M | 111.450.00.1 | Inštalačný prvok Geberit Duofix alebo ekvivalent pre výlevku, 130 cm, nadomietková nástenná armatúra | ks | 1 |  | 0 |  |  |  | znížená | 0 | 0 | 0 | 0 | 0 | 0 | 32 | M | 2 | ROZPOCET | 0 | 0 | 0 | 0 | 0 | 2 | 0 | 16 | 505976747
101 | M | 111.815.00.1 | Stavebná sada pre predstenovú montáž, oceľ/plast, sanitárny systém, GEBERIT alebo ekvivalent | ks | 1 |  | 0 |  |  |  | znížená | 0 | 0 | 0.0006 | 0.0006 | 0 | 0 | 32 | M | 2 | ROZPOCET | 0 | 0 | 0 | 0 | 0 | 2 | 0 | 16 | 1650341552
75 | K | 725190005.S | Montáž pisoárovej deliacej steny keramickej | ks | 4 |  | 0 |  |  |  | znížená | 0 | 0 | 0 | 0 | 0 | 0 | 16 | K | 2 | ROZPOCET | 0 | 0 | 0 | 0 | 0 | 2 | 0 | 16 | 1809164885
76 | M | 642520000200 | Pisoárová deliaca stena Nova Pro, lxšxhr 700x400x100 mm, keramická, GEBERIT KOLO alebo ekvivalent, vrátane montážnej sady | ks | 4 |  | 0 |  |  |  | znížená | 0 | 0 | 0.0085 | 0.034 | 0 | 0 | 32 | M | 2 | ROZPOCET | 0 | 0 | 0 | 0 | 0 | 2 | 0 | 16 | 1976977938
58 | K | 725210821.S | Demontáž umývadiel alebo umývadielok bez výtokovej armatúry, -0,01946t | súb. | 1 |  | 0 |  |  |  | znížená | 0 | 0 | 0 | 0 | 0 | 0 | 16 | K | 2 | ROZPOCET | 0 | 0 | 0 | 0 | 0 | 2 | 0 | 16 | 1597193649
80 | K | 725219505.S | Montáž umývadla keramického závesného, bez výtokovej armatúry | ks | 5 |  | 0 |  |  |  | znížená | 0 | 0 | 0.00017 | 0.00085 | 0 | 0 | 16 | K | 2 | ROZPOCET | 0 | 0 | 0 | 0 | 0 | 2 | 0 | 16 | -2001927766
81 | M | M31166000 | Umývadlo Kolo Nova Pro alebo ekvivalent 65x48 cm otvor pre batériu uprostred | ks | 5 |  | 0 |  |  |  | znížená | 0 | 0 | 0.0086 | 0.043 | 0 | 0 | 32 | M | 2 | ROZPOCET | 0 | 0 | 0 | 0 | 0 | 2 | 0 | 16 | 4110106
93 | K | 725245162.S | Montáž sprchovej zásteny zásuvnej trojdielnej s dvomi posuvnými dielmi do výšky 2000 mm a šírky 900 mm | ks | 1 |  | 0 |  |  |  | znížená | 0 | 0 | 0.00078 | 0.00078 | 0 | 0 | 16 | K | 2 | ROZPOCET | 0 | 0 | 0 | 0 | 0 | 2 | 0 | 16 | -1752967292
94 | M | 552260001500 | Kolo First alebo ekvivalent 3-dielne posuvné dvere 90cm, číre sklo, profil strieborný lesklý | ks | 1 |  | 0 |  |  |  | znížená | 0 | 0 | 0.029 | 0.029 | 0 | 0 | 32 | M | 2 | ROZPOCET | 0 | 0 | 0 | 0 | 0 | 2 | 0 | 16 | -1633428739
67 | K | 725291112.S | Montáž záchodového sedadla s poklopom | ks | 4 |  | 0 |  |  |  | znížená | 0 | 0 | 0 | 0 | 0 | 0 | 16 | K | 2 | ROZPOCET | 0 | 0 | 0 | 0 | 0 | 2 | 0 | 16 | 153539216
68 | M | M30111000 | WC doska Kolo Nova Pro alebo ekvivalent duroplast biela | ks | 4 |  | 0 |  |  |  | znížená | 0 | 0 | 0.0017 | 0.0068 | 0 | 0 | 32 | M | 2 | ROZPOCET | 0 | 0 | 0 | 0 | 0 | 2 | 0 | 16 | -362843541
102 | K | 725332320.S | Montáž výlevky keramickej závesnej bez výtokovej armatúry | ks | 1 |  | 0 |  |  |  | znížená | 0 | 0 | 0.00028 | 0.00028 | 0 | 0 | 16 | K | 2 | ROZPOCET | 0 | 0 | 0 | 0 | 0 | 2 | 0 | 16 | 763151799
103 | M | K21161000 | Kolo Boston alebo ekvivalent - Závesná keramická výlevka, 500 mm x 390 mm, biela | ks | 1 |  | 0 |  |  |  | znížená | 0 | 0 | 0.00153 | 0.00153 | 0 | 0 | 32 | M | 2 | ROZPOCET | 0 | 0 | 0 | 0 | 0 | 2 | 0 | 16 | -507666397
104 | M | K21161000.1 | Kolo Boston alebo ekvivalent - Sklopná mriežka k závesnej výlevke rozmery: 28 cm × 18 cm, chróm | ks | 1 |  | 0 |  |  |  | znížená | 0 | 0 | 0.00153 | 0.00153 | 0 | 0 | 32 | M | 2 | ROZPOCET | 0 | 0 | 0 | 0 | 0 | 2 | 0 | 16 | 299942701
59 | K | 725530826.S | Demontáž elektrického zásobníkového ohrievača vody akumulačného do 800 l, -0,69347t | súb. | 1 |  | 0 |  |  |  | znížená | 0 | 0 | 0 | 0 | 0 | 0 | 16 | K | 2 | ROZPOCET | 0 | 0 | 0 | 0 | 0 | 2 | 0 | 16 | -718822629
82 | K | 725539103.S | Montáž elektrického ohrievača závesného zvislého do 120 L | ks | 1 |  | 0 |  |  |  | znížená | 0 | 0 | 0.00106 | 0.00106 | 0 | 0 | 16 | K | 2 | ROZPOCET | 0 | 0 | 0 | 0 | 0 | 2 | 0 | 16 | 116783592
83 | M | 541320005600 | Ohrievač vody Dražice OKHE 100 alebo ekvivalent | ks | 1 |  | 0 |  |  |  | znížená | 0 | 0 | 0.0391 | 0.0391 | 0 | 0 | 32 | M | 2 | ROZPOCET | 0 | 0 | 0 | 0 | 0 | 2 | 0 | 16 | -1038029545
84 | K | 725539105.S | Montáž elektrického ohrievača závesného zvislého do 200 L | ks | 1 |  | 0 |  |  |  | znížená | 0 | 0 | 0.00106 | 0.00106 | 0 | 0 | 16 | K | 2 | ROZPOCET | 0 | 0 | 0 | 0 | 0 | 2 | 0 | 16 | 1640796690
85 | M | 541320005800 | Ohrievač vody Dražice OKHE 160 alebo ekvivalent | ks | 1 |  | 0 |  |  |  | znížená | 0 | 0 | 0.0563 | 0.0563 | 0 | 0 | 32 | M | 2 | ROZPOCET | 0 | 0 | 0 | 0 | 0 | 2 | 0 | 16 | 1623099350
86 | K | 725590812.S | Vnútrostaveniskové premiestnenie vybúraných hmôt zariaďovacích predmetov vodorovne do 100 m z budov s výš. do 12 m | t | 0.713 |  | 0 |  |  |  | znížená | 0 | 0 | 0 | 0 | 0 | 0 | 16 | K | 2 | ROZPOCET | 0 | 0 | 0 | 0 | 0 | 2 | 0 | 16 | -238912977
89 | K | 725819401.S | Montáž ventilu rohového s pripojovacou rúrkou G 1/2 | ks | 10 |  | 0 |  |  |  | znížená | 0 | 0 | 8e-05 | 0.0008 | 0 | 0 | 16 | K | 2 | ROZPOCET | 0 | 0 | 0 | 0 | 0 | 2 | 0 | 16 | 1661711629
90 | M | 052760699 | SCHELL - Comfort alebo ekvivalent Rohový regulačný ventil, 1/2" - 3/8" chróm | ks | 10 |  | 0 |  |  |  | znížená | 0 | 0 | 0.015 | 0.15 | 0 | 0 | 32 | M | 2 | ROZPOCET | 0 | 0 | 0 | 0 | 0 | 2 | 0 | 16 | -2057042767
105 | K | 725829201.S | Montáž batérie výlevkovej nástennej pákovej alebo klasickej s mechanickým ovládaním | ks | 1 |  | 0 |  |  |  | znížená | 0 | 0 | 0 | 0 | 0 | 0 | 16 | K | 2 | ROZPOCET | 0 | 0 | 0 | 0 | 0 | 2 | 0 | 16 | 385597204
106 | M | 551450000200 | AQUALINE SAGARA batéria k výlevke nástenná, PJ532 alebo ekvivalent | ks | 1 |  | 0 |  |  |  | znížená | 0 | 0 | 0.00149 | 0.00149 | 0 | 0 | 32 | M | 2 | ROZPOCET | 0 | 0 | 0 | 0 | 0 | 2 | 0 | 16 | 962513895
87 | K | 725829601.S | Montáž batérie umývadlovej a drezovej stojankovej, pákovej alebo klasickej s mechanickým ovládaním | ks | 5 |  | 0 |  |  |  | znížená | 0 | 0 | 0.0001 | 0.0005 | 0 | 0 | 16 | K | 2 | ROZPOCET | 0 | 0 | 0 | 0 | 0 | 2 | 0 | 16 | -1055260141
88 | M | 31517000 | Umývadlová batéria , stojančeková Hansgrohe Focus alebo ekvivalent bez výpuste chróm | ks | 5 |  | 0 |  |  |  | znížená | 0 | 0 | 0.0017 | 0.0085 | 0 | 0 | 32 | M | 2 | ROZPOCET | 0 | 0 | 0 | 0 | 0 | 2 | 0 | 16 | 1166520329
97 | K | 725849203.S | Montáž batérie sprchovej nástennej | ks | 1 |  | 0 |  |  |  | znížená | 0 | 0 | 0 | 0 | 0 | 0 | 16 | K | 2 | ROZPOCET | 0 | 0 | 0 | 0 | 0 | 2 | 0 | 16 | 2087358586
98 | M | 27129000 | Batéria sprchová Hansgrohe Raindance Select S - 240 2jet Showerpipe alebo ekvivalent s termostatom | ks | 1 |  | 0 |  |  |  | znížená | 0 | 0 | 0.0006 | 0.0006 | 0 | 0 | 32 | M | 2 | ROZPOCET | 0 | 0 | 0 | 0 | 0 | 2 | 0 | 16 | 1864204289
107 | K | 725859102.S | Montáž ventilu odpadového pre zariaďovacie predmety nad 32 do DN 50 | ks | 6 |  | 0 |  |  |  | znížená | 0 | 0 | 0 | 0 | 0 | 0 | 16 | K | 2 | ROZPOCET | 0 | 0 | 0 | 0 | 0 | 2 | 0 | 16 | 497888441
108 | M | 99302000 | Vpusť a zátka pre keramické drezy a výlevky | ks | 1 |  | 0 |  |  |  | znížená | 0 | 0 | 0.00028 | 0.00028 | 0 | 0 | 32 | M | 2 | ROZPOCET | 0 | 0 | 0 | 0 | 0 | 2 | 0 | 16 | 774857236
109 | M | 99111000 | „Click-Clack” uzatvárateľný odtokový ventil k umývadlu s prepadom | ks | 5 |  | 0 |  |  |  | znížená | 0 | 0 | 0.0035 | 0.0175 | 0 | 0 | 32 | M | 2 | ROZPOCET | 0 | 0 | 0 | 0 | 0 | 2 | 0 | 16 | -1980959746
110 | K | 725869301.S | Montáž zápachovej uzávierky pre zariaďovacie predmety, umývadlovej do D 40 | ks | 5 |  | 0 |  |  |  | znížená | 0 | 0 | 0 | 0 | 0 | 0 | 16 | K | 2 | ROZPOCET | 0 | 0 | 0 | 0 | 0 | 2 | 0 | 16 | -1348760618
111 | M | 151.035.21.1 | Zápachová uzávierka s ponornou rúrou Geberit alebo ekvivalent pre umývadlo, vodorovný odtok: d=40mm, G=1 1/4", S lesklým pochrómovaním | ks | 5 |  | 0 |  |  |  | znížená | 0 | 0 | 0 | 0 | 0 | 0 | 32 | M | 2 | ROZPOCET | 0 | 0 | 0 | 0 | 0 | 2 | 0 | 16 | -124419707
112 | K | 725869351.S | Montáž zápachovej uzávierky pre zariaďovacie predmety, výlevkovej do D 50 | ks | 1 |  | 0 |  |  |  | znížená | 0 | 0 | 0 | 0 | 0 | 0 | 16 | K | 2 | ROZPOCET | 0 | 0 | 0 | 0 | 0 | 2 | 0 | 16 | -1061124531
113 | M | 152.741.11.1 | Zápachová uzávierka kolenová pre výlevku/ drez, d 50 mm, G 1 1/2", vodorovný odtok, závit, plast, GEBERIT | ks | 1 |  | 0 |  |  |  | znížená | 0 | 0 | 0.00024 | 0.00024 | 0 | 0 | 32 | M | 2 | ROZPOCET | 0 | 0 | 0 | 0 | 0 | 2 | 0 | 16 | -29977720
114 | K | 725869381.S | Montáž zápachovej uzávierky pre zariaďovacie predmety, ostatných typov do D 40 | ks | 2 |  | 0 |  |  |  | znížená | 0 | 0 | 0 | 0 | 0 | 0 | 16 | K | 2 | ROZPOCET | 0 | 0 | 0 | 0 | 0 | 2 | 0 | 16 | 2100968054
115 | M | 551620027100 | Vtokový lievik HL21 alebo ekvivalent, DN 32, (0,17 l/s), s protizápachovým uzáverom, PP | ks | 2 |  | 0 |  |  |  | znížená | 0 | 0 | 0.0009 | 0.0018 | 0 | 0 | 32 | M | 2 | ROZPOCET | 0 | 0 | 0 | 0 | 0 | 2 | 0 | 16 | -750926809
116 | K | 998725102.S | Presun hmôt pre zariaďovacie predmety v objektoch výšky nad 6 do 12 m | t | 0.521 |  | 0 |  |  |  | znížená | 0 | 0 | 0 | 0 | 0 | 0 | 16 | K | 2 | ROZPOCET | 0 | 0 | 0 | 0 | 0 | 2 | 0 | 16 | 1915270012
| D | 763 | Konštrukcie - drevostavby |  |  |  | 0 | [5 empty] | 0 |  | 0.00892 |  | 0 | 2 | D | 1 | ROZPOCET | [6 empty] | 0
117 | K | 763170030 | Revízne dvierka s pevnými pántmi 150x150 mm | ks | 2 |  | 0 |  |  |  | znížená | 0 | 0 | 0.00112 | 0.00224 | 0 | 0 | 16 | K | 2 | ROZPOCET | 0 | 0 | 0 | 0 | 0 | 2 | 0 | 16 | -1391459032
118 | K | 763170031 | Revízne dvierka s pevnými pántmi 300x300 mm | ks | 4 |  | 0 |  |  |  | znížená | 0 | 0 | 0.00167 | 0.00668 | 0 | 0 | 16 | K | 2 | ROZPOCET | 0 | 0 | 0 | 0 | 0 | 2 | 0 | 16 | 712315243

## SO05 - SO05 Oprava strec...
[9 empty] | >> skryté stĺpce << | [9 empty] | {c2b79078-4403-4908-a831-522728607858}
0
| KRYCÍ LIST ROZPOČTU | [8 empty] | v --- nižšie sa nachádzajú doplnkové a pomocné údaje k zostavám --- v | [8 empty] | False
Stavba:
Rev., rek.a vyb.existujúcej šp. infrašt. a jej príslušenstva - Zimný štadión Banská Bystrica
Objekt:
SO05 - SO05 Oprava strechy a zateplenie medzistrešného priestoru haly B
| JKSO: |  |  |  |  | KS:
| Miesto: |  | parc.č.4212, k.ú.Banská Bystrica |  |  | Dátum: | 2020-08-10
| Objednávateľ: |  |  |  |  | IČO:
|  | MBB, a.s. |  |  |  | IČ DPH:
| Zhotoviteľ: |  |  |  |  | IČO:
|  | podľa výberového konania |  |  |  | IČ DPH:
| Projektant: |  |  |  |  | IČO:
|  | CREAT s.r.o. |  |  |  | IČ DPH:
| Spracovateľ: |  |  |  |  | IČO:
|  | Ing.Jedlička |  |  |  | IČ DPH:
Poznámka:
| Cena bez DPH | [5 empty] | 0
|  |  | Základ dane |  |  | Sadzba dane | Výška dane
| DPH | základná | 0 |  |  | 20% | 0
|  | znížená | 0 |  |  | 20% | 0
|  | zákl. prenesená | 0 |  |  | 20% | 0
|  | zníž. prenesená | 0 |  |  | 20% | 0
|  | nulová | 0 |  |  | 0% | 0
| Cena s DPH |  |  | v | EUR |  | 0
| Projektant |  |  | Spracovateľ
| Dátum a podpis: |  | Pečiatka | Dátum a podpis: |  |  | Pečiatka
| Objednávateľ |  |  | Zhotoviteľ
| Dátum a podpis: |  | Pečiatka | Dátum a podpis: |  |  | Pečiatka
REKAPITULÁCIA ROZPOČTU
Stavba:
Rev., rek.a vyb.existujúcej šp. infrašt. a jej príslušenstva - Zimný štadión Banská Bystrica
Objekt:
SO05 - SO05 Oprava strechy a zateplenie medzistrešného priestoru haly B
Miesto: |  |  | parc.č.4212, k.ú.Banská Bystrica |  |  | Dátum: | 2020-08-10
Objednávateľ: |  |  | MBB, a.s. |  |  | Projektant: | CREAT s.r.o.
Zhotoviteľ: |  |  | podľa výberového konania |  |  | Spracovateľ: | Ing.Jedlička
Kód dielu - Popis | [6 empty] | Cena celkom [EUR]
Náklady z rozpočtu | [6 empty] | 0 | [12 empty] | -1
| HSV - Práce a dodávky HSV | [5 empty] | 0
| 9 - Ostatné konštrukcie a práce-búranie | [5 empty] | 0
| 99 - Presun hmôt HSV | [5 empty] | 0
| PSV - Práce a dodávky PSV | [5 empty] | 0
| 769a - Montáže vzduchotechnických zariadení - | [5 empty] | 0
| 713 - Izolácie tepelné | [5 empty] | 0
| 767 - Konštrukcie doplnkové kovové | [5 empty] | 0
| 769 - Montáže vzduchotechnických zariadení - Zariadenie č. 1 - Nútené vetranie medzistrešného priestoru | [5 empty] | 0
| 783 - Nátery | [5 empty] | 0
| M - Práce a dodávky M | [5 empty] | 0
| 21-M - Elektromontáže | [5 empty] | 0
| HZS - Hodinové zúčtovacie sadzby | [5 empty] | 0
ROZPOČET
Stavba:
Rev., rek.a vyb.existujúcej šp. infrašt. a jej príslušenstva - Zimný štadión Banská Bystrica
Objekt:
SO05 - SO05 Oprava strechy a zateplenie medzistrešného priestoru haly B
Miesto: |  |  | parc.č.4212, k.ú.Banská Bystrica |  |  | Dátum: | 2020-08-10
Objednávateľ: |  |  | MBB, a.s. |  |  | Projektant: | CREAT s.r.o.
Zhotoviteľ: |  |  | podľa výberového konania |  |  | Spracovateľ: | Ing.Jedlička
PČ | Typ | Kód | Popis | MJ | Množstvo | J.cena [EUR] | Cena celkom [EUR] | Cenová sústava |  |  | DPH | J. Nh [h] | Nh celkom [h] | J. hmotnosť [t] | Hmotnosť celkom [t] | J. suť [t] | Suť Celkom [t]
Náklady z rozpočtu | [6 empty] | 0 | [5 empty] | 0 |  | 0 |  | 0 |  | D | -1 | [7 empty] | 0
| D | HSV | Práce a dodávky HSV |  |  |  | 0 | [5 empty] | 0 |  | 0 |  | 0 | 1 | D | 0 | ROZPOCET | [6 empty] | 0
| D | 9 | Ostatné konštrukcie a práce-búranie |  |  |  | 0 | [5 empty] | 0 |  | 0 |  | 0 | 1 | D | 1 | ROZPOCET | [6 empty] | 0
1 | K | 952901221 | Vyčistenie budov priemyselných objektov akejkoľvek výšky | m2 | 3300 |  | 0 |  |  |  | znížená | 0 | 0 | 0 | 0 | 0 | 0 | 4 | K | 2 | ROZPOCET | 0 | 0 | 0 | 0 | 0 | 2 | 0 | 4 | -523887990
2 | K | 979081111 | Odvoz sutiny a vybúraných hmôt na skládku do 1 km | t | 11.088 |  | 0 |  |  |  | znížená | 0 | 0 | 0 | 0 | 0 | 0 | 4 | K | 2 | ROZPOCET | 0 | 0 | 0 | 0 | 0 | 2 | 0 | 4 | -1707538959
3 | K | 979081121 | Odvoz sutiny a vybúraných hmôt na skládku za každý ďalší 1 km | t | 110.88 |  | 0 |  |  |  | znížená | 0 | 0 | 0 | 0 | 0 | 0 | 4 | K | 2 | ROZPOCET | 0 | 0 | 0 | 0 | 0 | 2 | 0 | 4 | 11779133
4 | K | 979082111 | Vnútrostavenisková doprava sutiny a vybúraných hmôt do 10 m | t | 11.088 |  | 0 |  |  |  | znížená | 0 | 0 | 0 | 0 | 0 | 0 | 4 | K | 2 | ROZPOCET | 0 | 0 | 0 | 0 | 0 | 2 | 0 | 4 | -1394960216
5 | K | 979082121 | Vnútrostavenisková doprava sutiny a vybúraných hmôt za každých ďalších 5 m | t | 110.88 |  | 0 |  |  |  | znížená | 0 | 0 | 0 | 0 | 0 | 0 | 4 | K | 2 | ROZPOCET | 0 | 0 | 0 | 0 | 0 | 2 | 0 | 4 | 1537279926
6 | K | 979089612 | Poplatok za skladovanie - iné odpady zo stavieb a demolácií (17 09), ostatné | t | 11.088 |  | 0 |  |  |  | znížená | 0 | 0 | 0 | 0 | 0 | 0 | 4 | K | 2 | ROZPOCET | 0 | 0 | 0 | 0 | 0 | 2 | 0 | 4 | 269790265
| D | 99 | Presun hmôt HSV |  |  |  | 0 | [5 empty] | 0 |  | 0 |  | 0 | 1 | D | 1 | ROZPOCET | [6 empty] | 0
7 | K | 999281111 | Presun hmôt pre opravy a údržbu objektov vrátane vonkajších plášťov výšky do 25 m | t | 0.165 |  | 0 |  |  |  | znížená | 0 | 0 | 0 | 0 | 0 | 0 | 4 | K | 2 | ROZPOCET | 0 | 0 | 0 | 0 | 0 | 2 | 0 | 4 | 557179136
| D | PSV | Práce a dodávky PSV |  |  |  | 0 | [5 empty] | 0 |  | 0 |  | 0 | 2 | D | 0 | ROZPOCET | [6 empty] | 0
| D | 769a | Montáže vzduchotechnických zariadení - |  |  |  | 0 | [5 empty] | 0 |  | 0 |  | 0 | 1 | D | 1 | ROZPOCET | [6 empty] | 0
8 | K | 76903602R | Montáž nasávacej mreže 800x600 - náročnejšia montáž | ks | 10 |  | 0 |  |  |  | znížená | 0 | 0 | 0 | 0 | 0 | 0 | 4 | K | 2 | ROZPOCET | 0 | 0 | 0 | 0 | 0 | 2 | 0 | 4 | 484923339
9 | M | 42972010R | dodávka nasávacej mreže 800x600 mm - označenie 301 | ks | 10 |  | 0 |  |  |  | znížená | 0 | 0 | 0 | 0 | 0 | 0 | 8 | M | 2 | ROZPOCET | 0 | 0 | 0 | 0 | 0 | 2 | 0 | 4 | 2125756771
10 | K | 76908287R | Demontáž nasávacej mriežky jestvujúcej - komplikovanejší prístup a demontáž | ks | 6 |  | 0 |  |  |  | znížená | 0 | 0 | 0 | 0 | 0 | 0 | 4 | K | 2 | ROZPOCET | 0 | 0 | 0 | 0 | 0 | 2 | 0 | 4 | -1678676648
11 | K | 9987692031 | Presun hmôt pre montáž vzduchotechnických zariadení v stavbe (objekte) výšky nad 7 do 24 m | % | 1.623 |  | 0 |  |  |  | znížená | 0 | 0 | 0 | 0 | 0 | 0 | 4 | K | 2 | ROZPOCET | 0 | 0 | 0 | 0 | 0 | 2 | 0 | 4 | 1391413060
| D | 713 | Izolácie tepelné |  |  |  | 0 | [5 empty] | 0 |  | 0 |  | 0 | 2 | D | 1 | ROZPOCET | [6 empty] | 0
12 | K | 713000011 | Odstránenie tepelnej izolácie stropov kladenej voľne z vláknitých materiálov - náročnejšia demontáž postupným nosením z medzistrešného priestoru | m2 | 3300 |  | 0 |  |  |  | znížená | 0 | 0 | 0 | 0 | 0 | 0 | 16 | K | 2 | ROZPOCET | 0 | 0 | 0 | 0 | 0 | 2 | 0 | 16 | -390609902
13 | K | 713146r | Montáž tepelnej izolácie striekaným polystyrénom hr. 10 cm vrátane očistenia povrchu, odprášnenia, mimostaveniskového presunu, staveniskového presunu | m2 | 3300 |  | 0 |  |  |  | znížená | 0 | 0 | 0 | 0 | 0 | 0 | 16 | K | 2 | ROZPOCET | 0 | 0 | 0 | 0 | 0 | 2 | 0 | 16 | -1617582441
13A | K | 783904811 | Odstránenie hrdze kovových konštrukcií | m2 | 3300 |  | 0 | [20 empty] | 0
14 | M | 62911000010R | Materiál - Poliuretan spray S-35 GB/ECO alebo ekvivalent hr. 10 cm | kg | 17550 |  | 0 |  |  |  | znížená | 0 | 0 | 0 | 0 | 0 | 0 | 32 | M | 2 | ROZPOCET | 0 | 0 | 0 | 0 | 0 | 2 | 0 | 16 | -605586954
| D | 767 | Konštrukcie doplnkové kovové |  |  |  | 0 | [5 empty] | 0 |  | 0 |  | 0 | 2 | D | 1 | ROZPOCET | [6 empty] | 0
15 | K | 767316R | Montáž a dodávka výlezu do medzistrešného priestoru vrátane polyuretánovej dosky - kompletná dodávka (viď výkres č. D104) | ks | 3 |  | 0 |  |  |  | znížená | 0 | 0 | 0 | 0 | 0 | 0 | 16 | K | 2 | ROZPOCET | 0 | 0 | 0 | 0 | 0 | 2 | 0 | 16 | 1983873786
16 | K | 998767203 | Presun hmôt pre kovové stavebné doplnkové konštrukcie v objektoch výšky nad 12 do 24 m | % | 1.1 |  | 0 |  |  |  | znížená | 0 | 0 | 0 | 0 | 0 | 0 | 16 | K | 2 | ROZPOCET | 0 | 0 | 0 | 0 | 0 | 2 | 0 | 16 | -1519182816
| D | 769 | Montáže vzduchotechnických zariadení - Zariadenie č. 1 - Nútené vetranie medzistrešného priestoru |  |  |  | 0 | [5 empty] | 0 |  | 0 |  | 0 | 2 | D | 1 | ROZPOCET | [6 empty] | 0
17 | K | 769011R | Montáž ventilátora nástrešného vč. montáže príslušenstva | ks | 4 |  | 0 |  |  |  | znížená | 0 | 0 | 0 | 0 | 0 | 0 | 16 | K | 2 | ROZPOCET | 0 | 0 | 0 | 0 | 0 | 2 | 0 | 16 | 1567312701
18 | M | 4291700R | Ventilátor nástrešný odsávací axiálny HCTT/4-450 IP65 V=3000 m3/h; dps=120 Pa; P=0,5kW; I=1 A; U=400V alebo ekvivalent | ks | 4 |  | 0 |  |  |  | znížená | 0 | 0 | 0 | 0 | 0 | 0 | 32 | M | 2 | ROZPOCET | 0 | 0 | 0 | 0 | 0 | 2 | 0 | 16 | 357135925
19 | M | MAT3 | Montážny podstavec JBS 710, výška 500 mm alebo ekvivalent | ks | 4 |  | 0 |  |  |  | znížená | 0 | 0 | 0 | 0 | 0 | 0 | 32 | M | 2 | ROZPOCET | 0 | 0 | 0 | 0 | 0 | 2 | 0 | 16 | 1135416249
20 | M | MAT4 | Adaptér JPA 710 alebo ekvivalent | ks | 4 |  | 0 |  |  |  | znížená | 0 | 0 | 0 | 0 | 0 | 0 | 32 | M | 2 | ROZPOCET | 0 | 0 | 0 | 0 | 0 | 2 | 0 | 16 | 1977186076
21 | M | MAT5 | Spätná klapka JCA 710 alebo ekvivalent | ks | 4 |  | 0 |  |  |  | znížená | 0 | 0 | 0 | 0 | 0 | 0 | 32 | M | 2 | ROZPOCET | 0 | 0 | 0 | 0 | 0 | 2 | 0 | 16 | 4600751
22 | M | MAT6 | Voľná príruba JBR 710 alebo ekvivalent | ks | 4 |  | 0 |  |  |  | znížená | 0 | 0 | 0 | 0 | 0 | 0 | 32 | M | 2 | ROZPOCET | 0 | 0 | 0 | 0 | 0 | 2 | 0 | 16 | -1272464740
23 | M | MAT7 | Motorová ochrana trojfázová MSD | ks | 4 |  | 0 |  |  |  | znížená | 0 | 0 | 0 | 0 | 0 | 0 | 32 | M | 2 | ROZPOCET | 0 | 0 | 0 | 0 | 0 | 2 | 0 | 16 | 1735628396
24 | M | MAT8 | Priestorový termostat napr. TR-1 | ks | 1 |  | 0 |  |  |  | znížená | 0 | 0 | 0 | 0 | 0 | 0 | 32 | M | 2 | ROZPOCET | 0 | 0 | 0 | 0 | 0 | 2 | 0 | 16 | -677825153
25 | K | 769012R | Montáž a dodávka krycieho sita pr. 500 mm | ks | 4 |  | 0 |  |  |  | znížená | 0 | 0 | 0 | 0 | 0 | 0 | 16 | K | 2 | ROZPOCET | 0 | 0 | 0 | 0 | 0 | 2 | 0 | 16 | 1156879496
26 | K | 7690210R | Montáž spiro potrubia DN 500 - náročnejšia montáž | m | 2 |  | 0 |  |  |  | znížená | 0 | 0 | 0 | 0 | 0 | 0 | 16 | K | 2 | ROZPOCET | 0 | 0 | 0 | 0 | 0 | 2 | 0 | 16 | 12376392
27 | M | 429810001R | Dodávka Kruhového Spiro potrubia pozinkovaný plech do pr. 500/0%TV | kpl | 1 |  | 0 |  |  |  | znížená | 0 | 0 | 0 | 0 | 0 | 0 | 32 | M | 2 | ROZPOCET | 0 | 0 | 0 | 0 | 0 | 2 | 0 | 16 | -1800307557
28 | M | MAT9 | Montážny, tesniaci a spojovací materiál pozinkovaný | kg | 5 |  | 0 |  |  |  | znížená | 0 | 0 | 0 | 0 | 0 | 0 | 32 | M | 2 | ROZPOCET | 0 | 0 | 0 | 0 | 0 | 2 | 0 | 16 | -1055332873
29 | M | MAT10 | Mimostavenisková doprava | % | 3.6 |  | 0 |  |  |  | znížená | 0 | 0 | 0 | 0 | 0 | 0 | 32 | M | 2 | ROZPOCET | 0 | 0 | 0 | 0 | 0 | 2 | 0 | 16 | -760554824
30 | K | 7699PC1 | Triedenie a úprava zariadení na stavbe | % | 3 |  | 0 |  |  |  | znížená | 0 | 0 | 0 | 0 | 0 | 0 | 16 | K | 2 | ROZPOCET | 0 | 0 | 0 | 0 | 0 | 2 | 0 | 16 | -941838105
31 | K | 7699PC2 | Zaregulovanie, komplexné skúšky | % | 10 |  | 0 |  |  |  | znížená | 0 | 0 | 0 | 0 | 0 | 0 | 16 | K | 2 | ROZPOCET | 0 | 0 | 0 | 0 | 0 | 2 | 0 | 16 | 1547840186
32 | K | 998769203 | Presun hmôt pre montáž vzduchotechnických zariadení v stavbe (objekte) výšky nad 7 do 24 m | % | 1.632 |  | 0 |  |  |  | znížená | 0 | 0 | 0 | 0 | 0 | 0 | 16 | K | 2 | ROZPOCET | 0 | 0 | 0 | 0 | 0 | 2 | 0 | 16 | -147410293
| D | 783 | Nátery |  |  |  | 0 | [5 empty] | 0 |  | 0 |  | 0 | 2 | D | 1 | ROZPOCET | [6 empty] | 0
33 | K | 783172R | Zhotovenie náteru, resp. nástreku strechy vrátane dopravy, staveniskového presunu, očistenia a odhrdzavenia potvrchu a odstránenia bitúmenových pásov prekrývajúcich spoje (kompletná cena, náročnejšia realizácia) | m2 | 2600 |  | 0 |  |  |  | znížená | 0 | 0 | 0 | 0 | 0 | 0 | 16 | K | 2 | ROZPOCET | 0 | 0 | 0 | 0 | 0 | 2 | 0 | 16 | 97521280
34 | M | MAT1 | Dodávka Almacoat Primer steel alebo ekvivalent (0,3 kg/m2) | m2 | 2600 |  | 0 |  |  |  | znížená | 0 | 0 | 0 | 0 | 0 | 0 | 32 | M | 2 | ROZPOCET | 0 | 0 | 0 | 0 | 0 | 2 | 0 | 16 | 947203286
35 | M | MAT2 | Dodávka Almacoat Hydroprec alebo ekvivalent (2,5kg/m2) | m2 | 2600 |  | 0 |  |  |  | znížená | 0 | 0 | 0 | 0 | 0 | 0 | 32 | M | 2 | ROZPOCET | 0 | 0 | 0 | 0 | 0 | 2 | 0 | 16 | 181600953
| D | M | Práce a dodávky M |  |  |  | 0 | [5 empty] | 0 |  | 0 |  | 0 | 3 | D | 0 | ROZPOCET | [6 empty] | 0
| D | 21-M | Elektromontáže |  |  |  | 0 | [5 empty] | 0 |  | 0 |  | 0 | 3 | D | 1 | ROZPOCET | [6 empty] | 0
36 | K | 210PC1 | Napojenie ventilátorov na jestvujúci rozvádzač vrátane kabeláže - odhad - nenaceňovať, nie je predmetom zadávania zákazky | kpl | 0 |  | 0 |  |  |  | znížená | 0 | 0 | 0 | 0 | 0 | 0 | 64 | K | 2 | ROZPOCET | 0 | 0 | 0 | 0 | 0 | 2 | 0 | 64 | 1712803261
| D | HZS | Hodinové zúčtovacie sadzby |  |  |  | 0 | [5 empty] | 0 |  | 0 |  | 0 | 4 | D | 0 | ROZPOCET | [6 empty] | 0
37 | K | HZS000113 | Stavebno montážne práce náročné ucelené - odborné, tvorivé remeselné (Tr. 3) v rozsahu viac ako 8 hodín - nešpecifikované práce | hod | 250 |  | 0 |  |  |  | znížená | 0 | 0 | 0 | 0 | 0 | 0 | 262144 | K | 1 | ROZPOCET | 0 | 0 | 0 | 0 | 0 | 2 | 0 | 262144 | -1768358593

## SO06 - SO06 Výmena okien...
[9 empty] | >> skryté stĺpce << | [9 empty] | {83774406-482e-415a-8833-6d84753a7ef0}
0
| KRYCÍ LIST ROZPOČTU | [8 empty] | v --- nižšie sa nachádzajú doplnkové a pomocné údaje k zostavám --- v | [8 empty] | False
Stavba:
Rev., rek.a vyb.existujúcej šp. infrašt. a jej príslušenstva - Zimný štadión Banská Bystrica
Objekt:
SO06 - SO06 Výmena okien, dverí, bránových otvorov haly B, zázemia haly B, rolbárne a nádvoria medzi hala
| JKSO: |  |  |  |  | KS:
| Miesto: |  | parc.č.4212, k.ú.Banská Bystrica |  |  | Dátum: | 2020-08-10
| Objednávateľ: |  |  |  |  | IČO:
|  | MBB, a.s. |  |  |  | IČ DPH:
| Zhotoviteľ: |  |  |  |  | IČO:
|  | podľa výberového konania |  |  |  | IČ DPH:
| Projektant: |  |  |  |  | IČO:
|  | CREAT s.r.o. |  |  |  | IČ DPH:
| Spracovateľ: |  |  |  |  | IČO:
|  | Ing.Jedlička |  |  |  | IČ DPH:
Poznámka:
| Cena bez DPH | [5 empty] | 0
|  |  | Základ dane |  |  | Sadzba dane | Výška dane
| DPH | základná | 0 |  |  | 20% | 0
|  | znížená | 0 |  |  | 20% | 0
|  | zákl. prenesená | 0 |  |  | 20% | 0
|  | zníž. prenesená | 0 |  |  | 20% | 0
|  | nulová | 0 |  |  | 0% | 0
| Cena s DPH |  |  | v | EUR |  | 0
| Projektant |  |  | Spracovateľ
| Dátum a podpis: |  | Pečiatka | Dátum a podpis: |  |  | Pečiatka
| Objednávateľ |  |  | Zhotoviteľ
| Dátum a podpis: |  | Pečiatka | Dátum a podpis: |  |  | Pečiatka
REKAPITULÁCIA ROZPOČTU
Stavba:
Rev., rek.a vyb.existujúcej šp. infrašt. a jej príslušenstva - Zimný štadión Banská Bystrica
Objekt:
SO06 - SO06 Výmena okien, dverí, bránových otvorov haly B, zázemia haly B, rolbárne a nádvoria medzi hala
Miesto: |  |  | parc.č.4212, k.ú.Banská Bystrica |  |  | Dátum: | 2020-08-10
Objednávateľ: |  |  | MBB, a.s. |  |  | Projektant: | CREAT s.r.o.
Zhotoviteľ: |  |  | podľa výberového konania |  |  | Spracovateľ: | Ing.Jedlička
Kód dielu - Popis | [6 empty] | Cena celkom [EUR]
Náklady z rozpočtu | [6 empty] | 0 | [12 empty] | -1
| HSV - Práce a dodávky HSV | [5 empty] | 0
| 3 - Zvislé a kompletné konštrukcie | [5 empty] | 0
| 6 - Úpravy povrchov, podlahy, osadenie | [5 empty] | 0
| 9 - Ostatné konštrukcie a práce-búranie | [5 empty] | 0
| 99 - Presun hmôt HSV | [5 empty] | 0
| PSV - Práce a dodávky PSV | [5 empty] | 0
| 764 - Konštrukcie klampiarske | [5 empty] | 0
| 766 - Konštrukcie stolárske | [5 empty] | 0
| 767 - Konštrukcie doplnkové kovové | [5 empty] | 0
| 781 - Obklady | [5 empty] | 0
| 784 - Maľby | [5 empty] | 0
ROZPOČET
Stavba:
Rev., rek.a vyb.existujúcej šp. infrašt. a jej príslušenstva - Zimný štadión Banská Bystrica
Objekt:
SO06 - SO06 Výmena okien, dverí, bránových otvorov haly B, zázemia haly B, rolbárne a nádvoria medzi hala
Miesto: |  |  | parc.č.4212, k.ú.Banská Bystrica |  |  | Dátum: | 2020-08-10
Objednávateľ: |  |  | MBB, a.s. |  |  | Projektant: | CREAT s.r.o.
Zhotoviteľ: |  |  | podľa výberového konania |  |  | Spracovateľ: | Ing.Jedlička
PČ | Typ | Kód | Popis | MJ | Množstvo | J.cena [EUR] | Cena celkom [EUR] | Cenová sústava |  |  | DPH | J. Nh [h] | Nh celkom [h] | J. hmotnosť [t] | Hmotnosť celkom [t] | J. suť [t] | Suť Celkom [t]
Náklady z rozpočtu | [6 empty] | 0 | [5 empty] | 2165.5726 |  | 78.884 |  | 32.7753 |  | D | -1 | [10 empty] | 0
| D | HSV | Práce a dodávky HSV |  |  |  | 0 | [5 empty] | 426.0625 |  | 10.8373 |  | 14.0088 | 1 | D | 0 |  |  |  | ROZPOCET | [6 empty] | 0
| D | 3 | Zvislé a kompletné konštrukcie |  |  |  | 0 | [5 empty] | 0 |  | 0 |  | 0 | 1 | D | 1 |  |  |  | ROZPOCET | [6 empty] | 0
1 | K | 34023924.R | Zamurovanie otvorov plochy nad 4 m2 tvárnicami YTONG alebo ekvivalent (450x499x249) | m2 | 16.308 |  | 0 |  |  |  | znížená | 0 | 0 | 0 | 0 | 0 | 0 | 4 | K | 2 |  |  |  | ROZPOCET | 0 | 0 | 0 | 0 | 0 | 2 | 0 | 4 | 59398617
| VV |  | " átrium a zázemie haly A " | [15 empty] | VV | 2 | 1 | True | 0 | ROZPOCET
| VV |  | " ozn. O2 " 2,40*2,92 |  | 7.008 | [13 empty] | VV | 2 | 2 | True | 0 | ROZPOCET
| VV |  | Medzisúčet |  | 7.008 | [13 empty] | VV | 2 | 3 | True | 0 | ROZPOCET
| VV |  | " hala B " | [15 empty] | VV | 2 | 1 | True | 0 | ROZPOCET
| VV |  | " ozn.O14 " 1,20*1,80+1,70*2,10 |  | 5.73 | [13 empty] | VV | 2 | 2 | True | 0 | ROZPOCET
| VV |  | " ozn.O11 " 1,70*2,10 |  | 3.57 | [13 empty] | VV | 2 | 2 | True | 0 | ROZPOCET
| VV |  | Medzisúčet |  | 9.3 | [13 empty] | VV | 2 | 3 | True | 0 | ROZPOCET
| VV |  | Súčet |  | 16.308 | [13 empty] | VV | 2 | 4 | True | 1 | ROZPOCET
| D | 6 | Úpravy povrchov, podlahy, osadenie |  |  |  | 0 | [5 empty] | 226.6338 |  | 10.8373 |  | 0 | 1 | D | 1 |  |  |  | ROZPOCET | [6 empty] | 0
2 | K | 612425921 | Omietka vápenná vnútorného ostenia okenného alebo dverného hladká | m2 | 129.174 |  | 0 |  |  |  | znížená | 0.703 | 90.8093 | 0.03587 | 4.6335 | 0 | 0 | 4 | K | 2 |  |  |  | ROZPOCET | 0 | 0 | 0 | 0 | 0 | 2 | 0 | 4 | 1823894138
| VV |  | " úprava ostenie pred montážou okien /pre nalepenie ISO pások/ " | [15 empty] | VV | 2 | 1 | True | 0 | ROZPOCET
| VV |  | " hala B a vestibul " | [15 empty] | VV | 2 | 1 | True | 0 | ROZPOCET
| VV |  | (1,50+1,80)*2*0,47*3 |  | 9.306 | [13 empty] | VV | 2 | 2 | True | 0 | ROZPOCET
| VV |  | (1,00+2*2,05)*0,47*1 |  | 2.397 | [13 empty] | VV | 2 | 2 | True | 0 | ROZPOCET
| VV |  | (4,80+1,85)*2*0,30*1 |  | 3.99 | [13 empty] | VV | 2 | 2 | True | 0 | ROZPOCET
| VV |  | (2,10+1,85)*2*0,30*1 |  | 2.37 | [13 empty] | VV | 2 | 2 | True | 0 | ROZPOCET
| VV |  | (1,17+1,80)*2*0,47*1 |  | 2.792 | [13 empty] | VV | 2 | 2 | True | 0 | ROZPOCET
| VV |  | (1,20+1,16)*2*0,30*3 |  | 4.248 | [13 empty] | VV | 2 | 2 | True | 0 | ROZPOCET
| VV |  | (0,65+0,60)*2*0,30*1 |  | 0.75 | [13 empty] | VV | 2 | 2 | True | 0 | ROZPOCET
| VV |  | (6,34+2*2,55)*0,30*1 |  | 3.432 | [13 empty] | VV | 2 | 2 | True | 0 | ROZPOCET
| VV |  | (2,40+0,70)*2*0,47*1 |  | 2.914 | [13 empty] | VV | 2 | 2 | True | 0 | ROZPOCET
| VV |  | Medzisúčet |  | 32.199 | [13 empty] | VV | 2 | 3 | True | 0 | ROZPOCET
| VV |  | " vstup športový obchod " | [15 empty] | VV | 2 | 1 | True | 0 | ROZPOCET
| VV |  | (1,50+2,23)*2*0,30 |  | 2.238 | [13 empty] | VV | 2 | 2 | True | 0 | ROZPOCET
| VV |  | Medzisúčet |  | 2.238 | [13 empty] | VV | 2 | 3 | True | 0 | ROZPOCET
| VV |  | " átrium a zázemie haly B " | [15 empty] | VV | 2 | 1 | True | 0 | ROZPOCET
| VV |  | (2,00+1,77)*2*0,45*2 |  | 6.786 | [13 empty] | VV | 2 | 2 | True | 0 | ROZPOCET
| VV |  | (1,20+1,16)*2*0,30*27 |  | 38.232 | [13 empty] | VV | 2 | 2 | True | 0 | ROZPOCET
| VV |  | (2,20+1,16)*2*0,30*1 |  | 2.016 | [13 empty] | VV | 2 | 2 | True | 0 | ROZPOCET
| VV |  | (1,17+0,60)*2*0,30*4 |  | 4.248 | [13 empty] | VV | 2 | 2 | True | 0 | ROZPOCET
| VV |  | (1,17+0,60)*2*0,45*2 |  | 3.186 | [13 empty] | VV | 2 | 2 | True | 0 | ROZPOCET
| VV |  | (0,65+0,60)*2*0,45*1 |  | 1.125 | [13 empty] | VV | 2 | 2 | True | 0 | ROZPOCET
| VV |  | (0,65+0,60)*2*0,30*1 |  | 0.75 | [13 empty] | VV | 2 | 2 | True | 0 | ROZPOCET
| VV |  | (0,90+1,16)*2*0,30*9 |  | 11.124 | [13 empty] | VV | 2 | 2 | True | 0 | ROZPOCET
| VV |  | (0,90+0,60)*2*0,45*2 |  | 2.7 | [13 empty] | VV | 2 | 2 | True | 0 | ROZPOCET
| VV |  | (1,20+1,17)*2*0,45*1 |  | 2.133 | [13 empty] | VV | 2 | 2 | True | 0 | ROZPOCET
| VV |  | (1,20+2,51)*2*0,45*2 |  | 6.678 | [13 empty] | VV | 2 | 2 | True | 0 | ROZPOCET
| VV |  | (1,18+1,63)*2*0,45*1 |  | 2.529 | [13 empty] | VV | 2 | 2 | True | 0 | ROZPOCET
| VV |  | (2,20+2,58)*2*0,45*2 |  | 8.604 | [13 empty] | VV | 2 | 2 | True | 0 | ROZPOCET
| VV |  | (1,55+1,76)*2*0,30*1 |  | 1.986 | [13 empty] | VV | 2 | 2 | True | 0 | ROZPOCET
| VV |  | (1,80+2,60)*2*0,30*1 |  | 2.64 | [13 empty] | VV | 2 | 2 | True | 0 | ROZPOCET
| VV |  | Medzisúčet |  | 94.737 | [13 empty] | VV | 2 | 3 | True | 0 | ROZPOCET
| VV |  | Súčet |  | 129.174 | [13 empty] | VV | 2 | 4 | True | 1 | ROZPOCET
3 | K | 612425931 | Omietka vápenná vnútorného ostenia okenného alebo dverného štuková | m2 | 160.878 |  | 0 |  |  |  | znížená | 0.8 | 128.7024 | 0.03756 | 6.0426 | 0 | 0 | 4 | K | 2 |  |  |  | ROZPOCET | 0 | 0 | 0 | 0 | 0 | 2 | 0 | 4 | -120372157
| VV |  | " oprava vnútorného ostenia po výmene otvorových fasádnych výplní " | [15 empty] | VV | 2 | 1 | True | 0 | ROZPOCET
| VV |  | " hala B a vestibul " | [15 empty] | VV | 2 | 1 | True | 0 | ROZPOCET
| VV |  | ((1,50+2*1,80)*(0,25+0,20)+1,50*0,20)*3 |  | 7.785 | [13 empty] | VV | 2 | 2 | True | 0 | ROZPOCET
| VV |  | (1,40+2*2,05)*0,20 |  | 1.1 | [13 empty] | VV | 2 | 2 | True | 0 | ROZPOCET
| VV |  | (4,80+2*1,85)*(0,10+0,20)+4,80*0,20 |  | 3.51 | [13 empty] | VV | 2 | 2 | True | 0 | ROZPOCET
| VV |  | (2,10+2*1,85)*(0,10+0,20)+2,10*0,20 |  | 2.16 | [13 empty] | VV | 2 | 2 | True | 0 | ROZPOCET
| VV |  | (1,17+2*1,80)*(0,25+0,20)+1,80*0,20 |  | 2.507 | [13 empty] | VV | 2 | 2 | True | 0 | ROZPOCET
| VV |  | ((1,20+2*1,16)*(0,15+0,20)+1,16*0,20)*3 |  | 4.392 | [13 empty] | VV | 2 | 2 | True | 0 | ROZPOCET
| VV |  | (0,65+2*0,60)*(0,15+0,20)+0,65*0,15 |  | 0.745 | [13 empty] | VV | 2 | 2 | True | 0 | ROZPOCET
| VV |  | (6,34+2*2,55)*0,25 |  | 2.86 | [13 empty] | VV | 2 | 2 | True | 0 | ROZPOCET
| VV |  | (2,40+0,70)*2*(0,25+0,20) |  | 2.79 | [13 empty] | VV | 2 | 2 | True | 0 | ROZPOCET
| VV |  | Medzisúčet |  | 27.849 | [13 empty] | VV | 2 | 3 | True | 0 | ROZPOCET
| VV |  | " vstup športový obchod " | [15 empty] | VV | 2 | 1 | True | 0 | ROZPOCET
| VV |  | (1,50+2,23)*2*(0,15+0,20) |  | 2.611 | [13 empty] | VV | 2 | 2 | True | 0 | ROZPOCET
| VV |  | Medzisúčet |  | 2.611 | [13 empty] | VV | 2 | 3 | True | 0 | ROZPOCET
| VV |  | " átrium a zázemie haly A " | [15 empty] | VV | 2 | 1 | True | 0 | ROZPOCET
| VV |  | (2,70+2*2,29)*0,30 |  | 2.184 | [13 empty] | VV | 2 | 2 | True | 0 | ROZPOCET
| VV |  | (2,40+2*3,62)*0,35 |  | 3.374 | [13 empty] | VV | 2 | 2 | True | 0 | ROZPOCET
| VV |  | (3,50+2*3,60)*0,25 |  | 2.675 | [13 empty] | VV | 2 | 2 | True | 0 | ROZPOCET
| VV |  | (2,00+2*1,77)*(0,25+0,20)+2,00*0,20 |  | 2.893 | [13 empty] | VV | 2 | 2 | True | 0 | ROZPOCET
| VV |  | ((1,20+2*1,16)*2*(0,15+0,20)+1,20*0,20)*27 |  | 73.008 | [13 empty] | VV | 2 | 2 | True | 0 | ROZPOCET
| VV |  | (2,20+2*1,16)*(0,15*0,20)+2,20*0,20 |  | 0.576 | [13 empty] | VV | 2 | 2 | True | 0 | ROZPOCET
| VV |  | ((1,17+2*0,60)*(0,15+0,20)+1,17*0,20)*4 |  | 4.254 | [13 empty] | VV | 2 | 2 | True | 0 | ROZPOCET
| VV |  | ((1,17+2*0,60)*(0,25+0,20)+1,17*0,20)*2 |  | 2.601 | [13 empty] | VV | 2 | 2 | True | 0 | ROZPOCET
| VV |  | (0,65+2*0,60)*(0,25+0,20)+0,65*0,20 |  | 0.963 | [13 empty] | VV | 2 | 2 | True | 0 | ROZPOCET
| VV |  | (0,65+2*0,60)*(0,15+0,20)+0,65*0,20 |  | 0.778 | [13 empty] | VV | 2 | 2 | True | 0 | ROZPOCET
| VV |  | ((0,90+2*1,16)*(0,15+0,20)+0,90*0,20)*9 |  | 11.763 | [13 empty] | VV | 2 | 2 | True | 0 | ROZPOCET
| VV |  | (0,90+2*0,60)*(0,25+0,20)+0,90*0,20 |  | 1.125 | [13 empty] | VV | 2 | 2 | True | 0 | ROZPOCET
| VV |  | (1,20+2*1,17)*(0,25+0,20)+1,20*0,20 |  | 1.833 | [13 empty] | VV | 2 | 2 | True | 0 | ROZPOCET
| VV |  | ((1,20+2*2,51)*(0,25+0,20)+1,20*0,20)*2 |  | 6.078 | [13 empty] | VV | 2 | 2 | True | 0 | ROZPOCET
| VV |  | (1,18+2*1,63)*(0,25+0,20)+1,18*0,20 |  | 2.234 | [13 empty] | VV | 2 | 2 | True | 0 | ROZPOCET
| VV |  | ((2,20+2*2,58)*(0,25+0,20)+2,20*0,20)*2 |  | 7.504 | [13 empty] | VV | 2 | 2 | True | 0 | ROZPOCET
| VV |  | (1,20+2*1,00)*(0,25+0,20)+1,20*0,20 |  | 1.68 | [13 empty] | VV | 2 | 2 | True | 0 | ROZPOCET
| VV |  | (1,55+2*1,76)*(0,15+0,20)+1,55*0,20 |  | 2.085 | [13 empty] | VV | 2 | 2 | True | 0 | ROZPOCET
| VV |  | (1,80+2*2,60)*(0,15+0,20)+1,80*0,20 |  | 2.81 | [13 empty] | VV | 2 | 2 | True | 0 | ROZPOCET
| VV |  | Medzisúčet |  | 130.418 | [13 empty] | VV | 2 | 3 | True | 0 | ROZPOCET
| VV |  | Súčet |  | 160.878 | [13 empty] | VV | 2 | 4 | True | 1 | ROZPOCET
4 | K | 612460253 | Vnútorná omietka stien vápennocementová štuková (jemná), hr. 5 mm | m2 | 20.46 |  | 0 |  |  |  | znížená | 0.3481 | 7.1221 | 0.00788 | 0.16122 | 0 | 0 | 4 | K | 2 |  |  |  | ROZPOCET | 0 | 0 | 0 | 0 | 0 | 2 | 0 | 4 | -1136565504
5 | K | 612481119.S | Potiahnutie vnútorných stien sklotextílnou mriežkou s celoplošným prilepením | m2 | 20.46 |  | 0 |  |  |  | znížená | 0 | 0 | 0 | 0 | 0 | 0 | 4 | K | 2 |  |  |  | ROZPOCET | 0 | 0 | 0 | 0 | 0 | 2 | 0 | 4 | -1848780343
| VV |  | " na ploche zamurovaných otvorov, vrátane presahu" | [15 empty] | VV | 2 | 1 | True | 0 | ROZPOCET
| VV |  | " átrium a zázemie haly A " | [15 empty] | VV | 2 | 1 | True | 0 | ROZPOCET
| VV |  | " ozn. O2 " 3,00*2,95 |  | 8.85 | [13 empty] | VV | 2 | 2 | True | 0 | ROZPOCET
| VV |  | Medzisúčet |  | 8.85 | [13 empty] | VV | 2 | 3 | True | 0 | ROZPOCET
| VV |  | " hala B " | [15 empty] | VV | 2 | 1 | True | 0 | ROZPOCET
| VV |  | " ozn.O14 " 1,70*2,30 |  | 3.91 | [13 empty] | VV | 2 | 2 | True | 0 | ROZPOCET
| VV |  | " ozn.O11 " 2,20*3,50 |  | 7.7 | [13 empty] | VV | 2 | 2 | True | 0 | ROZPOCET
| VV |  | Medzisúčet |  | 11.61 | [13 empty] | VV | 2 | 3 | True | 0 | ROZPOCET
| VV |  | Súčet |  | 20.46 | [13 empty] | VV | 2 | 4 | True | 1 | ROZPOCET
| D | 9 | Ostatné konštrukcie a práce-búranie |  |  |  | 0 | [5 empty] | 172.7371 |  | 0 |  | 14.0088 | 1 | D | 1 |  |  |  | ROZPOCET | [6 empty] | 0
6 | K | 962081131 | Búranie muriva priečok zo sklenených tvárnic, hr. do 100 mm, -0,05500t | m2 | 4.68 |  | 0 |  |  |  | znížená | 0.303 | 1.418 | 0 | 0 | 0.055 | 0.2574 | 4 | K | 2 |  |  |  | ROZPOCET | 0 | 0 | 0 | 0 | 0 | 2 | 0 | 4 | 525545317
| VV |  | " átrium a zázemie haly A " | [15 empty] | VV | 2 | 1 | True | 0 | ROZPOCET
| VV |  | 1,80*2,60*1 |  | 4.68 | [13 empty] | VV | 2 | 2 | True | 0 | ROZPOCET
| VV |  | Súčet |  | 4.68 | [13 empty] | VV | 2 | 4 | True | 1 | ROZPOCET
7 | K | 968062354 | Vybúranie drevených rámov okien dvojitých alebo zdvojených, plochy do 1 m2, -0,07500t | m2 | 6.504 |  | 0 |  |  |  | znížená | 0.933 | 6.0682 | 0 | 0 | 0.075 | 0.4878 | 4 | K | 2 |  |  |  | ROZPOCET | 0 | 0 | 0 | 0 | 0 | 2 | 0 | 4 | 758705621
| VV |  | " átrium a zázemie haly A " | [15 empty] | VV | 2 | 1 | True | 0 | ROZPOCET
| VV |  | 1,17*0,60*6 |  | 4.212 | [13 empty] | VV | 2 | 2 | True | 0 | ROZPOCET
| VV |  | 0,90*0,60*2 |  | 1.08 | [13 empty] | VV | 2 | 2 | True | 0 | ROZPOCET
| VV |  | 0,72*0,60*1 |  | 0.432 | [13 empty] | VV | 2 | 2 | True | 0 | ROZPOCET
| VV |  | 0,65*0,60*2 |  | 0.78 | [13 empty] | VV | 2 | 2 | True | 0 | ROZPOCET
| VV |  | Súčet |  | 6.504 | [13 empty] | VV | 2 | 4 | True | 1 | ROZPOCET
8 | K | 968062355 | Vybúranie drevených rámov okien dvojitých alebo zdvojených, plochy do 2 m2, -0,06200t | m2 | 47.304 |  | 0 |  |  |  | znížená | 0.56 | 26.4902 | 0 | 0 | 0.062 | 2.9328 | 4 | K | 2 |  |  |  | ROZPOCET | 0 | 0 | 0 | 0 | 0 | 2 | 0 | 4 | 1324658834
| VV |  | " átrium a zázemie haly A " | [15 empty] | VV | 2 | 1 | True | 0 | ROZPOCET
| VV |  | 1,20*1,16*27 |  | 37.584 | [13 empty] | VV | 2 | 2 | True | 0 | ROZPOCET
| VV |  | 0,90*1,20*9 |  | 9.72 | [13 empty] | VV | 2 | 2 | True | 0 | ROZPOCET
| VV |  | Súčet |  | 47.304 | [13 empty] | VV | 2 | 4 | True | 1 | ROZPOCET
9 | K | 968062356 | Vybúranie drevených rámov okien dvojitých alebo zdvojených, plochy do 4 m2, -0,05400t | m2 | 23.723 |  | 0 |  |  |  | znížená | 0.464 | 11.0075 | 0 | 0 | 0.054 | 1.281 | 4 | K | 2 |  |  |  | ROZPOCET | 0 | 0 | 0 | 0 | 0 | 2 | 0 | 4 | 1835535344
| VV |  | " hala B " | [15 empty] | VV | 2 | 1 | True | 0 | ROZPOCET
| VV |  | 1,50*1,80*3 |  | 8.1 | [13 empty] | VV | 2 | 2 | True | 0 | ROZPOCET
| VV |  | 2,10*1,85*1 |  | 3.885 | [13 empty] | VV | 2 | 2 | True | 0 | ROZPOCET
| VV |  | 1,17*1,80*1 |  | 2.106 | [13 empty] | VV | 2 | 2 | True | 0 | ROZPOCET
| VV |  | Medzisúčet |  | 14.091 | [13 empty] | VV | 2 | 3 | True | 0 | ROZPOCET
| VV |  | " átrium a zázemie haly A " | [15 empty] | VV | 2 | 1 | True | 0 | ROZPOCET
| VV |  | 2,00*1,77*2 |  | 7.08 | [13 empty] | VV | 2 | 2 | True | 0 | ROZPOCET
| VV |  | 2,20*1,16*1 |  | 2.552 | [13 empty] | VV | 2 | 2 | True | 0 | ROZPOCET
| VV |  | Medzisúčet |  | 9.632 | [13 empty] | VV | 2 | 3 | True | 0 | ROZPOCET
| VV |  | Súčet |  | 23.723 | [13 empty] | VV | 2 | 4 | True | 1 | ROZPOCET
10 | K | 968062357 | Vybúranie drevených rámov okien dvojitých alebo zdvojených, plochy nad 4 m2, -0,04700t | m2 | 5.568 |  | 0 |  |  |  | znížená | 0.37 | 2.0602 | 0 | 0 | 0.047 | 0.2617 | 4 | K | 2 |  |  |  | ROZPOCET | 0 | 0 | 0 | 0 | 0 | 2 | 0 | 4 | 538837116
| VV |  | " hala B " | [15 empty] | VV | 2 | 1 | True | 0 | ROZPOCET
| VV |  | 4,80*1,16*1 |  | 5.568 | [13 empty] | VV | 2 | 2 | True | 0 | ROZPOCET
| VV |  | Súčet |  | 5.568 | [13 empty] | VV | 2 | 4 | True | 1 | ROZPOCET
11 | K | 968072355 | Vybúranie kovových rámov okien dvojitých alebo zdvojených, plochy do 2 m2, -0,06100t | m2 | 3.243 |  | 0 |  |  |  | znížená | 0.79 | 2.562 | 0 | 0 | 0.061 | 0.19782 | 4 | K | 2 |  |  |  | ROZPOCET | 0 | 0 | 0 | 0 | 0 | 2 | 0 | 4 | 1580768015
| VV |  | " átrium a zázemie haly A " | [15 empty] | VV | 2 | 1 | True | 0 | ROZPOCET
| VV |  | 1,20*1,10*1 |  | 1.32 | [13 empty] | VV | 2 | 2 | True | 0 | ROZPOCET
| VV |  | 1,18*1,63*1 |  | 1.923 | [13 empty] | VV | 2 | 2 | True | 0 | ROZPOCET
| VV |  | Súčet |  | 3.243 | [13 empty] | VV | 2 | 4 | True | 1 | ROZPOCET
12 | K | 968072356 | Vybúranie kovových rámov okien dvojitých alebo zdvojených, plochy do 4 m2, -0,05300t | m2 | 8.752 |  | 0 |  |  |  | znížená | 0.58 | 5.0762 | 0 | 0 | 0.053 | 0.46386 | 4 | K | 2 |  |  |  | ROZPOCET | 0 | 0 | 0 | 0 | 0 | 2 | 0 | 4 | -1509057636
| VV |  | " átrium a zázemie haly A " | [15 empty] | VV | 2 | 1 | True | 0 | ROZPOCET
| VV |  | 1,20*2,51*2 |  | 6.024 | [13 empty] | VV | 2 | 2 | True | 0 | ROZPOCET
| VV |  | 1,55*1,76*1 |  | 2.728 | [13 empty] | VV | 2 | 2 | True | 0 | ROZPOCET
| VV |  | Súčet |  | 8.752 | [13 empty] | VV | 2 | 4 | True | 1 | ROZPOCET
13 | K | 968072357 | Vybúranie kovových rámov okien dvojitých alebo zdvojených, plochy nad 4 m2, -0,05000t | m2 | 11.352 |  | 0 |  |  |  | znížená | 0.45 | 5.1084 | 0 | 0 | 0.05 | 0.5676 | 4 | K | 2 |  |  |  | ROZPOCET | 0 | 0 | 0 | 0 | 0 | 2 | 0 | 4 | -1742177368
| VV |  | 2,20*2,58*2 |  | 11.352 | [13 empty] | VV | 2 | 2 | True | 0 | ROZPOCET
| VV |  | Súčet |  | 11.352 | [13 empty] | VV | 2 | 4 | True | 1 | ROZPOCET
14 | K | 968072456 | Vybúranie kovových dverových zárubní plochy nad 2 m2, -0,06300t | m2 | 2.05 |  | 0 |  |  |  | znížená | 1.2 | 2.46 | 0 | 0 | 0.063 | 0.12915 | 4 | K | 2 |  |  |  | ROZPOCET | 0 | 0 | 0 | 0 | 0 | 2 | 0 | 4 | 2059926418
| VV |  | " hala B " | [15 empty] | VV | 2 | 1 | True | 0 | ROZPOCET
| VV |  | 1,00*2,05*1 |  | 2.05 | [13 empty] | VV | 2 | 2 | True | 0 | ROZPOCET
| VV |  | Súčet |  | 2.05 | [13 empty] | VV | 2 | 4 | True | 1 | ROZPOCET
15 | K | 968072558 | Vybúranie kovových vrát plochy do 5 m2, -0,06000t | m2 | 6.345 |  | 0 |  |  |  | znížená | 0.46 | 2.9187 | 0 | 0 | 0.06 | 0.3807 | 4 | K | 2 |  |  |  | ROZPOCET | 0 | 0 | 0 | 0 | 0 | 2 | 0 | 4 | 1816144728
| VV |  | " átrium a zázemie haly A " | [15 empty] | VV | 2 | 1 | True | 0 | ROZPOCET
| VV |  | 1,50*2,00*1 |  | 3 | [13 empty] | VV | 2 | 2 | True | 0 | ROZPOCET
| VV |  | Medzisúčet |  | 3 | [13 empty] | VV | 2 | 3 | True | 0 | ROZPOCET
| VV |  | " hala B " | [15 empty] | VV | 2 | 1 | True | 0 | ROZPOCET
| VV |  | 1,50*2,23*1 |  | 3.345 | [13 empty] | VV | 2 | 2 | True | 0 | ROZPOCET
| VV |  | Medzisúčet |  | 3.345 | [13 empty] | VV | 2 | 3 | True | 0 | ROZPOCET
| VV |  | Súčet |  | 6.345 | [13 empty] | VV | 2 | 4 | True | 1 | ROZPOCET
16 | K | 968072559 | Vybúranie kovových vrát plochy nad 5 m2, -0,06600t | m2 | 106.802 |  | 0 |  |  |  | znížená | 0.29 | 30.9726 | 0 | 0 | 0.066 | 7.0489 | 4 | K | 2 |  |  |  | ROZPOCET | 0 | 0 | 0 | 0 | 0 | 2 | 0 | 4 | 766343319
| VV |  | " átrium a zázemie haly A " | [15 empty] | VV | 2 | 1 | True | 0 | ROZPOCET
| VV |  | 6,35*2,70*1 |  | 17.145 | [13 empty] | VV | 2 | 2 | True | 0 | ROZPOCET
| VV |  | 2,70*2,70*1 |  | 7.29 | [13 empty] | VV | 2 | 2 | True | 0 | ROZPOCET
| VV |  | 2,40*3,62*1 |  | 8.688 | [13 empty] | VV | 2 | 2 | True | 0 | ROZPOCET
| VV |  | 3,00*3,82*1 |  | 11.46 | [13 empty] | VV | 2 | 2 | True | 0 | ROZPOCET
| VV |  | 3,50*3,60*1 |  | 12.6 | [13 empty] | VV | 2 | 2 | True | 0 | ROZPOCET
| VV |  | 2,40*2,91*1 |  | 6.984 | [13 empty] | VV | 2 | 2 | True | 0 | ROZPOCET
| VV |  | 3,00*3,70*1 |  | 11.1 | [13 empty] | VV | 2 | 2 | True | 0 | ROZPOCET
| VV |  | Medzisúčet |  | 75.267 | [13 empty] | VV | 2 | 3 | True | 0 | ROZPOCET
| VV |  | " hala B " | [15 empty] | VV | 2 | 1 | True | 0 | ROZPOCET
| VV |  | 3,00*3,40*1 |  | 10.2 | [13 empty] | VV | 2 | 2 | True | 0 | ROZPOCET
| VV |  | 3,065*3,30*1 |  | 10.115 | [13 empty] | VV | 2 | 2 | True | 0 | ROZPOCET
| VV |  | 1,70*3,30*2 |  | 11.22 | [13 empty] | VV | 2 | 2 | True | 0 | ROZPOCET
| VV |  | Medzisúčet |  | 31.535 | [13 empty] | VV | 2 | 3 | True | 0 | ROZPOCET
| VV |  | Súčet |  | 106.802 | [13 empty] | VV | 2 | 4 | True | 1 | ROZPOCET
17 | K | 968072641 | Vybúranie kovových stien plných, zasklených alebo výkladných, -0,02500t | m2 | 504.992 |  | 0 |  |  |  | znížená | 0 | 0 | 0 | 0 | 0 | 0 | 4 | K | 2 |  |  |  | ROZPOCET | 0 | 0 | 0 | 0 | 0 | 2 | 0 | 4 | -2016650751
| VV |  | " hala B vstup vestibul " | [15 empty] | VV | 2 | 1 | True | 0 | ROZPOCET
| VV |  | 5,34*2,55*1 |  | 13.617 | [13 empty] | VV | 2 | 2 | True | 0 | ROZPOCET
| VV |  | Medzisúčet |  | 13.617 | [13 empty] | VV | 2 | 3 | True | 0 | ROZPOCET
| VV |  | " hala B " | [15 empty] | VV | 2 | 1 | True | 0 | ROZPOCET
| VV |  | 52,80*7,50 |  | 396 | [13 empty] | VV | 2 | 2 | True | 0 | ROZPOCET
| VV |  | 13,80*1,85 |  | 25.53 | [13 empty] | VV | 2 | 2 | True | 0 | ROZPOCET
| VV |  | 22,90*3,05 |  | 69.845 | [13 empty] | VV | 2 | 2 | True | 0 | ROZPOCET
| VV |  | Medzisúčet |  | 491.375 | [13 empty] | VV | 2 | 3 | True | 0 | ROZPOCET
| VV |  | Súčet |  | 504.992 | [13 empty] | VV | 2 | 4 | True | 1 | ROZPOCET
18 | K | 979081111 | Odvoz sutiny a vybúraných hmôt na skládku do 1 km | t | 32.775 |  | 0 |  |  |  | znížená | 0.598 | 19.5994 | 0 | 0 | 0 | 0 | 4 | K | 2 |  |  |  | ROZPOCET | 0 | 0 | 0 | 0 | 0 | 2 | 0 | 4 | -2090700088
19 | K | 979081121 | Odvoz sutiny a vybúraných hmôt na skládku za každý ďalší 1 km | t | 229.425 |  | 0 |  |  |  | znížená | 0.007 | 1.606 | 0 | 0 | 0 | 0 | 4 | K | 2 |  |  |  | ROZPOCET | 0 | 0 | 0 | 0 | 0 | 2 | 0 | 4 | 865485068
| VV |  | 32,775*7 |  | 229.425 | [13 empty] | VV | 2 | 2 | True | 0 | ROZPOCET
| VV |  | Súčet |  | 229.425 | [13 empty] | VV | 2 | 4 | True | 1 | ROZPOCET
20 | K | 979082111 | Vnútrostavenisková doprava sutiny a vybúraných hmôt do 10 m | t | 32.775 |  | 0 |  |  |  | znížená | 0.89 | 29.1698 | 0 | 0 | 0 | 0 | 4 | K | 2 |  |  |  | ROZPOCET | 0 | 0 | 0 | 0 | 0 | 2 | 0 | 4 | 155495273
21 | K | 979082121 | Vnútrostavenisková doprava sutiny a vybúraných hmôt za každých ďalších 5 m | t | 262.2 |  | 0 |  |  |  | znížená | 0.1 | 26.22 | 0 | 0 | 0 | 0 | 4 | K | 2 |  |  |  | ROZPOCET | 0 | 0 | 0 | 0 | 0 | 2 | 0 | 4 | -1197237320
| VV |  | 32,775*8 |  | 262.2 | [13 empty] | VV | 2 | 2 | True | 0 | ROZPOCET
| VV |  | Súčet |  | 262.2 | [13 empty] | VV | 2 | 4 | True | 1 | ROZPOCET
22 | K | 979089612 | Poplatok za skladovanie - iné odpady zo stavieb a demolácií (17 09), ostatné | t | 32.775 |  | 0 |  |  |  | znížená | 0 | 0 | 0 | 0 | 0 | 0 | 4 | K | 2 |  |  |  | ROZPOCET | 0 | 0 | 0 | 0 | 0 | 2 | 0 | 4 | 554357172
23 | K | 979089714 | Prenájom kontajneru 10 m3 | ks | 10 |  | 0 |  |  |  | znížená | 0 | 0 | 0 | 0 | 0 | 0 | 4 | K | 2 |  |  |  | ROZPOCET | 0 | 0 | 0 | 0 | 0 | 2 | 0 | 4 | -1633673239
| D | 99 | Presun hmôt HSV |  |  |  | 0 | [5 empty] | 26.6915 |  | 0 |  | 0 | 1 | D | 1 |  |  |  | ROZPOCET | [6 empty] | 0
24 | K | 999281111 | Presun hmôt pre opravy a údržbu objektov vrátane vonkajších plášťov výšky do 25 m | t | 10.837 |  | 0 |  |  |  | znížená | 2.463 | 26.6915 | 0 | 0 | 0 | 0 | 4 | K | 2 |  |  |  | ROZPOCET | 0 | 0 | 0 | 0 | 0 | 2 | 0 | 4 | 1096978769
| D | PSV | Práce a dodávky PSV |  |  |  | 0 | [5 empty] | 1739.5101 |  | 68.0467 |  | 18.7665 | 2 | D | 0 |  |  |  | ROZPOCET | [6 empty] | 0
| D | 764 | Konštrukcie klampiarske |  |  |  | 0 | [5 empty] | 241.3848 |  | 0.43813 |  | 0.21726 | 2 | D | 1 |  |  |  | ROZPOCET | [6 empty] | 0
25 | K | 764410750 | Oplechovanie parapetov z hliníkového farebného Al plechu, vrátane rohov rš 330 mm | m | 195.89 |  | 0 |  |  |  | znížená | 0.76871 | 150.5826 | 0.0014 | 0.27425 | 0 | 0 | 16 | K | 2 |  |  |  | ROZPOCET | 0 | 0 | 0 | 0 | 0 | 2 | 0 | 16 | -1679345756
| VV |  | " nové okenné parapetné plechy /pre nové aj pôvodné okenné výplne/ " | [15 empty] | VV | 2 | 1 | True | 0 | ROZPOCET
| VV |  | " átrium a zázemie haly A " | [15 empty] | VV | 2 | 1 | True | 0 | ROZPOCET
| VV |  | " pohľad A " | [15 empty] | VV | 2 | 1 | True | 0 | ROZPOCET
| VV |  | 2,00*1 |  | 2 | [13 empty] | VV | 2 | 2 | True | 0 | ROZPOCET
| VV |  | Medzisúčet |  | 2 | [13 empty] | VV | 2 | 3 | True | 0 | ROZPOCET
| VV |  | " pohľad B " | [15 empty] | VV | 2 | 1 | True | 0 | ROZPOCET
| VV |  | 0,85*(2+2)+1,20*(7+6)+1,15*1+1,50*1 |  | 21.65 | [13 empty] | VV | 2 | 2 | True | 0 | ROZPOCET
| VV |  | Medzisúčet |  | 21.65 | [13 empty] | VV | 2 | 3 | True | 0 | ROZPOCET
| VV |  | " pohľad C " | [15 empty] | VV | 2 | 1 | True | 0 | ROZPOCET
| VV |  | 1,20*(1+7)+1,55*1 |  | 11.15 | [13 empty] | VV | 2 | 2 | True | 0 | ROZPOCET
| VV |  | Medzisúčet |  | 11.15 | [13 empty] | VV | 2 | 3 | True | 0 | ROZPOCET
| VV |  | " pohľad D " | [15 empty] | VV | 2 | 1 | True | 0 | ROZPOCET
| VV |  | 0,60*2+1,20*(11+14) |  | 31.2 | [13 empty] | VV | 2 | 2 | True | 0 | ROZPOCET
| VV |  | " pohľad E " | [15 empty] | VV | 2 | 1 | True | 0 | ROZPOCET
| VV |  | 2,00*1+1,20*3 |  | 5.6 | [13 empty] | VV | 2 | 2 | True | 0 | ROZPOCET
| VV |  | Medzisúčet |  | 36.8 | [13 empty] | VV | 2 | 3 | True | 0 | ROZPOCET
| VV |  | " pohľad F " | [15 empty] | VV | 2 | 1 | True | 0 | ROZPOCET
| VV |  | 1,18*1+2,20*2 |  | 5.58 | [13 empty] | VV | 2 | 2 | True | 0 | ROZPOCET
| VV |  | Medzisúčet |  | 5.58 | [13 empty] | VV | 2 | 3 | True | 0 | ROZPOCET
| VV |  | " pohľad G " | [15 empty] | VV | 2 | 1 | True | 0 | ROZPOCET
| VV |  | 1,20*(1+12)+2,20*1 |  | 17.8 | [13 empty] | VV | 2 | 2 | True | 0 | ROZPOCET
| VV |  | Medzisúčet |  | 17.8 | [13 empty] | VV | 2 | 3 | True | 0 | ROZPOCET
| VV |  | " pohľad H " | [15 empty] | VV | 2 | 1 | True | 0 | ROZPOCET
| VV |  | 1,17*3+1,20*(3+7)+0,72*1+1,16*1+0,90*(4+7)+0,65*1+2,00*1 |  | 29.94 | [13 empty] | VV | 2 | 2 | True | 0 | ROZPOCET
| VV |  | Medzisúčet |  | 29.94 | [13 empty] | VV | 2 | 3 | True | 0 | ROZPOCET
| VV |  | Súčet |  | 124.92 | [13 empty] | VV | 2 | 4 | True | 0 | ROZPOCET
| VV |  | " hala B " | [15 empty] | VV | 2 | 1 | True | 0 | ROZPOCET
| VV |  | 1,17*1+1,50*3+2,10*1+4,80*1 |  | 12.57 | [13 empty] | VV | 2 | 2 | True | 0 | ROZPOCET
| VV |  | Súčet |  | 12.57 | [13 empty] | VV | 2 | 4 | True | 0 | ROZPOCET
| VV |  | " vestibul hala B " | [15 empty] | VV | 2 | 1 | True | 0 | ROZPOCET
| VV |  | 0,65*1+1,20*2+13,80 |  | 16.85 | [13 empty] | VV | 2 | 2 | True | 0 | ROZPOCET
| VV |  | Súčet |  | 16.85 | [13 empty] | VV | 2 | 4 | True | 0 | ROZPOCET
| VV |  | 124,92+54,12+16,85 |  | 195.89 | [13 empty] | VV | 2 | 2 | True | 0 | ROZPOCET
| VV |  | Súčet |  | 195.89 | [13 empty] | VV | 2 | 4 | True | 1 | ROZPOCET
26 | K | 764410770 | Oplechovanie parapetov z hliníkového farebného Al plechu, vrátane rohov rš 500 mm | m | 52.8 |  | 0 |  |  |  | znížená | 1.0613 | 56.0382 | 0.00205 | 0.10824 | 0 | 0 | 16 | K | 2 |  |  |  | ROZPOCET | 0 | 0 | 0 | 0 | 0 | 2 | 0 | 16 | -1642849936
| VV |  | " hala B " | [15 empty] | VV | 2 | 1 | True | 0 | ROZPOCET
| VV |  | 52,80 |  | 52.8 | [13 empty] | VV | 2 | 2 | True | 0 | ROZPOCET
| VV |  | Súčet |  | 52.8 | [13 empty] | VV | 2 | 4 | True | 1 | ROZPOCET
27 | K | 764410780 | Oplechovanie parapetov z hliníkového farebného Al plechu, vrátane rohov rš 600 mm | m | 22.9 |  | 0 |  |  |  | znížená | 1.2338 | 28.2538 | 0.00243 | 0.055647 | 0 | 0 | 16 | K | 2 |  |  |  | ROZPOCET | 0 | 0 | 0 | 0 | 0 | 2 | 0 | 16 | -185281461
| VV |  | " hala B " | [15 empty] | VV | 2 | 1 | True | 0 | ROZPOCET
| VV |  | 22,90 |  | 22.9 | [13 empty] | VV | 2 | 2 | True | 0 | ROZPOCET
| VV |  | Súčet |  | 22.9 | [13 empty] | VV | 2 | 4 | True | 1 | ROZPOCET
28 | K | 764410850 | Demontáž oplechovania parapetov rš od 100 do 330 mm, -0,00135t | m | 195.89 |  | 0 |  |  |  | znížená | 0 | 0 | 0 | 0 | 0 | 0 | 16 | K | 2 |  |  |  | ROZPOCET | 0 | 0 | 0 | 0 | 0 | 2 | 0 | 16 | -1331564526
| VV |  | " átrium a zázemie haly A " 124,92 |  | 124.92 | [13 empty] | VV | 2 | 2 | True | 0 | ROZPOCET
| VV |  | " hala B " 54,12+13,80 |  | 67.92 | [13 empty] | VV | 2 | 2 | True | 0 | ROZPOCET
| VV |  | " vestibul hala B " 3,05 |  | 3.05 | [13 empty] | VV | 2 | 2 | True | 0 | ROZPOCET
| VV |  | Súčet |  | 195.89 | [13 empty] | VV | 2 | 4 | True | 1 | ROZPOCET
29 | K | 764410880 | Demontáž oplechovania parapetov rš od 400 do 600 mm, -0,00287t | m | 75.7 |  | 0 |  |  |  | znížená | 0.086 | 6.5102 | 0 | 0 | 0.00287 | 0.21726 | 16 | K | 2 |  |  |  | ROZPOCET | 0 | 0 | 0 | 0 | 0 | 2 | 0 | 16 | 973371863
| VV |  | " hala B " | [15 empty] | VV | 2 | 1 | True | 0 | ROZPOCET
| VV |  | 52,80+22,90 |  | 75.7 | [13 empty] | VV | 2 | 2 | True | 0 | ROZPOCET
| VV |  | Súčet |  | 75.7 | [13 empty] | VV | 2 | 4 | True | 1 | ROZPOCET
30 | K | 998764202 | Presun hmôt pre konštrukcie klampiarske v objektoch výšky nad 6 do 12 m | % | 1.9 |  | 0 |  |  |  | znížená | 0 | 0 | 0 | 0 | 0 | 0 | 16 | K | 2 |  |  |  | ROZPOCET | 0 | 0 | 0 | 0 | 0 | 2 | 0 | 16 | -1018862199
| D | 766 | Konštrukcie stolárske |  |  |  | 0 | [5 empty] | 0 |  | 0.093983 |  | 0 | 2 | D | 1 |  |  |  | ROZPOCET | [6 empty] | 0
31 | K | 766621400.S | Montáž okien a dverí plastových s hydroizolačnými ISO páskami (exteriérová a interiérová) | m | 323.56 |  | 0 |  |  |  | znížená | 0 | 0 | 0 | 0 | 0 | 0 | 16 | K | 2 |  |  |  | ROZPOCET | 0 | 0 | 0 | 0 | 0 | 2 | 0 | 16 | -837780329
| VV |  | " átrium a zázemie haly A " | [15 empty] | VV | 2 | 1 | True | 0 | ROZPOCET
| VV |  | " okná ozn. B1-B8 " | [15 empty] | VV | 2 | 1 | True | 0 | ROZPOCET
| VV |  | " pohľad A " | [15 empty] | VV | 2 | 1 | True | 0 | ROZPOCET
| VV |  | (2,00+1,77)*2*1 |  | 7.54 | [13 empty] | VV | 2 | 2 | True | 0 | ROZPOCET
| VV |  | " pohľad B " | [15 empty] | VV | 2 | 1 | True | 0 | ROZPOCET
| VV |  | (1,20+1,16)*2*1 |  | 4.72 | [13 empty] | VV | 2 | 2 | True | 0 | ROZPOCET
| VV |  | " pohľad C " | [15 empty] | VV | 2 | 1 | True | 0 | ROZPOCET
| VV |  | (1,20+1,16)*2*1 |  | 4.72 | [13 empty] | VV | 2 | 2 | True | 0 | ROZPOCET
| VV |  | (1,20+1,16)*2*6 |  | 28.32 | [13 empty] | VV | 2 | 2 | True | 0 | ROZPOCET
| VV |  | " pohľad D " | [15 empty] | VV | 2 | 1 | True | 0 | ROZPOCET
| VV |  | (1,20+1,16)*2*8 |  | 37.76 | [13 empty] | VV | 2 | 2 | True | 0 | ROZPOCET
| VV |  | " pohľad E " | [15 empty] | VV | 2 | 1 | True | 0 | ROZPOCET
| VV |  | (2,00+1,77)*2*1 |  | 7.54 | [13 empty] | VV | 2 | 2 | True | 0 | ROZPOCET
| VV |  | " pohľad G " | [15 empty] | VV | 2 | 1 | True | 0 | ROZPOCET
| VV |  | (1,20+1,16)*2*8 |  | 37.76 | [13 empty] | VV | 2 | 2 | True | 0 | ROZPOCET
| VV |  | (2,20+1,16)*2*1 |  | 6.72 | [13 empty] | VV | 2 | 2 | True | 0 | ROZPOCET
| VV |  | " pohľad H " | [15 empty] | VV | 2 | 1 | True | 0 | ROZPOCET
| VV |  | (1,17+0,60)*2*2 |  | 7.08 | [13 empty] | VV | 2 | 2 | True | 0 | ROZPOCET
| VV |  | (1,20+0,60)*2*3 |  | 10.8 | [13 empty] | VV | 2 | 2 | True | 0 | ROZPOCET
| VV |  | (0,72+0,60)*2*1 |  | 2.64 | [13 empty] | VV | 2 | 2 | True | 0 | ROZPOCET
| VV |  | (1,17+0,60)*2*1 |  | 3.54 | [13 empty] | VV | 2 | 2 | True | 0 | ROZPOCET
| VV |  | (0,90+1,16)*2*4 |  | 16.48 | [13 empty] | VV | 2 | 2 | True | 0 | ROZPOCET
| VV |  | (0,90+0,60)*2*2 |  | 6 | [13 empty] | VV | 2 | 2 | True | 0 | ROZPOCET
| VV |  | (0,65+0,60)*2*1 |  | 2.5 | [13 empty] | VV | 2 | 2 | True | 0 | ROZPOCET
| VV |  | (0,90+1,16)*2*5 |  | 20.6 | [13 empty] | VV | 2 | 2 | True | 0 | ROZPOCET
| VV |  | Medzisúčet |  | 204.72 | [13 empty] | VV | 2 | 3 | True | 0 | ROZPOCET
| VV |  | " okno ozn. F " | [15 empty] | VV | 2 | 1 | True | 0 | ROZPOCET
| VV |  | " pohľad H " | [15 empty] | VV | 2 | 1 | True | 0 | ROZPOCET
| VV |  | (1,80+2,60)*2*1 |  | 8.8 | [13 empty] | VV | 2 | 2 | True | 0 | ROZPOCET
| VV |  | Medzisúčet |  | 8.8 | [13 empty] | VV | 2 | 3 | True | 0 | ROZPOCET
| VV |  | " okná ozn. G1-G5 " | [15 empty] | VV | 2 | 1 | True | 0 | ROZPOCET
| VV |  | " pohľad C " | [15 empty] | VV | 2 | 1 | True | 0 | ROZPOCET
| VV |  | (1,55+1,76)*2*1 |  | 6.62 | [13 empty] | VV | 2 | 2 | True | 0 | ROZPOCET
| VV |  | " pohľad E " | [15 empty] | VV | 2 | 1 | True | 0 | ROZPOCET
| VV |  | (1,20+1,10)*2*1 |  | 4.6 | [13 empty] | VV | 2 | 2 | True | 0 | ROZPOCET
| VV |  | (1,20+2,51)*2*2 |  | 14.84 | [13 empty] | VV | 2 | 2 | True | 0 | ROZPOCET
| VV |  | " pohľad F " | [15 empty] | VV | 2 | 1 | True | 0 | ROZPOCET
| VV |  | (1,18+1,63)*2*1 |  | 5.62 | [13 empty] | VV | 2 | 2 | True | 0 | ROZPOCET
| VV |  | (2,20+2,58)*2*2 |  | 19.12 | [13 empty] | VV | 2 | 2 | True | 0 | ROZPOCET
| VV |  | Medzisúčet |  | 50.8 | [13 empty] | VV | 2 | 3 | True | 0 | ROZPOCET
| VV |  | " okná ozn. O2 | [15 empty] | VV | 2 | 1 | True | 0 | ROZPOCET
| VV |  | (2,40+0,70)*2*1 |  | 6.2 | [13 empty] | VV | 2 | 2 | True | 0 | ROZPOCET
| VV |  | " hala B " | [15 empty] | VV | 2 | 1 | True | 0 | ROZPOCET
| VV |  | " dvere ozn. B13 " | [15 empty] | VV | 2 | 1 | True | 0 | ROZPOCET
| VV |  | (1,00+2,05)*2*1 |  | 6.1 | [13 empty] | VV | 2 | 2 | True | 0 | ROZPOCET
| VV |  | Medzisúčet |  | 12.3 | [13 empty] | VV | 2 | 3 | True | 0 | ROZPOCET
| VV |  | " okná ozn.B9-B12 " | [15 empty] | VV | 2 | 1 | True | 0 | ROZPOCET
| VV |  | (2,10+1,85)*2*1 |  | 7.9 | [13 empty] | VV | 2 | 2 | True | 0 | ROZPOCET
| VV |  | (1,50+1,80)*2*3 |  | 19.8 | [13 empty] | VV | 2 | 2 | True | 0 | ROZPOCET
| VV |  | (4,80+1,85)*2*1 |  | 13.3 | [13 empty] | VV | 2 | 2 | True | 0 | ROZPOCET
| VV |  | (1,17+1,80)*2*1 |  | 5.94 | [13 empty] | VV | 2 | 2 | True | 0 | ROZPOCET
| VV |  | Medzisúčet |  | 46.94 | [13 empty] | VV | 2 | 3 | True | 0 | ROZPOCET
| VV |  | " - vykládka tovarov na stavbe | [15 empty] | VV | 2 | 1 | True | 0 | ROZPOCET
| VV |  | " - montáž výrobkov | [15 empty] | VV | 2 | 1 | True | 0 | ROZPOCET
| VV |  | " - poplatok za horizontálnu a vertikálnu dopravu materiálu | [15 empty] | VV | 2 | 1 | True | 0 | ROZPOCET
| VV |  | " - poplatok za montážnu techniku | [15 empty] | VV | 2 | 1 | True | 0 | ROZPOCET
| VV |  | Súčet |  | 323.56 | [13 empty] | VV | 2 | 4 | True | 1 | ROZPOCET
32 | M | 2832900061 | Tesniaca fólia CX exteriér, pre tesnenie pripájacej škáry okenného rámu a muriva, polymér | m | 360 |  | 0 |  |  |  | znížená | 0 | 0 | 0 | 0 | 0 | 0 | 32 | M | 2 |  |  |  | ROZPOCET | 0 | 0 | 0 | 0 | 0 | 2 | 0 | 16 | -1238920350
33 | M | 2832900066 | Tesniaca fólia CX interiér, pre tesnenie pripájacej škáry okenného rámu a muriva, polymér | m | 360 |  | 0 |  |  |  | znížená | 0 | 0 | 0 | 0 | 0 | 0 | 32 | M | 2 |  |  |  | ROZPOCET | 0 | 0 | 0 | 0 | 0 | 2 | 0 | 16 | 1091761749
34 | M | 6114100000.R | Plastové dvere exteriér 1krd rozmer šxv 1000x2050 mm, plné vrátane zárubne, tepelnoizolačná výplň, farba RAL medená, kovanie, zámok - pol.B13 | ks | 1 |  | 0 |  |  |  | znížená | 0 | 0 | 0.00846 | 0.00846 | 0 | 0 | 32 | M | 2 |  |  |  | ROZPOCET | 0 | 0 | 0 | 0 | 0 | 2 | 0 | 16 | 597905363
35 | M | 6114100100.P | Plastové okno 1krd 1500x1800 mm, OS, izolačné trojsklo číre, kovanie, kľučky, farba RAL, kovanie - pol.B11 | ks | 2 |  | 0 |  |  |  | znížená | 0 | 0 | 0.00846 | 0.01692 | 0 | 0 | 32 | M | 2 |  |  |  | ROZPOCET | 0 | 0 | 0 | 0 | 0 | 2 | 0 | 16 | 735513372
36 | M | 6114100100.P1 | Plastové okno 1krd 1500x1800 mm, OS, izolačné trojsklo číre, kovanie, kľučky, farba RAL, kovanie, polep matnou bezpečnostnou fóliou proti vlámaniu 8 mil SFX - pol.B11 | ks | 1 |  | 0 |  |  |  | znížená | 0 | 0 | 0.00846 | 0.00846 | 0 | 0 | 32 | M | 2 |  |  |  | ROZPOCET | 0 | 0 | 0 | 0 | 0 | 2 | 0 | 16 | 1683995853
37 | M | 6114100001.A | Plastové okno 4krd 2000x1770 mm, O+OS+O+OS, izolačné trojsklo číre, kovanie, kľučky, farba RAL, polep matnou bezpečnostnou fóliou proti vlámaniu 8 mil SFX - ozn. B2 | ks | 2 |  | 0 |  |  |  | znížená | 0 | 0 | 0 | 0 | 0 | 0 | 32 | M | 2 |  |  |  | ROZPOCET | 0 | 0 | 0 | 0 | 0 | 2 | 0 | 16 | 1339121275
38 | M | 6114100002.B | Plastové okno 2krd 1200x1160 mm, O+OS, izolačné trojsklo číre, kovanie, kľučky, farba RAL - ozn. B1 | ks | 24 |  | 0 |  |  |  | znížená | 0 | 0 | 0 | 0 | 0 | 0 | 32 | M | 2 |  |  |  | ROZPOCET | 0 | 0 | 0 | 0 | 0 | 2 | 0 | 16 | -2019375450
39 | M | 6114100002.B1 | Plastové okno 2krd 1200x1160 mm, O+OS, izolačné trojsklo číre, kovanie, kľučky, farba RAL, polep matnou bezpečnostnou fóliou 4 mil SFX - ozn. B1 | ks | 3 |  | 0 |  |  |  | znížená | 0 | 0 | 0 | 0 | 0 | 0 | 32 | M | 2 |  |  |  | ROZPOCET | 0 | 0 | 0 | 0 | 0 | 2 | 0 | 16 | 916779811
40 | M | 6114100002.C | Plastové okno 1krd 900x1200 mm, OS, izolačné trojsklo číre, kovanie, kľučky, farba RAL - ozn. B3 | ks | 5 |  | 0 |  |  |  | znížená | 0 | 0 | 0 | 0 | 0 | 0 | 32 | M | 2 |  |  |  | ROZPOCET | 0 | 0 | 0 | 0 | 0 | 2 | 0 | 16 | -1076802292
41 | M | 6114100002.C1 | Plastové okno 1krd 900x1200 mm, OS, izolačné trojsklo číre, kovanie, kľučky, farba RAL, polep matnou bezpečnostnou fóliou 8 mil SFX - ozn. B3 | ks | 4 |  | 0 |  |  |  | znížená | 0 | 0 | 0 | 0 | 0 | 0 | 32 | M | 2 |  |  |  | ROZPOCET | 0 | 0 | 0 | 0 | 0 | 2 | 0 | 16 | 2143929980
42 | M | 6114100001.E1 | Plastové okno 2krd 2100x1850 mm, O+OS, izolačné trojsklo číre, kovanie, kľučky, farba RAL, polep matnou bezpečnsotnou fóliou proti vlámaniu 89 mil SFX - ozn. B9 | ks | 1 |  | 0 |  |  |  | znížená | 0 | 0 | 0 | 0 | 0 | 0 | 32 | M | 2 |  |  |  | ROZPOCET | 0 | 0 | 0 | 0 | 0 | 2 | 0 | 16 | 1030026754
43 | M | 6114100002.G1 | Plastové okno 4krd 4800x1850 mm, 4xOS, izolačné trojsklo číre, kovanie, kľučky, farba RAL, polep matnou bezpečnsotnou fóliou proti vlámaniu 8 mil SFX - ozn. B10 | ks | 1 |  | 0 |  |  |  | znížená | 0 | 0 | 0 | 0 | 0 | 0 | 32 | M | 2 |  |  |  | ROZPOCET | 0 | 0 | 0 | 0 | 0 | 2 | 0 | 16 | 1169985206
44 | M | 6114100003.G | Plastové okno 1krd 2200x1160 mm, Fix, izolačné trojsklo číre, kovanie, kľučky, farba RAL - ozn. B8 | ks | 1 |  | 0 |  |  |  | znížená | 0 | 0 | 0 | 0 | 0 | 0 | 32 | M | 2 |  |  |  | ROZPOCET | 0 | 0 | 0 | 0 | 0 | 2 | 0 | 16 | 1268429852
45 | M | 6114100004.H1 | Plastové okno 1krd 1170x600 mm, S, izolačné trojsklo číre, kovanie, kľučky, farba RAL, polep matnou bezpečnostnou fóliou 4 mil SFX - ozn. B4 | ks | 2 |  | 0 |  |  |  | znížená | 0 | 0 | 0 | 0 | 0 | 0 | 32 | M | 2 |  |  |  | ROZPOCET | 0 | 0 | 0 | 0 | 0 | 2 | 0 | 16 | -1445379609
46 | M | 6114100004.H2 | Plastové okno 1krd 1170x600 mm, S, izolačné trojsklo číre, kovanie, kľučky, farba RAL, polep matnou bezpečnostnou fóliou proti vlámaniu 8 mil SFX - ozn. B4 | ks | 4 |  | 0 |  |  |  | znížená | 0 | 0 | 0 | 0 | 0 | 0 | 32 | M | 2 |  |  |  | ROZPOCET | 0 | 0 | 0 | 0 | 0 | 2 | 0 | 16 | -1679844380
47 | M | 6114100005.H | Plastové okno 1krd 900x600 mm, OS, izolačné trojsklo číre, kovanie, kľučky, farba RAL - ozn. B5 | ks | 2 |  | 0 |  |  |  | znížená | 0 | 0 | 0 | 0 | 0 | 0 | 32 | M | 2 |  |  |  | ROZPOCET | 0 | 0 | 0 | 0 | 0 | 2 | 0 | 16 | 64986571
48 | M | 6114100006.H | Plastové okno 1krd 1170x1800 mm, S, izolačné trojsklo číre, kovanie, kľučky, farba RAL - ozn. B12 | ks | 1 |  | 0 |  |  |  | znížená | 0 | 0 | 0 | 0 | 0 | 0 | 32 | M | 2 |  |  |  | ROZPOCET | 0 | 0 | 0 | 0 | 0 | 2 | 0 | 16 | -1601796447
49 | M | 6114100007.H1 | Plastové okno 1krd 720x600 mm, OS, izolačné trojsklo číre, kovanie, kľučky, farba RAL, polep matnou bezpečnostnou fóliou 4 mil SFX - ozn. B7 | ks | 1 |  | 0 |  |  |  | znížená | 0 | 0 | 0 | 0 | 0 | 0 | 32 | M | 2 |  |  |  | ROZPOCET | 0 | 0 | 0 | 0 | 0 | 2 | 0 | 16 | -1783314724
50 | M | 6114100008.H1 | Plastové okno 1krd 1200x1100 mm, OS, izolačné trojsklo číre, kovanie, kľučky, farba RAL, polep matnou bezpečnostnou fóliou proti vlámaniu 8 mil SFX - ozn. G1 | ks | 1 |  | 0 |  |  |  | znížená | 0 | 0 | 0 | 0 | 0 | 0 | 32 | M | 2 |  |  |  | ROZPOCET | 0 | 0 | 0 | 0 | 0 | 2 | 0 | 16 | 1059584375
51 | M | 6114100009.H1 | Plastové okno 1krd 1200x2510mm, Fix, izolačné trojsklo číre, kovanie, kľučky, farba RAL, polep matnou bezpečnostnou fóliou proti vlámaniu 8 mil SFX - ozn. G2 | ks | 2 |  | 0 |  |  |  | znížená | 0 | 0 | 0 | 0 | 0 | 0 | 32 | M | 2 |  |  |  | ROZPOCET | 0 | 0 | 0 | 0 | 0 | 2 | 0 | 16 | -350890879
52 | M | 6114100010.H | Plastové okno 1krd 650x600mm, OS, izolačné trojsklo číre, kovanie, kľučky, farba RAL - ozn. B6 | ks | 1 |  | 0 |  |  |  | znížená | 0 | 0 | 0 | 0 | 0 | 0 | 32 | M | 2 |  |  |  | ROZPOCET | 0 | 0 | 0 | 0 | 0 | 2 | 0 | 16 | -469958447
53 | M | 6114100010.H1 | Plastové okno 1krd 650x600mm, OS, izolačné trojsklo číre, kovanie, kľučky, farba RAL, polep matnou bezpečnsotnou fóliou 4 mil SFX - ozn. B6 | ks | 1 |  | 0 |  |  |  | znížená | 0 | 0 | 0 | 0 | 0 | 0 | 32 | M | 2 |  |  |  | ROZPOCET | 0 | 0 | 0 | 0 | 0 | 2 | 0 | 16 | 1397986544
54 | M | 6114100011.H1 | Plastové okno 1krd 1180x1630 mm, OS, izolačné trojsklo číre, kovanie, kľučky, farba RAL, polep matnou bezpečnostnou fóliou proti vlámaniu 8 mil SFX - ozn. G3 | ks | 1 |  | 0 |  |  |  | znížená | 0 | 0 | 0 | 0 | 0 | 0 | 32 | M | 2 |  |  |  | ROZPOCET | 0 | 0 | 0 | 0 | 0 | 2 | 0 | 16 | -1350408058
55 | M | 6114100012.C1 | Plastové okno 4krd 2200x2580 mm, OS+3xFix, izolačné trojsklo číre, kovanie, kľučky, farba RAL, polep matnou bezpečnostnou fóliou 4 mil SFX horné krídla, matnou bezpečnostnou fóliou proti vlámaniu 8 mil SFX dolné krídla - ozn. G4 | ks | 2 |  | 0 |  |  |  | znížená | 0 | 0 | 0 | 0 | 0 | 0 | 32 | M | 2 |  |  |  | ROZPOCET | 0 | 0 | 0 | 0 | 0 | 2 | 0 | 16 | 290200492
56 | M | 6114100014.E1 | Plastové okno 6krd 1550x1760 mm, 2xOS+4xFix, izolačné trojsklo číre, kovanie, kľučky, farba RAL, polep matnou bezpečnostnou fóliou proti vlámaniu 8 mil SFX - ozn. G5 | ks | 1 |  | 0 |  |  |  | znížená | 0 | 0 | 0 | 0 | 0 | 0 | 32 | M | 2 |  |  |  | ROZPOCET | 0 | 0 | 0 | 0 | 0 | 2 | 0 | 16 | 86191994
57 | M | 6114100015.F | Plastové okno 3krd 1800x2600 mm, S+2xFix, izolačné trojsklo číre, kovanie, kľučky, farba RAL - ozn. F | ks | 1 |  | 0 |  |  |  | znížená | 0 | 0 | 0 | 0 | 0 | 0 | 32 | M | 2 |  |  |  | ROZPOCET | 0 | 0 | 0 | 0 | 0 | 2 | 0 | 16 | 680380812
58 | M | 6114100016.A1 | Plastové okno 1krd 2400x700 mm, Fix, izolačné trojsklo číre, farba RAL, polep matnou fóliou - ozn. O2 | ks | 1 |  | 0 |  |  |  | znížená | 0 | 0 | 0 | 0 | 0 | 0 | 32 | M | 2 |  |  |  | ROZPOCET | 0 | 0 | 0 | 0 | 0 | 2 | 0 | 16 | 85269251
59 | K | 766694142.S | Montáž parapetnej dosky plastovej šírky do 300 mm, dĺžky do 1600 mm | ks | 55 |  | 0 |  |  |  | znížená | 0 | 0 | 0 | 0 | 0 | 0 | 16 | K | 2 |  |  |  | ROZPOCET | 0 | 0 | 0 | 0 | 0 | 2 | 0 | 16 | -836023370
| VV |  | " š.300 mm dl.1,50 m " 3 |  | 3 | [13 empty] | VV | 2 | 2 | True | 0 | ROZPOCET
| VV |  | " š.300 mm dl.1,17 m " 3 |  | 3 | [13 empty] | VV | 2 | 2 | True | 0 | ROZPOCET
| VV |  | " š.300 mm dl.0,90 m " 2 |  | 2 | [13 empty] | VV | 2 | 2 | True | 0 | ROZPOCET
| VV |  | " š.300 mm dl.0,65 m " 1 |  | 1 | [13 empty] | VV | 2 | 2 | True | 0 | ROZPOCET
| VV |  | Medzisúčet |  | 9 | [13 empty] | VV | 2 | 3 | True | 0 | ROZPOCET
| VV |  | " š. 200 mm dl.0,90 m " 4 |  | 4 | [13 empty] | VV | 2 | 2 | True | 0 | ROZPOCET
| VV |  | " š. 200 mm dl.0,16 m " 1 |  | 1 | [13 empty] | VV | 2 | 2 | True | 0 | ROZPOCET
| VV |  | " š. 200 mm dl.1,20 m " 7 |  | 7 | [13 empty] | VV | 2 | 2 | True | 0 | ROZPOCET
| VV |  | " š. 200 mm 0,72 m " 1 |  | 1 | [13 empty] | VV | 2 | 2 | True | 0 | ROZPOCET
| VV |  | " š. 200 mm 1,55 m " 1 |  | 1 | [13 empty] | VV | 2 | 2 | True | 0 | ROZPOCET
| VV |  | " š. 200 mm 0,65 m " 1 |  | 1 | [13 empty] | VV | 2 | 2 | True | 0 | ROZPOCET
| VV |  | Medzisúčet |  | 15 | [13 empty] | VV | 2 | 3 | True | 0 | ROZPOCET
| VV |  | " š.250 mm dl.1,20 m " 25 |  | 25 | [13 empty] | VV | 2 | 2 | True | 0 | ROZPOCET
| VV |  | " š.250 mm dl.1,18 m " 1 |  | 1 | [13 empty] | VV | 2 | 2 | True | 0 | ROZPOCET
| VV |  | " š.250 mm dl.0,90 m " 5 |  | 5 | [13 empty] | VV | 2 | 2 | True | 0 | ROZPOCET
| VV |  | Medzisúčet |  | 31 | [13 empty] | VV | 2 | 3 | True | 0 | ROZPOCET
| VV |  | Súčet |  | 55 | [13 empty] | VV | 2 | 4 | True | 1 | ROZPOCET
60 | K | 766694143.S | Montáž parapetnej dosky plastovej šírky do 300 mm, dĺžky 1600-2600 mm | ks | 6 |  | 0 |  |  |  | znížená | 0 | 0 | 0 | 0 | 0 | 0 | 16 | K | 2 |  |  |  | ROZPOCET | 0 | 0 | 0 | 0 | 0 | 2 | 0 | 16 | -1033535455
| VV |  | " š.200 mm dl.2,00 m " 1 |  | 1 | [13 empty] | VV | 2 | 2 | True | 0 | ROZPOCET
| VV |  | Medzisúčet |  | 1 | [13 empty] | VV | 2 | 3 | True | 0 | ROZPOCET
| VV |  | " š.250 mm dl.2,00 m " 2 |  | 2 | [13 empty] | VV | 2 | 2 | True | 0 | ROZPOCET
| VV |  | " š.250 mm dl.2,20 m " 3 |  | 3 | [13 empty] | VV | 2 | 2 | True | 0 | ROZPOCET
| VV |  | Medzisúčet |  | 5 | [13 empty] | VV | 2 | 3 | True | 0 | ROZPOCET
| VV |  | Súčet |  | 6 | [13 empty] | VV | 2 | 4 | True | 1 | ROZPOCET
61 | M | 611560000200.S | Parapetná doska plastová, šírka 200 mm, komôrková vnútorná, zlatý dub, mramor, mahagon, svetlý buk, orech | m | 18.984 |  | 0 |  |  |  | znížená | 0 | 0 | 0 | 0 | 0 | 0 | 32 | M | 2 |  |  |  | ROZPOCET | 0 | 0 | 0 | 0 | 0 | 2 | 0 | 16 | -1165597186
| VV |  | " š. 200 mm " 0,90*4+1,16*1+1,20*7+0,72*1+1,55*1+0,65*1 |  | 16.08 | [13 empty] | VV | 2 | 2 | True | 0 | ROZPOCET
| VV |  | " š.200 mm " 2,00*1 |  | 2 | [13 empty] | VV | 2 | 2 | True | 0 | ROZPOCET
| VV |  | Medzisúčet |  | 18.08 | [13 empty] | VV | 2 | 3 | True | 0 | ROZPOCET
| VV |  | 18,08*0,05 |  | 0.904 | [13 empty] | VV | 2 | 2 | True | 0 | ROZPOCET
| VV |  | Medzisúčet |  | 0.904 | [13 empty] | VV | 2 | 3 | True | 0 | ROZPOCET
| VV |  | Súčet |  | 18.984 | [13 empty] | VV | 2 | 4 | True | 1 | ROZPOCET
62 | M | 611560000300 | Parapetná doska plastová, šírka 250 mm, komôrková vnútorná, zlatý dub, mramor, mahagon, svetlý buk, orech | m | 48.594 |  | 0 |  |  |  | znížená | 0 | 0 | 0.00098 | 0.047622 | 0 | 0 | 32 | M | 2 |  |  |  | ROZPOCET | 0 | 0 | 0 | 0 | 0 | 2 | 0 | 16 | -280085879
| VV |  | " š.250 mm " 1,20*25+1,18*1+0,90*5 |  | 35.68 | [13 empty] | VV | 2 | 2 | True | 0 | ROZPOCET
| VV |  | " š.250 mm " 2,00*2+2,20*3 |  | 10.6 | [13 empty] | VV | 2 | 2 | True | 0 | ROZPOCET
| VV |  | Medzisúčet |  | 46.28 | [13 empty] | VV | 2 | 3 | True | 0 | ROZPOCET
| VV |  | 46,28*0,05 |  | 2.314 | [13 empty] | VV | 2 | 2 | True | 0 | ROZPOCET
| VV |  | Medzisúčet |  | 2.314 | [13 empty] | VV | 2 | 3 | True | 0 | ROZPOCET
| VV |  | Súčet |  | 48.594 | [13 empty] | VV | 2 | 4 | True | 1 | ROZPOCET
63 | M | 611560000400 | Parapetná doska plastová, šírka 300 mm, komôrková vnútorná, zlatý dub, mramor, mahagon, svetlý buk, orech | m | 10.983 |  | 0 |  |  |  | znížená | 0 | 0 | 0.00114 | 0.012521 | 0 | 0 | 32 | M | 2 |  |  |  | ROZPOCET | 0 | 0 | 0 | 0 | 0 | 2 | 0 | 16 | -930834554
| VV |  | " š.300 mm " 1,50*3+1,17*3+0,90*2+0,65*1 |  | 10.46 | [13 empty] | VV | 2 | 2 | True | 0 | ROZPOCET
| VV |  | Medzisúčet |  | 10.46 | [13 empty] | VV | 2 | 3 | True | 0 | ROZPOCET
| VV |  | 10,46*0,05 |  | 0.523 | [13 empty] | VV | 2 | 2 | True | 0 | ROZPOCET
| VV |  | Medzisúčet |  | 0.523 | [13 empty] | VV | 2 | 3 | True | 0 | ROZPOCET
| VV |  | Súčet |  | 10.983 | [13 empty] | VV | 2 | 4 | True | 1 | ROZPOCET
64 | M | 611560000800.S | Plastové krytky k vnútorným parapetom plastovým, pár, vo farbe biela, mramor, zlatý dub, buk, mahagón, orech | ks | 60 |  | 0 |  |  |  | znížená | 0 | 0 | 0 | 0 | 0 | 0 | 32 | M | 2 |  |  |  | ROZPOCET | 0 | 0 | 0 | 0 | 0 | 2 | 0 | 16 | 1325810844
| VV |  | 16+35+9 |  | 60 | [13 empty] | VV | 2 | 2 | True | 0 | ROZPOCET
| VV |  | Súčet |  | 60 | [13 empty] | VV | 2 | 4 | True | 1 | ROZPOCET
65 | K | 766694980.S | Demontáž parapetnej dosky drevenej šírky do 300 mm, dĺžky do 1600 mm, -0,003t | ks | 56 |  | 0 |  |  |  | znížená | 0 | 0 | 0 | 0 | 0 | 0 | 16 | K | 2 |  |  |  | ROZPOCET | 0 | 0 | 0 | 0 | 0 | 2 | 0 | 16 | -653911312
| VV |  | " dl.1,50 m " 3 |  | 3 | [13 empty] | VV | 2 | 2 | True | 0 | ROZPOCET
| VV |  | " dl.1,20 m " 27+1+2 |  | 30 | [13 empty] | VV | 2 | 2 | True | 0 | ROZPOCET
| VV |  | " dl.0,90 m " 9+2 |  | 11 | [13 empty] | VV | 2 | 2 | True | 0 | ROZPOCET
| VV |  | " dl.1,17 m " 6+1 |  | 7 | [13 empty] | VV | 2 | 2 | True | 0 | ROZPOCET
| VV |  | " dl.0,72 m " 1 |  | 1 | [13 empty] | VV | 2 | 2 | True | 0 | ROZPOCET
| VV |  | " dl.0,65 m " 2 |  | 2 | [13 empty] | VV | 2 | 2 | True | 0 | ROZPOCET
| VV |  | " dl.1,18 m " 1 |  | 1 | [13 empty] | VV | 2 | 2 | True | 0 | ROZPOCET
| VV |  | " dl.1,55 m " 1 |  | 1 | [13 empty] | VV | 2 | 2 | True | 0 | ROZPOCET
| VV |  | Súčet |  | 56 | [13 empty] | VV | 2 | 4 | True | 1 | ROZPOCET
66 | K | 766694981.S | Demontáž parapetnej dosky drevenej šírky do 300 mm, dĺžky nad 1600 mm, -0,006t | ks | 7 |  | 0 |  |  |  | znížená | 0 | 0 | 0 | 0 | 0 | 0 | 16 | K | 2 |  |  |  | ROZPOCET | 0 | 0 | 0 | 0 | 0 | 2 | 0 | 16 | -1830761553
| VV |  | " dl.2,00 m " 2 |  | 2 | [13 empty] | VV | 2 | 2 | True | 0 | ROZPOCET
| VV |  | " dl.2,10 m " 1 |  | 1 | [13 empty] | VV | 2 | 2 | True | 0 | ROZPOCET
| VV |  | " dl.4,80 m " 1 |  | 1 | [13 empty] | VV | 2 | 2 | True | 0 | ROZPOCET
| VV |  | " dl.2,20 m " 1+2 |  | 3 | [13 empty] | VV | 2 | 2 | True | 0 | ROZPOCET
| VV |  | Súčet |  | 7 | [13 empty] | VV | 2 | 4 | True | 1 | ROZPOCET
67 | K | 998766202 | Presun hmot pre konštrukcie stolárske v objektoch výšky nad 6 do 12 m | % | 0.88 |  | 0 |  |  |  | znížená | 0 | 0 | 0 | 0 | 0 | 0 | 16 | K | 2 |  |  |  | ROZPOCET | 0 | 0 | 0 | 0 | 0 | 2 | 0 | 16 | -119586280
| D | 767 | Konštrukcie doplnkové kovové |  |  |  | 0 | [5 empty] | 1473.3449 |  | 67.4155 |  | 18.5492 | 2 | D | 1 |  |  |  | ROZPOCET | [6 empty] | 0
68 | K | 767411111 | Montáž opláštenia sendvičovými stenovými panelmi so skrytým zámkom na OK, hrúbky do 100 mm | m2 | 313.86 |  | 0 |  |  |  | znížená | 0.669 | 209.9723 | 0.0002 | 0.062772 | 0 | 0 | 16 | K | 2 |  |  |  | ROZPOCET | 0 | 0 | 0 | 0 | 0 | 2 | 0 | 16 | 615274263
| VV |  | " doplnenie fasády hala B vestibul /k pol.O17/ - pozn.K " | [15 empty] | VV | 2 | 1 | True | 0 | ROZPOCET
| VV |  | (0,50+1,20)*13,80 |  | 23.46 | [13 empty] | VV | 2 | 2 | True | 0 | ROZPOCET
| VV |  | Medzisúčet |  | 23.46 | [13 empty] | VV | 2 | 3 | True | 0 | ROZPOCET
| VV |  | " doplnenie fasády hala B /k pol.O16/ - pozn.K " | [15 empty] | VV | 2 | 1 | True | 0 | ROZPOCET
| VV |  | (1,00*2+3,50)*52,80 |  | 290.4 | [13 empty] | VV | 2 | 2 | True | 0 | ROZPOCET
| VV |  | Medzisúčet |  | 290.4 | [13 empty] | VV | 2 | 3 | True | 0 | ROZPOCET
| VV |  | " - horizontálna a vertikálna doprava materiálu /autožeriav a montážne plošiny/ | [15 empty] | VV | 2 | 1 | True | 0 | ROZPOCET
| VV |  | " - manipulácia s prvkami opláštenia na stavbe | [15 empty] | VV | 2 | 1 | True | 0 | ROZPOCET
| VV |  | Súčet |  | 313.86 | [13 empty] | VV | 2 | 4 | True | 1 | ROZPOCET
69 | M | 5532500028-PC01 | Systémový izolačný dielec napr. AVG Wave Isoclass 1000/72 alebo ekvivalent , horizontálna montáž, profilácia vlna v. 22 mm vzdialenosť vĺn 125 mm, skrytý spoj, vlnité ukončenie, hr. PUR jadra 80 mm, materiál FeZn 0,50/0,60 similiar 9006 PES/PES 25 mikr +-3 mikr ext | m2 | 345.246 |  | 0 |  |  |  | znížená | 0 | 0 | 0.01287 | 4.4433 | 0 | 0 | 32 | M | 2 |  |  |  | ROZPOCET | 0 | 0 | 0 | 0 | 0 | 2 | 0 | 16 | 1459166345
| VV |  | 313,86*1,10 |  | 345.246 | [13 empty] | VV | 2 | 2 | True | 0 | ROZPOCET
| VV |  | " Poznámka : Pripočet stratného je len orientačný !!! | [15 empty] | VV | 2 | 1 | True | 0 | ROZPOCET
| VV |  | " - spracovanie kladačských plánov | [15 empty] | VV | 2 | 1 | True | 0 | ROZPOCET
| VV |  | " - vypracovanie výrobno-technickej a montážnej dokumnetácie | [15 empty] | VV | 2 | 1 | True | 0 | ROZPOCET
| VV |  | " - vypracovanie systémových detailov napojenia dielcov na ostatné súvisiace konštrukcie | [15 empty] | VV | 2 | 1 | True | 0 | ROZPOCET
| VV |  | " - geodetické zameranie | [15 empty] | VV | 2 | 1 | True | 0 | ROZPOCET
| VV |  | " - doprava prvkov na stavbu | [15 empty] | VV | 2 | 1 | True | 0 | ROZPOCET
| VV |  | " - vykládka prvkov | [15 empty] | VV | 2 | 1 | True | 0 | ROZPOCET
| VV |  | " - geodetické zameranie | [15 empty] | VV | 2 | 1 | True | 0 | ROZPOCET
| VV |  | Súčet |  | 345.246 | [13 empty] | VV | 2 | 4 | True | 1 | ROZPOCET
70 | K | 767411111.1 | Montáž zvislých prvkov na spájanie systémových dielcov | m2 | 75 |  | 0 |  |  |  | znížená | 0.669 | 50.175 | 0.0002 | 0.015 | 0 | 0 | 16 | K | 2 |  |  |  | ROZPOCET | 0 | 0 | 0 | 0 | 0 | 2 | 0 | 16 | 1374550267
| VV |  | " spojovacie profily pre zvislé spájanie dielcov " 75,00 |  | 75 | [13 empty] | VV | 2 | 2 | True | 0 | ROZPOCET
| VV |  | " - horizontálna a vertikálna doprava materiálu /autožeriav a montážne plošiny/ | [15 empty] | VV | 2 | 1 | True | 0 | ROZPOCET
| VV |  | " - manipulácia s prvkami opláštenia na stavbe | [15 empty] | VV | 2 | 1 | True | 0 | ROZPOCET
| VV |  | Súčet |  | 75 | [13 empty] | VV | 2 | 4 | True | 1 | ROZPOCET
71 | K | 767411111.2 | Montáž klampiarskych prvkov na olemovanie systémových dielcov | m2 | 55 |  | 0 |  |  |  | znížená | 0.669 | 36.795 | 0.0002 | 0.011 | 0 | 0 | 16 | K | 2 |  |  |  | ROZPOCET | 0 | 0 | 0 | 0 | 0 | 2 | 0 | 16 | 775961410
| VV |  | " ohýbané klampiarske prvky rš 350 mm - štartovacia soklová lišta " 55,00 |  | 55 | [13 empty] | VV | 2 | 2 | True | 0 | ROZPOCET
| VV |  | " - horizontálna a vertikálna doprava materiálu /autožeriav a montážne plošiny/ | [15 empty] | VV | 2 | 1 | True | 0 | ROZPOCET
| VV |  | " - manipulácia s prvkami opláštenia na stavbe | [15 empty] | VV | 2 | 1 | True | 0 | ROZPOCET
| VV |  | Súčet |  | 55 | [13 empty] | VV | 2 | 4 | True | 1 | ROZPOCET
72 | M | 5532500028-PC02 | Spojovacie prvky na spájanie systémových dielcov | m | 55 |  | 0 |  |  |  | znížená | 0 | 0 | 0.01287 | 0.70785 | 0 | 0 | 32 | M | 2 |  |  |  | ROZPOCET | 0 | 0 | 0 | 0 | 0 | 2 | 0 | 16 | 446529755
| VV |  | " spojovacie profily pre zvislé spájanie dielcov " 55,00 |  | 55 | [13 empty] | VV | 2 | 2 | True | 0 | ROZPOCET
| VV |  | " - spojovacia systémová lišta profil AVG Aludetail WAVE/72 vytvarovaná k prekrytiu spojov | [15 empty] | VV | 2 | 1 | True | 0 | ROZPOCET
| VV |  | " - materiál systémovej lišty Al kompozit s príslušenstvom ext silver metallic/similiar RAL 9006 | [15 empty] | VV | 2 | 1 | True | 0 | ROZPOCET
| VV |  | " - spojovací materiál na báze INOX | [15 empty] | VV | 2 | 1 | True | 0 | ROZPOCET
| VV |  | " - pomocný izolačný materiál na báze PUR | [15 empty] | VV | 2 | 1 | True | 0 | ROZPOCET
| VV |  | Súčet |  | 55 | [13 empty] | VV | 2 | 4 | True | 1 | ROZPOCET
73 | M | 5532500028-PC03 | Klampiarske doplnky k olemovaniu systémových dielcov | m | 220 |  | 0 |  |  |  | znížená | 0 | 0 | 0.01287 | 2.8314 | 0 | 0 | 32 | M | 2 |  |  |  | ROZPOCET | 0 | 0 | 0 | 0 | 0 | 2 | 0 | 16 | 434003199
| VV |  | " ohýbané klampiarske prvky rš 300 mm - štartovacia soklová lišta " 55,00 |  | 55 | [13 empty] | VV | 2 | 2 | True | 0 | ROZPOCET
| VV |  | " ohýbané klampiarske prvky rš 300 mm - okenné parapety " 55,00 |  | 55 | [13 empty] | VV | 2 | 2 | True | 0 | ROZPOCET
| VV |  | " ohýbané klampiarske prvky rš 300 mm - okenné nadpražia " 55,00 |  | 55 | [13 empty] | VV | 2 | 2 | True | 0 | ROZPOCET
| VV |  | " ohýbané klampiarske prvky rš 300 mm - lemovacia lišta prepojenia na strešnú rovinu " 55,00 |  | 55 | [13 empty] | VV | 2 | 2 | True | 0 | ROZPOCET
| VV |  | " - materiál prvkov FeZn 0,50 similiar 9006 PS/PES 25 mikr +-3 mikr. ext | [15 empty] | VV | 2 | 1 | True | 0 | ROZPOCET
| VV |  | " - spojovací materiál na báze FeZn | [15 empty] | VV | 2 | 1 | True | 0 | ROZPOCET
| VV |  | " - pomocný izolačný materiál a tesniaci materiál na báze PUR | [15 empty] | VV | 2 | 1 | True | 0 | ROZPOCET
| VV |  | Súčet |  | 220 | [13 empty] | VV | 2 | 4 | True | 1 | ROZPOCET
74 | K | 767612100.R | Montáž stien hliníkových s hydroizolačnými ISO páskami (exteriérová a interiérová) | m | 33.22 |  | 0 |  |  |  | znížená | 1.076 | 35.7447 | 0.00021 | 0.0069762 | 0 | 0 | 16 | K | 2 |  |  |  | ROZPOCET | 0 | 0 | 0 | 0 | 0 | 2 | 0 | 16 | 734981510
| VV |  | " átrium a zázemie haly A " | [15 empty] | VV | 2 | 1 | True | 0 | ROZPOCET
| VV |  | " pol.E1 " (2,70+2,29)*2*1 |  | 9.98 | [13 empty] | VV | 2 | 2 | True | 0 | ROZPOCET
| VV |  | " hala B vstup vestibul " | [15 empty] | VV | 2 | 1 | True | 0 | ROZPOCET
| VV |  | " pol.E2 " (5,34+2,55)*2*1 |  | 15.78 | [13 empty] | VV | 2 | 2 | True | 0 | ROZPOCET
| VV |  | " hala B vstup do obchodu " | [15 empty] | VV | 2 | 1 | True | 0 | ROZPOCET
| VV |  | " pol.E3 " (1,50+2,23)*2*1 |  | 7.46 | [13 empty] | VV | 2 | 2 | True | 0 | ROZPOCET
| VV |  | " - vykládka tovarov na stavbe | [15 empty] | VV | 2 | 1 | True | 0 | ROZPOCET
| VV |  | " - montáž výrobkov | [15 empty] | VV | 2 | 1 | True | 0 | ROZPOCET
| VV |  | " - poplatok za horizontálnu a vertikálnu dopravu materiálu | [15 empty] | VV | 2 | 1 | True | 0 | ROZPOCET
| VV |  | " - poplatok za montážnu techniku | [15 empty] | VV | 2 | 1 | True | 0 | ROZPOCET
| VV |  | Súčet |  | 33.22 | [13 empty] | VV | 2 | 4 | True | 1 | ROZPOCET
75 | M | 283290005900 | Tesniaca fólia CX exteriér, š. 90 mm, dĺ. 30 m, pre tesnenie pripájacej škáry okenného rámu a muriva, polymér | m | 45 |  | 0 |  |  |  | znížená | 0 | 0 | 0.0001 | 0.0045 | 0 | 0 | 32 | M | 2 |  |  |  | ROZPOCET | 0 | 0 | 0 | 0 | 0 | 2 | 0 | 16 | 1417025863
76 | M | 283290006300 | Tesniaca fólia CX interiér, š. 90 mm, dĺ. 30 m, pre tesnenie pripájacej škáry okenného rámu a muriva, polymér | m | 45 |  | 0 |  |  |  | znížená | 0 | 0 | 0.0001 | 0.0045 | 0 | 0 | 32 | M | 2 |  |  |  | ROZPOCET | 0 | 0 | 0 | 0 | 0 | 2 | 0 | 16 | -627906399
77 | M | 5534100039.PC05 | Stena ext hliníková šxv 5340x2550 mm, 2x 2krd dvere, 3x fix bočný svetlík, 5x fix nadsvetlík, zasklenie izolačné trojsklo číre bezpečnostné, farba RAL medená - pol.E2 | ks | 1 |  | 0 |  |  |  | znížená | 0 | 0 | 0.032 | 0.032 | 0 | 0 | 32 | M | 2 |  |  |  | ROZPOCET | 0 | 0 | 0 | 0 | 0 | 2 | 0 | 16 | 93684311
| VV |  | " pol.E2 " 1 |  | 1 | [13 empty] | VV | 2 | 2 | True | 0 | ROZPOCET
| VV |  | " - doprava prvkov na stavbu | [15 empty] | VV | 2 | 1 | True | 0 | ROZPOCET
| VV |  | " - dodávka spojovacieho a kotviaceho materiálu | [15 empty] | VV | 2 | 1 | True | 0 | ROZPOCET
| VV |  | " - vypracovanie výrobno-technickej a montážnej dokumnetácie | [15 empty] | VV | 2 | 1 | True | 0 | ROZPOCET
| VV |  | " - geodetické zameranie | [15 empty] | VV | 2 | 1 | True | 0 | ROZPOCET
| VV |  | " - konštrukčné dielce pre hliníkové konštrukcie budú vyrobené podľa normy EN 1090-1+A1:2011 v triede prevedenia XC2 podľ EN1090-3:2009 | [15 empty] | VV | 2 | 1 | True | 0 | ROZPOCET
| VV |  | " - súčasťou dokumwentácie výrobku je certifikát zhody systému riadenia výroby trieda prevedenia XC12 podľa EN 1090-3:2009 v systéme riadenia výroby | [15 empty] | VV | 2 | 1 | True | 0 | ROZPOCET
| VV |  | Súčet |  | 1 | [13 empty] | VV | 2 | 4 | True | 1 | ROZPOCET
78 | M | 5534100039.PC06 | Dvere ext hliníkové 2krd šxv 1500x2230 mm, 1/3 zasklenie izolačné trojsklo číre bezpečnostné, farba RAL medená - pol.E3 | ks | 1 |  | 0 |  |  |  | znížená | 0 | 0 | 0.032 | 0.032 | 0 | 0 | 32 | M | 2 |  |  |  | ROZPOCET | 0 | 0 | 0 | 0 | 0 | 2 | 0 | 16 | -262859102
| VV |  | " pol.E3 " 1 |  | 1 | [13 empty] | VV | 2 | 2 | True | 0 | ROZPOCET
| VV |  | " - doprava prvkov na stavbu | [15 empty] | VV | 2 | 1 | True | 0 | ROZPOCET
| VV |  | " - dodávka spojovacieho a kotviaceho materiálu | [15 empty] | VV | 2 | 1 | True | 0 | ROZPOCET
| VV |  | " - vypracovanie výrobno-technickej a montážnej dokumnetácie | [15 empty] | VV | 2 | 1 | True | 0 | ROZPOCET
| VV |  | " - geodetické zameranie | [15 empty] | VV | 2 | 1 | True | 0 | ROZPOCET
| VV |  | " - konštrukčné dielce pre hliníkové konštrukcie budú vyrobené podľa normy EN 1090-1+A1:2011 v triede prevedenia XC2 podľ EN1090-3:2009 | [15 empty] | VV | 2 | 1 | True | 0 | ROZPOCET
| VV |  | " - súčasťou dokumwentácie výrobku je certifikát zhody systému riadenia výroby trieda prevedenia XC12 podľa EN 1090-3:2009 v systéme riadenia výroby | [15 empty] | VV | 2 | 1 | True | 0 | ROZPOCET
| VV |  | Súčet |  | 1 | [13 empty] | VV | 2 | 4 | True | 1 | ROZPOCET
79 | M | 5534100039.PC07 | Dvere ext hliníkové 3krd šxv 2700x2290 mm, 1x otváravé krídlo+1x zalamovacie 2-krídlo, 1/3 zasklenie izolačné trojsklo číre bezpečnostné, farba RAL medená - pol.E1 | ks | 1 |  | 0 |  |  |  | znížená | 0 | 0 | 0.032 | 0.032 | 0 | 0 | 32 | M | 2 |  |  |  | ROZPOCET | 0 | 0 | 0 | 0 | 0 | 2 | 0 | 16 | 1053209650
| VV |  | " pol.E1 " 1 |  | 1 | [13 empty] | VV | 2 | 2 | True | 0 | ROZPOCET
| VV |  | " - doprava prvkov na stavbu | [15 empty] | VV | 2 | 1 | True | 0 | ROZPOCET
| VV |  | " - dodávka spojovacieho a kotviaceho materiálu | [15 empty] | VV | 2 | 1 | True | 0 | ROZPOCET
| VV |  | " - vypracovanie výrobno-technickej a montážnej dokumnetácie | [15 empty] | VV | 2 | 1 | True | 0 | ROZPOCET
| VV |  | " - geodetické zameranie | [15 empty] | VV | 2 | 1 | True | 0 | ROZPOCET
| VV |  | " - konštrukčné dielce pre hliníkové konštrukcie budú vyrobené podľa normy EN 1090-1+A1:2011 v triede prevedenia XC2 podľ EN1090-3:2009 | [15 empty] | VV | 2 | 1 | True | 0 | ROZPOCET
| VV |  | " - súčasťou dokumwentácie výrobku je certifikát zhody systému riadenia výroby trieda prevedenia XC12 podľa EN 1090-3:2009 v systéme riadenia výroby | [15 empty] | VV | 2 | 1 | True | 0 | ROZPOCET
| VV |  | Súčet |  | 1 | [13 empty] | VV | 2 | 4 | True | 1 | ROZPOCET
80 | K | 767612101.R | Montáž zostavy fasádnych okien hliníkových hydroizolačnými ISO páskami (exteriérová a interiérová) | m | 298.4 |  | 0 |  |  |  | znížená | 1.076 | 321.0784 | 0.00021 | 0.062664 | 0 | 0 | 16 | K | 2 |  |  |  | ROZPOCET | 0 | 0 | 0 | 0 | 0 | 2 | 0 | 16 | -933887401
| VV |  | " hala B telocvičňa " | [15 empty] | VV | 2 | 1 | True | 0 | ROZPOCET
| VV |  | " pol.O15 " (22,90+3,05)*2*1 |  | 51.9 | [13 empty] | VV | 2 | 2 | True | 0 | ROZPOCET
| VV |  | " hala B " | [15 empty] | VV | 2 | 1 | True | 0 | ROZPOCET
| VV |  | " pol.O16 " (52,80+1,00)*2*2 |  | 215.2 | [13 empty] | VV | 2 | 2 | True | 0 | ROZPOCET
| VV |  | " hala B vestibul " | [15 empty] | VV | 2 | 1 | True | 0 | ROZPOCET
| VV |  | " pol.17 " (13,80+1,85)*2*1 |  | 31.3 | [13 empty] | VV | 2 | 2 | True | 0 | ROZPOCET
| VV |  | " - vykládka tovarov na stavbe | [15 empty] | VV | 2 | 1 | True | 0 | ROZPOCET
| VV |  | " - montáž výrobkov | [15 empty] | VV | 2 | 1 | True | 0 | ROZPOCET
| VV |  | " - poplatok za horizontálnu a vertikálnu dopravu materiálu | [15 empty] | VV | 2 | 1 | True | 0 | ROZPOCET
| VV |  | " - poplatok za montážnu techniku | [15 empty] | VV | 2 | 1 | True | 0 | ROZPOCET
| VV |  | Súčet |  | 298.4 | [13 empty] | VV | 2 | 4 | True | 1 | ROZPOCET
81 | M | 283290005900 | Tesniaca fólia CX exteriér, š. 90 mm, dĺ. 30 m, pre tesnenie pripájacej škáry okenného rámu a muriva, polymér | m | 330 |  | 0 |  |  |  | znížená | 0 | 0 | 0.0001 | 0.033 | 0 | 0 | 32 | M | 2 |  |  |  | ROZPOCET | 0 | 0 | 0 | 0 | 0 | 2 | 0 | 16 | 1123107131
82 | M | 283290006300 | Tesniaca fólia CX interiér, š. 90 mm, dĺ. 30 m, pre tesnenie pripájacej škáry okenného rámu a muriva, polymér | m | 330 |  | 0 |  |  |  | znížená | 0 | 0 | 0.0001 | 0.033 | 0 | 0 | 32 | M | 2 |  |  |  | ROZPOCET | 0 | 0 | 0 | 0 | 0 | 2 | 0 | 16 | -732269460
83 | M | 5534100040.PC01 | Hliníkové okno zostava 22900x3050 mm 8xS+49x Fix, izolačné trojsklo číre, spojovacie stĺpiky v. 3050 mm, 9x ovládacie tiahlo, polep skla z interiérovej strany bezpečnostnou fóliou - pol.O15 | ks | 1 |  | 0 |  |  |  | znížená | 0 | 0 | 0.032 | 0.032 | 0 | 0 | 32 | M | 2 |  |  |  | ROZPOCET | 0 | 0 | 0 | 0 | 0 | 2 | 0 | 16 | -573933121
| VV |  | " pol.O15 " 1 |  | 1 | [13 empty] | VV | 2 | 2 | True | 0 | ROZPOCET
| VV |  | " - doprava prvkov na stavbu | [15 empty] | VV | 2 | 1 | True | 0 | ROZPOCET
| VV |  | " - dodávka spojovacieho a kotviaceho materiálu | [15 empty] | VV | 2 | 1 | True | 0 | ROZPOCET
| VV |  | " - vypracovanie výrobno-technickej a montážnej dokumnetácie | [15 empty] | VV | 2 | 1 | True | 0 | ROZPOCET
| VV |  | " - geodetické zameranie | [15 empty] | VV | 2 | 1 | True | 0 | ROZPOCET
| VV |  | " - konštrukčné dielce pre hliníkové konštrukcie budú vyrobené podľa normy EN 1090-1+A1:2011 v triede prevedenia XC2 podľ EN1090-3:2009 | [15 empty] | VV | 2 | 1 | True | 0 | ROZPOCET
| VV |  | " - súčasťou dokumwentácie výrobku je certifikát zhody systému riadenia výroby trieda prevedenia XC12 podľa EN 1090-3:2009 v systéme riadenia výroby | [15 empty] | VV | 2 | 1 | True | 0 | ROZPOCET
| VV |  | Súčet |  | 1 | [13 empty] | VV | 2 | 4 | True | 1 | ROZPOCET
84 | M | 5534100040.PC02 | Hliníkové okno zostava 13800x1850 mm 3xOX+9x Fix, izolačné trojsklo číre, 1x tepelnoizolačná výplň panel, spojovacie stĺpiky v. 1850 mm - pol.O17 | ks | 1 |  | 0 |  |  |  | znížená | 0 | 0 | 0.032 | 0.032 | 0 | 0 | 32 | M | 2 |  |  |  | ROZPOCET | 0 | 0 | 0 | 0 | 0 | 2 | 0 | 16 | 2143195426
| VV |  | " pol.O17 " 1 |  | 1 | [13 empty] | VV | 2 | 2 | True | 0 | ROZPOCET
| VV |  | " - doprava prvkov na stavbu | [15 empty] | VV | 2 | 1 | True | 0 | ROZPOCET
| VV |  | " - dodávka spojovacieho a kotviaceho materiálu | [15 empty] | VV | 2 | 1 | True | 0 | ROZPOCET
| VV |  | " - vypracovanie výrobno-technickej a montážnej dokumnetácie | [15 empty] | VV | 2 | 1 | True | 0 | ROZPOCET
| VV |  | " - geodetické zameranie | [15 empty] | VV | 2 | 1 | True | 0 | ROZPOCET
| VV |  | " - konštrukčné dielce pre hliníkové konštrukcie budú vyrobené podľa normy EN 1090-1+A1:2011 v triede prevedenia XC2 podľ EN1090-3:2009 | [15 empty] | VV | 2 | 1 | True | 0 | ROZPOCET
| VV |  | " - súčasťou dokumwentácie výrobku je certifikát zhody systému riadenia výroby trieda prevedenia XC12 podľa EN 1090-3:2009 v systéme riadenia výroby | [15 empty] | VV | 2 | 1 | True | 0 | ROZPOCET
| VV |  | Súčet |  | 1 | [13 empty] | VV | 2 | 4 | True | 1 | ROZPOCET
85 | M | 5534100040.PC03 | Hliníkové okno zostava 52800x1000 mm 3xOX+9x Fix, izolačné trojsklo číre, 1x tepelnoizolačná výplň panel, spojovacie stĺpiky v. 1000 mm, polep skla z interiérovej strany bezpečnostnou fóliou - pol.O16 | ks | 2 |  | 0 |  |  |  | znížená | 0 | 0 | 0.032 | 0.064 | 0 | 0 | 32 | M | 2 |  |  |  | ROZPOCET | 0 | 0 | 0 | 0 | 0 | 2 | 0 | 16 | -296260812
| VV |  | " pol.O16 " 2 |  | 2 | [13 empty] | VV | 2 | 2 | True | 0 | ROZPOCET
| VV |  | " - doprava prvkov na stavbu | [15 empty] | VV | 2 | 1 | True | 0 | ROZPOCET
| VV |  | " - dodávka spojovacieho a kotviaceho materiálu | [15 empty] | VV | 2 | 1 | True | 0 | ROZPOCET
| VV |  | " - vypracovanie výrobno-technickej a montážnej dokumnetácie | [15 empty] | VV | 2 | 1 | True | 0 | ROZPOCET
| VV |  | " - geodetické zameranie | [15 empty] | VV | 2 | 1 | True | 0 | ROZPOCET
| VV |  | " - konštrukčné dielce pre hliníkové konštrukcie budú vyrobené podľa normy EN 1090-1+A1:2011 v triede prevedenia XC2 podľ EN1090-3:2009 | [15 empty] | VV | 2 | 1 | True | 0 | ROZPOCET
| VV |  | " - súčasťou dokumwentácie výrobku je certifikát zhody systému riadenia výroby trieda prevedenia XC12 podľa EN 1090-3:2009 v systéme riadenia výroby | [15 empty] | VV | 2 | 1 | True | 0 | ROZPOCET
| VV |  | Súčet |  | 2 | [13 empty] | VV | 2 | 4 | True | 1 | ROZPOCET
86 | K | 767659031.F | D+M Rolovacia brána zateplená 3000x3620 mm, motorický pohon, farba RAL medená - ozn. O1 | ks | 1 |  | 0 |  |  |  | znížená | 0 | 0 | 0 | 0 | 0 | 0 | 16 | K | 2 |  |  |  | ROZPOCET | 0 | 0 | 0 | 0 | 0 | 2 | 0 | 16 | 1829170840
87 | K | 767659032.A | D+M Oceľová brána 2krd 2400x2920 mm, plná, zateplená, vrátane zárubne, presklený nadsvetlík 2400x700 mm, s kovaním, kľučkou a zámkom, farba RAL medená, polep nadsvetlíka matnou fóliou - ozn. O3 | ks | 1 |  | 0 |  |  |  | znížená | 0 | 0 | 0 | 0 | 0 | 0 | 16 | K | 2 |  |  |  | ROZPOCET | 0 | 0 | 0 | 0 | 0 | 2 | 0 | 16 | -1494939714
88 | K | 767659032.B | D+M Oceľová brána 2krd 1500x2100 mm, plná, zateplená vrátane zárubne, s kovaním, kľučkou a zámkom, RAL - ozn. O8 | ks | 1 |  | 0 |  |  |  | znížená | 0 | 0 | 0 | 0 | 0 | 0 | 16 | K | 2 |  |  |  | ROZPOCET | 0 | 0 | 0 | 0 | 0 | 2 | 0 | 16 | 1928768672
89 | K | 767659032.C | D+M Oceľová brána 2krd 3000x3400 mm, plná, zateplená vrátane zárubne, s kovaním, kľučkou a zámkom, RAL - ozn. O12 | ks | 1 |  | 0 |  |  |  | znížená | 0 | 0 | 0 | 0 | 0 | 0 | 16 | K | 2 |  |  |  | ROZPOCET | 0 | 0 | 0 | 0 | 0 | 2 | 0 | 16 | -1347591437
90 | K | 767659032.D | D+M Oceľová brána 2krd 1700x2100 mm, plná, zateplená so zárubňou, s pevným nadsvetlíkom 1700x1300 mm s výplňou tepelnoizolačným PUR panelom, kovaním, kľučkou a zámkom, RAL - ozn. O13 | ks | 1 |  | 0 |  |  |  | znížená | 0 | 0 | 0 | 0 | 0 | 0 | 16 | K | 2 |  |  |  | ROZPOCET | 0 | 0 | 0 | 0 | 0 | 2 | 0 | 16 | 665923045
91 | K | 767659033.F | D+M Výsuvná sekcionálna brána zateplená 3000x3700 mm s 1 krd dverami a s presklenou sekciou v.700 mm, s kovaním, motorický pohon, diaľkové ovládanie, farba RAL medená, polep nadsvetlíka matnou fóliou - ozn. O5 | ks | 1 |  | 0 |  |  |  | znížená | 0 | 0 | 0 | 0 | 0 | 0 | 16 | K | 2 |  |  |  | ROZPOCET | 0 | 0 | 0 | 0 | 0 | 2 | 0 | 16 | -63488016
92 | K | 767659033.G | D+M Oceľová brána 2krd 3000x3400 mm, plná, zateplená, integrované 1krd personálne dvere š. 900 mm, vrátane zárubne, s kovanim, kľučkou, farba RAL - ozn. O10 | ks | 1 |  | 0 |  |  |  | znížená | 0 | 0 | 0 | 0 | 0 | 0 | 16 | K | 2 |  |  |  | ROZPOCET | 0 | 0 | 0 | 0 | 0 | 2 | 0 | 16 | -1340919586
93 | K | 767659034.F | D+M Výsuvná sekcionálna brána zateplená 3300x3700 mm s presklenou sekciou v.700 mm, s kovaním, motorický pohon, diaľkové ovládanie, farba RAL medená, polep nadsvetlíka matnou fóliou - ozn. O6 | ks | 1 |  | 0 |  |  |  | znížená | 0 | 0 | 0 | 0 | 0 | 0 | 16 | K | 2 |  |  |  | ROZPOCET | 0 | 0 | 0 | 0 | 0 | 2 | 0 | 16 | -448856647
94 | K | 767659034.G | D+M Výsuvná sekcionálna brána zateplená 2700x3700 mm s presklenou sekciou v.700 mm, s kovaním, motorický pohon, diaľkové ovládanie, farba RAL medená, polep nadsvetlíka matnou fóliou - ozn. O4 | ks | 1 |  | 0 |  |  |  | znížená | 0 | 0 | 0 | 0 | 0 | 0 | 16 | K | 2 |  |  |  | ROZPOCET | 0 | 0 | 0 | 0 | 0 | 2 | 0 | 16 | 1653182750
95 | K | 767659035.G | D+M Výsuvná sekcionálna brána zateplená 3500x3600 mm, zateplená, motorický pohon, RAL - ozn. O7 | ks | 1 |  | 0 |  |  |  | znížená | 0 | 0 | 0 | 0 | 0 | 0 | 16 | K | 2 |  |  |  | ROZPOCET | 0 | 0 | 0 | 0 | 0 | 2 | 0 | 16 | 1377018682
97 | K | 767659037.C | D+M Oceľová brána 2krd 2700x2700 mm, plná, zateplená, so zárubňou, kovaním, kľučkou a zámkom, RAL - ozn. O9 | ks | 1 |  | 0 |  |  |  | znížená | 0 | 0 | 0 | 0 | 0 | 0 | 16 | K | 2 |  |  |  | ROZPOCET | 0 | 0 | 0 | 0 | 0 | 2 | 0 | 16 | 920923383
98 | K | 767995200.H | D+M Rolovacia mreža 1100x2330mm - ozn. C | ks | 1 |  | 0 |  |  |  | znížená | 0 | 0 | 0 | 0 | 0 | 0 | 16 | K | 2 |  |  |  | ROZPOCET | 0 | 0 | 0 | 0 | 0 | 2 | 0 | 16 | 291277356
99 | K | 7679953.R1A | Repasácia existujúcich plechových vrát 2krd, 1800x2600 mm /očistenie, odhrdzavenie, nový náter, výmena poškodených častí, resp. doplnenie chýbajúcich častí/ - ozn.D pohľad A | ks | 2 |  | 0 |  |  |  | znížená | 0 | 0 | 0 | 0 | 0 | 0 | 16 | K | 2 |  |  |  | ROZPOCET | 0 | 0 | 0 | 0 | 0 | 2 | 0 | 16 | 2115330515
100 | K | 7679953.R3C | Repasácia existujúcich plechových dverí 1krd, 830x1970 mm /očistenie, odhrdzavenie, nový náter, výmena poškodených častí, resp. doplnenie chýbajúcich častí/ - ozn. D pohľad C | ks | 1 |  | 0 |  |  |  | znížená | 0 | 0 | 0 | 0 | 0 | 0 | 16 | K | 2 |  |  |  | ROZPOCET | 0 | 0 | 0 | 0 | 0 | 2 | 0 | 16 | -1541251268
101 | K | 7679953.R4C | Repasácia existujúcich plechových dverí 1krd, 1130x1970 mm /očistenie, odhrdzavenie, nový náter, výmena poškodených častí, resp. doplnenie chýbajúcich častí/ - pohľad C, ozn. D | ks | 1 |  | 0 |  |  |  | znížená | 0 | 0 | 0 | 0 | 0 | 0 | 16 | K | 2 |  |  |  | ROZPOCET | 0 | 0 | 0 | 0 | 0 | 2 | 0 | 16 | 1681115965
102 | K | 7679953.R6H | Repasácia existujúcich plechových dverí 1krd, 800x1730+600 mm /očistenie, odhrdzavenie, nový náter, výmena poškodených častí, resp. doplnenie chýbajúcich častí/ - ozn.D pohľad H | ks | 1 |  | 0 |  |  |  | znížená | 0 | 0 | 0 | 0 | 0 | 0 | 16 | K | 2 |  |  |  | ROZPOCET | 0 | 0 | 0 | 0 | 0 | 2 | 0 | 16 | -821777258
103 | K | 7679953.R2A | Repasácia existujúcej oceľovej vetracej mriežky, 1000x650 mm /očistenie, odhrdzavenie, nový náter, oprava poškodených častí/ - ozn.D pohľad A | ks | 2 |  | 0 |  |  |  | znížená | 0 | 0 | 0 | 0 | 0 | 0 | 16 | K | 2 |  |  |  | ROZPOCET | 0 | 0 | 0 | 0 | 0 | 2 | 0 | 16 | 1288728034
104 | K | 7679953.R5C | Repasácia existujúcej oceľovej vetracej mriežky, 600x600 mm /očistenie, odhrdzavenie, nový náter, oprava poškodených častí/ - ozn.D pohľad C | ks | 2 |  | 0 |  |  |  | znížená | 0 | 0 | 0 | 0 | 0 | 0 | 16 | K | 2 |  |  |  | ROZPOCET | 0 | 0 | 0 | 0 | 0 | 2 | 0 | 16 | 1861982838
105 | K | 767930001.R | Demontáž oceľových okenných mreží | m2 | 46.373 |  | 0 |  |  |  | znížená | 3.605 | 167.1747 | 0 | 0 | 0.4 | 18.5492 | 16 | K | 2 |  |  |  | ROZPOCET | 0 | 0 | 0 | 0 | 0 | 2 | 0 | 16 | -1204933933
| VV |  | " átrium a zázemie haly A " | [15 empty] | VV | 2 | 1 | True | 0 | ROZPOCET
| VV |  | " demontáž okenných mreží " 46,373 |  | 46.373 | [13 empty] | VV | 2 | 2 | True | 0 | ROZPOCET
| VV |  | Súčet |  | 46.373 | [13 empty] | VV | 2 | 4 | True | 1 | ROZPOCET
106 | K | 767995104 | Montáž ostatných atypických kovových stavebných doplnkových konštrukcií nad 20 do 50 kg | kg | 6583.297 |  | 0 |  |  |  | znížená | 0.0991 | 652.4047 | 5e-05 | 0.32916 | 0 | 0 | 16 | K | 2 |  |  |  | ROZPOCET | 0 | 0 | 0 | 0 | 0 | 2 | 0 | 16 | -654100400
| VV |  | " oceľová podkonštrukcia pod veľkorozmerové hliníkové fasádne výplne " | [15 empty] | VV | 2 | 1 | True | 0 | ROZPOCET
| VV |  | " k pol.O15 - podľa špecifikácie v.č... " 871,38 |  | 871.38 | [13 empty] | VV | 2 | 2 | True | 0 | ROZPOCET
| VV |  | " k pol.O16 - podľa špecifikácie v.č... " 5155,42 |  | 5155.42 | [13 empty] | VV | 2 | 2 | True | 0 | ROZPOCET
| VV |  | " k pol.O17 - podľa špecifikácie v.č.... " 364,75 |  | 364.75 | [13 empty] | VV | 2 | 2 | True | 0 | ROZPOCET
| VV |  | Medzisúčet |  | 6391.55 | [13 empty] | VV | 2 | 3 | True | 0 | ROZPOCET
| VV |  | 6391,55*0,03 " zvary, spoje " |  | 191.747 | [13 empty] | VV | 2 | 2 | True | 0 | ROZPOCET
| VV |  | Medzisúčet |  | 191.747 | [13 empty] | VV | 2 | 3 | True | 0 | ROZPOCET
| VV |  | " - vykládka tovarov na stavbe | [15 empty] | VV | 2 | 1 | True | 0 | ROZPOCET
| VV |  | " - montáž výrobkov | [15 empty] | VV | 2 | 1 | True | 0 | ROZPOCET
| VV |  | " - poplatok za horizontálnu a vertikálnu dopravu materiálu | [15 empty] | VV | 2 | 1 | True | 0 | ROZPOCET
| VV |  | " - poplatok za montážnu techniku | [15 empty] | VV | 2 | 1 | True | 0 | ROZPOCET
| VV |  | Súčet |  | 6583.297 | [13 empty] | VV | 2 | 4 | True | 1 | ROZPOCET
107 | M | 5535500000.PC | Dodávka zámočníckych výrobkov - oceľová podkonštrukcia pod pásové hliníkové fasádne otvorové výplne | kg | 7222.452 |  | 0 |  |  |  | znížená | 0 | 0 | 0.00812 | 58.6463 | 0 | 0 | 32 | M | 2 |  |  |  | ROZPOCET | 0 | 0 | 0 | 0 | 0 | 2 | 0 | 16 | -2104074412
| VV |  | " oceľová podkonštrukcia pod veľkorozmerové hliníkové fasádne výplne " | [15 empty] | VV | 2 | 1 | True | 0 | ROZPOCET
| VV |  | " k pol.O15 - podľa špecifikácie v.č... " | [15 empty] | VV | 2 | 1 | True | 0 | ROZPOCET
| VV |  | " ozn.1 Jakl 150/100/4 dl. 24,30 m - 1 ks " 371,79 |  | 371.79 | [13 empty] | VV | 2 | 2 | True | 0 | ROZPOCET
| VV |  | " ozn.2 Jakl 70/70/4 dl. 3,05 m - 20 ks " 499,59 |  | 499.59 | [13 empty] | VV | 2 | 2 | True | 0 | ROZPOCET
| VV |  | Medzisúčet |  | 871.38 | [13 empty] | VV | 2 | 3 | True | 0 | ROZPOCET
| VV |  | 871,38*0,03 " zvary, spoje " |  | 26.141 | [13 empty] | VV | 2 | 2 | True | 0 | ROZPOCET
| VV |  | 871,38*0,10 " stratné " |  | 87.138 | [13 empty] | VV | 2 | 2 | True | 0 | ROZPOCET
| VV |  | Medzisúčet |  | 113.279 | [13 empty] | VV | 2 | 3 | True | 0 | ROZPOCET
| VV |  | " k pol.O16 - podľa špecifikácie v.č... " | [15 empty] | VV | 2 | 1 | True | 0 | ROZPOCET
| VV |  | " ozn.1 Jakl 120/100/4 dl.5, 88 m - 54 ks " 4251,59 |  | 4251.59 | [13 empty] | VV | 2 | 2 | True | 0 | ROZPOCET
| VV |  | " ozn.2 Jakl 120/100/4 dl. 7,50 m - 9 ks " 903,83 |  | 903.83 | [13 empty] | VV | 2 | 2 | True | 0 | ROZPOCET
| VV |  | Medzisúčet |  | 5155.42 | [13 empty] | VV | 2 | 3 | True | 0 | ROZPOCET
| VV |  | 5155,42*0,03 " zvary, spoje " |  | 154.663 | [13 empty] | VV | 2 | 2 | True | 0 | ROZPOCET
| VV |  | 5155,42*0,10 " stratné " |  | 515.542 | [13 empty] | VV | 2 | 2 | True | 0 | ROZPOCET
| VV |  | Medzisúčet |  | 670.205 | [13 empty] | VV | 2 | 3 | True | 0 | ROZPOCET
| VV |  | " k pol.O17 - podľa špecifikácie v.č.... " | [15 empty] | VV | 2 | 1 | True | 0 | ROZPOCET
| VV |  | " ozn.1 Jakl 120/100/4 dl. 4,50 m - 2ks " 120,51 |  | 120.51 | [13 empty] | VV | 2 | 2 | True | 0 | ROZPOCET
| VV |  | " ozn.1 Jakl 120/100/4 dl. 4,70 m - 2ks " 125,87 |  | 125.87 | [13 empty] | VV | 2 | 2 | True | 0 | ROZPOCET
| VV |  | " ozn.3 Jakl 120/100/4 dl. 4,42 m - 2ks " 118,37 |  | 118.37 | [13 empty] | VV | 2 | 2 | True | 0 | ROZPOCET
| VV |  | Medzisúčet |  | 364.75 | [13 empty] | VV | 2 | 3 | True | 0 | ROZPOCET
| VV |  | 364,75*0,03 " zvary, spoje " |  | 10.943 | [13 empty] | VV | 2 | 2 | True | 0 | ROZPOCET
| VV |  | 364,75*0,10 " stratné " |  | 36.475 | [13 empty] | VV | 2 | 2 | True | 0 | ROZPOCET
| VV |  | Medzisúčet |  | 47.418 | [13 empty] | VV | 2 | 3 | True | 0 | ROZPOCET
| VV |  | " - doprava prvkov na stavbu | [15 empty] | VV | 2 | 1 | True | 0 | ROZPOCET
| VV |  | " - povrchová uprava oceľovej konštrukcie, trieda koróznej odolnosti C2, 2x syntetický náter min. 80 micr. | [15 empty] | VV | 2 | 1 | True | 0 | ROZPOCET
| VV |  | " - dodávka spojovacieho a kotviaceho materiálu pre oceľovú konštrukciu | [15 empty] | VV | 2 | 1 | True | 0 | ROZPOCET
| VV |  | " - vypracovanie výrobno-technickej a montážnej dokumnetácie | [15 empty] | VV | 2 | 1 | True | 0 | ROZPOCET
| VV |  | " - geodetické zameranie | [15 empty] | VV | 2 | 1 | True | 0 | ROZPOCET
| VV |  | Súčet |  | 7222.452 | [13 empty] | VV | 2 | 4 | True | 1 | ROZPOCET
108 | K | 998767202 | Presun hmôt pre kovové stavebné doplnkové konštrukcie v objektoch výšky nad 6 do 12 m | % | 1.1 |  | 0 |  |  |  | znížená | 0 | 0 | 0 | 0 | 0 | 0 | 16 | K | 2 |  |  |  | ROZPOCET | 0 | 0 | 0 | 0 | 0 | 2 | 0 | 16 | 1930735823
| D | 781 | Obklady |  |  |  | 0 | [5 empty] | 2.4269 |  | 0.014806 |  | 0 | 2 | D | 1 |  |  |  | ROZPOCET | [6 empty] | 0
109 | K | 781545210 | Montáž obkladov ostenia z obkladačiek hutných, polohutných do tmelu | m | 3.7 |  | 0 |  |  |  | znížená | 0.51232 | 1.8956 | 0.00101 | 0.003737 | 0 | 0 | 16 | K | 2 |  |  |  | ROZPOCET | 0 | 0 | 0 | 0 | 0 | 2 | 0 | 16 | 2024618996
| VV |  | " hala B " | [15 empty] | VV | 2 | 1 | True | 0 | ROZPOCET
| VV |  | 1,85*2 |  | 3.7 | [13 empty] | VV | 2 | 2 | True | 0 | ROZPOCET
| VV |  | Súčet |  | 3.7 | [13 empty] | VV | 2 | 4 | True | 1 | ROZPOCET
110 | K | 781675102 | Montáž obkladov parapetov z dlaždíc keramických do tmelu, akákoľvek veľkosť | m | 2.1 |  | 0 |  |  |  | znížená | 0.253 | 0.5313 | 0.00102 | 0.002142 | 0 | 0 | 16 | K | 2 |  |  |  | ROZPOCET | 0 | 0 | 0 | 0 | 0 | 2 | 0 | 16 | -988768042
| VV |  | " hala B " | [15 empty] | VV | 2 | 1 | True | 0 | ROZPOCET
| VV |  | 2,10*1 |  | 2.1 | [13 empty] | VV | 2 | 2 | True | 0 | ROZPOCET
| VV |  | Súčet |  | 2.1 | [13 empty] | VV | 2 | 4 | True | 1 | ROZPOCET
111 | M | 5976400021.PC | Obkladačky keramické lxvxhr 200x250 mm | m2 | 0.761 |  | 0 |  |  |  | znížená | 0 | 0 | 0.01173 | 0.0089265 | 0 | 0 | 32 | M | 2 |  |  |  | ROZPOCET | 0 | 0 | 0 | 0 | 0 | 2 | 0 | 16 | -818395000
| VV |  | (3,70+2,10)*0,125*1,05 |  | 0.761 | [13 empty] | VV | 2 | 2 | True | 0 | ROZPOCET
| VV |  | Súčet |  | 0.761 | [13 empty] | VV | 2 | 4 | True | 1 | ROZPOCET
112 | K | 998781202 | Presun hmôt pre obklady keramické v objektoch výšky nad 6 do 12 m | % | 2.2 |  | 0 |  |  |  | znížená | 0 | 0 | 0 | 0 | 0 | 0 | 16 | K | 2 |  |  |  | ROZPOCET | 0 | 0 | 0 | 0 | 0 | 2 | 0 | 16 | -2064151585
| D | 784 | Maľby |  |  |  | 0 | [5 empty] | 22.3535 |  | 0.084322 |  | 0 | 2 | D | 1 |  |  |  | ROZPOCET | [6 empty] | 0
113 | K | 784410100 | Penetrovanie jednonásobné jemnozrnných podkladov výšky do 3,80 m | m2 | 272.007 |  | 0 |  |  |  | znížená | 0.03018 | 8.2092 | 0.0001 | 0.027201 | 0 | 0 | 16 | K | 2 |  |  |  | ROZPOCET | 0 | 0 | 0 | 0 | 0 | 2 | 0 | 16 | -1187302612
114 | K | 784452271 | Maľby z maliarskych zmesí Primalex, Farmal alebo ekvivalent , ručne nanášané dvojnásobné základné na podklad jemnozrnný výšky do 3,80 m | m2 | 272.007 |  | 0 |  |  |  | znížená | 0.052 | 14.1444 | 0.00021 | 0.057121 | 0 | 0 | 16 | K | 2 |  |  |  | ROZPOCET | 0 | 0 | 0 | 0 | 0 | 2 | 0 | 16 | 242187089
| VV |  | " s 50 % prirážkou na začistenie a presah na súvisiace plochy " | [15 empty] | VV | 2 | 1 | True | 0 | ROZPOCET
| VV |  | " na ploche opravy ostení " 160,878*1,5 |  | 241.317 | [13 empty] | VV | 2 | 2 | True | 0 | ROZPOCET
| VV |  | " na ploche zamurovaných otvorov " 20,46*1,5 |  | 30.69 | [13 empty] | VV | 2 | 2 | True | 0 | ROZPOCET
| VV |  | Súčet |  | 272.007 | [13 empty] | VV | 2 | 4 | True | 1 | ROZPOCET

## SO07 - SO07 Oprava fasád...
[9 empty] | >> skryté stĺpce << | [9 empty] | {79c4bfba-a88f-4dcb-af25-5a480f733a5f}
0
| KRYCÍ LIST ROZPOČTU | [8 empty] | v --- nižšie sa nachádzajú doplnkové a pomocné údaje k zostavám --- v | [8 empty] | False
Stavba:
Rev., rek.a vyb.existujúcej šp. infrašt. a jej príslušenstva - Zimný štadión Banská Bystrica
Objekt:
SO07 - SO07 Oprava fasád hala B vrátane telocvične a nádvoria medzi halami
| JKSO: |  |  |  |  | KS:
| Miesto: |  | parc.č.4212, k.ú.Banská Bystrica |  |  | Dátum: | 2020-08-10
| Objednávateľ: |  |  |  |  | IČO:
|  | MBB, a.s. |  |  |  | IČ DPH:
| Zhotoviteľ: |  |  |  |  | IČO:
|  | podľa výberového konania |  |  |  | IČ DPH:
| Projektant: |  |  |  |  | IČO:
|  | CREAT s.r.o. |  |  |  | IČ DPH:
| Spracovateľ: |  |  |  |  | IČO:
|  | Ing.Jedlička |  |  |  | IČ DPH:
Poznámka:
| Cena bez DPH | [5 empty] | 0
|  |  | Základ dane |  |  | Sadzba dane | Výška dane
| DPH | základná | 0 |  |  | 20% | 0
|  | znížená | 0 |  |  | 20% | 0
|  | zákl. prenesená | 0 |  |  | 20% | 0
|  | zníž. prenesená | 0 |  |  | 20% | 0
|  | nulová | 0 |  |  | 0% | 0
| Cena s DPH |  |  | v | EUR |  | 0
| Projektant |  |  | Spracovateľ
| Dátum a podpis: |  | Pečiatka | Dátum a podpis: |  |  | Pečiatka
| Objednávateľ |  |  | Zhotoviteľ
| Dátum a podpis: |  | Pečiatka | Dátum a podpis: |  |  | Pečiatka
REKAPITULÁCIA ROZPOČTU
Stavba:
Rev., rek.a vyb.existujúcej šp. infrašt. a jej príslušenstva - Zimný štadión Banská Bystrica
Objekt:
SO07 - SO07 Oprava fasád hala B vrátane telocvične a nádvoria medzi halami
Miesto: |  |  | parc.č.4212, k.ú.Banská Bystrica |  |  | Dátum: | 2020-08-10
Objednávateľ: |  |  | MBB, a.s. |  |  | Projektant: | CREAT s.r.o.
Zhotoviteľ: |  |  | podľa výberového konania |  |  | Spracovateľ: | Ing.Jedlička
Kód dielu - Popis | [6 empty] | Cena celkom [EUR]
Náklady z rozpočtu | [6 empty] | 0 | [12 empty] | -1
| HSV - Práce a dodávky HSV | [5 empty] | 0
| 1 - Zemné práce | [5 empty] | 0
| 2 - Zakladanie | [5 empty] | 0
| 5 - Komunikácie | [5 empty] | 0
| 6 - Úpravy povrchov, podlahy, osadenie | [5 empty] | 0
| 9 - Ostatné konštrukcie a práce-búranie | [5 empty] | 0
| 99 - Presun hmôt HSV | [5 empty] | 0
| PSV - Práce a dodávky PSV | [5 empty] | 0
| 711 - Izolácie proti vode a vlhkosti | [5 empty] | 0
| 713 - Izolácie tepelné | [5 empty] | 0
| 764 - Konštrukcie klampiarske | [5 empty] | 0
| 767 - Konštrukcie doplnkové kovové | [5 empty] | 0
| 769 - Montáže vzduchotechnických zariadení | [5 empty] | 0
| 783 - Nátery | [5 empty] | 0
| M - Práce a dodávky M | [5 empty] | 0
| 21-M - Elektromontáže - zvody bleskozvodu | [5 empty] | 0
ROZPOČET
Stavba:
Rev., rek.a vyb.existujúcej šp. infrašt. a jej príslušenstva - Zimný štadión Banská Bystrica
Objekt:
SO07 - SO07 Oprava fasád hala B vrátane telocvične a nádvoria medzi halami
Miesto: |  |  | parc.č.4212, k.ú.Banská Bystrica |  |  | Dátum: | 2020-08-10
Objednávateľ: |  |  | MBB, a.s. |  |  | Projektant: | CREAT s.r.o.
Zhotoviteľ: |  |  | podľa výberového konania |  |  | Spracovateľ: | Ing.Jedlička
PČ | Typ | Kód | Popis | MJ | Množstvo | J.cena [EUR] | Cena celkom [EUR] | Cenová sústava |  |  | DPH | J. Nh [h] | Nh celkom [h] | J. hmotnosť [t] | Hmotnosť celkom [t] | J. suť [t] | Suť Celkom [t]
Náklady z rozpočtu | [6 empty] | 0 | [5 empty] | 7520.8756 |  | 472.3387 |  | 28.3365 |  | D | -1 | [10 empty] | 0
| D | HSV | Práce a dodávky HSV |  |  |  | 0 | [5 empty] | 7030.4933 |  | 458.6726 |  | 27.3421 | 1 | D | 0 |  |  |  | ROZPOCET | [6 empty] | 0
| D | 1 | Zemné práce |  |  |  | 0 | [5 empty] | 862.8636 |  | 0 |  | 7.215 | 1 | D | 1 |  |  |  | ROZPOCET | [6 empty] | 0
1 | K | 113106611 | Rozoberanie zámkovej dlažby všetkých druhov v ploche do 20 m2, -0,2600 t | m2 | 27.75 |  | 0 |  |  |  | znížená | 0.355 | 9.8513 | 0 | 0 | 0.26 | 7.215 | 4 | K | 2 |  |  |  | ROZPOCET | 0 | 0 | 0 | 0 | 0 | 2 | 0 | 4 | -564131779
| VV |  | " rozobratie spevnenej plochy pozdĺž fasádt haly B - pre uloženie drenáže " | [15 empty] | VV | 2 | 1 | True | 0 | ROZPOCET
| VV |  | 18,50*1,50 |  | 27.75 | [13 empty] | VV | 2 | 2 | True | 0 | ROZPOCET
| VV |  | Súčet |  | 27.75 | [13 empty] | VV | 2 | 4 | True | 1 | ROZPOCET
2 | K | 132201101 | Výkop ryhy do šírky 600 mm v horn.3 do 100 m3 | m3 | 168.568 |  | 0 |  |  |  | znížená | 2.514 | 423.78 | 0 | 0 | 0 | 0 | 4 | K | 2 |  |  |  | ROZPOCET | 0 | 0 | 0 | 0 | 0 | 2 | 0 | 4 | 184133465
| VV |  | " obkopanie haly B pre uloženie drenáže " | [15 empty] | VV | 2 | 1 | True | 0 | ROZPOCET
| VV |  | (7,70+0,275+7,50+7,25+0,15*2+0,45+0,255*2+9,20+9,30+98,90)*(1,20+0,50)*0,5*1,50 |  | 180.266 | [13 empty] | VV | 2 | 2 | True | 0 | ROZPOCET
| VV |  | 18,50*(1,20+0,50)*0,5*1,35 |  | 21.229 | [13 empty] | VV | 2 | 2 | True | 0 | ROZPOCET
| VV |  | Medzisúčet |  | 201.495 | [13 empty] | VV | 2 | 3 | True | 0 | ROZPOCET
| VV |  | " odpočet ručného dočistenia výkopu " -(146,135+18,50)*0,20 |  | -32.927 | [13 empty] | VV | 2 | 2 | True | 0 | ROZPOCET
| VV |  | Medzisúčet |  | -32.927 | [13 empty] | VV | 2 | 3 | True | 0 | ROZPOCET
| VV |  | Súčet |  | 168.568 | [13 empty] | VV | 2 | 4 | True | 1 | ROZPOCET
3 | K | 132201109 | Príplatok k cene za lepivosť pri hĺbení rýh šírky do 600 mm zapažených i nezapažených s urovnaním dna v hornine 3 | m3 | 168.568 |  | 0 |  |  |  | znížená | 0.613 | 103.3322 | 0 | 0 | 0 | 0 | 4 | K | 2 |  |  |  | ROZPOCET | 0 | 0 | 0 | 0 | 0 | 2 | 0 | 4 | 1021283044
4 | K | 132211101 | Hĺbenie rýh šírky do 600 mm v hornine tr.3 súdržných - ručným náradím | m3 | 32.927 |  | 0 |  |  |  | znížená | 4.9479 | 162.9211 | 0 | 0 | 0 | 0 | 4 | K | 2 |  |  |  | ROZPOCET | 0 | 0 | 0 | 0 | 0 | 2 | 0 | 4 | 2015066413
| VV |  | " ručného dočistenie výkopu " | [15 empty] | VV | 2 | 1 | True | 0 | ROZPOCET
| VV |  | (146,135+18,50)*0,20 |  | 32.927 | [13 empty] | VV | 2 | 2 | True | 0 | ROZPOCET
| VV |  | Súčet |  | 32.927 | [13 empty] | VV | 2 | 4 | True | 1 | ROZPOCET
5 | K | 132211119 | Príplatok za lepivosť pri hĺbení rýh š do 600 mm ručným náradím v hornine tr. 3 | m3 | 32.927 |  | 0 |  |  |  | znížená | 0.9891 | 32.5681 | 0 | 0 | 0 | 0 | 4 | K | 2 |  |  |  | ROZPOCET | 0 | 0 | 0 | 0 | 0 | 2 | 0 | 4 | 891862490
6 | K | 162501102 | Vodorovné premiestnenie výkopku po spevnenej ceste z horniny tr.1-4, do 100 m3 na vzdialenosť do 3000 m | m3 | 156.22 |  | 0 |  |  |  | znížená | 0.071 | 11.0916 | 0 | 0 | 0 | 0 | 4 | K | 2 |  |  |  | ROZPOCET | 0 | 0 | 0 | 0 | 0 | 2 | 0 | 4 | -640656419
| VV |  | 168,568+32,927-45,275 |  | 156.22 | [13 empty] | VV | 2 | 2 | True | 0 | ROZPOCET
| VV |  | Súčet |  | 156.22 | [13 empty] | VV | 2 | 4 | True | 1 | ROZPOCET
7 | K | 162501105 | Vodorovné premiestnenie výkopku po spevnenej ceste z horniny tr.1-4, do 100 m3, príplatok k cene za každých ďalšich a začatých 1000 m | m3 | 781.1 |  | 0 |  |  |  | znížená | 0.00737 | 5.7567 | 0 | 0 | 0 | 0 | 4 | K | 2 |  |  |  | ROZPOCET | 0 | 0 | 0 | 0 | 0 | 2 | 0 | 4 | 1084109023
| VV |  | 156,22*5 |  | 781.1 | [13 empty] | VV | 2 | 2 | True | 0 | ROZPOCET
| VV |  | Súčet |  | 781.1 | [13 empty] | VV | 2 | 4 | True | 1 | ROZPOCET
8 | K | 167101101 | Nakladanie neuľahnutého výkopku z hornín tr.1-4 do 100 m3 | m3 | 156.22 |  | 0 |  |  |  | znížená | 0.617 | 96.3877 | 0 | 0 | 0 | 0 | 4 | K | 2 |  |  |  | ROZPOCET | 0 | 0 | 0 | 0 | 0 | 2 | 0 | 4 | -493768410
| VV |  | " prebytočný výkopok " | [15 empty] | VV | 2 | 1 | True | 0 | ROZPOCET
| VV |  | 156,22 |  | 156.22 | [13 empty] | VV | 2 | 2 | True | 0 | ROZPOCET
| VV |  | Súčet |  | 156.22 | [13 empty] | VV | 2 | 4 | True | 1 | ROZPOCET
9 | K | 171201202 | Uloženie sypaniny na skládky nad 100 do 1000 m3 | m3 | 156.22 |  | 0 |  |  |  | znížená | 0.008 | 1.2498 | 0 | 0 | 0 | 0 | 4 | K | 2 |  |  |  | ROZPOCET | 0 | 0 | 0 | 0 | 0 | 2 | 0 | 4 | -1494548729
10 | K | 171209002 | Poplatok za skladovanie - zemina a kamenivo (17 05) ostatné | t | 273.385 |  | 0 |  |  |  | znížená | 0 | 0 | 0 | 0 | 0 | 0 | 4 | K | 2 |  |  |  | ROZPOCET | 0 | 0 | 0 | 0 | 0 | 2 | 0 | 4 | 1587118861
| VV |  | 156,22*1,75 |  | 273.385 | [13 empty] | VV | 2 | 2 | True | 0 | ROZPOCET
| VV |  | Súčet |  | 273.385 | [13 empty] | VV | 2 | 4 | True | 1 | ROZPOCET
11 | K | 174101001 | Zásyp sypaninou so zhutnením jám, šachiet, rýh, zárezov alebo okolo objektov do 100 m3 | m3 | 45.275 |  | 0 |  |  |  | znížená | 0.242 | 10.9566 | 0 | 0 | 0 | 0 | 4 | K | 2 |  |  |  | ROZPOCET | 0 | 0 | 0 | 0 | 0 | 2 | 0 | 4 | -1847034567
| VV |  | " hala B - zásyp sypaninou ryhy pre drenáž - od kóty -0,250 od UT " | [15 empty] | VV | 2 | 1 | True | 0 | ROZPOCET
| VV |  | (146,135+18,50)*(1,00+1,20)*0,5*0,25 |  | 45.275 | [13 empty] | VV | 2 | 2 | True | 0 | ROZPOCET
| VV |  | Súčet |  | 45.275 | [13 empty] | VV | 2 | 4 | True | 1 | ROZPOCET
12 | K | 181101102 | Úprava pláne v zárezoch v hornine 1-4 so zhutnením | m2 | 292.27 |  | 0 |  |  |  | znížená | 0.017 | 4.9686 | 0 | 0 | 0 | 0 | 4 | K | 2 |  |  |  | ROZPOCET | 0 | 0 | 0 | 0 | 0 | 2 | 0 | 4 | 1109816829
| VV |  | " hala B - úprava terénu po uložení drenáže - mimo spevnenej plochy " | [15 empty] | VV | 2 | 1 | True | 0 | ROZPOCET
| VV |  | 146,135*2,00 |  | 292.27 | [13 empty] | VV | 2 | 2 | True | 0 | ROZPOCET
| VV |  | Súčet |  | 292.27 | [13 empty] | VV | 2 | 4 | True | 1 | ROZPOCET
| D | 2 | Zakladanie |  |  |  | 0 | [5 empty] | 280.9459 |  | 313.8072 |  | 0 | 1 | D | 1 |  |  |  | ROZPOCET | [6 empty] | 0
13 | K | 211521111 | Výplň odvodňovacieho rebra alebo trativodu do rýh kamenivom hrubým drveným frakcie 16-125 | m3 | 164.577 |  | 0 |  |  |  | znížená | 0.908 | 149.4359 | 1.63 | 268.2605 | 0 | 0 | 4 | K | 2 |  |  |  | ROZPOCET | 0 | 0 | 0 | 0 | 0 | 2 | 0 | 4 | 128876230
| VV |  | " hala B - výplň ryhy pre drenáž po kótu -250 od UT " | [15 empty] | VV | 2 | 1 | True | 0 | ROZPOCET
| VV |  | 146,135*(0,65+1,00)*0,5*1,25 |  | 150.702 | [13 empty] | VV | 2 | 2 | True | 0 | ROZPOCET
| VV |  | 18,50*(0,65+0,85)*0,5*1,00 |  | 13.875 | [13 empty] | VV | 2 | 2 | True | 0 | ROZPOCET
| VV |  | Súčet |  | 164.577 | [13 empty] | VV | 2 | 4 | True | 1 | ROZPOCET
14 | K | 211971121 | Zhotov. oplášt. výplne z geotext. v ryhe alebo v záreze pri rozvinutej šírke oplášt. od 0 do 2,5 m | m2 | 270 |  | 0 |  |  |  | znížená | 0.085 | 22.95 | 0.00035 | 0.0945 | 0 | 0 | 4 | K | 2 |  |  |  | ROZPOCET | 0 | 0 | 0 | 0 | 0 | 2 | 0 | 4 | 2097730393
| VV |  | " obalenie drenáže geotextíliou " | [15 empty] | VV | 2 | 1 | True | 0 | ROZPOCET
| VV |  | 180,00*1,50 |  | 270 | [13 empty] | VV | 2 | 2 | True | 0 | ROZPOCET
| VV |  | Súčet |  | 270 | [13 empty] | VV | 2 | 4 | True | 1 | ROZPOCET
15 | M | 6936654900 | Separačné, filtračné a spevňovacie geotextílie Geofilex alebo ekvivalent 300 gr/m2 | m2 | 310.5 |  | 0 |  |  |  | znížená | 0 | 0 | 0.0003 | 0.09315 | 0 | 0 | 8 | M | 2 |  |  |  | ROZPOCET | 0 | 0 | 0 | 0 | 0 | 2 | 0 | 4 | -852053485
| VV |  | 270,00*1,15 |  | 310.5 | [13 empty] | VV | 2 | 2 | True | 0 | ROZPOCET
| VV |  | Súčet |  | 310.5 | [13 empty] | VV | 2 | 4 | True | 1 | ROZPOCET
16 | K | 212752127 | Trativody z flexodrenážnych rúr DN 160 | m | 180 |  | 0 |  |  |  | znížená | 0.242 | 43.56 | 0.25195 | 45.351 | 0 | 0 | 4 | K | 2 |  |  |  | ROZPOCET | 0 | 0 | 0 | 0 | 0 | 2 | 0 | 4 | -459424730
| VV |  | " hala B - oddrenážovanie spodnej stavby " | [15 empty] | VV | 2 | 1 | True | 0 | ROZPOCET
| VV |  | 180,00 |  | 180 | [13 empty] | VV | 2 | 2 | True | 0 | ROZPOCET
| VV |  | Súčet |  | 180 | [13 empty] | VV | 2 | 4 | True | 1 | ROZPOCET
17 | K | 216904113 | Očistenie plôch tlakovou vodou líca stien a klenieb | m2 | 200 |  | 0 |  |  |  | znížená | 0.325 | 65 | 4e-05 | 0.008 | 0 | 0 | 4 | K | 2 |  |  |  | ROZPOCET | 0 | 0 | 0 | 0 | 0 | 2 | 0 | 4 | 2037521452
| VV |  | " očistenie odkopanej časti základov a sokla " 200,00 |  | 200 | [13 empty] | VV | 2 | 2 | True | 0 | ROZPOCET
| VV |  | Súčet |  | 200 | [13 empty] | VV | 2 | 4 | True | 1 | ROZPOCET
| D | 5 | Komunikácie |  |  |  | 0 | [5 empty] | 24.4511 |  | 22.5938 |  | 0 | 1 | D | 1 |  |  |  | ROZPOCET | [6 empty] | 0
18 | K | 566902223 | Vyspravenie podkladu po prekopoch inžinierskych sietí plochy nad 15 m2 štrkodrvou, po zhutnení hr. 200 mm | m2 | 27.75 |  | 0 |  |  |  | znížená | 0.257 | 7.1318 | 0.3708 | 10.2897 | 0 | 0 | 4 | K | 2 |  |  |  | ROZPOCET | 0 | 0 | 0 | 0 | 0 | 2 | 0 | 4 | -1891628856
19 | K | 567122114 | Podklad z kameniva stmeleného cementom s rozprestretím a zhutnením, CBGM C 8/10 (C 6/8), po zhutnení hr. 150 mm | m2 | 27.75 |  | 0 |  |  |  | znížená | 0.02412 | 0.66933 | 0.35914 | 9.9661 | 0 | 0 | 4 | K | 2 |  |  |  | ROZPOCET | 0 | 0 | 0 | 0 | 0 | 2 | 0 | 4 | -854822320
20 | K | 596211002 | Položenie dlažby po prekopoch, dlaždice betonové zámkové do lôžka z kameniva ťaženého | m2 | 27.75 |  | 0 |  |  |  | znížená | 0.6 | 16.65 | 0.08425 | 2.3379 | 0 | 0 | 4 | K | 2 |  |  |  | ROZPOCET | 0 | 0 | 0 | 0 | 0 | 2 | 0 | 4 | 1584112447
| VV |  | " spevnená plocha pred halou B -spätné položenie zámkovej dlažby po uložení drenáže " | [15 empty] | VV | 2 | 1 | True | 0 | ROZPOCET
| VV |  | 18,50*1,50 |  | 27.75 | [13 empty] | VV | 2 | 2 | True | 0 | ROZPOCET
| VV |  | Súčet |  | 27.75 | [13 empty] | VV | 2 | 4 | True | 1 | ROZPOCET
| D | 6 | Úpravy povrchov, podlahy, osadenie |  |  |  | 0 | [5 empty] | 4977.6343 |  | 73.1542 |  | 0 | 1 | D | 1 |  |  |  | ROZPOCET | [6 empty] | 0
21 | K | 620991121.S | Zakrývanie výplní vonkajších otvorov s rámami a zárubňami, zábradlí, oplechovania, atď. zhotovené z lešenia akýmkoľvek spôsobom | m2 | 356.992 |  | 0 |  |  |  | znížená | 0 | 0 | 0 | 0 | 0 | 0 | 4 | K | 2 |  |  |  | ROZPOCET | 0 | 0 | 0 | 0 | 0 | 2 | 0 | 4 | 1866457582
| VV |  | " átrium a zázemie hala A " | [15 empty] | VV | 2 | 1 | True | 0 | ROZPOCET
| VV |  | " pohľad A " | [15 empty] | VV | 2 | 1 | True | 0 | ROZPOCET
| VV |  | 1,00*0,70*2 |  | 1.4 | [13 empty] | VV | 2 | 2 | True | 0 | ROZPOCET
| VV |  | 1,80*2,60*2 |  | 9.36 | [13 empty] | VV | 2 | 2 | True | 0 | ROZPOCET
| VV |  | 1,50*1,97*1 |  | 2.955 | [13 empty] | VV | 2 | 2 | True | 0 | ROZPOCET
| VV |  | 2,00*1,77*1 |  | 3.54 | [13 empty] | VV | 2 | 2 | True | 0 | ROZPOCET
| VV |  | Medzisúčet |  | 17.255 | [13 empty] | VV | 2 | 3 | True | 0 | ROZPOCET
| VV |  | " pohľad B " | [15 empty] | VV | 2 | 1 | True | 0 | ROZPOCET
| VV |  | 0,85*1,16*(2+2) |  | 3.944 | [13 empty] | VV | 2 | 2 | True | 0 | ROZPOCET
| VV |  | 1,20*1,16*(7+6) |  | 18.096 | [13 empty] | VV | 2 | 2 | True | 0 | ROZPOCET
| VV |  | 2,70*2,29*1 |  | 6.183 | [13 empty] | VV | 2 | 2 | True | 0 | ROZPOCET
| VV |  | 1,15*1,16*1 |  | 1.334 | [13 empty] | VV | 2 | 2 | True | 0 | ROZPOCET
| VV |  | 1,50*1,16*1 |  | 1.74 | [13 empty] | VV | 2 | 2 | True | 0 | ROZPOCET
| VV |  | Medzisúčet |  | 31.297 | [13 empty] | VV | 2 | 3 | True | 0 | ROZPOCET
| VV |  | " pohľad C " | [15 empty] | VV | 2 | 1 | True | 0 | ROZPOCET
| VV |  | 1,20*1,16*(1+7) |  | 11.136 | [13 empty] | VV | 2 | 2 | True | 0 | ROZPOCET
| VV |  | 1,55*1,76*1 |  | 2.728 | [13 empty] | VV | 2 | 2 | True | 0 | ROZPOCET
| VV |  | 0,798*1,97*1 |  | 1.572 | [13 empty] | VV | 2 | 2 | True | 0 | ROZPOCET
| VV |  | 1,09*1,97*1 |  | 2.147 | [13 empty] | VV | 2 | 2 | True | 0 | ROZPOCET
| VV |  | 0,56*0,56*1 |  | 0.314 | [13 empty] | VV | 2 | 2 | True | 0 | ROZPOCET
| VV |  | 0,56*0,56*1 |  | 0.314 | [13 empty] | VV | 2 | 2 | True | 0 | ROZPOCET
| VV |  | 0,58*0,58*1 |  | 0.336 | [13 empty] | VV | 2 | 2 | True | 0 | ROZPOCET
| VV |  | 2,70*2,70*1 |  | 7.29 | [13 empty] | VV | 2 | 2 | True | 0 | ROZPOCET
| VV |  | Medzisúčet |  | 25.837 | [13 empty] | VV | 2 | 3 | True | 0 | ROZPOCET
| VV |  | " pohľad D " | [15 empty] | VV | 2 | 1 | True | 0 | ROZPOCET
| VV |  | 1,20*1,16*(11+14) |  | 34.8 | [13 empty] | VV | 2 | 2 | True | 0 | ROZPOCET
| VV |  | 0,60*1,16*2 |  | 1.392 | [13 empty] | VV | 2 | 2 | True | 0 | ROZPOCET
| VV |  | 1,40*2,02*1 |  | 2.828 | [13 empty] | VV | 2 | 2 | True | 0 | ROZPOCET
| VV |  | Medzisúčet |  | 39.02 | [13 empty] | VV | 2 | 3 | True | 0 | ROZPOCET
| VV |  | " pohľad E " | [15 empty] | VV | 2 | 1 | True | 0 | ROZPOCET
| VV |  | 2,00*1,70*1 |  | 3.4 | [13 empty] | VV | 2 | 2 | True | 0 | ROZPOCET
| VV |  | 1,20*1,10*1 |  | 1.32 | [13 empty] | VV | 2 | 2 | True | 0 | ROZPOCET
| VV |  | 1,20*2,55*2 |  | 6.12 | [13 empty] | VV | 2 | 2 | True | 0 | ROZPOCET
| VV |  | 3,15*3,70*1 |  | 11.655 | [13 empty] | VV | 2 | 2 | True | 0 | ROZPOCET
| VV |  | 3,00*3,70*1 |  | 11.1 | [13 empty] | VV | 2 | 2 | True | 0 | ROZPOCET
| VV |  | Medzisúčet |  | 33.595 | [13 empty] | VV | 2 | 3 | True | 0 | ROZPOCET
| VV |  | " pohľad F " | [15 empty] | VV | 2 | 1 | True | 0 | ROZPOCET
| VV |  | 1,18*1,63*1 |  | 1.923 | [13 empty] | VV | 2 | 2 | True | 0 | ROZPOCET
| VV |  | 2,20*2,58*2 |  | 11.352 | [13 empty] | VV | 2 | 2 | True | 0 | ROZPOCET
| VV |  | 2,40*3,62*1 |  | 8.688 | [13 empty] | VV | 2 | 2 | True | 0 | ROZPOCET
| VV |  | 2,40*0,70*1 |  | 1.68 | [13 empty] | VV | 2 | 2 | True | 0 | ROZPOCET
| VV |  | 3,00*3,62*1 |  | 10.86 | [13 empty] | VV | 2 | 2 | True | 0 | ROZPOCET
| VV |  | Medzisúčet |  | 34.503 | [13 empty] | VV | 2 | 3 | True | 0 | ROZPOCET
| VV |  | " pohľad G " | [15 empty] | VV | 2 | 1 | True | 0 | ROZPOCET
| VV |  | 1,20*1,16*(1+12) |  | 18.096 | [13 empty] | VV | 2 | 2 | True | 0 | ROZPOCET
| VV |  | 2,20*1,16*1 |  | 2.552 | [13 empty] | VV | 2 | 2 | True | 0 | ROZPOCET
| VV |  | Medzisúčet |  | 20.648 | [13 empty] | VV | 2 | 3 | True | 0 | ROZPOCET
| VV |  | " pohľad H " | [15 empty] | VV | 2 | 1 | True | 0 | ROZPOCET
| VV |  | 1,17*0,60*2 |  | 1.404 | [13 empty] | VV | 2 | 2 | True | 0 | ROZPOCET
| VV |  | 1,17*1,00*1 |  | 1.17 | [13 empty] | VV | 2 | 2 | True | 0 | ROZPOCET
| VV |  | 1,20*0,60*3 |  | 2.16 | [13 empty] | VV | 2 | 2 | True | 0 | ROZPOCET
| VV |  | 0,80*2,33*1 |  | 1.864 | [13 empty] | VV | 2 | 2 | True | 0 | ROZPOCET
| VV |  | 0,72*0,60*1 |  | 0.432 | [13 empty] | VV | 2 | 2 | True | 0 | ROZPOCET
| VV |  | 1,16*0,60*1 |  | 0.696 | [13 empty] | VV | 2 | 2 | True | 0 | ROZPOCET
| VV |  | 0,90*1,16*(4+5) |  | 9.396 | [13 empty] | VV | 2 | 2 | True | 0 | ROZPOCET
| VV |  | 1,10*2,35*1 |  | 2.585 | [13 empty] | VV | 2 | 2 | True | 0 | ROZPOCET
| VV |  | 2,00*2,60*1 |  | 5.2 | [13 empty] | VV | 2 | 2 | True | 0 | ROZPOCET
| VV |  | 0,90*0,60*2 |  | 1.08 | [13 empty] | VV | 2 | 2 | True | 0 | ROZPOCET
| VV |  | 0,65*0,60*1 |  | 0.39 | [13 empty] | VV | 2 | 2 | True | 0 | ROZPOCET
| VV |  | 1,20*1,16*7 |  | 9.744 | [13 empty] | VV | 2 | 2 | True | 0 | ROZPOCET
| VV |  | Medzisúčet |  | 36.121 | [13 empty] | VV | 2 | 3 | True | 0 | ROZPOCET
| VV |  | Súčet |  | 238.276 | [13 empty] | VV | 2 | 4 | True | 0 | ROZPOCET
| VV |  | " hala B " | [15 empty] | VV | 2 | 1 | True | 0 | ROZPOCET
| VV |  | 2,10*1,85*1 |  | 3.885 | [13 empty] | VV | 2 | 2 | True | 0 | ROZPOCET
| VV |  | 4,80*1,85*1 |  | 8.88 | [13 empty] | VV | 2 | 2 | True | 0 | ROZPOCET
| VV |  | 1,17*1,80*1 |  | 2.106 | [13 empty] | VV | 2 | 2 | True | 0 | ROZPOCET
| VV |  | 1,50*1,80*3 |  | 8.1 | [13 empty] | VV | 2 | 2 | True | 0 | ROZPOCET
| VV |  | 1,00*2,05*1 |  | 2.05 | [13 empty] | VV | 2 | 2 | True | 0 | ROZPOCET
| VV |  | 1,70*2,10*1 |  | 3.57 | [13 empty] | VV | 2 | 2 | True | 0 | ROZPOCET
| VV |  | 3,00*3,38*2 |  | 20.28 | [13 empty] | VV | 2 | 2 | True | 0 | ROZPOCET
| VV |  | 22,90*3,05*1 |  | 69.845 | [13 empty] | VV | 2 | 2 | True | 0 | ROZPOCET
| VV |  | Súčet |  | 118.716 | [13 empty] | VV | 2 | 4 | True | 0 | ROZPOCET
| VV |  | 238,276+118,716 |  | 356.992 | [13 empty] | VV | 2 | 2 | True | 0 | ROZPOCET
| VV |  | Súčet |  | 356.992 | [13 empty] | VV | 2 | 4 | True | 1 | ROZPOCET
22 | K | 622255041.1 | Montáž stien prevetrávanej fasády z fasádnych hliníkových kaziet, vrátane hliníkovej podkonštrukcie, bez tepelnej izolácie | m2 | 536.16 |  | 0 |  |  |  | znížená | 3.78 | 2026.6848 | 0.00897 | 4.8094 | 0 | 0 | 4 | K | 2 |  |  |  | ROZPOCET | 0 | 0 | 0 | 0 | 0 | 2 | 0 | 4 | 2053087127
| VV |  | " opláštenie atikovej časti - podľa detailu uchytenia v.č.D3 " | [15 empty] | VV | 2 | 1 | True | 0 | ROZPOCET
| VV |  | " hala B " | [15 empty] | VV | 2 | 1 | True | 0 | ROZPOCET
| VV |  | " úprava fasády - ozn.J - zvislé plochy " | [15 empty] | VV | 2 | 1 | True | 0 | ROZPOCET
| VV |  | " pohľad J " | [15 empty] | VV | 2 | 1 | True | 0 | ROZPOCET
| VV |  | 2,40*(30,95+21,35+10,50) |  | 150.72 | [13 empty] | VV | 2 | 2 | True | 0 | ROZPOCET
| VV |  | Medzisúčet |  | 150.72 | [13 empty] | VV | 2 | 3 | True | 0 | ROZPOCET
| VV |  | " pohľad S " | [15 empty] | VV | 2 | 1 | True | 0 | ROZPOCET
| VV |  | 2,40*62,80 |  | 150.72 | [13 empty] | VV | 2 | 2 | True | 0 | ROZPOCET
| VV |  | Medzisúčet |  | 150.72 | [13 empty] | VV | 2 | 3 | True | 0 | ROZPOCET
| VV |  | " pohľad V " | [15 empty] | VV | 2 | 1 | True | 0 | ROZPOCET
| VV |  | 2,40*(15,25+33,65) |  | 117.36 | [13 empty] | VV | 2 | 2 | True | 0 | ROZPOCET
| VV |  | Medzisúčet |  | 117.36 | [13 empty] | VV | 2 | 3 | True | 0 | ROZPOCET
| VV |  | " pohľad Z " | [15 empty] | VV | 2 | 1 | True | 0 | ROZPOCET
| VV |  | 2,40*(15,25+33,65) |  | 117.36 | [13 empty] | VV | 2 | 2 | True | 0 | ROZPOCET
| VV |  | Medzisúčet |  | 117.36 | [13 empty] | VV | 2 | 3 | True | 0 | ROZPOCET
| VV |  | Súčet |  | 536.16 | [13 empty] | VV | 2 | 4 | True | 1 | ROZPOCET
| VV |  | " úprava fasády - ozn.J - podhľadové plochy " | [15 empty] | VV | 2 | 1 | True | 0 | ROZPOCET
| VV |  | 2544,50 |  | 2544.5 | [13 empty] | VV | 2 | 2 | True | 0 | ROZPOCET
| VV |  | " odpočet plochy obrysu stavby " -2407,70 |  | -2407.7 | [13 empty] | VV | 2 | 2 | True | 0 | ROZPOCET
| VV |  | Súčet |  | 136.8 | [13 empty] | VV | 2 | 4 | True | 0 | ROZPOCET
| VV |  | 536,16+136,80 |  | 672.96 | [13 empty] | VV | 2 | 2 | True | 0 | ROZPOCET
| VV |  | Súčet |  | 672.96 | [13 empty] | VV | 2 | 4 | True | 0 | ROZPOCET
23 | M | 5915200000.PC02 | Hliníkový kazetový fasádny systém napr. AVG ALU Easy alebo ekvivalent hr. 2 mm, reakcia na oheň kategória A1 bez tepelnej izolácie | m2 | 672.96 |  | 0 |  |  |  | znížená | 0 | 0 | 0.0139 | 9.3541 | 0 | 0 | 8 | M | 2 |  |  |  | ROZPOCET | 0 | 0 | 0 | 0 | 0 | 2 | 0 | 4 | -932406939
| VV |  | 672,96 |  | 672.96 | [13 empty] | VV | 2 | 2 | True | 0 | ROZPOCET
| VV |  | " - fasádne kazety z AL plechu hr. 2 mm +-0,03 mm | [15 empty] | VV | 2 | 1 | True | 0 | ROZPOCET
| VV |  | " - farebné prevedenie Silver matalic similiar RAL 9006 a farba sivá PS, PES alevo PVDF | [15 empty] | VV | 2 | 1 | True | 0 | ROZPOCET
| VV |  | " - klasifikácia reakcie na oheň A1 v súlade s čl. 11.8 STN EN 13501-1 + A1:2010 | [15 empty] | VV | 2 | 1 | True | 0 | ROZPOCET
| VV |  | " - vyhlásenie oparametroch | [15 empty] | VV | 2 | 1 | True | 0 | ROZPOCET
| VV |  | " - protokol na požadovanú klasuifikáciu reakcie na oheň A1 | [15 empty] | VV | 2 | 1 | True | 0 | ROZPOCET
| VV |  | " - dodávka AL podkladného roštu | [15 empty] | VV | 2 | 1 | True | 0 | ROZPOCET
| VV |  | " - dodávka kotviaceho a spojovacieho materiálu | [15 empty] | VV | 2 | 1 | True | 0 | ROZPOCET
| VV |  | " - vypracovanie výrobno-technickej a montážnej dokumentácie | [15 empty] | VV | 2 | 1 | True | 0 | ROZPOCET
| VV |  | " - geodetické zameranie | [15 empty] | VV | 2 | 1 | True | 0 | ROZPOCET
| VV |  | Súčet |  | 672.96 | [13 empty] | VV | 2 | 4 | True | 1 | ROZPOCET
24 | K | 622460111 | Príprava vonkajšieho podkladu stien na silno a nerovnomerne nasiakavé podklady regulátorom nasiakavosti | m2 | 165 |  | 0 |  |  |  | znížená | 0.09209 | 15.1949 | 0.00015 | 0.02475 | 0 | 0 | 4 | K | 2 |  |  |  | ROZPOCET | 0 | 0 | 0 | 0 | 0 | 2 | 0 | 4 | -1066294723
25 | K | 622460242 | Vonkajšia omietka stien vápennocementová jadrová (hrubá), hr. 15 mm | m2 | 165 |  | 0 |  |  |  | znížená | 0.47176 | 77.8404 | 0.02362 | 3.8973 | 0 | 0 | 4 | K | 2 |  |  |  | ROZPOCET | 0 | 0 | 0 | 0 | 0 | 2 | 0 | 4 | -1390095033
| VV |  | " lokálne prerovnanie podkladu v ploche otlčených omietok - odhad " | [15 empty] | VV | 2 | 1 | True | 0 | ROZPOCET
| VV |  | " átrium a zázemie haly A " 90,00 |  | 90 | [13 empty] | VV | 2 | 2 | True | 0 | ROZPOCET
| VV |  | " hala B " 75,00 |  | 75 | [13 empty] | VV | 2 | 2 | True | 0 | ROZPOCET
| VV |  | Súčet |  | 165 | [13 empty] | VV | 2 | 4 | True | 1 | ROZPOCET
26 | K | 622461052 | Vonkajšia omietka stien pastovitá silikónová roztieraná, hr. 1,5 mm | m2 | 2227.908 |  | 0 |  |  |  | znížená | 0.348 | 775.312 | 0.00232 | 5.1687 | 0 | 0 | 4 | K | 2 |  |  |  | ROZPOCET | 0 | 0 | 0 | 0 | 0 | 2 | 0 | 4 | -311139243
| VV |  | " átrium a zázemie haly A " | [15 empty] | VV | 2 | 1 | True | 0 | ROZPOCET
| VV |  | " zateplenie fasády MW 60 " 838,752 |  | 838.752 | [13 empty] | VV | 2 | 2 | True | 0 | ROZPOCET
| VV |  | " zateplenie ostení MW 30 " 105,876 |  | 105.876 | [13 empty] | VV | 2 | 2 | True | 0 | ROZPOCET
| VV |  | " zateplenie ostení XPS 30 " 3,186 |  | 3.186 | [13 empty] | VV | 2 | 2 | True | 0 | ROZPOCET
| VV |  | " zateplenie sokla XPS 60 " 115,19 |  | 115.19 | [13 empty] | VV | 2 | 2 | True | 0 | ROZPOCET
| VV |  | Medzisúčet |  | 1063.004 | [13 empty] | VV | 2 | 3 | True | 0 | ROZPOCET
| VV |  | " hala B " | [15 empty] | VV | 2 | 1 | True | 0 | ROZPOCET
| VV |  | " zateplenie fasády MW 60 " 1009,672 |  | 1009.672 | [13 empty] | VV | 2 | 2 | True | 0 | ROZPOCET
| VV |  | " zateplenie ostení MW 30 " 33,095 |  | 33.095 | [13 empty] | VV | 2 | 2 | True | 0 | ROZPOCET
| VV |  | " zateplenie ostení XPS 30 " 1,236 |  | 1.236 | [13 empty] | VV | 2 | 2 | True | 0 | ROZPOCET
| VV |  | " zateplenie sokla XPS 60 " 120,901 |  | 120.901 | [13 empty] | VV | 2 | 2 | True | 0 | ROZPOCET
| VV |  | Medzisúčet |  | 1164.904 | [13 empty] | VV | 2 | 3 | True | 0 | ROZPOCET
| VV |  | Súčet |  | 2227.908 | [13 empty] | VV | 2 | 4 | True | 1 | ROZPOCET
27 | K | 622481119 | Potiahnutie vonkajších stien sklotextílnou mriežkou s celoplošným prilepením | m2 | 14.4 |  | 0 |  |  |  | znížená | 0 | 0 | 0 | 0 | 0 | 0 | 4 | K | 2 |  |  |  | ROZPOCET | 0 | 0 | 0 | 0 | 0 | 2 | 0 | 4 | 886838711
| VV |  | " komínové teleso " (0,85+0,95)*2*4,00 |  | 14.4 | [13 empty] | VV | 2 | 2 | True | 0 | ROZPOCET
| VV |  | Súčet |  | 14.4 | [13 empty] | VV | 2 | 4 | True | 1 | ROZPOCET
28 | K | 625259373 | Kontaktný zatepľovací systém z XPS hr. 60 mm, zatĺkacie kotvy | m2 | 235.991 |  | 0 |  |  |  | znížená | 0.744 | 175.5773 | 0.01167 | 2.754 | 0 | 0 | 4 | K | 2 |  |  |  | ROZPOCET | 0 | 0 | 0 | 0 | 0 | 2 | 0 | 4 | 295404789
| VV |  | " zateplenie soklovej časti od kóty UT " | [15 empty] | VV | 2 | 1 | True | 0 | ROZPOCET
| VV |  | " átrium a zázemie hala A " | [15 empty] | VV | 2 | 1 | True | 0 | ROZPOCET
| VV |  | " pohľad A " | [15 empty] | VV | 2 | 1 | True | 0 | ROZPOCET
| VV |  | 7,188 |  | 7.188 | [13 empty] | VV | 2 | 2 | True | 0 | ROZPOCET
| VV |  | " odpočet otvorov " -(0,60-0,13)*1,30*2 |  | -1.222 | [13 empty] | VV | 2 | 2 | True | 0 | ROZPOCET
| VV |  | -(0,60-0,18)*1,50*1 |  | -0.63 | [13 empty] | VV | 2 | 2 | True | 0 | ROZPOCET
| VV |  | Medzisúčet |  | 5.336 | [13 empty] | VV | 2 | 3 | True | 0 | ROZPOCET
| VV |  | " pohľad B " | [15 empty] | VV | 2 | 1 | True | 0 | ROZPOCET
| VV |  | 12,306 |  | 12.306 | [13 empty] | VV | 2 | 2 | True | 0 | ROZPOCET
| VV |  | " odpočet otvorov " -2,70*0,60*1 |  | -1.62 | [13 empty] | VV | 2 | 2 | True | 0 | ROZPOCET
| VV |  | Medzisúčet |  | 10.686 | [13 empty] | VV | 2 | 3 | True | 0 | ROZPOCET
| VV |  | " pohľad C " | [15 empty] | VV | 2 | 1 | True | 0 | ROZPOCET
| VV |  | 10,313 |  | 10.313 | [13 empty] | VV | 2 | 2 | True | 0 | ROZPOCET
| VV |  | " odpočet otvorov " -0,90*0,60*1 |  | -0.54 | [13 empty] | VV | 2 | 2 | True | 0 | ROZPOCET
| VV |  | -2,70*0,60*1 |  | -1.62 | [13 empty] | VV | 2 | 2 | True | 0 | ROZPOCET
| VV |  | -1,09*0,60*1 |  | -0.654 | [13 empty] | VV | 2 | 2 | True | 0 | ROZPOCET
| VV |  | Medzisúčet |  | 7.499 | [13 empty] | VV | 2 | 3 | True | 0 | ROZPOCET
| VV |  | " pohľad D " | [15 empty] | VV | 2 | 1 | True | 0 | ROZPOCET
| VV |  | 16,031 |  | 16.031 | [13 empty] | VV | 2 | 2 | True | 0 | ROZPOCET
| VV |  | " odpočet otvorov " -1,40*0,60*1 |  | -0.84 | [13 empty] | VV | 2 | 2 | True | 0 | ROZPOCET
| VV |  | Medzisúčet |  | 15.191 | [13 empty] | VV | 2 | 3 | True | 0 | ROZPOCET
| VV |  | " pohľad E " | [15 empty] | VV | 2 | 1 | True | 0 | ROZPOCET
| VV |  | 17,62 |  | 17.62 | [13 empty] | VV | 2 | 2 | True | 0 | ROZPOCET
| VV |  | " odpočet otvorov " -3,15*0,60*1 |  | -1.89 | [13 empty] | VV | 2 | 2 | True | 0 | ROZPOCET
| VV |  | -3,00*0,60*1 |  | -1.8 | [13 empty] | VV | 2 | 2 | True | 0 | ROZPOCET
| VV |  | Medzisúčet |  | 13.93 | [13 empty] | VV | 2 | 3 | True | 0 | ROZPOCET
| VV |  | " pohľad F " | [15 empty] | VV | 2 | 1 | True | 0 | ROZPOCET
| VV |  | 13,51+3,10*0,60 |  | 15.37 | [13 empty] | VV | 2 | 2 | True | 0 | ROZPOCET
| VV |  | " odpočet otvorov " -2,40*0,60*1 |  | -1.44 | [13 empty] | VV | 2 | 2 | True | 0 | ROZPOCET
| VV |  | -3,00*0,60*1 |  | -1.8 | [13 empty] | VV | 2 | 2 | True | 0 | ROZPOCET
| VV |  | Medzisúčet |  | 12.13 | [13 empty] | VV | 2 | 3 | True | 0 | ROZPOCET
| VV |  | " pohľad G " | [15 empty] | VV | 2 | 1 | True | 0 | ROZPOCET
| VV |  | 2,70*0,60 |  | 1.62 | [13 empty] | VV | 2 | 2 | True | 0 | ROZPOCET
| VV |  | Medzisúčet |  | 1.62 | [13 empty] | VV | 2 | 3 | True | 0 | ROZPOCET
| VV |  | " pohľad H " | [15 empty] | VV | 2 | 1 | True | 0 | ROZPOCET
| VV |  | 38,33 |  | 38.33 | [13 empty] | VV | 2 | 2 | True | 0 | ROZPOCET
| VV |  | " odpočet otvorov " -1,10*0,60*1 |  | -0.66 | [13 empty] | VV | 2 | 2 | True | 0 | ROZPOCET
| VV |  | Medzisúčet |  | 37.67 | [13 empty] | VV | 2 | 3 | True | 0 | ROZPOCET
| VV |  | " pohľad I " | [15 empty] | VV | 2 | 1 | True | 0 | ROZPOCET
| VV |  | 11,22 |  | 11.22 | [13 empty] | VV | 2 | 2 | True | 0 | ROZPOCET
| VV |  | " odpočet vstupný portál " -6,07*0,60 |  | -3.642 | [13 empty] | VV | 2 | 2 | True | 0 | ROZPOCET
| VV |  | Medzisúčet |  | 7.578 | [13 empty] | VV | 2 | 3 | True | 0 | ROZPOCET
| VV |  | " zateplenie fasády v styku so strechou /pás š. min. 300 mm/ " | [15 empty] | VV | 2 | 1 | True | 0 | ROZPOCET
| VV |  | " pohľad A " | [15 empty] | VV | 2 | 1 | True | 0 | ROZPOCET
| VV |  | 11,50*0,30 |  | 3.45 | [13 empty] | VV | 2 | 2 | True | 0 | ROZPOCET
| VV |  | Medzisúčet |  | 3.45 | [13 empty] | VV | 2 | 3 | True | 0 | ROZPOCET
| VV |  | Súčet |  | 115.09 | [13 empty] | VV | 2 | 4 | True | 0 | ROZPOCET
| VV |  | " hala B " | [15 empty] | VV | 2 | 1 | True | 0 | ROZPOCET
| VV |  | " pohľad S " | [15 empty] | VV | 2 | 1 | True | 0 | ROZPOCET
| VV |  | 41,40 |  | 41.4 | [13 empty] | VV | 2 | 2 | True | 0 | ROZPOCET
| VV |  | Medzisúčet |  | 41.4 | [13 empty] | VV | 2 | 3 | True | 0 | ROZPOCET
| VV |  | " pohľad V " | [15 empty] | VV | 2 | 1 | True | 0 | ROZPOCET
| VV |  | 20,25+2,45*0,70 |  | 21.965 | [13 empty] | VV | 2 | 2 | True | 0 | ROZPOCET
| VV |  | " odpočet otvorov " -1,70*0,60*1 |  | -1.02 | [13 empty] | VV | 2 | 2 | True | 0 | ROZPOCET
| VV |  | -3,00*0,60*1 |  | -1.8 | [13 empty] | VV | 2 | 2 | True | 0 | ROZPOCET
| VV |  | Medzisúčet |  | 19.145 | [13 empty] | VV | 2 | 3 | True | 0 | ROZPOCET
| VV |  | " pohľad Z " | [15 empty] | VV | 2 | 1 | True | 0 | ROZPOCET
| VV |  | 11,97+2,45*0,70 |  | 13.685 | [13 empty] | VV | 2 | 2 | True | 0 | ROZPOCET
| VV |  | " odpočet otvorov " -3,065*0,60*1 |  | -1.839 | [13 empty] | VV | 2 | 2 | True | 0 | ROZPOCET
| VV |  | Medzisúčet |  | 11.846 | [13 empty] | VV | 2 | 3 | True | 0 | ROZPOCET
| VV |  | " pohľad J " | [15 empty] | VV | 2 | 1 | True | 0 | ROZPOCET
| VV |  | 31,26 |  | 31.26 | [13 empty] | VV | 2 | 2 | True | 0 | ROZPOCET
| VV |  | " odpočet otvorov " -1,00*0,60*1 |  | -0.6 | [13 empty] | VV | 2 | 2 | True | 0 | ROZPOCET
| VV |  | Medzisúčet |  | 30.66 | [13 empty] | VV | 2 | 3 | True | 0 | ROZPOCET
| VV |  | " zateplenie fasády v styku so strechou /pás š. min. 300 mm/ " | [15 empty] | VV | 2 | 1 | True | 0 | ROZPOCET
| VV |  | " pohľad Z " | [15 empty] | VV | 2 | 1 | True | 0 | ROZPOCET
| VV |  | (13,95+14,65)*0,30 |  | 8.58 | [13 empty] | VV | 2 | 2 | True | 0 | ROZPOCET
| VV |  | Medzisúčet |  | 8.58 | [13 empty] | VV | 2 | 3 | True | 0 | ROZPOCET
| VV |  | " pohľad J " | [15 empty] | VV | 2 | 1 | True | 0 | ROZPOCET
| VV |  | (5,00+4,40+9,30+12,20)*0,30 |  | 9.27 | [13 empty] | VV | 2 | 2 | True | 0 | ROZPOCET
| VV |  | Medzisúčet |  | 9.27 | [13 empty] | VV | 2 | 3 | True | 0 | ROZPOCET
| VV |  | Súčet |  | 120.901 | [13 empty] | VV | 2 | 4 | True | 0 | ROZPOCET
| VV |  | 115,09+120,901 |  | 235.991 | [13 empty] | VV | 2 | 2 | True | 0 | ROZPOCET
| VV |  | Súčet |  | 235.991 | [13 empty] | VV | 2 | 4 | True | 1 | ROZPOCET
29 | K | 625259392 | Kontaktný zatepľovací systém ostenia z XPS hr. 30 mm | m2 | 4.422 |  | 0 |  |  |  | znížená | 1.153 | 5.0986 | 0.01054 | 0.046608 | 0 | 0 | 4 | K | 2 |  |  |  | ROZPOCET | 0 | 0 | 0 | 0 | 0 | 2 | 0 | 4 | 1358794121
| VV |  | " átrium a zázemie haly A " | [15 empty] | VV | 2 | 1 | True | 0 | ROZPOCET
| VV |  | " pohľad A " | [15 empty] | VV | 2 | 1 | True | 0 | ROZPOCET
| VV |  | 2*0,60*0,10*3 |  | 0.36 | [13 empty] | VV | 2 | 2 | True | 0 | ROZPOCET
| VV |  | Medzisúčet |  | 0.36 | [13 empty] | VV | 2 | 3 | True | 0 | ROZPOCET
| VV |  | " pohľad B " | [15 empty] | VV | 2 | 1 | True | 0 | ROZPOCET
| VV |  | 2*0,60*0,10*1 |  | 0.12 | [13 empty] | VV | 2 | 2 | True | 0 | ROZPOCET
| VV |  | Medzisúčet |  | 0.12 | [13 empty] | VV | 2 | 3 | True | 0 | ROZPOCET
| VV |  | " pohľad C " | [15 empty] | VV | 2 | 1 | True | 0 | ROZPOCET
| VV |  | 2*0,60*0,41 |  | 0.492 | [13 empty] | VV | 2 | 2 | True | 0 | ROZPOCET
| VV |  | 2*0,60*0,10*3 |  | 0.36 | [13 empty] | VV | 2 | 2 | True | 0 | ROZPOCET
| VV |  | Medzisúčet |  | 0.852 | [13 empty] | VV | 2 | 3 | True | 0 | ROZPOCET
| VV |  | " pohľad D " | [15 empty] | VV | 2 | 1 | True | 0 | ROZPOCET
| VV |  | 2*0,60*0,10*1 |  | 0.12 | [13 empty] | VV | 2 | 2 | True | 0 | ROZPOCET
| VV |  | Medzisúčet |  | 0.12 | [13 empty] | VV | 2 | 3 | True | 0 | ROZPOCET
| VV |  | " pohľad E " | [15 empty] | VV | 2 | 1 | True | 0 | ROZPOCET
| VV |  | 2*0,60*0,20*2 |  | 0.48 | [13 empty] | VV | 2 | 2 | True | 0 | ROZPOCET
| VV |  | Medzisúčet |  | 0.48 | [13 empty] | VV | 2 | 3 | True | 0 | ROZPOCET
| VV |  | " pohľad F " | [15 empty] | VV | 2 | 1 | True | 0 | ROZPOCET
| VV |  | 2*0,60*0,485*1 |  | 0.582 | [13 empty] | VV | 2 | 2 | True | 0 | ROZPOCET
| VV |  | 2*0,60*0,10*1 |  | 0.12 | [13 empty] | VV | 2 | 2 | True | 0 | ROZPOCET
| VV |  | Medzisúčet |  | 0.702 | [13 empty] | VV | 2 | 3 | True | 0 | ROZPOCET
| VV |  | " pohľad H " | [15 empty] | VV | 2 | 1 | True | 0 | ROZPOCET
| VV |  | 2*0,60*0,36*1 |  | 0.432 | [13 empty] | VV | 2 | 2 | True | 0 | ROZPOCET
| VV |  | 2*0,60*0,10*1 |  | 0.12 | [13 empty] | VV | 2 | 2 | True | 0 | ROZPOCET
| VV |  | Medzisúčet |  | 0.552 | [13 empty] | VV | 2 | 3 | True | 0 | ROZPOCET
| VV |  | Súčet |  | 3.186 | [13 empty] | VV | 2 | 4 | True | 0 | ROZPOCET
| VV |  | " hala B " | [15 empty] | VV | 2 | 1 | True | 0 | ROZPOCET
| VV |  | " pohľad V " | [15 empty] | VV | 2 | 1 | True | 0 | ROZPOCET
| VV |  | 2*0,60*0,10*2 |  | 0.24 | [13 empty] | VV | 2 | 2 | True | 0 | ROZPOCET
| VV |  | Medzisúčet |  | 0.24 | [13 empty] | VV | 2 | 3 | True | 0 | ROZPOCET
| VV |  | " pohľad Z " | [15 empty] | VV | 2 | 1 | True | 0 | ROZPOCET
| VV |  | 2*0,60*0,48*1 |  | 0.576 | [13 empty] | VV | 2 | 2 | True | 0 | ROZPOCET
| VV |  | Medzisúčet |  | 0.576 | [13 empty] | VV | 2 | 3 | True | 0 | ROZPOCET
| VV |  | " pohľad J " | [15 empty] | VV | 2 | 1 | True | 0 | ROZPOCET
| VV |  | 2*0,60*0,35*1 |  | 0.42 | [13 empty] | VV | 2 | 2 | True | 0 | ROZPOCET
| VV |  | Medzisúčet |  | 0.42 | [13 empty] | VV | 2 | 3 | True | 0 | ROZPOCET
| VV |  | Súčet |  | 1.236 | [13 empty] | VV | 2 | 4 | True | 0 | ROZPOCET
| VV |  | 3,186+1,236 |  | 4.422 | [13 empty] | VV | 2 | 2 | True | 0 | ROZPOCET
| VV |  | Súčet |  | 4.422 | [13 empty] | VV | 2 | 4 | True | 1 | ROZPOCET
30 | K | 625259431 | Kontaktný zatepľovací systém z minerálnej vlny hr. 40 mm, zatĺkacie kotvy | m2 | 128.748 |  | 0 |  |  |  | znížená | 0.859 | 110.5945 | 0.01976 | 2.5441 | 0 | 0 | 4 | K | 2 |  |  |  | ROZPOCET | 0 | 0 | 0 | 0 | 0 | 2 | 0 | 4 | -1164662862
| VV |  | " átrium a zázemie haly A " | [15 empty] | VV | 2 | 1 | True | 0 | ROZPOCET
| VV |  | " zateplenie striešok nad vstupmi " | [15 empty] | VV | 2 | 1 | True | 0 | ROZPOCET
| VV |  | " pohľad C " | [15 empty] | VV | 2 | 1 | True | 0 | ROZPOCET
| VV |  | 1,78*1,25+0,25*(2*1,25+1,78) |  | 3.295 | [13 empty] | VV | 2 | 2 | True | 0 | ROZPOCET
| VV |  | Medzisúčet |  | 3.295 | [13 empty] | VV | 2 | 3 | True | 0 | ROZPOCET
| VV |  | " pohľad D " | [15 empty] | VV | 2 | 1 | True | 0 | ROZPOCET
| VV |  | 2,78*1,25+0,25*(2*1,25+2,78) |  | 4.795 | [13 empty] | VV | 2 | 2 | True | 0 | ROZPOCET
| VV |  | Medzisúčet |  | 4.795 | [13 empty] | VV | 2 | 3 | True | 0 | ROZPOCET
| VV |  | Súčet |  | 8.09 | [13 empty] | VV | 2 | 4 | True | 0 | ROZPOCET
| VV |  | " zateplenie strešných ríms " | [15 empty] | VV | 2 | 1 | True | 0 | ROZPOCET
| VV |  | " pohľad A " | [15 empty] | VV | 2 | 1 | True | 0 | ROZPOCET
| VV |  | 0,84*5,75+0,54*0,30 |  | 4.992 | [13 empty] | VV | 2 | 2 | True | 0 | ROZPOCET
| VV |  | Medzisúčet |  | 4.992 | [13 empty] | VV | 2 | 3 | True | 0 | ROZPOCET
| VV |  | " pohľad B " | [15 empty] | VV | 2 | 1 | True | 0 | ROZPOCET
| VV |  | 0,84*(20,06+0,46+3,39) |  | 20.084 | [13 empty] | VV | 2 | 2 | True | 0 | ROZPOCET
| VV |  | Medzisúčet |  | 20.084 | [13 empty] | VV | 2 | 3 | True | 0 | ROZPOCET
| VV |  | " pohľad C " | [15 empty] | VV | 2 | 1 | True | 0 | ROZPOCET
| VV |  | 0,84*15,50 |  | 13.02 | [13 empty] | VV | 2 | 2 | True | 0 | ROZPOCET
| VV |  | Medzisúčet |  | 13.02 | [13 empty] | VV | 2 | 3 | True | 0 | ROZPOCET
| VV |  | " pohľad D " | [15 empty] | VV | 2 | 1 | True | 0 | ROZPOCET
| VV |  | 0,84*25,59 |  | 21.496 | [13 empty] | VV | 2 | 2 | True | 0 | ROZPOCET
| VV |  | Medzisúčet |  | 21.496 | [13 empty] | VV | 2 | 3 | True | 0 | ROZPOCET
| VV |  | " pohľad F " | [15 empty] | VV | 2 | 1 | True | 0 | ROZPOCET
| VV |  | 0,84*(17,75+4,20)+2*0,50*0,34 |  | 18.778 | [13 empty] | VV | 2 | 2 | True | 0 | ROZPOCET
| VV |  | Medzisúčet |  | 18.778 | [13 empty] | VV | 2 | 3 | True | 0 | ROZPOCET
| VV |  | " pohľad G " | [15 empty] | VV | 2 | 1 | True | 0 | ROZPOCET
| VV |  | 0,84*30,94+0,50*0,34 |  | 26.16 | [13 empty] | VV | 2 | 2 | True | 0 | ROZPOCET
| VV |  | Medzisúčet |  | 26.16 | [13 empty] | VV | 2 | 3 | True | 0 | ROZPOCET
| VV |  | " pohľad I " | [15 empty] | VV | 2 | 1 | True | 0 | ROZPOCET
| VV |  | 0,84*19,20 |  | 16.128 | [13 empty] | VV | 2 | 2 | True | 0 | ROZPOCET
| VV |  | Medzisúčet |  | 16.128 | [13 empty] | VV | 2 | 3 | True | 0 | ROZPOCET
| VV |  | Súčet |  | 120.658 | [13 empty] | VV | 2 | 4 | True | 0 | ROZPOCET
| VV |  | 8,09+120,658 |  | 128.748 | [13 empty] | VV | 2 | 2 | True | 0 | ROZPOCET
| VV |  | Súčet |  | 128.748 | [13 empty] | VV | 2 | 4 | True | 1 | ROZPOCET
31 | K | 625259161 | Príplatok za zhotovenie vodorovnej podhľadovej konštrukcie z kontaktného zatepľovacieho systému z MW hr. do 190 mm | m2 | 128.748 |  | 0 |  |  |  | znížená | 0.132 | 16.9947 | 0 | 0 | 0 | 0 | 4 | K | 2 |  |  |  | ROZPOCET | 0 | 0 | 0 | 0 | 0 | 2 | 0 | 4 | 301313759
32 | K | 625259433 | Kontaktný zatepľovací systém z minerálnej vlny hr. 60 mm, zatĺkacie kotvy | m2 | 1848.424 |  | 0 |  |  |  | znížená | 0.86 | 1589.6446 | 0.0227 | 41.9592 | 0 | 0 | 4 | K | 2 |  |  |  | ROZPOCET | 0 | 0 | 0 | 0 | 0 | 2 | 0 | 4 | -944040221
| VV |  | " átrium a zázemie hala A " | [15 empty] | VV | 2 | 1 | True | 0 | ROZPOCET
| VV |  | " pohľad A " | [15 empty] | VV | 2 | 1 | True | 0 | ROZPOCET
| VV |  | 43,671+15,932+0,46*1,41 |  | 60.252 | [13 empty] | VV | 2 | 2 | True | 0 | ROZPOCET
| VV |  | " odpočet otvorov " -1,00*0,65*2 |  | -1.3 | [13 empty] | VV | 2 | 2 | True | 0 | ROZPOCET
| VV |  | -1,80*(2,60-0,47)*2 |  | -7.668 | [13 empty] | VV | 2 | 2 | True | 0 | ROZPOCET
| VV |  | -1,50*(1,97-0,42)*1 |  | -2.325 | [13 empty] | VV | 2 | 2 | True | 0 | ROZPOCET
| VV |  | -2,00*1,77*1 |  | -3.54 | [13 empty] | VV | 2 | 2 | True | 0 | ROZPOCET
| VV |  | Medzisúčet |  | 45.419 | [13 empty] | VV | 2 | 3 | True | 0 | ROZPOCET
| VV |  | " pohľad B " | [15 empty] | VV | 2 | 1 | True | 0 | ROZPOCET
| VV |  | 103,316+(0,46+3,39)*1,10 |  | 107.551 | [13 empty] | VV | 2 | 2 | True | 0 | ROZPOCET
| VV |  | " odpočet otvorov " -2,70*(2,29-0,60)*1 |  | -4.563 | [13 empty] | VV | 2 | 2 | True | 0 | ROZPOCET
| VV |  | -1,20*1,16*7 |  | -9.744 | [13 empty] | VV | 2 | 2 | True | 0 | ROZPOCET
| VV |  | -0,85*1,16*(2+2) |  | -3.944 | [13 empty] | VV | 2 | 2 | True | 0 | ROZPOCET
| VV |  | -1,50*1,16*1 |  | -1.74 | [13 empty] | VV | 2 | 2 | True | 0 | ROZPOCET
| VV |  | -1,15*1,16*1 |  | -1.334 | [13 empty] | VV | 2 | 2 | True | 0 | ROZPOCET
| VV |  | -1,20*1,16*6 |  | -8.352 | [13 empty] | VV | 2 | 2 | True | 0 | ROZPOCET
| VV |  | Medzisúčet |  | 77.874 | [13 empty] | VV | 2 | 3 | True | 0 | ROZPOCET
| VV |  | " pohľad C " | [15 empty] | VV | 2 | 1 | True | 0 | ROZPOCET
| VV |  | 83,174 |  | 83.174 | [13 empty] | VV | 2 | 2 | True | 0 | ROZPOCET
| VV |  | " odpočet otvorov " -0,90*1,40*1 |  | -1.26 | [13 empty] | VV | 2 | 2 | True | 0 | ROZPOCET
| VV |  | -2,70*(2,70-0,60)*1 |  | -5.67 | [13 empty] | VV | 2 | 2 | True | 0 | ROZPOCET
| VV |  | -1,05*(1,97-0,60)*1 |  | -1.439 | [13 empty] | VV | 2 | 2 | True | 0 | ROZPOCET
| VV |  | -0,798*(1,97-0,60)*1 |  | -1.093 | [13 empty] | VV | 2 | 2 | True | 0 | ROZPOCET
| VV |  | -1,20*1,16*(1+7) |  | -11.136 | [13 empty] | VV | 2 | 2 | True | 0 | ROZPOCET
| VV |  | -1,55*1,76*1 |  | -2.728 | [13 empty] | VV | 2 | 2 | True | 0 | ROZPOCET
| VV |  | Medzisúčet |  | 59.848 | [13 empty] | VV | 2 | 3 | True | 0 | ROZPOCET
| VV |  | " pohľad D " | [15 empty] | VV | 2 | 1 | True | 0 | ROZPOCET
| VV |  | 134,663 |  | 134.663 | [13 empty] | VV | 2 | 2 | True | 0 | ROZPOCET
| VV |  | " odpočet otvorov " -1,20*1,16*(11+14) |  | -34.8 | [13 empty] | VV | 2 | 2 | True | 0 | ROZPOCET
| VV |  | -0,68*1,16*2 |  | -1.578 | [13 empty] | VV | 2 | 2 | True | 0 | ROZPOCET
| VV |  | -1,40*(2,02-0,60)*1 |  | -1.988 | [13 empty] | VV | 2 | 2 | True | 0 | ROZPOCET
| VV |  | Medzisúčet |  | 96.297 | [13 empty] | VV | 2 | 3 | True | 0 | ROZPOCET
| VV |  | " pohľad E " | [15 empty] | VV | 2 | 1 | True | 0 | ROZPOCET
| VV |  | 141,741 |  | 141.741 | [13 empty] | VV | 2 | 2 | True | 0 | ROZPOCET
| VV |  | " odpočet otvorov " -2,00*1,70*1 |  | -3.4 | [13 empty] | VV | 2 | 2 | True | 0 | ROZPOCET
| VV |  | -1,20*1,10*1 |  | -1.32 | [13 empty] | VV | 2 | 2 | True | 0 | ROZPOCET
| VV |  | -1,20*2,55*2 |  | -6.12 | [13 empty] | VV | 2 | 2 | True | 0 | ROZPOCET
| VV |  | -3,15*(3,70-0,60)*1 |  | -9.765 | [13 empty] | VV | 2 | 2 | True | 0 | ROZPOCET
| VV |  | -3,00*(3,70-0,60)*1 |  | -9.3 | [13 empty] | VV | 2 | 2 | True | 0 | ROZPOCET
| VV |  | -2,70*(3,70-0,60)*1 |  | -8.37 | [13 empty] | VV | 2 | 2 | True | 0 | ROZPOCET
| VV |  | Medzisúčet |  | 103.466 | [13 empty] | VV | 2 | 3 | True | 0 | ROZPOCET
| VV |  | " pohľad F " | [15 empty] | VV | 2 | 1 | True | 0 | ROZPOCET
| VV |  | 88,404+3,10*4,86 |  | 103.47 | [13 empty] | VV | 2 | 2 | True | 0 | ROZPOCET
| VV |  | " odpočet otvorov " -1,18*1,63*1 |  | -1.923 | [13 empty] | VV | 2 | 2 | True | 0 | ROZPOCET
| VV |  | -2,20*2,58*2 |  | -11.352 | [13 empty] | VV | 2 | 2 | True | 0 | ROZPOCET
| VV |  | -2,40*(3,62-0,60)*1 |  | -7.248 | [13 empty] | VV | 2 | 2 | True | 0 | ROZPOCET
| VV |  | -2,40*0,70*1 |  | -1.68 | [13 empty] | VV | 2 | 2 | True | 0 | ROZPOCET
| VV |  | -3,00*(3,62-0,60)*1 |  | -9.06 | [13 empty] | VV | 2 | 2 | True | 0 | ROZPOCET
| VV |  | Medzisúčet |  | 72.207 | [13 empty] | VV | 2 | 3 | True | 0 | ROZPOCET
| VV |  | " pohľad G " | [15 empty] | VV | 2 | 1 | True | 0 | ROZPOCET
| VV |  | 78,124+2,27*2,98 |  | 84.889 | [13 empty] | VV | 2 | 2 | True | 0 | ROZPOCET
| VV |  | " odpočet otvorov " -1,20*1,16*13 |  | -18.096 | [13 empty] | VV | 2 | 2 | True | 0 | ROZPOCET
| VV |  | -2,20*1,16 |  | -2.552 | [13 empty] | VV | 2 | 2 | True | 0 | ROZPOCET
| VV |  | Medzisúčet |  | 64.241 | [13 empty] | VV | 2 | 3 | True | 0 | ROZPOCET
| VV |  | " pohľad H " | [15 empty] | VV | 2 | 1 | True | 0 | ROZPOCET
| VV |  | 224,422 |  | 224.422 | [13 empty] | VV | 2 | 2 | True | 0 | ROZPOCET
| VV |  | " odpočet otvorov " -1,17*0,60*2 |  | -1.404 | [13 empty] | VV | 2 | 2 | True | 0 | ROZPOCET
| VV |  | -1,17*1,00*1 |  | -1.17 | [13 empty] | VV | 2 | 2 | True | 0 | ROZPOCET
| VV |  | -1,20*0,60*3 |  | -2.16 | [13 empty] | VV | 2 | 2 | True | 0 | ROZPOCET
| VV |  | -0,80*1,73*1 |  | -1.384 | [13 empty] | VV | 2 | 2 | True | 0 | ROZPOCET
| VV |  | -0,72*0,60*1 |  | -0.432 | [13 empty] | VV | 2 | 2 | True | 0 | ROZPOCET
| VV |  | -1,16*0,60*1 |  | -0.696 | [13 empty] | VV | 2 | 2 | True | 0 | ROZPOCET
| VV |  | -1,10*(2,35-0,60)*1 |  | -1.925 | [13 empty] | VV | 2 | 2 | True | 0 | ROZPOCET
| VV |  | -0,90*1,16*9 |  | -9.396 | [13 empty] | VV | 2 | 2 | True | 0 | ROZPOCET
| VV |  | -0,90*0,60*2 |  | -1.08 | [13 empty] | VV | 2 | 2 | True | 0 | ROZPOCET
| VV |  | -1,20*1,16*7 |  | -9.744 | [13 empty] | VV | 2 | 2 | True | 0 | ROZPOCET
| VV |  | -2,00*2,60*1 |  | -5.2 | [13 empty] | VV | 2 | 2 | True | 0 | ROZPOCET
| VV |  | Medzisúčet |  | 189.831 | [13 empty] | VV | 2 | 3 | True | 0 | ROZPOCET
| VV |  | " pohľad I " | [15 empty] | VV | 2 | 1 | True | 0 | ROZPOCET
| VV |  | 98,68 |  | 98.68 | [13 empty] | VV | 2 | 2 | True | 0 | ROZPOCET
| VV |  | " odpočet vstupný portál " -6,07*2,58 |  | -15.661 | [13 empty] | VV | 2 | 2 | True | 0 | ROZPOCET
| VV |  | Medzisúčet |  | 83.019 | [13 empty] | VV | 2 | 3 | True | 0 | ROZPOCET
| VV |  | " nezamerané plochy " | [15 empty] | VV | 2 | 1 | True | 0 | ROZPOCET
| VV |  | 50,00 |  | 50 | [13 empty] | VV | 2 | 2 | True | 0 | ROZPOCET
| VV |  | Medzisúčet |  | 50 | [13 empty] | VV | 2 | 3 | True | 0 | ROZPOCET
| VV |  | " odpočet plochy z XPS /fasáda v styku so strechou/ " -3,45 |  | -3.45 | [13 empty] | VV | 2 | 2 | True | 0 | ROZPOCET
| VV |  | Medzisúčet |  | -3.45 | [13 empty] | VV | 2 | 3 | True | 0 | ROZPOCET
| VV |  | Súčet |  | 838.752 | [13 empty] | VV | 2 | 4 | True | 0 | ROZPOCET
| VV |  | " hala B " | [15 empty] | VV | 2 | 1 | True | 0 | ROZPOCET
| VV |  | " pohľad Z " | [15 empty] | VV | 2 | 1 | True | 0 | ROZPOCET
| VV |  | 149,20+10,65+76,80+80,60-12,45*3,55 |  | 273.053 | [13 empty] | VV | 2 | 2 | True | 0 | ROZPOCET
| VV |  | " odpočet otvorov " -3,00*2,75*1 |  | -8.25 | [13 empty] | VV | 2 | 2 | True | 0 | ROZPOCET
| VV |  | Medzisúčet |  | 264.803 | [13 empty] | VV | 2 | 3 | True | 0 | ROZPOCET
| VV |  | " pohľad S " | [15 empty] | VV | 2 | 1 | True | 0 | ROZPOCET
| VV |  | 444,00 |  | 444 | [13 empty] | VV | 2 | 2 | True | 0 | ROZPOCET
| VV |  | " odpočet otvorov " -52,80*7,50*1 |  | -396 | [13 empty] | VV | 2 | 2 | True | 0 | ROZPOCET
| VV |  | Medzisúčet |  | 48 | [13 empty] | VV | 2 | 3 | True | 0 | ROZPOCET
| VV |  | " pohľad V " | [15 empty] | VV | 2 | 1 | True | 0 | ROZPOCET
| VV |  | 256,70+18,50+41,00+36,80+4,80+41,70+27,70 |  | 427.2 | [13 empty] | VV | 2 | 2 | True | 0 | ROZPOCET
| VV |  | " odpočet otvorov " -3,00*2,75*1 |  | -8.25 | [13 empty] | VV | 2 | 2 | True | 0 | ROZPOCET
| VV |  | -1,70*1,45*1 |  | -2.465 | [13 empty] | VV | 2 | 2 | True | 0 | ROZPOCET
| VV |  | -1,17*1,80*1 |  | -2.106 | [13 empty] | VV | 2 | 2 | True | 0 | ROZPOCET
| VV |  | -1,50*1,80*2 |  | -5.4 | [13 empty] | VV | 2 | 2 | True | 0 | ROZPOCET
| VV |  | -1,00*1,45*1 |  | -1.45 | [13 empty] | VV | 2 | 2 | True | 0 | ROZPOCET
| VV |  | -1,50*1,80*1 |  | -2.7 | [13 empty] | VV | 2 | 2 | True | 0 | ROZPOCET
| VV |  | Medzisúčet |  | 404.829 | [13 empty] | VV | 2 | 3 | True | 0 | ROZPOCET
| VV |  | " pohľad J " | [15 empty] | VV | 2 | 1 | True | 0 | ROZPOCET
| VV |  | 205,80+18,20+39,60+28,70+50,20 |  | 342.5 | [13 empty] | VV | 2 | 2 | True | 0 | ROZPOCET
| VV |  | " odpočet otvorov " -22,90*3,05*1 |  | -69.845 | [13 empty] | VV | 2 | 2 | True | 0 | ROZPOCET
| VV |  | -2,10*1,85*1 |  | -3.885 | [13 empty] | VV | 2 | 2 | True | 0 | ROZPOCET
| VV |  | -4,80*1,85*1 |  | -8.88 | [13 empty] | VV | 2 | 2 | True | 0 | ROZPOCET
| VV |  | Medzisúčet |  | 259.89 | [13 empty] | VV | 2 | 3 | True | 0 | ROZPOCET
| VV |  | " nezamerané plochy " | [15 empty] | VV | 2 | 1 | True | 0 | ROZPOCET
| VV |  | 50,00 |  | 50 | [13 empty] | VV | 2 | 2 | True | 0 | ROZPOCET
| VV |  | Medzisúčet |  | 50 | [13 empty] | VV | 2 | 3 | True | 0 | ROZPOCET
| VV |  | " odpočet plochy z XPS /fasáda v styku so strechou/ " -17,85 |  | -17.85 | [13 empty] | VV | 2 | 2 | True | 0 | ROZPOCET
| VV |  | Medzisúčet |  | -17.85 | [13 empty] | VV | 2 | 3 | True | 0 | ROZPOCET
| VV |  | Súčet |  | 1009.672 | [13 empty] | VV | 2 | 4 | True | 0 | ROZPOCET
| VV |  | 838,752+1009,672 |  | 1848.424 | [13 empty] | VV | 2 | 2 | True | 0 | ROZPOCET
| VV |  | Súčet |  | 1848.424 | [13 empty] | VV | 2 | 4 | True | 1 | ROZPOCET
33 | K | 625259462 | Kontaktný zatepľovací systém ostenia z minerálnej vlny hr. 30 mm | m2 | 138.971 |  | 0 |  |  |  | znížená | 1.329 | 184.6925 | 0.01868 | 2.596 | 0 | 0 | 4 | K | 2 |  |  |  | ROZPOCET | 0 | 0 | 0 | 0 | 0 | 2 | 0 | 4 | -660273174
| VV |  | " átrium a zázemie hala A " | [15 empty] | VV | 2 | 1 | True | 0 | ROZPOCET
| VV |  | " pohľad A " | [15 empty] | VV | 2 | 1 | True | 0 | ROZPOCET
| VV |  | (2,00+1,77)*2*0,235 |  | 1.772 | [13 empty] | VV | 2 | 2 | True | 0 | ROZPOCET
| VV |  | (1,50+2*2,00)*0,10*1 |  | 0.55 | [13 empty] | VV | 2 | 2 | True | 0 | ROZPOCET
| VV |  | (1,80+2*2,60)*0,10*2 |  | 1.4 | [13 empty] | VV | 2 | 2 | True | 0 | ROZPOCET
| VV |  | Medzisúčet |  | 3.722 | [13 empty] | VV | 2 | 3 | True | 0 | ROZPOCET
| VV |  | " pohľad B " | [15 empty] | VV | 2 | 1 | True | 0 | ROZPOCET
| VV |  | (0,85+1,16)*2*0,21*2 |  | 1.688 | [13 empty] | VV | 2 | 2 | True | 0 | ROZPOCET
| VV |  | (1,20+1,16)*2*0,21*7 |  | 6.938 | [13 empty] | VV | 2 | 2 | True | 0 | ROZPOCET
| VV |  | (0,85+1,16)*2*0,16*2 |  | 1.286 | [13 empty] | VV | 2 | 2 | True | 0 | ROZPOCET
| VV |  | (1,20+1,16)*2*0,16*6 |  | 4.531 | [13 empty] | VV | 2 | 2 | True | 0 | ROZPOCET
| VV |  | (1,15+1,16)*2*0,16*1 |  | 0.739 | [13 empty] | VV | 2 | 2 | True | 0 | ROZPOCET
| VV |  | (1,50+1,16)*2*0,16*1 |  | 0.851 | [13 empty] | VV | 2 | 2 | True | 0 | ROZPOCET
| VV |  | (2,70+2*2,29)*0,10*1 |  | 0.728 | [13 empty] | VV | 2 | 2 | True | 0 | ROZPOCET
| VV |  | Medzisúčet |  | 16.761 | [13 empty] | VV | 2 | 3 | True | 0 | ROZPOCET
| VV |  | " pohľad C " | [15 empty] | VV | 2 | 1 | True | 0 | ROZPOCET
| VV |  | (1,20+1,16)*2*0,185*1 |  | 0.873 | [13 empty] | VV | 2 | 2 | True | 0 | ROZPOCET
| VV |  | (1,55+1,76)*2*0,185*1 |  | 1.225 | [13 empty] | VV | 2 | 2 | True | 0 | ROZPOCET
| VV |  | (1,20+1,16)*2*0,16*7 |  | 5.286 | [13 empty] | VV | 2 | 2 | True | 0 | ROZPOCET
| VV |  | (1,20+2*2,01)*0,41*1 |  | 2.14 | [13 empty] | VV | 2 | 2 | True | 0 | ROZPOCET
| VV |  | (1,09+2*2,00)*0,10*1 |  | 0.509 | [13 empty] | VV | 2 | 2 | True | 0 | ROZPOCET
| VV |  | (0,79+2*2,00)*0,10*1 |  | 0.479 | [13 empty] | VV | 2 | 2 | True | 0 | ROZPOCET
| VV |  | (2,70+2*2,70)*0,10*1 |  | 0.81 | [13 empty] | VV | 2 | 2 | True | 0 | ROZPOCET
| VV |  | (1,20+2*2,05)*0,41*1 |  | 2.173 | [13 empty] | VV | 2 | 2 | True | 0 | ROZPOCET
| VV |  | Medzisúčet |  | 13.495 | [13 empty] | VV | 2 | 3 | True | 0 | ROZPOCET
| VV |  | " pohľad D " | [15 empty] | VV | 2 | 1 | True | 0 | ROZPOCET
| VV |  | (1,20+1,16)*2*0,185*11 |  | 9.605 | [13 empty] | VV | 2 | 2 | True | 0 | ROZPOCET
| VV |  | (0,60+1,16)*2*0,185*2 |  | 1.302 | [13 empty] | VV | 2 | 2 | True | 0 | ROZPOCET
| VV |  | (1,20+1,16)*2*0,16*14 |  | 10.573 | [13 empty] | VV | 2 | 2 | True | 0 | ROZPOCET
| VV |  | (0,60+1,16)*2*0,16*2 |  | 1.126 | [13 empty] | VV | 2 | 2 | True | 0 | ROZPOCET
| VV |  | (1,40+2*2,10)*0,10*1 |  | 0.56 | [13 empty] | VV | 2 | 2 | True | 0 | ROZPOCET
| VV |  | Medzisúčet |  | 23.166 | [13 empty] | VV | 2 | 3 | True | 0 | ROZPOCET
| VV |  | " pohľad E " | [15 empty] | VV | 2 | 1 | True | 0 | ROZPOCET
| VV |  | (2,00+1,70)*2*0,235*1 |  | 1.739 | [13 empty] | VV | 2 | 2 | True | 0 | ROZPOCET
| VV |  | (1,20+1,10)*2*0,235*1 |  | 1.081 | [13 empty] | VV | 2 | 2 | True | 0 | ROZPOCET
| VV |  | (1,20+2,55)*2*0,235*2 |  | 3.525 | [13 empty] | VV | 2 | 2 | True | 0 | ROZPOCET
| VV |  | (3,30+2*3,70)*0,10*2 |  | 2.14 | [13 empty] | VV | 2 | 2 | True | 0 | ROZPOCET
| VV |  | Medzisúčet |  | 8.485 | [13 empty] | VV | 2 | 3 | True | 0 | ROZPOCET
| VV |  | " pohľad F " | [15 empty] | VV | 2 | 1 | True | 0 | ROZPOCET
| VV |  | (1,18+1,63)*2*0,235*1 |  | 1.321 | [13 empty] | VV | 2 | 2 | True | 0 | ROZPOCET
| VV |  | (2,20+2,58)*2*0,235*2 |  | 4.493 | [13 empty] | VV | 2 | 2 | True | 0 | ROZPOCET
| VV |  | (3,00+2*3,62)*0,485*1 |  | 4.966 | [13 empty] | VV | 2 | 2 | True | 0 | ROZPOCET
| VV |  | (2,40+2*3,62)*0,10*1 |  | 0.964 | [13 empty] | VV | 2 | 2 | True | 0 | ROZPOCET
| VV |  | Medzisúčet |  | 11.744 | [13 empty] | VV | 2 | 3 | True | 0 | ROZPOCET
| VV |  | " pohľad G " | [15 empty] | VV | 2 | 1 | True | 0 | ROZPOCET
| VV |  | (1,20+1,16)*2*0,185*1 |  | 0.873 | [13 empty] | VV | 2 | 2 | True | 0 | ROZPOCET
| VV |  | (1,20+1,16)*2*0,16*12 |  | 9.062 | [13 empty] | VV | 2 | 2 | True | 0 | ROZPOCET
| VV |  | (2,20+1,16)*2*0,16*1 |  | 1.075 | [13 empty] | VV | 2 | 2 | True | 0 | ROZPOCET
| VV |  | Medzisúčet |  | 11.01 | [13 empty] | VV | 2 | 3 | True | 0 | ROZPOCET
| VV |  | " pohľad H " | [15 empty] | VV | 2 | 1 | True | 0 | ROZPOCET
| VV |  | (1,17+0,60)*2*0,16*2 |  | 1.133 | [13 empty] | VV | 2 | 2 | True | 0 | ROZPOCET
| VV |  | (1,17+1,00)*2*0,16*1 |  | 0.694 | [13 empty] | VV | 2 | 2 | True | 0 | ROZPOCET
| VV |  | (1,20+0,60)*2*0,16*3 |  | 1.728 | [13 empty] | VV | 2 | 2 | True | 0 | ROZPOCET
| VV |  | (0,72+0,60)*2*0,16*1 |  | 0.422 | [13 empty] | VV | 2 | 2 | True | 0 | ROZPOCET
| VV |  | (1,16+0,60)*2*0,16*1 |  | 0.563 | [13 empty] | VV | 2 | 2 | True | 0 | ROZPOCET
| VV |  | (0,90+1,16)*2*0,16*4 |  | 2.637 | [13 empty] | VV | 2 | 2 | True | 0 | ROZPOCET
| VV |  | (0,90+0,60)*2*0,16*2 |  | 0.96 | [13 empty] | VV | 2 | 2 | True | 0 | ROZPOCET
| VV |  | (0,65+0,60)*2*0,16*1 |  | 0.4 | [13 empty] | VV | 2 | 2 | True | 0 | ROZPOCET
| VV |  | (1,20+1,16)*2*0,16*7 |  | 5.286 | [13 empty] | VV | 2 | 2 | True | 0 | ROZPOCET
| VV |  | (0,90+1,16)*2*0,16*5 |  | 3.296 | [13 empty] | VV | 2 | 2 | True | 0 | ROZPOCET
| VV |  | (2,00+2,60)*2*0,16*1 |  | 1.472 | [13 empty] | VV | 2 | 2 | True | 0 | ROZPOCET
| VV |  | (1,10+2*2,35)*0,36*1 |  | 2.088 | [13 empty] | VV | 2 | 2 | True | 0 | ROZPOCET
| VV |  | Medzisúčet |  | 20.679 | [13 empty] | VV | 2 | 3 | True | 0 | ROZPOCET
| VV |  | Medzisúčet |  | 0 | [13 empty] | VV | 2 | 3 | True | 0 | ROZPOCET
| VV |  | " odpočet ostenia XPS " -3,186 |  | -3.186 | [13 empty] | VV | 2 | 2 | True | 0 | ROZPOCET
| VV |  | Medzisúčet |  | -3.186 | [13 empty] | VV | 2 | 3 | True | 0 | ROZPOCET
| VV |  | Súčet |  | 105.876 | [13 empty] | VV | 2 | 4 | True | 0 | ROZPOCET
| VV |  | " hala B " | [15 empty] | VV | 2 | 1 | True | 0 | ROZPOCET
| VV |  | " pohľad S " | [15 empty] | VV | 2 | 1 | True | 0 | ROZPOCET
| VV |  | 7,50*0,48*2 |  | 7.2 | [13 empty] | VV | 2 | 2 | True | 0 | ROZPOCET
| VV |  | Medzisúčet |  | 7.2 | [13 empty] | VV | 2 | 3 | True | 0 | ROZPOCET
| VV |  | " pohľad V " | [15 empty] | VV | 2 | 1 | True | 0 | ROZPOCET
| VV |  | (1,70+2*2,10)*0,10*1 |  | 0.59 | [13 empty] | VV | 2 | 2 | True | 0 | ROZPOCET
| VV |  | (3,00+2*3,38)*0,10*1 |  | 0.976 | [13 empty] | VV | 2 | 2 | True | 0 | ROZPOCET
| VV |  | Medzisúčet |  | 1.566 | [13 empty] | VV | 2 | 3 | True | 0 | ROZPOCET
| VV |  | " pohľad J " | [15 empty] | VV | 2 | 1 | True | 0 | ROZPOCET
| VV |  | (1,00+2*2,05)*0,35*1 |  | 1.785 | [13 empty] | VV | 2 | 2 | True | 0 | ROZPOCET
| VV |  | (1,50+2*1,80)*0,215*3 |  | 3.29 | [13 empty] | VV | 2 | 2 | True | 0 | ROZPOCET
| VV |  | (1,17+2*1,80)*0,215*1 |  | 1.026 | [13 empty] | VV | 2 | 2 | True | 0 | ROZPOCET
| VV |  | (2,10+2*1,85)*0,20*1 |  | 1.16 | [13 empty] | VV | 2 | 2 | True | 0 | ROZPOCET
| VV |  | (4,80+2*1,85)*0,20*1 |  | 1.7 | [13 empty] | VV | 2 | 2 | True | 0 | ROZPOCET
| VV |  | 22,90*0,35+3,05*(0,48+0,80) |  | 11.919 | [13 empty] | VV | 2 | 2 | True | 0 | ROZPOCET
| VV |  | Medzisúčet |  | 20.88 | [13 empty] | VV | 2 | 3 | True | 0 | ROZPOCET
| VV |  | " pohľad Z " | [15 empty] | VV | 2 | 1 | True | 0 | ROZPOCET
| VV |  | (3,00+2*3,38)*0,48*1 |  | 4.685 | [13 empty] | VV | 2 | 2 | True | 0 | ROZPOCET
| VV |  | Medzisúčet |  | 4.685 | [13 empty] | VV | 2 | 3 | True | 0 | ROZPOCET
| VV |  | " odpočet ostenia XPS " -1,236 |  | -1.236 | [13 empty] | VV | 2 | 2 | True | 0 | ROZPOCET
| VV |  | Súčet |  | 33.095 | [13 empty] | VV | 2 | 4 | True | 0 | ROZPOCET
| VV |  | 105,876+33,095 |  | 138.971 | [13 empty] | VV | 2 | 2 | True | 0 | ROZPOCET
| VV |  | Súčet |  | 138.971 | [13 empty] | VV | 2 | 4 | True | 1 | ROZPOCET
34 | K | 627452641 | Oprava škárovania tehlového muriva stien komínov nad strechou cementovou maltou nad 30 do 40 % | m2 | 14.4 |  | 0 |  |  |  | znížená | 0 | 0 | 0 | 0 | 0 | 0 | 4 | K | 2 |  |  |  | ROZPOCET | 0 | 0 | 0 | 0 | 0 | 2 | 0 | 4 | 204585761
| VV |  | " komínové teleso " (0,85+0,95)*2*4,00 |  | 14.4 | [13 empty] | VV | 2 | 2 | True | 0 | ROZPOCET
| VV |  | Súčet |  | 14.4 | [13 empty] | VV | 2 | 4 | True | 1 | ROZPOCET
35 | K | 622401911.R | Príplatok za vyrovnanie nerovností povrchu, oprava jemných prasklín a defektov | m2 | 1985.542 |  | 0 |  |  |  | znížená | 0 | 0 | 0 | 0 | 0 | 0 | 4 | K | 2 |  |  |  | ROZPOCET | 0 | 0 | 0 | 0 | 0 | 2 | 0 | 4 | 369584259
| VV |  | 1856,794+128,748 |  | 1985.542 | [13 empty] | VV | 2 | 2 | True | 0 | ROZPOCET
| VV |  | Súčet |  | 1985.542 | [13 empty] | VV | 2 | 4 | True | 1 | ROZPOCET
| D | 9 | Ostatné konštrukcie a práce-búranie |  |  |  | 0 | [5 empty] | 733.695 |  | 49.1175 |  | 20.1271 | 1 | D | 1 |  |  |  | ROZPOCET | [6 empty] | 0
36 | K | 941942002 | Montáž lešenia rámového systémového s podlahami šírky do 0,75 m, výšky nad 10 do 20 m | m2 | 3067.925 |  | 0 |  |  |  | znížená | 0.079 | 242.3661 | 0.01601 | 49.1175 | 0 | 0 | 4 | K | 2 |  |  |  | ROZPOCET | 0 | 0 | 0 | 0 | 0 | 2 | 0 | 4 | 1949364520
| VV |  | " átrium a zázemie hala A " | [15 empty] | VV | 2 | 1 | True | 0 | ROZPOCET
| VV |  | " pohľad A " 75,00 |  | 75 | [13 empty] | VV | 2 | 2 | True | 0 | ROZPOCET
| VV |  | " pohľad B " 125,00 |  | 125 | [13 empty] | VV | 2 | 2 | True | 0 | ROZPOCET
| VV |  | " pohľad C " 101,50 |  | 101.5 | [13 empty] | VV | 2 | 2 | True | 0 | ROZPOCET
| VV |  | " pohľad D " 165,50 |  | 165.5 | [13 empty] | VV | 2 | 2 | True | 0 | ROZPOCET
| VV |  | " pohľad E " 164,30 |  | 164.3 | [13 empty] | VV | 2 | 2 | True | 0 | ROZPOCET
| VV |  | " pohľad F " 115,00+3,10*5,00 |  | 130.5 | [13 empty] | VV | 2 | 2 | True | 0 | ROZPOCET
| VV |  | " pohľad G " 89,50+2,70*3,60 |  | 99.22 | [13 empty] | VV | 2 | 2 | True | 0 | ROZPOCET
| VV |  | " pohľad H " 260,00 |  | 260 | [13 empty] | VV | 2 | 2 | True | 0 | ROZPOCET
| VV |  | " pohľad I " 115,005 |  | 115.005 | [13 empty] | VV | 2 | 2 | True | 0 | ROZPOCET
| VV |  | Medzisúčet |  | 1236.025 | [13 empty] | VV | 2 | 3 | True | 0 | ROZPOCET
| VV |  | " hala B " | [15 empty] | VV | 2 | 1 | True | 0 | ROZPOCET
| VV |  | " pohľad S " 535,00 |  | 535 | [13 empty] | VV | 2 | 2 | True | 0 | ROZPOCET
| VV |  | " pohľad Z " 341,80 |  | 341.8 | [13 empty] | VV | 2 | 2 | True | 0 | ROZPOCET
| VV |  | " pohľad V " 310,80 |  | 310.8 | [13 empty] | VV | 2 | 2 | True | 0 | ROZPOCET
| VV |  | " pohľad J " 585,50 |  | 585.5 | [13 empty] | VV | 2 | 2 | True | 0 | ROZPOCET
| VV |  | Medzisúčet |  | 1773.1 | [13 empty] | VV | 2 | 3 | True | 0 | ROZPOCET
| VV |  | " komín " (1,00*2+2,50*2)*2*4,20 |  | 58.8 | [13 empty] | VV | 2 | 2 | True | 0 | ROZPOCET
| VV |  | Medzisúčet |  | 58.8 | [13 empty] | VV | 2 | 3 | True | 0 | ROZPOCET
| VV |  | Súčet |  | 3067.925 | [13 empty] | VV | 2 | 4 | True | 1 | ROZPOCET
37 | K | 941942802 | Demontáž lešenia rámového systémového s podlahami šírky do 0,75 m, výšky nad 10 do 20 m | m2 | 3067.925 |  | 0 |  |  |  | znížená | 0.068 | 208.6189 | 0 | 0 | 0 | 0 | 4 | K | 2 |  |  |  | ROZPOCET | 0 | 0 | 0 | 0 | 0 | 2 | 0 | 4 | 1401155076
38 | K | 941942902 | Príplatok za prvý a každý ďalší i začatý týždeň použitia lešenia rámového systémového šírky do 0,75 m, výšky nad 10 do 20 m | m2 | 24543.4 |  | 0 |  |  |  | znížená | 0.002 | 49.0868 | 0 | 0 | 0 | 0 | 4 | K | 2 |  |  |  | ROZPOCET | 0 | 0 | 0 | 0 | 0 | 2 | 0 | 4 | -1892515717
| VV |  | 3067,925*8 |  | 24543.4 | [13 empty] | VV | 2 | 2 | True | 0 | ROZPOCET
| VV |  | Súčet |  | 24543.4 | [13 empty] | VV | 2 | 4 | True | 1 | ROZPOCET
39 | K | 944944103 | Ochranná sieť na boku lešenia zo siete Baumit alebo ekvivalent | m2 | 3067.925 |  | 0 |  |  |  | znížená | 0 | 0 | 0 | 0 | 0 | 0 | 4 | K | 2 |  |  |  | ROZPOCET | 0 | 0 | 0 | 0 | 0 | 2 | 0 | 4 | 938749169
40 | K | 944944803 | Demontáž ochrannej siete na boku lešenia zo siete Baumit alebo ekvivalent | m2 | 3067.925 |  | 0 |  |  |  | znížená | 0 | 0 | 0 | 0 | 0 | 0 | 4 | K | 2 |  |  |  | ROZPOCET | 0 | 0 | 0 | 0 | 0 | 2 | 0 | 4 | 49881845
41 | K | 944945012.S | Montáž záchytnej striešky zriadenej súčasne s ľahkým alebo ťažkým lešením šírky do 2 m | m | 8 |  | 0 |  |  |  | znížená | 0 | 0 | 0 | 0 | 0 | 0 | 4 | K | 2 |  |  |  | ROZPOCET | 0 | 0 | 0 | 0 | 0 | 2 | 0 | 4 | 1517048051
| VV |  | " átrium a zázemie haly A " | [15 empty] | VV | 2 | 1 | True | 0 | ROZPOCET
| VV |  | " pohľad C " 1,50 |  | 1.5 | [13 empty] | VV | 2 | 2 | True | 0 | ROZPOCET
| VV |  | " pohľad H " 1,50*2 |  | 3 | [13 empty] | VV | 2 | 2 | True | 0 | ROZPOCET
| VV |  | " pohľad A " 2,00 |  | 2 | [13 empty] | VV | 2 | 2 | True | 0 | ROZPOCET
| VV |  | Súčet |  | 6.5 | [13 empty] | VV | 2 | 4 | True | 0 | ROZPOCET
| VV |  | " pohľad J " 1,50 |  | 1.5 | [13 empty] | VV | 2 | 2 | True | 0 | ROZPOCET
| VV |  | Súčet |  | 1.5 | [13 empty] | VV | 2 | 4 | True | 0 | ROZPOCET
| VV |  | 6,50+1,50 |  | 8 | [13 empty] | VV | 2 | 2 | True | 0 | ROZPOCET
| VV |  | Súčet |  | 8 | [13 empty] | VV | 2 | 4 | True | 1 | ROZPOCET
42 | K | 944945013.S | Montáž záchytnej striešky zriadenej súčasne s ľahkým alebo ťažkým lešením šírky nad 2 m | m | 47.7 |  | 0 |  |  |  | znížená | 0 | 0 | 0 | 0 | 0 | 0 | 4 | K | 2 |  |  |  | ROZPOCET | 0 | 0 | 0 | 0 | 0 | 2 | 0 | 4 | 998322393
| VV |  | " átrium a zázemie hala A " | [15 empty] | VV | 2 | 1 | True | 0 | ROZPOCET
| VV |  | " pohľad A " 8,50 |  | 8.5 | [13 empty] | VV | 2 | 2 | True | 0 | ROZPOCET
| VV |  | " pohľad B " 3,00 |  | 3 | [13 empty] | VV | 2 | 2 | True | 0 | ROZPOCET
| VV |  | " pohľad C " 7,50 |  | 7.5 | [13 empty] | VV | 2 | 2 | True | 0 | ROZPOCET
| VV |  | " pohľad E " 7,50 |  | 7.5 | [13 empty] | VV | 2 | 2 | True | 0 | ROZPOCET
| VV |  | " pohľad F " 3,00+4,20 |  | 7.2 | [13 empty] | VV | 2 | 2 | True | 0 | ROZPOCET
| VV |  | Súčet |  | 33.7 | [13 empty] | VV | 2 | 4 | True | 0 | ROZPOCET
| VV |  | " hala B " | [15 empty] | VV | 2 | 1 | True | 0 | ROZPOCET
| VV |  | " pohľad Z " 4,00 |  | 4 | [13 empty] | VV | 2 | 2 | True | 0 | ROZPOCET
| VV |  | " pohľad V " 4,00*2,50 |  | 10 | [13 empty] | VV | 2 | 2 | True | 0 | ROZPOCET
| VV |  | Súčet |  | 14 | [13 empty] | VV | 2 | 4 | True | 0 | ROZPOCET
| VV |  | 33,70+14,00 |  | 47.7 | [13 empty] | VV | 2 | 2 | True | 0 | ROZPOCET
| VV |  | Súčet |  | 47.7 | [13 empty] | VV | 2 | 4 | True | 1 | ROZPOCET
43 | K | 944945192.S | Príplatok za prvý a každý ďalší i začatý mesiac použitia záchytnej striešky do 2 m | m | 16 |  | 0 |  |  |  | znížená | 0 | 0 | 0 | 0 | 0 | 0 | 4 | K | 2 |  |  |  | ROZPOCET | 0 | 0 | 0 | 0 | 0 | 2 | 0 | 4 | 50946934
| VV |  | 8*2 |  | 16 | [13 empty] | VV | 2 | 2 | True | 0 | ROZPOCET
| VV |  | Súčet |  | 16 | [13 empty] | VV | 2 | 4 | True | 1 | ROZPOCET
44 | K | 944945193.S | Príplatok za prvý a každý ďalší i začatý mesiac použitia záchytnej striešky nad 2 m | m | 95.4 |  | 0 |  |  |  | znížená | 0 | 0 | 0 | 0 | 0 | 0 | 4 | K | 2 |  |  |  | ROZPOCET | 0 | 0 | 0 | 0 | 0 | 2 | 0 | 4 | -295016539
| VV |  | 47,70*2 |  | 95.4 | [13 empty] | VV | 2 | 2 | True | 0 | ROZPOCET
| VV |  | Súčet |  | 95.4 | [13 empty] | VV | 2 | 4 | True | 1 | ROZPOCET
45 | K | 944945812.S | Demontáž záchytnej striešky zriaďovanej súčasne s ľahkým alebo ťažkým lešením, šírky do 2 m | m | 8 |  | 0 |  |  |  | znížená | 0 | 0 | 0 | 0 | 0 | 0 | 4 | K | 2 |  |  |  | ROZPOCET | 0 | 0 | 0 | 0 | 0 | 2 | 0 | 4 | -1169381243
46 | K | 944945813.S | Demontáž záchytnej striešky zriaďovanej súčasne s ľahkým alebo ťažkým lešením šírky nad 2 m | m | 47.7 |  | 0 |  |  |  | znížená | 0 | 0 | 0 | 0 | 0 | 0 | 4 | K | 2 |  |  |  | ROZPOCET | 0 | 0 | 0 | 0 | 0 | 2 | 0 | 4 | 1843261067
47 | K | 952903011 | Čistenie fasád tlakovou vodou od prachu, usadenín a pavučín z úrovne terénu | m2 | 1985.542 |  | 0 |  |  |  | znížená | 0.045 | 89.3494 | 0 | 0 | 0 | 0 | 4 | K | 2 |  |  |  | ROZPOCET | 0 | 0 | 0 | 0 | 0 | 2 | 0 | 4 | -1642656159
48 | K | 953945305.S | Hliníkový soklový profil šírky 63 mm | m | 158.992 |  | 0 |  |  |  | znížená | 0 | 0 | 0 | 0 | 0 | 0 | 4 | K | 2 |  |  |  | ROZPOCET | 0 | 0 | 0 | 0 | 0 | 2 | 0 | 4 | 552781480
| VV |  | " átrium a zázemie haly A " | [15 empty] | VV | 2 | 1 | True | 0 | ROZPOCET
| VV |  | " pohľad A " 11,50+0,10*6-(2*1,80+1,50) |  | 7 | [13 empty] | VV | 2 | 2 | True | 0 | ROZPOCET
| VV |  | " pohľad B " 20,54+0,10*2-2,70 |  | 18.04 | [13 empty] | VV | 2 | 2 | True | 0 | ROZPOCET
| VV |  | " pohľad C " 16,50+0,10*6+0,45*2-(0,798+1,09+2,70+0,90) |  | 12.512 | [13 empty] | VV | 2 | 2 | True | 0 | ROZPOCET
| VV |  | " pohľad D " 25,65+0,10*2-1,40 |  | 24.45 | [13 empty] | VV | 2 | 2 | True | 0 | ROZPOCET
| VV |  | " pohľad E " 28,55+0,10*4-3,30*2 |  | 22.35 | [13 empty] | VV | 2 | 2 | True | 0 | ROZPOCET
| VV |  | " pohľad F " 22,51+3,10+0,10*2+0,50*2-(2,40+3,00) |  | 21.41 | [13 empty] | VV | 2 | 2 | True | 0 | ROZPOCET
| VV |  | " pohľad G " 2,70 |  | 2.7 | [13 empty] | VV | 2 | 2 | True | 0 | ROZPOCET
| VV |  | " pohľad H " 38,33+0,10*4-0,80 |  | 37.93 | [13 empty] | VV | 2 | 2 | True | 0 | ROZPOCET
| VV |  | " pohľad I " 18,70-6,10 |  | 12.6 | [13 empty] | VV | 2 | 2 | True | 0 | ROZPOCET
| VV |  | Súčet |  | 158.992 | [13 empty] | VV | 2 | 4 | True | 1 | ROZPOCET
49 | K | 953945351.S | Hliníkový rohový ochranný profil s integrovanou mriežkou | m | 132.07 |  | 0 |  |  |  | znížená | 0 | 0 | 0 | 0 | 0 | 0 | 4 | K | 2 |  |  |  | ROZPOCET | 0 | 0 | 0 | 0 | 0 | 2 | 0 | 4 | -1502054060
| VV |  | " átrium a zázemie haly A " | [15 empty] | VV | 2 | 1 | True | 0 | ROZPOCET
| VV |  | " voľné rohy " | [15 empty] | VV | 2 | 1 | True | 0 | ROZPOCET
| VV |  | " pohľad D " 5,85 |  | 5.85 | [13 empty] | VV | 2 | 2 | True | 0 | ROZPOCET
| VV |  | " pohľad E " 4,59+1,65+0,38+5,60 |  | 12.22 | [13 empty] | VV | 2 | 2 | True | 0 | ROZPOCET
| VV |  | " pohľad F " 5,46 |  | 5.46 | [13 empty] | VV | 2 | 2 | True | 0 | ROZPOCET
| VV |  | " pohľad H " 6,48 |  | 6.48 | [13 empty] | VV | 2 | 2 | True | 0 | ROZPOCET
| VV |  | Medzisúčet |  | 30.01 | [13 empty] | VV | 2 | 3 | True | 0 | ROZPOCET
| VV |  | " otvory " | [15 empty] | VV | 2 | 1 | True | 0 | ROZPOCET
| VV |  | " pohľad C " 2*2,01*3 |  | 12.06 | [13 empty] | VV | 2 | 2 | True | 0 | ROZPOCET
| VV |  | " pohľad F " 2*3,62*2 |  | 14.48 | [13 empty] | VV | 2 | 2 | True | 0 | ROZPOCET
| VV |  | " pohľad H " 2*2,35*2 |  | 9.4 | [13 empty] | VV | 2 | 2 | True | 0 | ROZPOCET
| VV |  | Medzisúčet |  | 35.94 | [13 empty] | VV | 2 | 3 | True | 0 | ROZPOCET
| VV |  | Súčet |  | 65.95 | [13 empty] | VV | 2 | 4 | True | 0 | ROZPOCET
| VV |  | " hala B " | [15 empty] | VV | 2 | 1 | True | 0 | ROZPOCET
| VV |  | " voľné rohy " | [15 empty] | VV | 2 | 1 | True | 0 | ROZPOCET
| VV |  | " pohľad J " 9,15*2+5,50 |  | 23.8 | [13 empty] | VV | 2 | 2 | True | 0 | ROZPOCET
| VV |  | " pohľad Z " 5,50*1 |  | 5.5 | [13 empty] | VV | 2 | 2 | True | 0 | ROZPOCET
| VV |  | Medzisúčet |  | 29.3 | [13 empty] | VV | 2 | 3 | True | 0 | ROZPOCET
| VV |  | " otvory " | [15 empty] | VV | 2 | 1 | True | 0 | ROZPOCET
| VV |  | " pohľad S " 7,50*2 |  | 15 | [13 empty] | VV | 2 | 2 | True | 0 | ROZPOCET
| VV |  | " pohľad V " 3,38*2+2,10*2 |  | 10.96 | [13 empty] | VV | 2 | 2 | True | 0 | ROZPOCET
| VV |  | " pohľad Z " 3,38*2 |  | 6.76 | [13 empty] | VV | 2 | 2 | True | 0 | ROZPOCET
| VV |  | " pohľad J " 2,05*2 |  | 4.1 | [13 empty] | VV | 2 | 2 | True | 0 | ROZPOCET
| VV |  | Medzisúčet |  | 36.82 | [13 empty] | VV | 2 | 3 | True | 0 | ROZPOCET
| VV |  | Súčet |  | 66.12 | [13 empty] | VV | 2 | 4 | True | 0 | ROZPOCET
| VV |  | 65,95+66,12 |  | 132.07 | [13 empty] | VV | 2 | 2 | True | 0 | ROZPOCET
| VV |  | Súčet |  | 132.07 | [13 empty] | VV | 2 | 4 | True | 1 | ROZPOCET
50 | K | 953995406.S | Okenný a dverový začisťovací profil | m | 461.842 |  | 0 |  |  |  | znížená | 0 | 0 | 0 | 0 | 0 | 0 | 4 | K | 2 |  |  |  | ROZPOCET | 0 | 0 | 0 | 0 | 0 | 2 | 0 | 4 | 425493494
| VV |  | " átrium a zázemie haly A " | [15 empty] | VV | 2 | 1 | True | 0 | ROZPOCET
| VV |  | " pohľad A " | [15 empty] | VV | 2 | 1 | True | 0 | ROZPOCET
| VV |  | (2,00+2*1,77)*1 |  | 5.54 | [13 empty] | VV | 2 | 2 | True | 0 | ROZPOCET
| VV |  | Medzisúčet |  | 5.54 | [13 empty] | VV | 2 | 3 | True | 0 | ROZPOCET
| VV |  | " pohľad B " | [15 empty] | VV | 2 | 1 | True | 0 | ROZPOCET
| VV |  | (0,85+2*1,16)*(2+2) |  | 12.68 | [13 empty] | VV | 2 | 2 | True | 0 | ROZPOCET
| VV |  | (1,20+2*1,16)*(6+7) |  | 45.76 | [13 empty] | VV | 2 | 2 | True | 0 | ROZPOCET
| VV |  | (1,15+2*1,16)*1 |  | 3.47 | [13 empty] | VV | 2 | 2 | True | 0 | ROZPOCET
| VV |  | (1,50+2*1,16)*1 |  | 3.82 | [13 empty] | VV | 2 | 2 | True | 0 | ROZPOCET
| VV |  | Medzisúčet |  | 65.73 | [13 empty] | VV | 2 | 3 | True | 0 | ROZPOCET
| VV |  | " pohľad C " | [15 empty] | VV | 2 | 1 | True | 0 | ROZPOCET
| VV |  | (1,20+2*1,16)*(1+7) |  | 28.16 | [13 empty] | VV | 2 | 2 | True | 0 | ROZPOCET
| VV |  | (1,55+2*1,76)*1 |  | 5.07 | [13 empty] | VV | 2 | 2 | True | 0 | ROZPOCET
| VV |  | Medzisúčet |  | 33.23 | [13 empty] | VV | 2 | 3 | True | 0 | ROZPOCET
| VV |  | " pohľad D " | [15 empty] | VV | 2 | 1 | True | 0 | ROZPOCET
| VV |  | (1,20+2*1,16)*(11+14) |  | 88 | [13 empty] | VV | 2 | 2 | True | 0 | ROZPOCET
| VV |  | (0,60+2*1,16)*2 |  | 5.84 | [13 empty] | VV | 2 | 2 | True | 0 | ROZPOCET
| VV |  | Medzisúčet |  | 93.84 | [13 empty] | VV | 2 | 3 | True | 0 | ROZPOCET
| VV |  | " pohľad E " | [15 empty] | VV | 2 | 1 | True | 0 | ROZPOCET
| VV |  | (2,00+2*1,70)*1 |  | 5.4 | [13 empty] | VV | 2 | 2 | True | 0 | ROZPOCET
| VV |  | (1,20+2*1,10)*1 |  | 3.4 | [13 empty] | VV | 2 | 2 | True | 0 | ROZPOCET
| VV |  | (1,20+2*2,55)*2 |  | 12.6 | [13 empty] | VV | 2 | 2 | True | 0 | ROZPOCET
| VV |  | Medzisúčet |  | 21.4 | [13 empty] | VV | 2 | 3 | True | 0 | ROZPOCET
| VV |  | " pohľad F " | [15 empty] | VV | 2 | 1 | True | 0 | ROZPOCET
| VV |  | (1,18+2*1,63)*1 |  | 4.44 | [13 empty] | VV | 2 | 2 | True | 0 | ROZPOCET
| VV |  | (2,20+2*2,58)*2 |  | 14.72 | [13 empty] | VV | 2 | 2 | True | 0 | ROZPOCET
| VV |  | Medzisúčet |  | 19.16 | [13 empty] | VV | 2 | 3 | True | 0 | ROZPOCET
| VV |  | " pohľad G " | [15 empty] | VV | 2 | 1 | True | 0 | ROZPOCET
| VV |  | (1,20+2*1,16)*(1+12) |  | 45.76 | [13 empty] | VV | 2 | 2 | True | 0 | ROZPOCET
| VV |  | (2,20+2*1,16)*1 |  | 4.52 | [13 empty] | VV | 2 | 2 | True | 0 | ROZPOCET
| VV |  | Medzisúčet |  | 50.28 | [13 empty] | VV | 2 | 3 | True | 0 | ROZPOCET
| VV |  | " pohľad H " | [15 empty] | VV | 2 | 1 | True | 0 | ROZPOCET
| VV |  | (1,17+2*0,60)*2 |  | 4.74 | [13 empty] | VV | 2 | 2 | True | 0 | ROZPOCET
| VV |  | (1,17+2*1,00)*1 |  | 3.17 | [13 empty] | VV | 2 | 2 | True | 0 | ROZPOCET
| VV |  | (0,72+2*0,60)*1 |  | 1.92 | [13 empty] | VV | 2 | 2 | True | 0 | ROZPOCET
| VV |  | (1,16*2*0,60)*1 |  | 1.392 | [13 empty] | VV | 2 | 2 | True | 0 | ROZPOCET
| VV |  | (0,90+2*1,16)*(4+5) |  | 28.98 | [13 empty] | VV | 2 | 2 | True | 0 | ROZPOCET
| VV |  | (0,90+2*0,60)*2 |  | 4.2 | [13 empty] | VV | 2 | 2 | True | 0 | ROZPOCET
| VV |  | (0,65+2*0,60)*1 |  | 1.85 | [13 empty] | VV | 2 | 2 | True | 0 | ROZPOCET
| VV |  | (1,20+2*1,16)*7 |  | 24.64 | [13 empty] | VV | 2 | 2 | True | 0 | ROZPOCET
| VV |  | (2,00+2*2,60)*1 |  | 7.2 | [13 empty] | VV | 2 | 2 | True | 0 | ROZPOCET
| VV |  | Medzisúčet |  | 78.092 | [13 empty] | VV | 2 | 3 | True | 0 | ROZPOCET
| VV |  | " pohľad I " | [15 empty] | VV | 2 | 1 | True | 0 | ROZPOCET
| VV |  | (5,34+2*2,55)*1 |  | 10.44 | [13 empty] | VV | 2 | 2 | True | 0 | ROZPOCET
| VV |  | Medzisúčet |  | 10.44 | [13 empty] | VV | 2 | 3 | True | 0 | ROZPOCET
| VV |  | Súčet |  | 377.712 | [13 empty] | VV | 2 | 4 | True | 0 | ROZPOCET
| VV |  | " hala B " | [15 empty] | VV | 2 | 1 | True | 0 | ROZPOCET
| VV |  | " pohľad J " | [15 empty] | VV | 2 | 1 | True | 0 | ROZPOCET
| VV |  | (1,17+2*1,80)*1 |  | 4.77 | [13 empty] | VV | 2 | 2 | True | 0 | ROZPOCET
| VV |  | (1,50+2*1,80)*3 |  | 15.3 | [13 empty] | VV | 2 | 2 | True | 0 | ROZPOCET
| VV |  | (1,00+2*2,05)*1 |  | 5.1 | [13 empty] | VV | 2 | 2 | True | 0 | ROZPOCET
| VV |  | (1,70+2*2,10)*1 |  | 5.9 | [13 empty] | VV | 2 | 2 | True | 0 | ROZPOCET
| VV |  | (3,00+2*3,38)*1 |  | 9.76 | [13 empty] | VV | 2 | 2 | True | 0 | ROZPOCET
| VV |  | (22,90+2*3,05)*1 |  | 29 | [13 empty] | VV | 2 | 2 | True | 0 | ROZPOCET
| VV |  | (2,10+2*1,85)*1 |  | 5.8 | [13 empty] | VV | 2 | 2 | True | 0 | ROZPOCET
| VV |  | (4,80+2*1,85)*1 |  | 8.5 | [13 empty] | VV | 2 | 2 | True | 0 | ROZPOCET
| VV |  | Súčet |  | 84.13 | [13 empty] | VV | 2 | 4 | True | 0 | ROZPOCET
| VV |  | 377,712+84,13 |  | 461.842 | [13 empty] | VV | 2 | 2 | True | 0 | ROZPOCET
| VV |  | Súčet |  | 461.842 | [13 empty] | VV | 2 | 4 | True | 1 | ROZPOCET
51 | K | 953995411.S | Nadokenný profil so skrytou okapničkou | m | 338.788 |  | 0 |  |  |  | znížená | 0 | 0 | 0 | 0 | 0 | 0 | 4 | K | 2 |  |  |  | ROZPOCET | 0 | 0 | 0 | 0 | 0 | 2 | 0 | 4 | -2078446219
| VV |  | " átrium a zázemie haly A " | [15 empty] | VV | 2 | 1 | True | 0 | ROZPOCET
| VV |  | " pohľad A " | [15 empty] | VV | 2 | 1 | True | 0 | ROZPOCET
| VV |  | 2,00*1+1,80*2+1,50*1 |  | 7.1 | [13 empty] | VV | 2 | 2 | True | 0 | ROZPOCET
| VV |  | 5,75+0,30 |  | 6.05 | [13 empty] | VV | 2 | 2 | True | 0 | ROZPOCET
| VV |  | Medzisúčet |  | 13.15 | [13 empty] | VV | 2 | 3 | True | 0 | ROZPOCET
| VV |  | " pohľad B " | [15 empty] | VV | 2 | 1 | True | 0 | ROZPOCET
| VV |  | 0,85*4+1,20*13+1,15*1+1,50*1+2,70*1 |  | 24.35 | [13 empty] | VV | 2 | 2 | True | 0 | ROZPOCET
| VV |  | 20,06+0,46+0,39 |  | 20.91 | [13 empty] | VV | 2 | 2 | True | 0 | ROZPOCET
| VV |  | Medzisúčet |  | 45.26 | [13 empty] | VV | 2 | 3 | True | 0 | ROZPOCET
| VV |  | " pohľad C " | [15 empty] | VV | 2 | 1 | True | 0 | ROZPOCET
| VV |  | 1,20*9+2,70*1+0,798*1+1,09*1+1,20*1 |  | 16.588 | [13 empty] | VV | 2 | 2 | True | 0 | ROZPOCET
| VV |  | 15,50 |  | 15.5 | [13 empty] | VV | 2 | 2 | True | 0 | ROZPOCET
| VV |  | Medzisúčet |  | 32.088 | [13 empty] | VV | 2 | 3 | True | 0 | ROZPOCET
| VV |  | " pohľad D " | [15 empty] | VV | 2 | 1 | True | 0 | ROZPOCET
| VV |  | 0,60*2+1,20*25+1,40*1 |  | 32.6 | [13 empty] | VV | 2 | 2 | True | 0 | ROZPOCET
| VV |  | 25,59 |  | 25.59 | [13 empty] | VV | 2 | 2 | True | 0 | ROZPOCET
| VV |  | Medzisúčet |  | 58.19 | [13 empty] | VV | 2 | 3 | True | 0 | ROZPOCET
| VV |  | " pohľad E " | [15 empty] | VV | 2 | 1 | True | 0 | ROZPOCET
| VV |  | 2,00*1+1,20*3+3,30*2 |  | 12.2 | [13 empty] | VV | 2 | 2 | True | 0 | ROZPOCET
| VV |  | Medzisúčet |  | 12.2 | [13 empty] | VV | 2 | 3 | True | 0 | ROZPOCET
| VV |  | " pohľad F " | [15 empty] | VV | 2 | 1 | True | 0 | ROZPOCET
| VV |  | 1,18*1+2,20*2+2,40*1+3,00*1 |  | 10.98 | [13 empty] | VV | 2 | 2 | True | 0 | ROZPOCET
| VV |  | 17,75+4,20+2*0,34 |  | 22.63 | [13 empty] | VV | 2 | 2 | True | 0 | ROZPOCET
| VV |  | Medzisúčet |  | 33.61 | [13 empty] | VV | 2 | 3 | True | 0 | ROZPOCET
| VV |  | " pohľad G " | [15 empty] | VV | 2 | 1 | True | 0 | ROZPOCET
| VV |  | 1,20*13+2,20*1 |  | 17.8 | [13 empty] | VV | 2 | 2 | True | 0 | ROZPOCET
| VV |  | 30,94+0,34 |  | 31.28 | [13 empty] | VV | 2 | 2 | True | 0 | ROZPOCET
| VV |  | Medzisúčet |  | 49.08 | [13 empty] | VV | 2 | 3 | True | 0 | ROZPOCET
| VV |  | " pohľad H " | [15 empty] | VV | 2 | 1 | True | 0 | ROZPOCET
| VV |  | 1,17*3+1,20*10+0,72*1+1,16*1+0,90*11+1,10*1+0,65*1+2,00*1+0,80*1 |  | 31.84 | [13 empty] | VV | 2 | 2 | True | 0 | ROZPOCET
| VV |  | Medzisúčet |  | 31.84 | [13 empty] | VV | 2 | 3 | True | 0 | ROZPOCET
| VV |  | " pohľad I " | [15 empty] | VV | 2 | 1 | True | 0 | ROZPOCET
| VV |  | 19,20 |  | 19.2 | [13 empty] | VV | 2 | 2 | True | 0 | ROZPOCET
| VV |  | Medzisúčet |  | 19.2 | [13 empty] | VV | 2 | 3 | True | 0 | ROZPOCET
| VV |  | Súčet |  | 294.618 | [13 empty] | VV | 2 | 4 | True | 0 | ROZPOCET
| VV |  | " hala B " | [15 empty] | VV | 2 | 1 | True | 0 | ROZPOCET
| VV |  | " pohľad Z " | [15 empty] | VV | 2 | 1 | True | 0 | ROZPOCET
| VV |  | 3,00*1 |  | 3 | [13 empty] | VV | 2 | 2 | True | 0 | ROZPOCET
| VV |  | Medzisúčet |  | 3 | [13 empty] | VV | 2 | 3 | True | 0 | ROZPOCET
| VV |  | " pohľad V " | [15 empty] | VV | 2 | 1 | True | 0 | ROZPOCET
| VV |  | 3,00*1+1,70*1 |  | 4.7 | [13 empty] | VV | 2 | 2 | True | 0 | ROZPOCET
| VV |  | Medzisúčet |  | 4.7 | [13 empty] | VV | 2 | 3 | True | 0 | ROZPOCET
| VV |  | " pohľad J " | [15 empty] | VV | 2 | 1 | True | 0 | ROZPOCET
| VV |  | 22,90*1+2,10*1+4,80*1+1,00*1+1,17*1+1,50*3 |  | 36.47 | [13 empty] | VV | 2 | 2 | True | 0 | ROZPOCET
| VV |  | Medzisúčet |  | 36.47 | [13 empty] | VV | 2 | 3 | True | 0 | ROZPOCET
| VV |  | Súčet |  | 44.17 | [13 empty] | VV | 2 | 4 | True | 0 | ROZPOCET
| VV |  | 294,618+44,17 |  | 338.788 | [13 empty] | VV | 2 | 2 | True | 0 | ROZPOCET
| VV |  | Súčet |  | 338.788 | [13 empty] | VV | 2 | 4 | True | 1 | ROZPOCET
52 | K | 953995416.S | Parapetný profil s integrovanou sieťovinou | m | 211.64 |  | 0 |  |  |  | znížená | 0 | 0 | 0 | 0 | 0 | 0 | 4 | K | 2 |  |  |  | ROZPOCET | 0 | 0 | 0 | 0 | 0 | 2 | 0 | 4 | 2019452433
| VV |  | " átrium a zázemie haly A " | [15 empty] | VV | 2 | 1 | True | 0 | ROZPOCET
| VV |  | " pohľad A " | [15 empty] | VV | 2 | 1 | True | 0 | ROZPOCET
| VV |  | 2,00*1 |  | 2 | [13 empty] | VV | 2 | 2 | True | 0 | ROZPOCET
| VV |  | Medzisúčet |  | 2 | [13 empty] | VV | 2 | 3 | True | 0 | ROZPOCET
| VV |  | " pohľad B " | [15 empty] | VV | 2 | 1 | True | 0 | ROZPOCET
| VV |  | 0,85*4+1,20*13+1,15*1+1,50*1 |  | 21.65 | [13 empty] | VV | 2 | 2 | True | 0 | ROZPOCET
| VV |  | Medzisúčet |  | 21.65 | [13 empty] | VV | 2 | 3 | True | 0 | ROZPOCET
| VV |  | " pohľad C " | [15 empty] | VV | 2 | 1 | True | 0 | ROZPOCET
| VV |  | 1,20*8 |  | 9.6 | [13 empty] | VV | 2 | 2 | True | 0 | ROZPOCET
| VV |  | Medzisúčet |  | 9.6 | [13 empty] | VV | 2 | 3 | True | 0 | ROZPOCET
| VV |  | " pohľad D " | [15 empty] | VV | 2 | 1 | True | 0 | ROZPOCET
| VV |  | 0,60*2+1,20*25 |  | 31.2 | [13 empty] | VV | 2 | 2 | True | 0 | ROZPOCET
| VV |  | Medzisúčet |  | 31.2 | [13 empty] | VV | 2 | 3 | True | 0 | ROZPOCET
| VV |  | " pohľad E " | [15 empty] | VV | 2 | 1 | True | 0 | ROZPOCET
| VV |  | 2,00*1+1,20*3 |  | 5.6 | [13 empty] | VV | 2 | 2 | True | 0 | ROZPOCET
| VV |  | Medzisúčet |  | 5.6 | [13 empty] | VV | 2 | 3 | True | 0 | ROZPOCET
| VV |  | " pohľad F " | [15 empty] | VV | 2 | 1 | True | 0 | ROZPOCET
| VV |  | 1,18*1+2,20*2 |  | 5.58 | [13 empty] | VV | 2 | 2 | True | 0 | ROZPOCET
| VV |  | Medzisúčet |  | 5.58 | [13 empty] | VV | 2 | 3 | True | 0 | ROZPOCET
| VV |  | " pohľad G " | [15 empty] | VV | 2 | 1 | True | 0 | ROZPOCET
| VV |  | 1,20*13+2,20*1 |  | 17.8 | [13 empty] | VV | 2 | 2 | True | 0 | ROZPOCET
| VV |  | Medzisúčet |  | 17.8 | [13 empty] | VV | 2 | 3 | True | 0 | ROZPOCET
| VV |  | " pohľad H " | [15 empty] | VV | 2 | 1 | True | 0 | ROZPOCET
| VV |  | 1,17*3+1,20*10+0,72*1+1,16*1+0,90*11+0,65*1+2,00*1 |  | 29.94 | [13 empty] | VV | 2 | 2 | True | 0 | ROZPOCET
| VV |  | Medzisúčet |  | 29.94 | [13 empty] | VV | 2 | 3 | True | 0 | ROZPOCET
| VV |  | Súčet |  | 123.37 | [13 empty] | VV | 2 | 4 | True | 0 | ROZPOCET
| VV |  | " hala B " | [15 empty] | VV | 2 | 1 | True | 0 | ROZPOCET
| VV |  | " pohľad S " | [15 empty] | VV | 2 | 1 | True | 0 | ROZPOCET
| VV |  | 52,80*1 |  | 52.8 | [13 empty] | VV | 2 | 2 | True | 0 | ROZPOCET
| VV |  | Medzisúčet |  | 52.8 | [13 empty] | VV | 2 | 3 | True | 0 | ROZPOCET
| VV |  | " pohľad J " | [15 empty] | VV | 2 | 1 | True | 0 | ROZPOCET
| VV |  | 1,17*1+1,50*3+2,10*1+4,80*1+22,90*1 |  | 35.47 | [13 empty] | VV | 2 | 2 | True | 0 | ROZPOCET
| VV |  | Medzisúčet |  | 35.47 | [13 empty] | VV | 2 | 3 | True | 0 | ROZPOCET
| VV |  | Súčet |  | 88.27 | [13 empty] | VV | 2 | 4 | True | 0 | ROZPOCET
| VV |  | 123,37+88,27 |  | 211.64 | [13 empty] | VV | 2 | 2 | True | 0 | ROZPOCET
| VV |  | Súčet |  | 211.64 | [13 empty] | VV | 2 | 4 | True | 1 | ROZPOCET
53 | K | 953995421.S | Rohový profil s integrovanou sieťovinou - pevný | m | 341.82 |  | 0 |  |  |  | znížená | 0 | 0 | 0 | 0 | 0 | 0 | 4 | K | 2 |  |  |  | ROZPOCET | 0 | 0 | 0 | 0 | 0 | 2 | 0 | 4 | -1306714945
| VV |  | " okenné a dverové ostenia " | [15 empty] | VV | 2 | 1 | True | 0 | ROZPOCET
| VV |  | " átrium a zázemie haly A " | [15 empty] | VV | 2 | 1 | True | 0 | ROZPOCET
| VV |  | " pohľad A " | [15 empty] | VV | 2 | 1 | True | 0 | ROZPOCET
| VV |  | 2*1,77*1+2*2,60*2+2*1,97*1 |  | 17.88 | [13 empty] | VV | 2 | 2 | True | 0 | ROZPOCET
| VV |  | Medzisúčet |  | 17.88 | [13 empty] | VV | 2 | 3 | True | 0 | ROZPOCET
| VV |  | " pohľad B " | [15 empty] | VV | 2 | 1 | True | 0 | ROZPOCET
| VV |  | 2*1,16*19+2*2,29*1 |  | 48.66 | [13 empty] | VV | 2 | 2 | True | 0 | ROZPOCET
| VV |  | Medzisúčet |  | 48.66 | [13 empty] | VV | 2 | 3 | True | 0 | ROZPOCET
| VV |  | " pohľad C " | [15 empty] | VV | 2 | 1 | True | 0 | ROZPOCET
| VV |  | 2*1,16*8+2*2,34*1+2*2,70*1+2*2,55*1+2*1,97*1+0,90*1 |  | 38.58 | [13 empty] | VV | 2 | 2 | True | 0 | ROZPOCET
| VV |  | 0,25*2 |  | 0.5 | [13 empty] | VV | 2 | 2 | True | 0 | ROZPOCET
| VV |  | Medzisúčet |  | 39.08 | [13 empty] | VV | 2 | 3 | True | 0 | ROZPOCET
| VV |  | " pohľad D " | [15 empty] | VV | 2 | 1 | True | 0 | ROZPOCET
| VV |  | 2*1,16*27+2*2,02*1 |  | 66.68 | [13 empty] | VV | 2 | 2 | True | 0 | ROZPOCET
| VV |  | 0,25*2 |  | 0.5 | [13 empty] | VV | 2 | 2 | True | 0 | ROZPOCET
| VV |  | Medzisúčet |  | 67.18 | [13 empty] | VV | 2 | 3 | True | 0 | ROZPOCET
| VV |  | " pohľad E " | [15 empty] | VV | 2 | 1 | True | 0 | ROZPOCET
| VV |  | 2*1,70*1+2*1,10*1+2*2,51*2+2*3,70*2 |  | 30.44 | [13 empty] | VV | 2 | 2 | True | 0 | ROZPOCET
| VV |  | Medzisúčet |  | 30.44 | [13 empty] | VV | 2 | 3 | True | 0 | ROZPOCET
| VV |  | " pohľad F " | [15 empty] | VV | 2 | 1 | True | 0 | ROZPOCET
| VV |  | 2*1,63*1+2*2,58*2+2*3,62*1+2*0,70*1 |  | 22.22 | [13 empty] | VV | 2 | 2 | True | 0 | ROZPOCET
| VV |  | Medzisúčet |  | 22.22 | [13 empty] | VV | 2 | 3 | True | 0 | ROZPOCET
| VV |  | " pohľad G " | [15 empty] | VV | 2 | 1 | True | 0 | ROZPOCET
| VV |  | 2*1,16*14 |  | 32.48 | [13 empty] | VV | 2 | 2 | True | 0 | ROZPOCET
| VV |  | Medzisúčet |  | 32.48 | [13 empty] | VV | 2 | 3 | True | 0 | ROZPOCET
| VV |  | " pohľad H " | [15 empty] | VV | 2 | 1 | True | 0 | ROZPOCET
| VV |  | 2*0,60*10+2*1,00*1+2*1,16*16+2*2,60*1+2*2,33*1+1,10*1 |  | 62.08 | [13 empty] | VV | 2 | 2 | True | 0 | ROZPOCET
| VV |  | Medzisúčet |  | 62.08 | [13 empty] | VV | 2 | 3 | True | 0 | ROZPOCET
| VV |  | Súčet |  | 320.02 | [13 empty] | VV | 2 | 4 | True | 0 | ROZPOCET
| VV |  | " hala B " | [15 empty] | VV | 2 | 1 | True | 0 | ROZPOCET
| VV |  | " pohľad J " | [15 empty] | VV | 2 | 1 | True | 0 | ROZPOCET
| VV |  | 1,85*4+1,80*8 |  | 21.8 | [13 empty] | VV | 2 | 2 | True | 0 | ROZPOCET
| VV |  | Súčet |  | 21.8 | [13 empty] | VV | 2 | 4 | True | 0 | ROZPOCET
| VV |  | 320,02+21,80 |  | 341.82 | [13 empty] | VV | 2 | 2 | True | 0 | ROZPOCET
| VV |  | Súčet |  | 341.82 | [13 empty] | VV | 2 | 4 | True | 1 | ROZPOCET
54 | K | 976082130.R | Demontáž, dodávka a montáž roštov káblových vedení na fasáde - prosíme nenaceňovať | kpl | 0 |  | 0 |  |  |  | znížená | 0 | 0 | 0 | 0 | 0 | 0 | 4 | K | 2 |  |  |  | ROZPOCET | 0 | 0 | 0 | 0 | 0 | 2 | 0 | 4 | 1117190078
55 | K | 978015291 | Otlčenie omietok vonkajších priečelí jednoduchých, s vyškriabaním škár, očistením muriva, v rozsahu do 100 %, -0,05900t | m2 | 165 |  | 0 |  |  |  | znížená | 0.195 | 32.175 | 0 | 0 | 0.059 | 9.735 | 4 | K | 2 |  |  |  | ROZPOCET | 0 | 0 | 0 | 0 | 0 | 2 | 0 | 4 | 1102676498
| VV |  | " lokálne osekanie zvetralej omietky - odhad " | [15 empty] | VV | 2 | 1 | True | 0 | ROZPOCET
| VV |  | " átrium a zázemie haly A " 90,00 |  | 90 | [13 empty] | VV | 2 | 2 | True | 0 | ROZPOCET
| VV |  | " hala B " 75,00 |  | 75 | [13 empty] | VV | 2 | 2 | True | 0 | ROZPOCET
| VV |  | Súčet |  | 165 | [13 empty] | VV | 2 | 4 | True | 1 | ROZPOCET
56 | K | 978059631 | Odsekanie a odobratie obkladov stien z obkladačiek vonkajších vrátane podkladovej omietky nad 2 m2, -0,08900t | m2 | 116.765 |  | 0 |  |  |  | znížená | 0.369 | 43.0863 | 0 | 0 | 0.089 | 10.3921 | 4 | K | 2 |  |  |  | ROZPOCET | 0 | 0 | 0 | 0 | 0 | 2 | 0 | 4 | -2070602618
| VV |  | " hala B - otlčenie keramického sokla " | [15 empty] | VV | 2 | 1 | True | 0 | ROZPOCET
| VV |  | 0,70*(7,70+0,275+7,50+7,25+0,15*2+0,45+0,255*2+9,20+9,30+98,90+4,75)-0,90*0,70-1,70*2*0,70-3,00*0,70 |  | 97.185 | [13 empty] | VV | 2 | 2 | True | 0 | ROZPOCET
| VV |  | 0,35*13,75-3,065*0,35 |  | 3.74 | [13 empty] | VV | 2 | 2 | True | 0 | ROZPOCET
| VV |  | 52,80*0,30 |  | 15.84 | [13 empty] | VV | 2 | 2 | True | 0 | ROZPOCET
| VV |  | Súčet |  | 116.765 | [13 empty] | VV | 2 | 4 | True | 1 | ROZPOCET
57 | K | 979054441 | Očistenie vybúraných obrubníkov, krajníkov, panelov s pôvodným vyplnením škár kamenivom ťaženým | m2 | 28.226 |  | 0 |  |  |  | znížená | 0.108 | 3.0484 | 0 | 0 | 0 | 0 | 4 | K | 2 |  |  |  | ROZPOCET | 0 | 0 | 0 | 0 | 0 | 2 | 0 | 4 | 1611698159
58 | K | 979081111 | Odvoz sutiny a vybúraných hmôt na skládku do 1 km | t | 28.226 |  | 0 |  |  |  | znížená | 0.598 | 16.8791 | 0 | 0 | 0 | 0 | 4 | K | 2 |  |  |  | ROZPOCET | 0 | 0 | 0 | 0 | 0 | 2 | 0 | 4 | 785780741
59 | K | 979081121 | Odvoz sutiny a vybúraných hmôt na skládku za každý ďalší 1 km | t | 197.582 |  | 0 |  |  |  | znížená | 0.007 | 1.3831 | 0 | 0 | 0 | 0 | 4 | K | 2 |  |  |  | ROZPOCET | 0 | 0 | 0 | 0 | 0 | 2 | 0 | 4 | -1990452455
| VV |  | 28,226*7 |  | 197.582 | [13 empty] | VV | 2 | 2 | True | 0 | ROZPOCET
| VV |  | Súčet |  | 197.582 | [13 empty] | VV | 2 | 4 | True | 1 | ROZPOCET
60 | K | 979082111 | Vnútrostavenisková doprava sutiny a vybúraných hmôt do 10 m | t | 28.226 |  | 0 |  |  |  | znížená | 0.89 | 25.1211 | 0 | 0 | 0 | 0 | 4 | K | 2 |  |  |  | ROZPOCET | 0 | 0 | 0 | 0 | 0 | 2 | 0 | 4 | -568037156
61 | K | 979082121 | Vnútrostavenisková doprava sutiny a vybúraných hmôt za každých ďalších 5 m | t | 225.808 |  | 0 |  |  |  | znížená | 0.1 | 22.5808 | 0 | 0 | 0 | 0 | 4 | K | 2 |  |  |  | ROZPOCET | 0 | 0 | 0 | 0 | 0 | 2 | 0 | 4 | 1538681396
| VV |  | 28,226*8 |  | 225.808 | [13 empty] | VV | 2 | 2 | True | 0 | ROZPOCET
| VV |  | Súčet |  | 225.808 | [13 empty] | VV | 2 | 4 | True | 1 | ROZPOCET
62 | K | 979089612 | Poplatok za skladovanie - iné odpady zo stavieb a demolácií (17 09), ostatné | t | 28.226 |  | 0 |  |  |  | znížená | 0 | 0 | 0 | 0 | 0 | 0 | 4 | K | 2 |  |  |  | ROZPOCET | 0 | 0 | 0 | 0 | 0 | 2 | 0 | 4 | -392149135
63 | K | 979089714 | Prenájom kontajneru 10 m3 | ks | 5 |  | 0 |  |  |  | znížená | 0 | 0 | 0 | 0 | 0 | 0 | 4 | K | 2 |  |  |  | ROZPOCET | 0 | 0 | 0 | 0 | 0 | 2 | 0 | 4 | 100540512
| D | 99 | Presun hmôt HSV |  |  |  | 0 | [5 empty] | 150.9034 |  | 0 |  | 0 | 1 | D | 1 |  |  |  | ROZPOCET | [6 empty] | 0
64 | K | 998011002 | Presun hmôt pre budovy (801, 803, 812), zvislá konštr. z tehál, tvárnic, z kovu výšky do 12 m | t | 458.673 |  | 0 |  |  |  | znížená | 0.329 | 150.9034 | 0 | 0 | 0 | 0 | 4 | K | 2 |  |  |  | ROZPOCET | 0 | 0 | 0 | 0 | 0 | 2 | 0 | 4 | 1765852774
| D | PSV | Práce a dodávky PSV |  |  |  | 0 | [5 empty] | 392.1168 |  | 13.4387 |  | 0.88375 | 2 | D | 0 |  |  |  | ROZPOCET | [6 empty] | 0
| D | 711 | Izolácie proti vode a vlhkosti |  |  |  | 0 | [5 empty] | 26.421 |  | 0.73253 |  | 0 | 2 | D | 1 |  |  |  | ROZPOCET | [6 empty] | 0
65 | K | 711472056 | Zhotovenie izolácie proti tlakovej vode nopovou fólou položenou voľne na ploche zvislej | m2 | 159.885 |  | 0 |  |  |  | znížená | 0.16525 | 26.421 | 8e-05 | 0.012791 | 0 | 0 | 16 | K | 2 |  |  |  | ROZPOCET | 0 | 0 | 0 | 0 | 0 | 2 | 0 | 16 | -1131447640
| VV |  | " doteplenie základu a sokla po kótu UT " | [15 empty] | VV | 2 | 1 | True | 0 | ROZPOCET
| VV |  | " hala B " | [15 empty] | VV | 2 | 1 | True | 0 | ROZPOCET
| VV |  | (7,70+0,275+7,50+7,25+0,15*2+0,45+0,255*2+9,20+9,30+98,90+18,50)*1,00 |  | 159.885 | [13 empty] | VV | 2 | 2 | True | 0 | ROZPOCET
| VV |  | Súčet |  | 159.885 | [13 empty] | VV | 2 | 4 | True | 1 | ROZPOCET
66 | M | 2832300027.PC1 | Nopová HDPE fólia napr. DEKDREN 400 alebo ekvivalent , výška nopu 8 mm, proti zemnej vlhkosti s radónovou ochranou, pre spodnú stavbu | m2 | 183.868 |  | 0 |  |  |  | znížená | 0 | 0 | 0.002 | 0.36774 | 0 | 0 | 32 | M | 2 |  |  |  | ROZPOCET | 0 | 0 | 0 | 0 | 0 | 2 | 0 | 16 | 1731650862
| VV |  | 159,885*1,15 |  | 183.868 | [13 empty] | VV | 2 | 2 | True | 0 | ROZPOCET
| VV |  | Súčet |  | 183.868 | [13 empty] | VV | 2 | 4 | True | 1 | ROZPOCET
67 | M | 2832300027.PC2 | Ukončovacia lišta 8 mm napr. DEKDREN N8 alebo ekvivalent 2 m | m | 176 |  | 0 |  |  |  | znížená | 0 | 0 | 0.002 | 0.352 | 0 | 0 | 32 | M | 2 |  |  |  | ROZPOCET | 0 | 0 | 0 | 0 | 0 | 2 | 0 | 16 | 204431260
| VV |  | 160,00*1,10 |  | 176 | [13 empty] | VV | 2 | 2 | True | 0 | ROZPOCET
| VV |  | Súčet |  | 176 | [13 empty] | VV | 2 | 4 | True | 1 | ROZPOCET
68 | K | 998711202 | Presun hmôt pre izoláciu proti vode v objektoch výšky nad 6 do 12 m | % | 2.65 |  | 0 |  |  |  | znížená | 0 | 0 | 0 | 0 | 0 | 0 | 16 | K | 2 |  |  |  | ROZPOCET | 0 | 0 | 0 | 0 | 0 | 2 | 0 | 16 | -1504097147
| D | 713 | Izolácie tepelné |  |  |  | 0 | [5 empty] | 23.7693 |  | 0.68209 |  | 0 | 2 | D | 1 |  |  |  | ROZPOCET | [6 empty] | 0
69 | K | 713132210 | Montáž tepelnej izolácie podzemných stien a základov XPS bodovým prilepením | m2 | 143.897 |  | 0 |  |  |  | znížená | 0.1234 | 17.7569 | 0.001 | 0.1439 | 0 | 0 | 16 | K | 2 |  |  |  | ROZPOCET | 0 | 0 | 0 | 0 | 0 | 2 | 0 | 16 | 944196082
| VV |  | " doteplenie základu a sokla po kótu UT " | [15 empty] | VV | 2 | 1 | True | 0 | ROZPOCET
| VV |  | " hala B " | [15 empty] | VV | 2 | 1 | True | 0 | ROZPOCET
| VV |  | (7,70+0,275+7,50+7,25+0,15*2+0,45+0,255*2+9,20+9,30+98,90+18,50)*0,90 |  | 143.897 | [13 empty] | VV | 2 | 2 | True | 0 | ROZPOCET
| VV |  | Súčet |  | 143.897 | [13 empty] | VV | 2 | 4 | True | 1 | ROZPOCET
70 | K | 713132215 | Montáž tepelnej izolácie podzemných stien a základov XPS kotvením a lepením | m2 | 37.752 |  | 0 |  |  |  | znížená | 0.15926 | 6.0124 | 0.00362 | 0.13666 | 0 | 0 | 16 | K | 2 |  |  |  | ROZPOCET | 0 | 0 | 0 | 0 | 0 | 2 | 0 | 16 | -1727739946
| VV |  | " hala B " | [15 empty] | VV | 2 | 1 | True | 0 | ROZPOCET
| VV |  | " zateplenie detailu parapetu okna - viď rez v.č.B3 " | [15 empty] | VV | 2 | 1 | True | 0 | ROZPOCET
| VV |  | " hr. 160 mm " 0,35*52,80 |  | 18.48 | [13 empty] | VV | 2 | 2 | True | 0 | ROZPOCET
| VV |  | " hr. 60 mm " 0,365*52,80 |  | 19.272 | [13 empty] | VV | 2 | 2 | True | 0 | ROZPOCET
| VV |  | Súčet |  | 37.752 | [13 empty] | VV | 2 | 4 | True | 1 | ROZPOCET
71 | M | 283750000800 | Doska XPS STYRODUR 2800 C alebo ekvivalent hr. 60 mm, zateplenie soklov, suterénov, podláh | m2 | 171.328 |  | 0 |  |  |  | znížená | 0 | 0 | 0.0018 | 0.30839 | 0 | 0 | 32 | M | 2 |  |  |  | ROZPOCET | 0 | 0 | 0 | 0 | 0 | 2 | 0 | 16 | -2074620066
| VV |  | 143,897*1,05 |  | 151.092 | [13 empty] | VV | 2 | 2 | True | 0 | ROZPOCET
| VV |  | 19,272*1,05 |  | 20.236 | [13 empty] | VV | 2 | 2 | True | 0 | ROZPOCET
| VV |  | Súčet |  | 171.328 | [13 empty] | VV | 2 | 4 | True | 1 | ROZPOCET
72 | M | 283750001300 | Doska XPS STYRODUR 2800 C alebo ekvivalent hr. 160 mm, zateplenie soklov, suterénov, podláh | m2 | 19.404 |  | 0 |  |  |  | znížená | 0 | 0 | 0.0048 | 0.093139 | 0 | 0 | 32 | M | 2 |  |  |  | ROZPOCET | 0 | 0 | 0 | 0 | 0 | 2 | 0 | 16 | 384743833
| VV |  | 18,48*1,05 |  | 19.404 | [13 empty] | VV | 2 | 2 | True | 0 | ROZPOCET
| VV |  | Súčet |  | 19.404 | [13 empty] | VV | 2 | 4 | True | 1 | ROZPOCET
73 | K | 998713202 | Presun hmôt pre izolácie tepelné v objektoch výšky nad 6 m do 12 m | % | 1.4 |  | 0 |  |  |  | znížená | 0 | 0 | 0 | 0 | 0 | 0 | 16 | K | 2 |  |  |  | ROZPOCET | 0 | 0 | 0 | 0 | 0 | 2 | 0 | 16 | -1498094303
| D | 764 | Konštrukcie klampiarske |  |  |  | 0 | [5 empty] | 263.5825 |  | 0.84423 |  | 0.73203 | 2 | D | 1 |  |  |  | ROZPOCET | [6 empty] | 0
74 | K | 764351405 | Žľaby z pozinkovaného farbeného PZf plechu, pododkvapové štvorhranné rš 400 mm | m | 122.9 |  | 0 |  |  |  | znížená | 1.0631 | 130.6488 | 0.00463 | 0.56903 | 0 | 0 | 16 | K | 2 |  |  |  | ROZPOCET | 0 | 0 | 0 | 0 | 0 | 2 | 0 | 16 | -989486442
| VV |  | " átrium a zázemie haly A " | [15 empty] | VV | 2 | 1 | True | 0 | ROZPOCET
| VV |  | " pohľad A " 5,75 |  | 5.75 | [13 empty] | VV | 2 | 2 | True | 0 | ROZPOCET
| VV |  | " pohľad B " 20,10+3,40 |  | 23.5 | [13 empty] | VV | 2 | 2 | True | 0 | ROZPOCET
| VV |  | " pohľad C " 15,50 |  | 15.5 | [13 empty] | VV | 2 | 2 | True | 0 | ROZPOCET
| VV |  | " pohľad D " 25,20 |  | 25.2 | [13 empty] | VV | 2 | 2 | True | 0 | ROZPOCET
| VV |  | " pohľad F " 17,75+4,20 |  | 21.95 | [13 empty] | VV | 2 | 2 | True | 0 | ROZPOCET
| VV |  | " pohľad G " 31,00 |  | 31 | [13 empty] | VV | 2 | 2 | True | 0 | ROZPOCET
| VV |  | Súčet |  | 122.9 | [13 empty] | VV | 2 | 4 | True | 1 | ROZPOCET
75 | K | 764351820 | Demontáž žľabov pododkvap. štvorhranných rovných, oblúkových, do 30° rš 400 mm, -0,00390t | m | 122.9 |  | 0 |  |  |  | znížená | 0.066 | 8.1114 | 0 | 0 | 0.0039 | 0.47931 | 16 | K | 2 |  |  |  | ROZPOCET | 0 | 0 | 0 | 0 | 0 | 2 | 0 | 16 | -186815515
| VV |  | " átrium a zázemie haly A " | [15 empty] | VV | 2 | 1 | True | 0 | ROZPOCET
| VV |  | " pohľad A " 5,75 |  | 5.75 | [13 empty] | VV | 2 | 2 | True | 0 | ROZPOCET
| VV |  | " pohľad B " 20,10+3,40 |  | 23.5 | [13 empty] | VV | 2 | 2 | True | 0 | ROZPOCET
| VV |  | " pohľad C " 15,50 |  | 15.5 | [13 empty] | VV | 2 | 2 | True | 0 | ROZPOCET
| VV |  | " pohľad D " 25,20 |  | 25.2 | [13 empty] | VV | 2 | 2 | True | 0 | ROZPOCET
| VV |  | " pohľad F " 17,75+4,20 |  | 21.95 | [13 empty] | VV | 2 | 2 | True | 0 | ROZPOCET
| VV |  | " pohľad G " 31,00 |  | 31 | [13 empty] | VV | 2 | 2 | True | 0 | ROZPOCET
| VV |  | Súčet |  | 122.9 | [13 empty] | VV | 2 | 4 | True | 1 | ROZPOCET
76 | K | 764359432 | Kotlík štvorhranný z pozinkovaného farbeného PZf plechu, pre pododkvapové žľaby rozmerov 200x300x400 mm | ks | 8 |  | 0 |  |  |  | znížená | 1.4556 | 11.6449 | 0.00483 | 0.03864 | 0 | 0 | 16 | K | 2 |  |  |  | ROZPOCET | 0 | 0 | 0 | 0 | 0 | 2 | 0 | 16 | -1819032987
| VV |  | " átrium a zázemie haly A " | [15 empty] | VV | 2 | 1 | True | 0 | ROZPOCET
| VV |  | " pohľad A " 1 |  | 1 | [13 empty] | VV | 2 | 2 | True | 0 | ROZPOCET
| VV |  | " pohľad B " 2 |  | 2 | [13 empty] | VV | 2 | 2 | True | 0 | ROZPOCET
| VV |  | " pohľad D " 2 |  | 2 | [13 empty] | VV | 2 | 2 | True | 0 | ROZPOCET
| VV |  | " pohľad F " 2 |  | 2 | [13 empty] | VV | 2 | 2 | True | 0 | ROZPOCET
| VV |  | " pohľad G " 1 |  | 1 | [13 empty] | VV | 2 | 2 | True | 0 | ROZPOCET
| VV |  | Súčet |  | 8 | [13 empty] | VV | 2 | 4 | True | 1 | ROZPOCET
77 | K | 764359436 | Kotlík zberný z pozinkovaného farbeného PZf plechu, pre rúry s priemerom D 80 - 120 mm | ks | 1 |  | 0 |  |  |  | znížená | 0.42925 | 0.42925 | 0.00188 | 0.00188 | 0 | 0 | 16 | K | 2 |  |  |  | ROZPOCET | 0 | 0 | 0 | 0 | 0 | 2 | 0 | 16 | -1569508921
| VV |  | " átrium a zázemie haly A " | [15 empty] | VV | 2 | 1 | True | 0 | ROZPOCET
| VV |  | " pohľad A " 1 |  | 1 | [13 empty] | VV | 2 | 2 | True | 0 | ROZPOCET
| VV |  | Súčet |  | 1 | [13 empty] | VV | 2 | 4 | True | 1 | ROZPOCET
78 | K | 764359820 | Demontáž kotlíka oválneho a štvorhranného, so sklonom žľabu do 30st., -0,00320t | ks | 8 |  | 0 |  |  |  | znížená | 0.161 | 1.288 | 0 | 0 | 0.0032 | 0.0256 | 16 | K | 2 |  |  |  | ROZPOCET | 0 | 0 | 0 | 0 | 0 | 2 | 0 | 16 | -1471458777
| VV |  | " átrium a zázemie haly A " | [15 empty] | VV | 2 | 1 | True | 0 | ROZPOCET
| VV |  | " pohľad A " 1 |  | 1 | [13 empty] | VV | 2 | 2 | True | 0 | ROZPOCET
| VV |  | " pohľad B " 2 |  | 2 | [13 empty] | VV | 2 | 2 | True | 0 | ROZPOCET
| VV |  | " pohľad D " 2 |  | 2 | [13 empty] | VV | 2 | 2 | True | 0 | ROZPOCET
| VV |  | " pohľad F " 2 |  | 2 | [13 empty] | VV | 2 | 2 | True | 0 | ROZPOCET
| VV |  | " pohľad G " 1 |  | 1 | [13 empty] | VV | 2 | 2 | True | 0 | ROZPOCET
| VV |  | Súčet |  | 8 | [13 empty] | VV | 2 | 4 | True | 1 | ROZPOCET
79 | K | 764359841 | Demontáž kotlíka zberného na plochej streche, -0,00516t | ks | 1 |  | 0 |  |  |  | znížená | 0.086 | 0.086 | 0 | 0 | 0.00516 | 0.00516 | 16 | K | 2 |  |  |  | ROZPOCET | 0 | 0 | 0 | 0 | 0 | 2 | 0 | 16 | -1107712122
| VV |  | " átrium a zázemie haly A " | [15 empty] | VV | 2 | 1 | True | 0 | ROZPOCET
| VV |  | " pohľad A " 1 |  | 1 | [13 empty] | VV | 2 | 2 | True | 0 | ROZPOCET
| VV |  | Súčet |  | 1 | [13 empty] | VV | 2 | 4 | True | 1 | ROZPOCET
80 | K | 764421730 | Oplechovanie ríms a ozdobných prvkov z hliníkového farebného Al plechu, r.š. 200 mm | m | 119.95 |  | 0 |  |  |  | znížená | 0.61 | 73.1695 | 0.00087 | 0.10436 | 0 | 0 | 16 | K | 2 |  |  |  | ROZPOCET | 0 | 0 | 0 | 0 | 0 | 2 | 0 | 16 | 1208661135
| VV |  | " ukončenie zateplenia pod oplechovaním atiky " | [15 empty] | VV | 2 | 1 | True | 0 | ROZPOCET
| VV |  | " átrium a zázemie haly A " | [15 empty] | VV | 2 | 1 | True | 0 | ROZPOCET
| VV |  | " pohľad A " 4,75 |  | 4.75 | [13 empty] | VV | 2 | 2 | True | 0 | ROZPOCET
| VV |  | " pohľad E " 3,80+13,80+10,95 |  | 28.55 | [13 empty] | VV | 2 | 2 | True | 0 | ROZPOCET
| VV |  | " pohľad H " 38,50 |  | 38.5 | [13 empty] | VV | 2 | 2 | True | 0 | ROZPOCET
| VV |  | " pohľad F " 3,10 |  | 3.1 | [13 empty] | VV | 2 | 2 | True | 0 | ROZPOCET
| VV |  | " pohľad I " 19,10 |  | 19.1 | [13 empty] | VV | 2 | 2 | True | 0 | ROZPOCET
| VV |  | Medzisúčet |  | 94 | [13 empty] | VV | 2 | 3 | True | 0 | ROZPOCET
| VV |  | Súčet |  | 94 | [13 empty] | VV | 2 | 4 | True | 0 | ROZPOCET
| VV |  | " hala B " | [15 empty] | VV | 2 | 1 | True | 0 | ROZPOCET
| VV |  | " pohľad J " 9,35+9,20+7,40 |  | 25.95 | [13 empty] | VV | 2 | 2 | True | 0 | ROZPOCET
| VV |  | Súčet |  | 25.95 | [13 empty] | VV | 2 | 4 | True | 0 | ROZPOCET
| VV |  | 94,00+25,95 |  | 119.95 | [13 empty] | VV | 2 | 2 | True | 0 | ROZPOCET
| VV |  | Súčet |  | 119.95 | [13 empty] | VV | 2 | 4 | True | 1 | ROZPOCET
81 | K | 764451804 | Demontáž odpadových rúr štvorcových so stranou od 120 do 150 mm, -0,00418t | m | 47.55 |  | 0 |  |  |  | znížená | 0.056 | 2.6628 | 0 | 0 | 0.00418 | 0.19876 | 16 | K | 2 |  |  |  | ROZPOCET | 0 | 0 | 0 | 0 | 0 | 2 | 0 | 16 | -1178888597
| VV |  | " átrium a zázemie haly A " | [15 empty] | VV | 2 | 1 | True | 0 | ROZPOCET
| VV |  | " pohľad A " 1*4,55+1*3,30 |  | 7.85 | [13 empty] | VV | 2 | 2 | True | 0 | ROZPOCET
| VV |  | " pohľad B " 2*6,10 |  | 12.2 | [13 empty] | VV | 2 | 2 | True | 0 | ROZPOCET
| VV |  | " pohľad D " 2*6,10 |  | 12.2 | [13 empty] | VV | 2 | 2 | True | 0 | ROZPOCET
| VV |  | " pohľad F " 1*4,75+1*4,45 |  | 9.2 | [13 empty] | VV | 2 | 2 | True | 0 | ROZPOCET
| VV |  | " pohľad G " 1*6,10 |  | 6.1 | [13 empty] | VV | 2 | 2 | True | 0 | ROZPOCET
| VV |  | Súčet |  | 47.55 | [13 empty] | VV | 2 | 4 | True | 1 | ROZPOCET
82 | K | 764453844 | Demontáž odpadového kolena horného dvojitého 120 a 150 mm, -0,00290t | ks | 8 |  | 0 |  |  |  | znížená | 0.104 | 0.832 | 0 | 0 | 0.0029 | 0.0232 | 16 | K | 2 |  |  |  | ROZPOCET | 0 | 0 | 0 | 0 | 0 | 2 | 0 | 16 | -1371673462
| VV |  | " átrium a zázemie haly A " | [15 empty] | VV | 2 | 1 | True | 0 | ROZPOCET
| VV |  | " pohľad A " 1 |  | 1 | [13 empty] | VV | 2 | 2 | True | 0 | ROZPOCET
| VV |  | " pohľad B " 2 |  | 2 | [13 empty] | VV | 2 | 2 | True | 0 | ROZPOCET
| VV |  | " pohľad D " 2 |  | 2 | [13 empty] | VV | 2 | 2 | True | 0 | ROZPOCET
| VV |  | " pohľad F " 2 |  | 2 | [13 empty] | VV | 2 | 2 | True | 0 | ROZPOCET
| VV |  | " pohľad G " 1 |  | 1 | [13 empty] | VV | 2 | 2 | True | 0 | ROZPOCET
| VV |  | Súčet |  | 8 | [13 empty] | VV | 2 | 4 | True | 1 | ROZPOCET
83 | K | 764454454 | Zvodové rúry z pozinkovaného farbeného PZf plechu, kruhové priemer 120 mm | m | 52.55 |  | 0 |  |  |  | znížená | 0.66051 | 34.7098 | 0.00248 | 0.13032 | 0 | 0 | 16 | K | 2 |  |  |  | ROZPOCET | 0 | 0 | 0 | 0 | 0 | 2 | 0 | 16 | -562433622
| VV |  | " átrium a zázemie haly A " | [15 empty] | VV | 2 | 1 | True | 0 | ROZPOCET
| VV |  | " pohľad A " 1*(4,55+0,50)+1*3,30 |  | 8.35 | [13 empty] | VV | 2 | 2 | True | 0 | ROZPOCET
| VV |  | " pohľad B " 2*(6,10+2*0,50) |  | 14.2 | [13 empty] | VV | 2 | 2 | True | 0 | ROZPOCET
| VV |  | " pohľad D " 2*(6,10+0,50) |  | 13.2 | [13 empty] | VV | 2 | 2 | True | 0 | ROZPOCET
| VV |  | " pohľad F " 1*(4,75+0,50)+1*(4,45+0,50) |  | 10.2 | [13 empty] | VV | 2 | 2 | True | 0 | ROZPOCET
| VV |  | " pohľad G " 1*(6,10+0,50) |  | 6.6 | [13 empty] | VV | 2 | 2 | True | 0 | ROZPOCET
| VV |  | Súčet |  | 52.55 | [13 empty] | VV | 2 | 4 | True | 1 | ROZPOCET
84 | K | 998764202 | Presun hmôt pre konštrukcie klampiarske v objektoch výšky nad 6 do 12 m | % | 1.9 |  | 0 |  |  |  | znížená | 0 | 0 | 0 | 0 | 0 | 0 | 16 | K | 2 |  |  |  | ROZPOCET | 0 | 0 | 0 | 0 | 0 | 2 | 0 | 16 | -1042871558
| D | 767 | Konštrukcie doplnkové kovové |  |  |  | 0 | [5 empty] | 35.4004 |  | 11.1215 |  | 0.15172 | 2 | D | 1 |  |  |  | ROZPOCET | [6 empty] | 0
85 | K | 767131111 | Montáž stien a priečok z plechu spojených skrutkovaním | m2 | 8.2 |  | 0 |  |  |  | znížená | 1.1321 | 9.2834 | 8e-05 | 0.000656 | 0 | 0 | 16 | K | 2 |  |  |  | ROZPOCET | 0 | 0 | 0 | 0 | 0 | 2 | 0 | 16 | 921343325
| VV |  | " opláštenie káblovej rampy - podľa v.č.D1 " | [15 empty] | VV | 2 | 1 | True | 0 | ROZPOCET
| VV |  | 5,00*(0,60+0,22)*2 |  | 8.2 | [13 empty] | VV | 2 | 2 | True | 0 | ROZPOCET
| VV |  | Súčet |  | 8.2 | [13 empty] | VV | 2 | 4 | True | 1 | ROZPOCET
86 | M | 1594100001.PC01 | Zámočnícky výrobok - Opláštenie káblovej rampy z dielcov ťahokov, šroubovaný spoj | m2 | 8.2 |  | 0 |  |  |  | znížená | 0 | 0 | 1 | 8.2 | 0 | 0 | 32 | M | 2 |  |  |  | ROZPOCET | 0 | 0 | 0 | 0 | 0 | 2 | 0 | 16 | 1647056367
| VV |  | " opláštenie káblovej rampy - podľa v.č.D1 " | [15 empty] | VV | 2 | 1 | True | 0 | ROZPOCET
| VV |  | 5,00*(0,60+0,22)*2 |  | 8.2 | [13 empty] | VV | 2 | 2 | True | 0 | ROZPOCET
| VV |  | " - materiál dielce z ťahokovu pozinkovaného typ TP ME 47/18x1,5 A | [15 empty] | VV | 2 | 1 | True | 0 | ROZPOCET
| VV |  | " - doprava prvkov na stavbu | [15 empty] | VV | 2 | 1 | True | 0 | ROZPOCET
| VV |  | " - povrchová uprava oceľovej konštrukcie žiarové zinkovanie | [15 empty] | VV | 2 | 1 | True | 0 | ROZPOCET
| VV |  | " - dodávka spojovacieho a kotviaceho materiálu pre oceľovú konštrukciu | [15 empty] | VV | 2 | 1 | True | 0 | ROZPOCET
| VV |  | " - vypracovanie výrobno-technickej a montážnej dokumnetácie | [15 empty] | VV | 2 | 1 | True | 0 | ROZPOCET
| VV |  | " - zameranie | [15 empty] | VV | 2 | 1 | True | 0 | ROZPOCET
| VV |  | Súčet |  | 8.2 | [13 empty] | VV | 2 | 4 | True | 1 | ROZPOCET
87 | K | 767134802 | Demontáž oplechovania stien plechmi skrutkovanými, -0,00900 t | m2 | 16.858 |  | 0 |  |  |  | znížená | 0.169 | 2.849 | 0 | 0 | 0.009 | 0.15172 | 16 | K | 2 |  |  |  | ROZPOCET | 0 | 0 | 0 | 0 | 0 | 2 | 0 | 16 | -217927390
| VV |  | " hala B " | [15 empty] | VV | 2 | 1 | True | 0 | ROZPOCET
| VV |  | " pohľad Z " 3,065*5,50 |  | 16.858 | [13 empty] | VV | 2 | 2 | True | 0 | ROZPOCET
| VV |  | Súčet |  | 16.858 | [13 empty] | VV | 2 | 4 | True | 1 | ROZPOCET
88 | K | 767330840.R | Demontáž striešky uchytenej na stenu šírky nad 5500 do 6000 mm -0,04130t | ks | 1 |  | 0 |  |  |  | znížená | 0 | 0 | 0 | 0 | 0 | 0 | 16 | K | 2 |  |  |  | ROZPOCET | 0 | 0 | 0 | 0 | 0 | 2 | 0 | 16 | -1304142479
| VV |  | " pohľad E " 1 |  | 1 | [13 empty] | VV | 2 | 2 | True | 0 | ROZPOCET
| VV |  | Súčet |  | 1 | [13 empty] | VV | 2 | 4 | True | 1 | ROZPOCET
89 | K | 767833100 | Montáž rebríkov do muriva s bočnicami z profilovej ocele, z rúrok alebo z tenkostenných profilov | m | 8.5 |  | 0 |  |  |  | znížená | 0.5141 | 4.3698 | 5e-05 | 0.000425 | 0 | 0 | 16 | K | 2 |  |  |  | ROZPOCET | 0 | 0 | 0 | 0 | 0 | 2 | 0 | 16 | 1489429247
| VV |  | " ozn.P1 " 8,50 |  | 8.5 | [13 empty] | VV | 2 | 2 | True | 0 | ROZPOCET
| VV |  | Súčet |  | 8.5 | [13 empty] | VV | 2 | 4 | True | 1 | ROZPOCET
90 | K | 767834101 | Montáž ochranného koša skrutkovaním | m | 7 |  | 0 |  |  |  | znížená | 0.323 | 2.261 | 0 | 0 | 0 | 0 | 16 | K | 2 |  |  |  | ROZPOCET | 0 | 0 | 0 | 0 | 0 | 2 | 0 | 16 | 324088683
91 | M | 553500000.PC | Dodávka zámočníckych výrovkov - požiarny rebrík dl. 8,50 m s ochranným košom dl. 7,00 m a výstupnou plošinou z pororoštu | ks | 1 |  | 0 |  |  |  | znížená | 0 | 0 | 0.00812 | 0.00812 | 0 | 0 | 32 | M | 2 |  |  |  | ROZPOCET | 0 | 0 | 0 | 0 | 0 | 2 | 0 | 16 | -1750042320
92 | K | 767995106 | Montáž ostatných atypických kovových stavebných doplnkových konštrukcií nad 100 do 250 kg | kg | 325.58 |  | 0 |  |  |  | znížená | 0.0511 | 16.6371 | 5e-05 | 0.016279 | 0 | 0 | 16 | K | 2 |  |  |  | ROZPOCET | 0 | 0 | 0 | 0 | 0 | 2 | 0 | 16 | -173885522
| VV |  | " technologická rampa pre vedenie káblových vedení - podľa v.č.D1 " | [15 empty] | VV | 2 | 1 | True | 0 | ROZPOCET
| VV |  | " U 200 dl. 2x 5,00 m " 2*5,00*25,30 |  | 253 | [13 empty] | VV | 2 | 2 | True | 0 | ROZPOCET
| VV |  | " kotviaca platňa 4x PL 177x70x10 mm " 1,30*4 |  | 5.2 | [13 empty] | VV | 2 | 2 | True | 0 | ROZPOCET
| VV |  | " priečne výstuhy 22x pásovina 50x10 mm dl. 0,60 m " 0,60*22*3,93 |  | 51.876 | [13 empty] | VV | 2 | 2 | True | 0 | ROZPOCET
| VV |  | Medzisúčet |  | 310.076 | [13 empty] | VV | 2 | 3 | True | 0 | ROZPOCET
| VV |  | 310,076*0,05 " zvary " |  | 15.504 | [13 empty] | VV | 2 | 2 | True | 0 | ROZPOCET
| VV |  | Medzisúčet |  | 15.504 | [13 empty] | VV | 2 | 3 | True | 0 | ROZPOCET
| VV |  | Súčet |  | 325.58 | [13 empty] | VV | 2 | 4 | True | 1 | ROZPOCET
93 | M | 5534000000.PC01 | Zámočnícky výrobok - Oceľová konštrukcia káblovej rampy, vrátane povrchovej úpravy | kg | 356.656 |  | 0 |  |  |  | znížená | 0 | 0 | 0.00812 | 2.896 | 0 | 0 | 32 | M | 2 |  |  |  | ROZPOCET | 0 | 0 | 0 | 0 | 0 | 2 | 0 | 16 | 1471903813
| VV |  | " oceľová konštrukcia káblovej rampy " | [15 empty] | VV | 2 | 1 | True | 0 | ROZPOCET
| VV |  | " U 200 dl. 2x 5,00 m " 2*5,00*25,30 |  | 253 | [13 empty] | VV | 2 | 2 | True | 0 | ROZPOCET
| VV |  | " kotviaca platňa 4x PL 177x70x10 mm " 1,30*4 |  | 5.2 | [13 empty] | VV | 2 | 2 | True | 0 | ROZPOCET
| VV |  | " priečne výstuhy 22x pásovina 50x10 mm dl. 0,60 m " 0,60*22*3,93 |  | 51.876 | [13 empty] | VV | 2 | 2 | True | 0 | ROZPOCET
| VV |  | Medzisúčet |  | 310.076 | [13 empty] | VV | 2 | 3 | True | 0 | ROZPOCET
| VV |  | 310,076*0,05 " zvary " |  | 15.504 | [13 empty] | VV | 2 | 2 | True | 0 | ROZPOCET
| VV |  | 310,76*0,10 " stratné " |  | 31.076 | [13 empty] | VV | 2 | 2 | True | 0 | ROZPOCET
| VV |  | Medzisúčet |  | 46.58 | [13 empty] | VV | 2 | 3 | True | 0 | ROZPOCET
| VV |  | " - doprava prvkov na stavbu | [15 empty] | VV | 2 | 1 | True | 0 | ROZPOCET
| VV |  | " - povrchová uprava oceľovej konštrukcie, žiarové zinkovanie + 2x PUR náret min. hrúbky 100 mikr. | [15 empty] | VV | 2 | 1 | True | 0 | ROZPOCET
| VV |  | " - dodávka spojovacieho a kotviaceho materiálu pre oceľovú konštrukciu | [15 empty] | VV | 2 | 1 | True | 0 | ROZPOCET
| VV |  | " - vypracovanie výrobno-technickej a montážnej dokumnetácie | [15 empty] | VV | 2 | 1 | True | 0 | ROZPOCET
| VV |  | " - zameranie | [15 empty] | VV | 2 | 1 | True | 0 | ROZPOCET
| VV |  | Súčet |  | 356.656 | [13 empty] | VV | 2 | 4 | True | 1 | ROZPOCET
94 | K | 998767202 | Presun hmôt pre kovové stavebné doplnkové konštrukcie v objektoch výšky nad 6 do 12 m | % | 1.1 |  | 0 |  |  |  | znížená | 0 | 0 | 0 | 0 | 0 | 0 | 16 | K | 2 |  |  |  | ROZPOCET | 0 | 0 | 0 | 0 | 0 | 2 | 0 | 16 | 517840864
| D | 769 | Montáže vzduchotechnických zariadení |  |  |  | 0 | [5 empty] | 0 |  | 0 |  | 0 | 2 | D | 1 |  |  |  | ROZPOCET | [6 empty] | 0
95 | K | 76908305.R | Demontáž, úprava a spätná montáž VZT potrubia na fasáde po zateplení - prosíme nenceňovať | kpl | 0 |  | 0 |  |  |  | znížená | 0 | 0 | 0 | 0 | 0 | 0 | 16 | K | 2 |  |  |  | ROZPOCET | 0 | 0 | 0 | 0 | 0 | 2 | 0 | 16 | -178007627
96 | K | 998769203 | Presun hmôt pre montáž vzduchotechnických zariadení v stavbe (objekte) výšky nad 7 do 24 m - prosíme nenceňovať | % | 0 |  | 0 |  |  |  | znížená | 0 | 0 | 0 | 0 | 0 | 0 | 16 | K | 2 |  |  |  | ROZPOCET | 0 | 0 | 0 | 0 | 0 | 2 | 0 | 16 | -1046883235
| D | 783 | Nátery |  |  |  | 0 | [5 empty] | 42.9437 |  | 0.058292 |  | 0 | 2 | D | 1 |  |  |  | ROZPOCET | [6 empty] | 0
97 | K | 783201811 | Odstránenie starých náterov z kovových stavebných doplnkových konštrukcií oškrabaním | m2 | 145.73 |  | 0 |  |  |  | znížená | 0.068 | 9.9096 | 0 | 0 | 0 | 0 | 16 | K | 2 |  |  |  | ROZPOCET | 0 | 0 | 0 | 0 | 0 | 2 | 0 | 16 | -1925462118
| VV |  | " hala B - očistenie žľabu rš 650 mm " | [15 empty] | VV | 2 | 1 | True | 0 | ROZPOCET
| VV |  | (31,00+21,50+10,65+62,95+15,40+33,80+15,25+33,65)*0,65 |  | 145.73 | [13 empty] | VV | 2 | 2 | True | 0 | ROZPOCET
| VV |  | Súčet |  | 145.73 | [13 empty] | VV | 2 | 4 | True | 1 | ROZPOCET
98 | K | 783521900 | Oprava náterov klampiarskych konštrukcií syntetické na vzduchu schnúce jednonásobné - 35µm | m2 | 291.46 |  | 0 |  |  |  | znížená | 0.11334 | 33.0341 | 0.0002 | 0.058292 | 0 | 0 | 16 | K | 2 |  |  |  | ROZPOCET | 0 | 0 | 0 | 0 | 0 | 2 | 0 | 16 | -1788372621
| VV |  | " hala B - očistenie žľabu 2x náter " | [15 empty] | VV | 2 | 1 | True | 0 | ROZPOCET
| VV |  | 145,73*2 |  | 291.46 | [13 empty] | VV | 2 | 2 | True | 0 | ROZPOCET
| VV |  | Súčet |  | 291.46 | [13 empty] | VV | 2 | 4 | True | 1 | ROZPOCET
| D | M | Práce a dodávky M |  |  |  | 0 | [5 empty] | 98.2655 |  | 0.22745 |  | 0.1107 | 3 | D | 0 |  |  |  | ROZPOCET | [6 empty] | 0
| D | 21-M | Elektromontáže - zvody bleskozvodu |  |  |  | 0 | [5 empty] | 98.2655 |  | 0.22745 |  | 0.1107 | 3 | D | 1 |  |  |  | ROZPOCET | [6 empty] | 0
99 | K | 210220001 | Uzemňovacie vedenie na povrchu FeZn drôt zvodový Ø 8-10 | m | 164.5 |  | 0 |  |  |  | znížená | 0.15 | 24.675 | 0 | 0 | 0 | 0 | 64 | K | 2 |  |  |  | ROZPOCET | 0 | 0 | 0 | 0 | 0 | 2 | 0 | 64 | -1841769031
| VV |  | " átrium a zázemie hala A " | [15 empty] | VV | 2 | 1 | True | 0 | ROZPOCET
| VV |  | " pohľad B " 1*7,00 |  | 7 | [13 empty] | VV | 2 | 2 | True | 0 | ROZPOCET
| VV |  | " pohľad C " 1*7,00 |  | 7 | [13 empty] | VV | 2 | 2 | True | 0 | ROZPOCET
| VV |  | " pohľad D " 2*7,00 |  | 14 | [13 empty] | VV | 2 | 2 | True | 0 | ROZPOCET
| VV |  | " pohľad E " 1*7,00 |  | 7 | [13 empty] | VV | 2 | 2 | True | 0 | ROZPOCET
| VV |  | " pohľad F " 1*7,00 |  | 7 | [13 empty] | VV | 2 | 2 | True | 0 | ROZPOCET
| VV |  | " pohľad H " 5*7,50 |  | 37.5 | [13 empty] | VV | 2 | 2 | True | 0 | ROZPOCET
| VV |  | Medzisúčet |  | 79.5 | [13 empty] | VV | 2 | 3 | True | 0 | ROZPOCET
| VV |  | " hala B " | [15 empty] | VV | 2 | 1 | True | 0 | ROZPOCET
| VV |  | " ppohľad Z " 1*12,50 |  | 12.5 | [13 empty] | VV | 2 | 2 | True | 0 | ROZPOCET
| VV |  | " pohľad V " 2*12,50 |  | 25 | [13 empty] | VV | 2 | 2 | True | 0 | ROZPOCET
| VV |  | " pohľad J " 2*12,50+1*10,00 |  | 35 | [13 empty] | VV | 2 | 2 | True | 0 | ROZPOCET
| VV |  | " pohľad S " 1*12,50 |  | 12.5 | [13 empty] | VV | 2 | 2 | True | 0 | ROZPOCET
| VV |  | Medzisúčet |  | 85 | [13 empty] | VV | 2 | 3 | True | 0 | ROZPOCET
| VV |  | Súčet |  | 164.5 | [13 empty] | VV | 2 | 4 | True | 1 | ROZPOCET
100 | M | 354410054800 | Drôt bleskozvodový FeZn, d 10 mm | kg | 164.5 |  | 0 |  |  |  | znížená | 0 | 0 | 0.001 | 0.1645 | 0 | 0 | 128 | M | 2 |  |  |  | ROZPOCET | 0 | 0 | 0 | 0 | 0 | 2 | 0 | 128 | -641118958
101 | K | 210220050 | Označenie zvodov číselnými štítkami | ks | 17 |  | 0 |  |  |  | znížená | 0.183 | 3.111 | 0 | 0 | 0 | 0 | 64 | K | 2 |  |  |  | ROZPOCET | 0 | 0 | 0 | 0 | 0 | 2 | 0 | 64 | 68114490
102 | M | 354410064800 | Štítok orientačný na zvody 1 | ks | 17 |  | 0 |  |  |  | znížená | 0 | 0 | 3e-05 | 0.00051 | 0 | 0 | 128 | M | 2 |  |  |  | ROZPOCET | 0 | 0 | 0 | 0 | 0 | 2 | 0 | 128 | -21434781
103 | K | 210220105 | Podpery vedenia FeZn do muriva PV 01h a PV01-03 | ks | 152 |  | 0 |  |  |  | znížená | 0.1 | 15.2 | 0 | 0 | 0 | 0 | 64 | K | 2 |  |  |  | ROZPOCET | 0 | 0 | 0 | 0 | 0 | 2 | 0 | 64 | -1074720015
| VV |  | " demontáž pôvodných podpier vedenia bleskozvodu " | [15 empty] | VV | 2 | 1 | True | 0 | ROZPOCET
| VV |  | " átrium a zázemie hala A " | [15 empty] | VV | 2 | 1 | True | 0 | ROZPOCET
| VV |  | " pohľad B " 1*7 |  | 7 | [13 empty] | VV | 2 | 2 | True | 0 | ROZPOCET
| VV |  | " pohľad C " 1*7 |  | 7 | [13 empty] | VV | 2 | 2 | True | 0 | ROZPOCET
| VV |  | " pohľad D " 2*7 |  | 14 | [13 empty] | VV | 2 | 2 | True | 0 | ROZPOCET
| VV |  | " pohľad E " 1*7 |  | 7 | [13 empty] | VV | 2 | 2 | True | 0 | ROZPOCET
| VV |  | " pohľad F " 1*7 |  | 7 | [13 empty] | VV | 2 | 2 | True | 0 | ROZPOCET
| VV |  | " pohľad H " 5*7 |  | 35 | [13 empty] | VV | 2 | 2 | True | 0 | ROZPOCET
| VV |  | Medzisúčet |  | 77 | [13 empty] | VV | 2 | 3 | True | 0 | ROZPOCET
| VV |  | " hala B " | [15 empty] | VV | 2 | 1 | True | 0 | ROZPOCET
| VV |  | " ppohľad Z " 1*11 |  | 11 | [13 empty] | VV | 2 | 2 | True | 0 | ROZPOCET
| VV |  | " pohľad V " 2*11 |  | 22 | [13 empty] | VV | 2 | 2 | True | 0 | ROZPOCET
| VV |  | " pohľad J " 2*11+1*9 |  | 31 | [13 empty] | VV | 2 | 2 | True | 0 | ROZPOCET
| VV |  | " pohľad S " 1*11 |  | 11 | [13 empty] | VV | 2 | 2 | True | 0 | ROZPOCET
| VV |  | Medzisúčet |  | 75 | [13 empty] | VV | 2 | 3 | True | 0 | ROZPOCET
| VV |  | Súčet |  | 152 | [13 empty] | VV | 2 | 4 | True | 1 | ROZPOCET
104 | M | 354410031900 | Podpera vedenia FeZn do muriva a do hmoždinky označenie PV 01 h | ks | 152 |  | 0 |  |  |  | znížená | 0 | 0 | 0.00012 | 0.01824 | 0 | 0 | 128 | M | 2 |  |  |  | ROZPOCET | 0 | 0 | 0 | 0 | 0 | 2 | 0 | 128 | -1178885295
105 | K | 210220243 | Svorka FeZn spojovacia SS | ks | 34 |  | 0 |  |  |  | znížená | 0.117 | 3.978 | 0 | 0 | 0 | 0 | 64 | K | 2 |  |  |  | ROZPOCET | 0 | 0 | 0 | 0 | 0 | 2 | 0 | 64 | -1960758626
106 | M | 354410003400 | Svorka FeZn spojovacia označenie SS 2 skrutky s príložkou | ks | 34 |  | 0 |  |  |  | znížená | 0 | 0 | 0.00016 | 0.00544 | 0 | 0 | 128 | M | 2 |  |  |  | ROZPOCET | 0 | 0 | 0 | 0 | 0 | 2 | 0 | 128 | 103689984
107 | K | 210220247 | Svorka FeZn skúšobná SZ | ks | 17 |  | 0 |  |  |  | znížená | 0.167 | 2.839 | 0 | 0 | 0 | 0 | 64 | K | 2 |  |  |  | ROZPOCET | 0 | 0 | 0 | 0 | 0 | 2 | 0 | 64 | -2021619612
108 | M | 354410004300 | Svorka FeZn skúšobná označenie SZ | ks | 17 |  | 0 |  |  |  | znížená | 0 | 0 | 0.00017 | 0.00289 | 0 | 0 | 128 | M | 2 |  |  |  | ROZPOCET | 0 | 0 | 0 | 0 | 0 | 2 | 0 | 128 | -870388801
109 | K | 210220260 | Ochranný uholník FeZn OU | ks | 17 |  | 0 |  |  |  | znížená | 0.71 | 12.07 | 0 | 0 | 0 | 0 | 64 | K | 2 |  |  |  | ROZPOCET | 0 | 0 | 0 | 0 | 0 | 2 | 0 | 64 | -852717410
110 | M | 354410053400 | Uholník ochranný FeZn označenie OU 2 m | ks | 17 |  | 0 |  |  |  | znížená | 0 | 0 | 0.00163 | 0.02771 | 0 | 0 | 128 | M | 2 |  |  |  | ROZPOCET | 0 | 0 | 0 | 0 | 0 | 2 | 0 | 128 | -1352225486
111 | K | 210220261 | Držiak ochranného uholníka FeZn DU-Z,D a DOU | ks | 34 |  | 0 |  |  |  | znížená | 0.321 | 10.914 | 0 | 0 | 0 | 0 | 64 | K | 2 |  |  |  | ROZPOCET | 0 | 0 | 0 | 0 | 0 | 2 | 0 | 64 | 566446612
112 | M | 354410053600 | Držiak FeZn ochranného uholníka do muriva označenie DU Z | ks | 34 |  | 0 |  |  |  | znížená | 0 | 0 | 0.00024 | 0.00816 | 0 | 0 | 128 | M | 2 |  |  |  | ROZPOCET | 0 | 0 | 0 | 0 | 0 | 2 | 0 | 128 | 1409884401
113 | K | 210293001 | Údržba bleskozvodov vyrovnanie jestvujúcich zvodových vodičov | ks | 17 |  | 0 |  |  |  | znížená | 0.083 | 1.411 | 0 | 0 | 0 | 0 | 64 | K | 2 |  |  |  | ROZPOCET | 0 | 0 | 0 | 0 | 0 | 2 | 0 | 64 | -892565813
| VV |  | " počet zvodov " 17 |  | 17 | [13 empty] | VV | 2 | 2 | True | 0 | ROZPOCET
| VV |  | Súčet |  | 17 | [13 empty] | VV | 2 | 4 | True | 1 | ROZPOCET
114 | K | 210964801 | Demontáž - uzemňovacie vedenie na povrchu FeZn drôt zvodový -0,00063 t | m | 146.5 |  | 0 |  |  |  | znížená | 0.075 | 10.9875 | 0 | 0 | 0.00063 | 0.092295 | 64 | K | 2 |  |  |  | ROZPOCET | 0 | 0 | 0 | 0 | 0 | 2 | 0 | 64 | -998812388
| VV |  | " demontáž pôvodných podpier vedenia bleskozvodu " | [15 empty] | VV | 2 | 1 | True | 0 | ROZPOCET
| VV |  | " átrium a zázemie hala A " | [15 empty] | VV | 2 | 1 | True | 0 | ROZPOCET
| VV |  | " pohľad B " 1*6,00 |  | 6 | [13 empty] | VV | 2 | 2 | True | 0 | ROZPOCET
| VV |  | " pohľad C " 1*6,00 |  | 6 | [13 empty] | VV | 2 | 2 | True | 0 | ROZPOCET
| VV |  | " pohľad D " 2*6,00 |  | 12 | [13 empty] | VV | 2 | 2 | True | 0 | ROZPOCET
| VV |  | " pohľad E " 1*6,00 |  | 6 | [13 empty] | VV | 2 | 2 | True | 0 | ROZPOCET
| VV |  | " pohľad F " 1*6,00 |  | 6 | [13 empty] | VV | 2 | 2 | True | 0 | ROZPOCET
| VV |  | " pohľad H " 5*6,50 |  | 32.5 | [13 empty] | VV | 2 | 2 | True | 0 | ROZPOCET
| VV |  | Medzisúčet |  | 68.5 | [13 empty] | VV | 2 | 3 | True | 0 | ROZPOCET
| VV |  | " hala B " | [15 empty] | VV | 2 | 1 | True | 0 | ROZPOCET
| VV |  | " ppohľad Z " 1*11,50 |  | 11.5 | [13 empty] | VV | 2 | 2 | True | 0 | ROZPOCET
| VV |  | " pohľad V " 2*11,50 |  | 23 | [13 empty] | VV | 2 | 2 | True | 0 | ROZPOCET
| VV |  | " pohľad J " 2*11,50+1*9,00 |  | 32 | [13 empty] | VV | 2 | 2 | True | 0 | ROZPOCET
| VV |  | " pohľad S " 1*11,50 |  | 11.5 | [13 empty] | VV | 2 | 2 | True | 0 | ROZPOCET
| VV |  | Medzisúčet |  | 78 | [13 empty] | VV | 2 | 3 | True | 0 | ROZPOCET
| VV |  | Súčet |  | 146.5 | [13 empty] | VV | 2 | 4 | True | 1 | ROZPOCET
115 | K | 210964825 | Demontáž - podpery vedenia FeZn do muriva PV 01h a PV01-03 -0,00020 t | ks | 92 |  | 0 |  |  |  | znížená | 0.05 | 4.6 | 0 | 0 | 0.0002 | 0.0184 | 64 | K | 2 |  |  |  | ROZPOCET | 0 | 0 | 0 | 0 | 0 | 2 | 0 | 64 | 1519310706
| VV |  | " demontáž pôvodných podpier vedenia bleskozvodu " | [15 empty] | VV | 2 | 1 | True | 0 | ROZPOCET
| VV |  | " átrium a zázemie hala A " | [15 empty] | VV | 2 | 1 | True | 0 | ROZPOCET
| VV |  | " pohľad B " 1*4 |  | 4 | [13 empty] | VV | 2 | 2 | True | 0 | ROZPOCET
| VV |  | " pohľad C " 1*4 |  | 4 | [13 empty] | VV | 2 | 2 | True | 0 | ROZPOCET
| VV |  | " pohľad D " 2*4 |  | 8 | [13 empty] | VV | 2 | 2 | True | 0 | ROZPOCET
| VV |  | " pohľad E " 1*4 |  | 4 | [13 empty] | VV | 2 | 2 | True | 0 | ROZPOCET
| VV |  | " pohľad F " 1*4 |  | 4 | [13 empty] | VV | 2 | 2 | True | 0 | ROZPOCET
| VV |  | " pohľad H " 5*4 |  | 20 | [13 empty] | VV | 2 | 2 | True | 0 | ROZPOCET
| VV |  | Medzisúčet |  | 44 | [13 empty] | VV | 2 | 3 | True | 0 | ROZPOCET
| VV |  | " hala B " | [15 empty] | VV | 2 | 1 | True | 0 | ROZPOCET
| VV |  | " ppohľad Z " 1*7 |  | 7 | [13 empty] | VV | 2 | 2 | True | 0 | ROZPOCET
| VV |  | " pohľad V " 2*7 |  | 14 | [13 empty] | VV | 2 | 2 | True | 0 | ROZPOCET
| VV |  | " pohľad J " 2*7+1*6 |  | 20 | [13 empty] | VV | 2 | 2 | True | 0 | ROZPOCET
| VV |  | " pohľad S " 1*7 |  | 7 | [13 empty] | VV | 2 | 2 | True | 0 | ROZPOCET
| VV |  | Medzisúčet |  | 48 | [13 empty] | VV | 2 | 3 | True | 0 | ROZPOCET
| VV |  | Súčet |  | 92 | [13 empty] | VV | 2 | 4 | True | 1 | ROZPOCET
116 | K | 21-M-003 | Demontáž a spätná montáž vonkajšieho osvetlenia /po zateplení/, vrátane materiálu - prosíme nenaceňovať | kpl | 0 |  | 0 |  |  |  | znížená | 0 | 0 | 0 | 0 | 0 | 0 | 64 | K | 2 |  |  |  | ROZPOCET | 0 | 0 | 0 | 0 | 0 | 2 | 0 | 64 | 588134192
117 | K | HZS000114 | Stavebno montážne práce najnáročnejšie na odbornosť - prehliadky pracoviska a revízie (Tr. 4) v rozsahu viac ako 8 hodín | hod | 8 |  | 0 |  |  |  | znížená | 1.06 | 8.48 | 0 | 0 | 0 | 0 | 512 | K | 2 |  |  |  | ROZPOCET | 0 | 0 | 0 | 0 | 0 | 2 | 0 | 512 | 448604405

## SO08 - SO08 Oprava vnúto...
[9 empty] | >> skryté stĺpce << | [9 empty] | {a73dede4-b80e-4279-8170-f16ffd2e2078}
0
| KRYCÍ LIST ROZPOČTU | [8 empty] | v --- nižšie sa nachádzajú doplnkové a pomocné údaje k zostavám --- v | [8 empty] | False
Stavba:
Rev., rek.a vyb.existujúcej šp. infrašt. a jej príslušenstva - Zimný štadión Banská Bystrica
Objekt:
SO08 - SO08 Oprava vnútorných priestorov v hale B
| JKSO: |  |  |  |  | KS:
| Miesto: |  | parc.č.4212, k.ú.Banská Bystrica |  |  | Dátum: | 2020-08-10
| Objednávateľ: |  |  |  |  | IČO:
|  | MBB, a.s. |  |  |  | IČ DPH:
| Zhotoviteľ: |  |  |  |  | IČO:
|  | podľa výberového konania |  |  |  | IČ DPH:
| Projektant: |  |  |  |  | IČO:
|  | CREAT s.r.o. |  |  |  | IČ DPH:
| Spracovateľ: |  |  |  |  | IČO:
|  | Ing.Jedlička |  |  |  | IČ DPH:
Poznámka:
| Cena bez DPH | [5 empty] | 0
|  |  | Základ dane |  |  | Sadzba dane | Výška dane
| DPH | základná | 0 |  |  | 20% | 0
|  | znížená | 0 |  |  | 20% | 0
|  | zákl. prenesená | 0 |  |  | 20% | 0
|  | zníž. prenesená | 0 |  |  | 20% | 0
|  | nulová | 0 |  |  | 0% | 0
| Cena s DPH |  |  | v | EUR |  | 0
| Projektant |  |  | Spracovateľ
| Dátum a podpis: |  | Pečiatka | Dátum a podpis: |  |  | Pečiatka
| Objednávateľ |  |  | Zhotoviteľ
| Dátum a podpis: |  | Pečiatka | Dátum a podpis: |  |  | Pečiatka
REKAPITULÁCIA ROZPOČTU
Stavba:
Rev., rek.a vyb.existujúcej šp. infrašt. a jej príslušenstva - Zimný štadión Banská Bystrica
Objekt:
SO08 - SO08 Oprava vnútorných priestorov v hale B
Miesto: |  |  | parc.č.4212, k.ú.Banská Bystrica |  |  | Dátum: | 2020-08-10
Objednávateľ: |  |  | MBB, a.s. |  |  | Projektant: | CREAT s.r.o.
Zhotoviteľ: |  |  | podľa výberového konania |  |  | Spracovateľ: | Ing.Jedlička
Kód dielu - Popis | [6 empty] | Cena celkom [EUR]
Náklady z rozpočtu | [6 empty] | 0 | [12 empty] | -1
| HSV - Práce a dodávky HSV | [5 empty] | 0
| 3 - Zvislé a kompletné konštrukcie | [5 empty] | 0
| 6 - Úpravy povrchov, podlahy, osadenie | [5 empty] | 0
| 9 - Ostatné konštrukcie a práce-búranie | [5 empty] | 0
| 99 - Presun hmôt HSV | [5 empty] | 0
| PSV - Práce a dodávky PSV | [5 empty] | 0
| 712 - Izolácie striech, povlakové krytiny | [5 empty] | 0
| 725 - Zdravotechnika - zariaďovacie predmety | [5 empty] | 0
| 763 - Konštrukcie - drevostavby | [5 empty] | 0
| 764 - Konštrukcie klampiarske | [5 empty] | 0
| 766 - Konštrukcie stolárske | [5 empty] | 0
| 767 - Konštrukcie doplnkové kovové | [5 empty] | 0
| 771 - Podlahy z dlaždíc | [5 empty] | 0
| 781 - Obklady | [5 empty] | 0
| 783 - Nátery | [5 empty] | 0
| 784 - Maľby | [5 empty] | 0
ROZPOČET
Stavba:
Rev., rek.a vyb.existujúcej šp. infrašt. a jej príslušenstva - Zimný štadión Banská Bystrica
Objekt:
SO08 - SO08 Oprava vnútorných priestorov v hale B
Miesto: |  |  | parc.č.4212, k.ú.Banská Bystrica |  |  | Dátum: | 2020-08-10
Objednávateľ: |  |  | MBB, a.s. |  |  | Projektant: | CREAT s.r.o.
Zhotoviteľ: |  |  | podľa výberového konania |  |  | Spracovateľ: | Ing.Jedlička
PČ | Typ | Kód | Popis | MJ | Množstvo | J.cena [EUR] | Cena celkom [EUR] | Cenová sústava |  |  | DPH | J. Nh [h] | Nh celkom [h] | J. hmotnosť [t] | Hmotnosť celkom [t] | J. suť [t] | Suť Celkom [t]
Náklady z rozpočtu | [6 empty] | 0 | [5 empty] | 5681.5145 |  | 138.5081 |  | 15.5041 |  | D | -1 | [10 empty] | 0
| D | HSV | Práce a dodávky HSV |  |  |  | 0 | [5 empty] | 2031.0025 |  | 52.3902 |  | 10.7062 | 1 | D | 0 |  |  |  | ROZPOCET | [6 empty] | 0
| D | 3 | Zvislé a kompletné konštrukcie |  |  |  | 0 | [5 empty] | 6.4117 |  | 2.3909 |  | 0 | 1 | D | 1 |  |  |  | ROZPOCET | [6 empty] | 0
1 | K | 312273119 | Murivo výplňové (m3) z tvárnic YTONG Standard hr. 375 mm P2-400 PDK, na MVC a maltu YTONG alebo ekvivalent (375x249x599) | m3 | 3.66 |  | 0 |  |  |  | znížená | 1.7518 | 6.4117 | 0.65324 | 2.3909 | 0 | 0 | 4 | K | 2 |  |  |  | ROZPOCET | 0 | 0 | 0 | 0 | 0 | 2 | 0 | 4 | -1062056941
| VV |  | " zamurovanie otvoru medi halou a posilňovňou " | [15 empty] | VV | 2 | 1 | True | 0 | ROZPOCET
| VV |  | 3,05*3,00*0,40 |  | 3.66 | [13 empty] | VV | 2 | 2 | True | 0 | ROZPOCET
| VV |  | Súčet |  | 3.66 | [13 empty] | VV | 2 | 4 | True | 1 | ROZPOCET
| D | 6 | Úpravy povrchov, podlahy, osadenie |  |  |  | 0 | [5 empty] | 702.3878 |  | 24.3274 |  | 0 | 1 | D | 1 |  |  |  | ROZPOCET | [6 empty] | 0
2 | K | 612421431 | Oprava vnútorných vápenných omietok stien, v množstve opravenej plochy nad 30 do 50 % štukových | m2 | 1019.282 |  | 0 |  |  |  | znížená | 0.428 | 436.2527 | 0.01899 | 19.3562 | 0 | 0 | 4 | K | 2 |  |  |  | ROZPOCET | 0 | 0 | 0 | 0 | 0 | 2 | 0 | 4 | 772487103
| VV |  | " hala B - oprava omietok stien - pozn.R " | [15 empty] | VV | 2 | 1 | True | 0 | ROZPOCET
| VV |  | 181,50*8,92 |  | 1618.98 | [13 empty] | VV | 2 | 2 | True | 0 | ROZPOCET
| VV |  | " odpočet otvorov " -52,80*7,35 |  | -388.08 | [13 empty] | VV | 2 | 2 | True | 0 | ROZPOCET
| VV |  | -0,90*2,00*3 |  | -5.4 | [13 empty] | VV | 2 | 2 | True | 0 | ROZPOCET
| VV |  | -0,80*2,00*6 |  | -9.6 | [13 empty] | VV | 2 | 2 | True | 0 | ROZPOCET
| VV |  | -1,45*2,00*1 |  | -2.9 | [13 empty] | VV | 2 | 2 | True | 0 | ROZPOCET
| VV |  | -5,25*2,55*1 |  | -13.388 | [13 empty] | VV | 2 | 2 | True | 0 | ROZPOCET
| VV |  | " odpočet plochy dreveného obkladu stien " -301,155 |  | -301.155 | [13 empty] | VV | 2 | 2 | True | 0 | ROZPOCET
| VV |  | " odpočet plochy nových omietok - sokel pod fasádnym oknom " -75,038 |  | -75.038 | [13 empty] | VV | 2 | 2 | True | 0 | ROZPOCET
| VV |  | " odpočet plochy nových omietok - zamurovaný otvor " -9,92 |  | -9.92 | [13 empty] | VV | 2 | 2 | True | 0 | ROZPOCET
| VV |  | Medzisúčet |  | 813.499 | [13 empty] | VV | 2 | 3 | True | 0 | ROZPOCET
| VV |  | " vestibul -prechod do haly A " | [15 empty] | VV | 2 | 1 | True | 0 | ROZPOCET
| VV |  | (7,90+11,20+6,55+6,45)*3,00 |  | 96.3 | [13 empty] | VV | 2 | 2 | True | 0 | ROZPOCET
| VV |  | (8,40+9,80+5,30)*6,00 |  | 141 | [13 empty] | VV | 2 | 2 | True | 0 | ROZPOCET
| VV |  | " odpočet otvorov " -5,35*2,50*1 |  | -13.375 | [13 empty] | VV | 2 | 2 | True | 0 | ROZPOCET
| VV |  | -5,25*2,50*1 |  | -13.125 | [13 empty] | VV | 2 | 2 | True | 0 | ROZPOCET
| VV |  | -1,20*1,16*5 |  | -6.96 | [13 empty] | VV | 2 | 2 | True | 0 | ROZPOCET
| VV |  | -0,65*0,60*1 |  | -0.39 | [13 empty] | VV | 2 | 2 | True | 0 | ROZPOCET
| VV |  | -0,95*2,05*1 |  | -1.948 | [13 empty] | VV | 2 | 2 | True | 0 | ROZPOCET
| VV |  | -0,80*2,00*1 |  | -1.6 | [13 empty] | VV | 2 | 2 | True | 0 | ROZPOCET
| VV |  | -1,50*2,70*1 |  | -4.05 | [13 empty] | VV | 2 | 2 | True | 0 | ROZPOCET
| VV |  | -1,45*2,00*1 |  | -2.9 | [13 empty] | VV | 2 | 2 | True | 0 | ROZPOCET
| VV |  | " ostenie " (5,35+2*2,50)*0,30*1 |  | 3.105 | [13 empty] | VV | 2 | 2 | True | 0 | ROZPOCET
| VV |  | (5,25+2*2,50)*0,15*1 |  | 1.538 | [13 empty] | VV | 2 | 2 | True | 0 | ROZPOCET
| VV |  | (1,20+2*1,16)*0,15*5 |  | 2.64 | [13 empty] | VV | 2 | 2 | True | 0 | ROZPOCET
| VV |  | (0,65+2*0,60)*0,15*1 |  | 0.278 | [13 empty] | VV | 2 | 2 | True | 0 | ROZPOCET
| VV |  | (1,55+2*2,05)*0,20*1 |  | 1.13 | [13 empty] | VV | 2 | 2 | True | 0 | ROZPOCET
| VV |  | (1,50+2*2,70)*0,60*1 |  | 4.14 | [13 empty] | VV | 2 | 2 | True | 0 | ROZPOCET
| VV |  | Medzisúčet |  | 205.783 | [13 empty] | VV | 2 | 3 | True | 0 | ROZPOCET
| VV |  | Súčet |  | 1019.282 | [13 empty] | VV | 2 | 4 | True | 1 | ROZPOCET
3 | K | 612460111 | Príprava vnútorného podkladu stien na silno a nerovnomerne nasiakavé podklady regulátorom nasiakavosti | m2 | 50.76 |  | 0 |  |  |  | znížená | 0.05209 | 2.6441 | 0.00015 | 0.007614 | 0 | 0 | 4 | K | 2 |  |  |  | ROZPOCET | 0 | 0 | 0 | 0 | 0 | 2 | 0 | 4 | 1330754182
4 | K | 612460112 | Príprava vnútorného podkladu stien na nenasiakavé betónové podklady kontaktným mostíkom | m2 | 75.038 |  | 0 |  |  |  | znížená | 0.05209 | 3.9087 | 0.00042 | 0.031516 | 0 | 0 | 4 | K | 2 |  |  |  | ROZPOCET | 0 | 0 | 0 | 0 | 0 | 2 | 0 | 4 | 181448049
5 | K | 612460122 | Príprava vnútorného podkladu stien penetráciou hĺbkovou | m2 | 1019.282 |  | 0 |  |  |  | znížená | 0.05204 | 53.0434 | 0.0002 | 0.20386 | 0 | 0 | 4 | K | 2 |  |  |  | ROZPOCET | 0 | 0 | 0 | 0 | 0 | 2 | 0 | 4 | 283389017
6 | K | 612460211 | Vnútorná omietka stien vápenná jadrová (hrubá), hr. 10 mm | m2 | 50.76 |  | 0 |  |  |  | znížená | 0.31918 | 16.2016 | 0.0126 | 0.63958 | 0 | 0 | 4 | K | 2 |  |  |  | ROZPOCET | 0 | 0 | 0 | 0 | 0 | 2 | 0 | 4 | -674675307
| VV |  | " príprava podkladu pod vnútorné obklady " | [15 empty] | VV | 2 | 1 | True | 0 | ROZPOCET
| VV |  | " 1.NP. " | [15 empty] | VV | 2 | 1 | True | 0 | ROZPOCET
| VV |  | " WC muži " (3,75+3,37)*2*2,00-0,90*2,00+2,00*0,10*2 |  | 27.08 | [13 empty] | VV | 2 | 2 | True | 0 | ROZPOCET
| VV |  | " WC ženy " (2,90+3,37)*2*2,00-0,90*2,00+2,00*0,10*2 |  | 23.68 | [13 empty] | VV | 2 | 2 | True | 0 | ROZPOCET
| VV |  | Súčet |  | 50.76 | [13 empty] | VV | 2 | 4 | True | 1 | ROZPOCET
7 | K | 612460241 | Vnútorná omietka stien vápennocementová jadrová (hrubá), hr. 10 mm | m2 | 75.038 |  | 0 |  |  |  | znížená | 0.35985 | 27.0024 | 0.01575 | 1.1818 | 0 | 0 | 4 | K | 2 |  |  |  | ROZPOCET | 0 | 0 | 0 | 0 | 0 | 2 | 0 | 4 | -382346220
| VV |  | " omietka betónovej časti sokla pod oknom fasády S " | [15 empty] | VV | 2 | 1 | True | 0 | ROZPOCET
| VV |  | 5,75*1,45*9 |  | 75.038 | [13 empty] | VV | 2 | 2 | True | 0 | ROZPOCET
| VV |  | Súčet |  | 75.038 | [13 empty] | VV | 2 | 4 | True | 1 | ROZPOCET
8 | K | 612460251 | Vnútorná omietka stien vápennocementová štuková (jemná), hr. 3 mm | m2 | 94.878 |  | 0 |  |  |  | znížená | 0.318 | 30.1712 | 0.00472 | 0.44782 | 0 | 0 | 4 | K | 2 |  |  |  | ROZPOCET | 0 | 0 | 0 | 0 | 0 | 2 | 0 | 4 | 1830986359
| VV |  | " omietka betónovej časti sokla pod oknom fasády S " | [15 empty] | VV | 2 | 1 | True | 0 | ROZPOCET
| VV |  | 5,75*1,45*9 |  | 75.038 | [13 empty] | VV | 2 | 2 | True | 0 | ROZPOCET
| VV |  | Medzisúčet |  | 75.038 | [13 empty] | VV | 2 | 3 | True | 0 | ROZPOCET
| VV |  | " obojstranná omietka na ploche zamurovaného otvoru " | [15 empty] | VV | 2 | 1 | True | 0 | ROZPOCET
| VV |  | 3,10*3,20*2 |  | 19.84 | [13 empty] | VV | 2 | 2 | True | 0 | ROZPOCET
| VV |  | Medzisúčet |  | 19.84 | [13 empty] | VV | 2 | 3 | True | 0 | ROZPOCET
| VV |  | Súčet |  | 94.878 | [13 empty] | VV | 2 | 4 | True | 1 | ROZPOCET
9 | K | 612481119 | Potiahnutie vnútorných stien sklotextílnou mriežkou s celoplošným prilepením | m2 | 19.84 |  | 0 |  |  |  | znížená | 0.11118 | 2.2058 | 0.00415 | 0.082336 | 0 | 0 | 4 | K | 2 |  |  |  | ROZPOCET | 0 | 0 | 0 | 0 | 0 | 2 | 0 | 4 | 47240884
| VV |  | " obojstranné prearmovanie zamurovaného otvoru " | [15 empty] | VV | 2 | 1 | True | 0 | ROZPOCET
| VV |  | 3,10*3,20*2 |  | 19.84 | [13 empty] | VV | 2 | 2 | True | 0 | ROZPOCET
| VV |  | Súčet |  | 19.84 | [13 empty] | VV | 2 | 4 | True | 1 | ROZPOCET
10 | K | 622255041.1 | Montáž stien prevetrávanej fasády z fasádnych hliníkových kaziet, vrátane hliníkovej podkonštrukcie, bez tepelnej izolácie | m2 | 32.707 |  | 0 |  |  |  | znížená | 3.78 | 123.6325 | 0.00897 | 0.29338 | 0 | 0 | 4 | K | 2 |  |  |  | ROZPOCET | 0 | 0 | 0 | 0 | 0 | 2 | 0 | 4 | 53619564
| VV |  | " opláštenie vstupného portálu do vestibulu haly B " | [15 empty] | VV | 2 | 1 | True | 0 | ROZPOCET
| VV |  | " čelo " 2,55*0,50*2+6,25*0,80 |  | 7.55 | [13 empty] | VV | 2 | 2 | True | 0 | ROZPOCET
| VV |  | " bočná plocha vonkajšia " 3,25*1,45*2 |  | 9.425 | [13 empty] | VV | 2 | 2 | True | 0 | ROZPOCET
| VV |  | " bočná plocha vnútorná " 2,55*1,52*2 |  | 7.752 | [13 empty] | VV | 2 | 2 | True | 0 | ROZPOCET
| VV |  | " podhľad " 5,25*1,52 |  | 7.98 | [13 empty] | VV | 2 | 2 | True | 0 | ROZPOCET
| VV |  | Súčet |  | 32.707 | [13 empty] | VV | 2 | 4 | True | 1 | ROZPOCET
11 | M | 5915200000.PC02 | Hliníkový kazetový fasádny systém napr. AVG ALU Easy alebo ekvivalent hr. 2 mm, reakcia na oheň kategória A1 bez tepelnej izolácie | m2 | 32.707 |  | 0 |  |  |  | znížená | 0 | 0 | 0.0139 | 0.45463 | 0 | 0 | 8 | M | 2 |  |  |  | ROZPOCET | 0 | 0 | 0 | 0 | 0 | 2 | 0 | 4 | 1437516280
| VV |  | 32,707 |  | 32.707 | [13 empty] | VV | 2 | 2 | True | 0 | ROZPOCET
| VV |  | " - fasádne kazety z AL plechu hr. 2 mm +-0,03 mm | [15 empty] | VV | 2 | 1 | True | 0 | ROZPOCET
| VV |  | " - farebné prevedenie vysoký lesk zlaté | [15 empty] | VV | 2 | 1 | True | 0 | ROZPOCET
| VV |  | " - klasifikácia reakcie na oheň A1 v súlade s čl. 11.8 STN EN 13501-1 + A1:2010 | [15 empty] | VV | 2 | 1 | True | 0 | ROZPOCET
| VV |  | " - vyhlásenie oparametroch | [15 empty] | VV | 2 | 1 | True | 0 | ROZPOCET
| VV |  | " - protokol na požadovanú klasuifikáciu reakcie na oheň A1 | [15 empty] | VV | 2 | 1 | True | 0 | ROZPOCET
| VV |  | " - dodávka AL podkladného roštu | [15 empty] | VV | 2 | 1 | True | 0 | ROZPOCET
| VV |  | " - dodávka kotviaceho a spojovacieho materiálu | [15 empty] | VV | 2 | 1 | True | 0 | ROZPOCET
| VV |  | " - vypracovanie výrobno-technickej a montážnej dokumentácie | [15 empty] | VV | 2 | 1 | True | 0 | ROZPOCET
| VV |  | " - geodetické zameranie | [15 empty] | VV | 2 | 1 | True | 0 | ROZPOCET
| VV |  | Súčet |  | 32.707 | [13 empty] | VV | 2 | 4 | True | 1 | ROZPOCET
12 | K | 631313661 | Mazanina z betónu prostého (m3) tr. C 20/25 hr.nad 80 do 120 mm | m3 | 0.593 |  | 0 |  |  |  | znížená | 2.5718 | 1.5251 | 2.2405 | 1.3286 | 0 | 0 | 4 | K | 2 |  |  |  | ROZPOCET | 0 | 0 | 0 | 0 | 0 | 2 | 0 | 4 | -561180257
| VV |  | " rampa - pozn.P7 v.č. B1 " | [15 empty] | VV | 2 | 1 | True | 0 | ROZPOCET
| VV |  | 1,55*(0,10+0,18)*0,5*1,00+1,55*(0,08+0,20)*0,5*1,50+1,00*0,25*0,20 |  | 0.593 | [13 empty] | VV | 2 | 2 | True | 0 | ROZPOCET
| VV |  | Súčet |  | 0.593 | [13 empty] | VV | 2 | 4 | True | 1 | ROZPOCET
13 | K | 632001051 | Zhotovenie jednonásobného penetračného náteru pre potery a stierky | m2 | 22.591 |  | 0 |  |  |  | znížená | 0.03501 | 0.79091 | 0 | 0 | 0 | 0 | 4 | K | 2 |  |  |  | ROZPOCET | 0 | 0 | 0 | 0 | 0 | 2 | 0 | 4 | -1347099023
| VV |  | 22,591 |  | 22.591 | [13 empty] | VV | 2 | 2 | True | 0 | ROZPOCET
| VV |  | Súčet |  | 22.591 | [13 empty] | VV | 2 | 4 | True | 1 | ROZPOCET
14 | M | 585520001900 | Penetračný náter na báze disperzie BAUMIT Grund alebo ekvivalent , pre samonivelizačné potery a sierky, 25 kg | kg | 5 |  | 0 |  |  |  | znížená | 0 | 0 | 0.001 | 0.005 | 0 | 0 | 8 | M | 2 |  |  |  | ROZPOCET | 0 | 0 | 0 | 0 | 0 | 2 | 0 | 4 | 1484947837
15 | K | 632452616 | Cementová samonivelizačná stierka, pevnosti v tlaku 20 MPa, hr. 8 mm | m2 | 22.591 |  | 0 |  |  |  | znížená | 0.22174 | 5.0093 | 0.01306 | 0.29504 | 0 | 0 | 4 | K | 2 |  |  |  | ROZPOCET | 0 | 0 | 0 | 0 | 0 | 2 | 0 | 4 | -1562367972
| D | 9 | Ostatné konštrukcie a práce-búranie |  |  |  | 0 | [5 empty] | 1193.1664 |  | 25.6719 |  | 10.7062 | 1 | D | 1 |  |  |  | ROZPOCET | [6 empty] | 0
16 | K | 941942001 | Montáž lešenia rámového systémového s podlahami šírky do 0,75 m, výšky do 10 m | m2 | 1358.7 |  | 0 |  |  |  | znížená | 0.077 | 104.6199 | 0.01653 | 22.4593 | 0 | 0 | 4 | K | 2 |  |  |  | ROZPOCET | 0 | 0 | 0 | 0 | 0 | 2 | 0 | 4 | 857036274
| VV |  | " k oprave omietok stien, malieb a oprave drevených obkladov hala " | [15 empty] | VV | 2 | 1 | True | 0 | ROZPOCET
| VV |  | 180,00*7,00 |  | 1260 | [13 empty] | VV | 2 | 2 | True | 0 | ROZPOCET
| VV |  | Medzisúčet |  | 1260 | [13 empty] | VV | 2 | 3 | True | 0 | ROZPOCET
| VV |  | " dtto vestibul " | [15 empty] | VV | 2 | 1 | True | 0 | ROZPOCET
| VV |  | (8,40+9,80+5,30)*4,20 |  | 98.7 | [13 empty] | VV | 2 | 2 | True | 0 | ROZPOCET
| VV |  | Medzisúčet |  | 98.7 | [13 empty] | VV | 2 | 3 | True | 0 | ROZPOCET
| VV |  | Súčet |  | 1358.7 | [13 empty] | VV | 2 | 4 | True | 1 | ROZPOCET
17 | K | 941942801 | Demontáž lešenia rámového systémového s podlahami šírky do 0,75 m, výšky do 10 m | m2 | 1358.7 |  | 0 |  |  |  | znížená | 0.064 | 86.9568 | 0 | 0 | 0 | 0 | 4 | K | 2 |  |  |  | ROZPOCET | 0 | 0 | 0 | 0 | 0 | 2 | 0 | 4 | 1688769453
18 | K | 941942901 | Príplatok za prvý a každý ďalší i začatý týždeň použitia lešenia rámového systémového šírky do 0,75 m, výšky do 10 m | m2 | 2717.4 |  | 0 |  |  |  | znížená | 0.002 | 5.4348 | 0 | 0 | 0 | 0 | 4 | K | 2 |  |  |  | ROZPOCET | 0 | 0 | 0 | 0 | 0 | 2 | 0 | 4 | 1038912455
| VV |  | 1358,70*2 |  | 2717.4 | [13 empty] | VV | 2 | 2 | True | 0 | ROZPOCET
| VV |  | Súčet |  | 2717.4 | [13 empty] | VV | 2 | 4 | True | 1 | ROZPOCET
19 | K | 94300-002 | Pojazdná lešenárska klietka s pracovnou podlahou vo výške 6,50 m, montáž, demontáž, prenájom | m2 | 1860 |  | 0 |  |  |  | znížená | 0.002 | 3.72 | 0.00166 | 3.0876 | 0 | 0 | 4 | K | 2 |  |  |  | ROZPOCET | 0 | 0 | 0 | 0 | 0 | 2 | 0 | 4 | 1700503935
| VV |  | " k úprave podhľadu stropu " | [15 empty] | VV | 2 | 1 | True | 0 | ROZPOCET
| VV |  | 1860,00 |  | 1860 | [13 empty] | VV | 2 | 2 | True | 0 | ROZPOCET
| VV |  | Súčet |  | 1860 | [13 empty] | VV | 2 | 4 | True | 1 | ROZPOCET
20 | K | 952901114 | Vyčistenie budov pri výške podlaží nad 4 m | m2 | 2500 |  | 0 |  |  |  | znížená | 0.37201 | 930.025 | 5e-05 | 0.125 | 0 | 0 | 4 | K | 2 |  |  |  | ROZPOCET | 0 | 0 | 0 | 0 | 0 | 2 | 0 | 4 | 1076975898
| VV |  | 2500,00 |  | 2500 | [13 empty] | VV | 2 | 2 | True | 0 | ROZPOCET
| VV |  | Súčet |  | 2500 | [13 empty] | VV | 2 | 4 | True | 1 | ROZPOCET
21 | K | 952903011 | Čistenie fasád tlakovou vodou od prachu, usadenín a pavučín z úrovne terénu | m2 | 32.707 |  | 0 |  |  |  | znížená | 0.045 | 1.4718 | 0 | 0 | 0 | 0 | 4 | K | 2 |  |  |  | ROZPOCET | 0 | 0 | 0 | 0 | 0 | 2 | 0 | 4 | -1667273229
| VV |  | 32,707 |  | 32.707 | [13 empty] | VV | 2 | 2 | True | 0 | ROZPOCET
| VV |  | " - fasádne kazety z AL plechu hr. 2 mm +-0,03 mm | [15 empty] | VV | 2 | 1 | True | 0 | ROZPOCET
| VV |  | " - farebné prevedenie vysoký lesk zlaté | [15 empty] | VV | 2 | 1 | True | 0 | ROZPOCET
| VV |  | " - klasifikácia reakcie na oheň A1 v súlade s čl. 11.8 STN EN 13501-1 + A1:2010 | [15 empty] | VV | 2 | 1 | True | 0 | ROZPOCET
| VV |  | " - vyhlásenie oparametroch | [15 empty] | VV | 2 | 1 | True | 0 | ROZPOCET
| VV |  | " - protokol na požadovanú klasuifikáciu reakcie na oheň A1 | [15 empty] | VV | 2 | 1 | True | 0 | ROZPOCET
| VV |  | " - dodávka AL podkladného roštu | [15 empty] | VV | 2 | 1 | True | 0 | ROZPOCET
| VV |  | " - dodávka kotviaceho a spojovacieho materiálu | [15 empty] | VV | 2 | 1 | True | 0 | ROZPOCET
| VV |  | " - vypracovanie výrobno-technickej a montážnej dokumentácie | [15 empty] | VV | 2 | 1 | True | 0 | ROZPOCET
| VV |  | " - geodetické zameranie | [15 empty] | VV | 2 | 1 | True | 0 | ROZPOCET
| VV |  | Súčet |  | 32.707 | [13 empty] | VV | 2 | 4 | True | 1 | ROZPOCET
22 | K | 962031132 | Búranie priečok alebo vybúranie otvorov plochy nad 4 m2 z tehál pálených, plných alebo dutých hr. do 150 mm, -0,19600t | m2 | 32.94 |  | 0 |  |  |  | znížená | 0.164 | 5.4022 | 0 | 0 | 0.196 | 6.4562 | 4 | K | 2 |  |  |  | ROZPOCET | 0 | 0 | 0 | 0 | 0 | 2 | 0 | 4 | -1008740825
| VV |  | " 1.NP. " | [15 empty] | VV | 2 | 1 | True | 0 | ROZPOCET
| VV |  | " WC muži " (3,75+1,85*3)*2,60-0,60*2,00*4 |  | 19.38 | [13 empty] | VV | 2 | 2 | True | 0 | ROZPOCET
| VV |  | " WC ženy " (2,90+1,85*2)*2,60-0,60*2,00*3 |  | 13.56 | [13 empty] | VV | 2 | 2 | True | 0 | ROZPOCET
| VV |  | Súčet |  | 32.94 | [13 empty] | VV | 2 | 4 | True | 1 | ROZPOCET
23 | K | 965043331 | Búranie podkladov pod dlažby, liatych dlažieb a mazanín,betón s poterom,teracom hr.do 100 mm, plochy do 4 m2 -2,20000t | m3 | 0.155 |  | 0 |  |  |  | znížená | 11.7365 | 1.8192 | 0 | 0 | 2.2 | 0.341 | 4 | K | 2 |  |  |  | ROZPOCET | 0 | 0 | 0 | 0 | 0 | 2 | 0 | 4 | -1643256559
| VV |  | " vybúranie časti podlahy pre nadbetónovanie rampy - pozn.B7 v.č.B1 " | [15 empty] | VV | 2 | 1 | True | 0 | ROZPOCET
| VV |  | 1,55*1,00*0,10 |  | 0.155 | [13 empty] | VV | 2 | 2 | True | 0 | ROZPOCET
| VV |  | Súčet |  | 0.155 | [13 empty] | VV | 2 | 4 | True | 1 | ROZPOCET
24 | K | 965081712 | Búranie dlažieb, bez podklad. lôžka z xylolit., alebo keramických dlaždíc hr. do 10 mm, -0,02000t | m2 | 22.591 |  | 0 |  |  |  | znížená | 0.166 | 3.7501 | 0 | 0 | 0.02 | 0.45182 | 4 | K | 2 |  |  |  | ROZPOCET | 0 | 0 | 0 | 0 | 0 | 2 | 0 | 4 | -332589893
| VV |  | " 1.NP. " | [15 empty] | VV | 2 | 1 | True | 0 | ROZPOCET
| VV |  | " WC muži, ženy " 3,37*(3,75+2,90)+0,90*0,10*2 |  | 22.591 | [13 empty] | VV | 2 | 2 | True | 0 | ROZPOCET
| VV |  | Súčet |  | 22.591 | [13 empty] | VV | 2 | 4 | True | 1 | ROZPOCET
25 | K | 968061125 | Vyvesenie dreveného dverného krídla do suti plochy do 2 m2, -0,02400t | ks | 7 |  | 0 |  |  |  | znížená | 0.049 | 0.343 | 0 | 0 | 0.024 | 0.168 | 4 | K | 2 |  |  |  | ROZPOCET | 0 | 0 | 0 | 0 | 0 | 2 | 0 | 4 | -181324593
| VV |  | 4+3 |  | 7 | [13 empty] | VV | 2 | 2 | True | 0 | ROZPOCET
| VV |  | Súčet |  | 7 | [13 empty] | VV | 2 | 4 | True | 1 | ROZPOCET
26 | K | 968062356 | Vybúranie drevených rámov okien dvojitých alebo zdvojených, plochy do 4 m2, -0,05400t | m2 | 2.16 |  | 0 |  |  |  | znížená | 0.464 | 1.0022 | 0 | 0 | 0.054 | 0.11664 | 4 | K | 2 |  |  |  | ROZPOCET | 0 | 0 | 0 | 0 | 0 | 2 | 0 | 4 | 1934176823
| VV |  | " zrušenie okenného otvoru - pozn.O14 " | [15 empty] | VV | 2 | 1 | True | 0 | ROZPOCET
| VV |  | " rozvodňa " 1,20*1,80*1 |  | 2.16 | [13 empty] | VV | 2 | 2 | True | 0 | ROZPOCET
| VV |  | Súčet |  | 2.16 | [13 empty] | VV | 2 | 4 | True | 1 | ROZPOCET
27 | K | 974083102 | Rezanie betónových mazanín existujúcich nevystužených hĺbky nad 50 do 100 mm | m | 3.1 |  | 0 |  |  |  | znížená | 0.46981 | 1.4564 | 0 | 0 | 0 | 0 | 4 | K | 2 |  |  |  | ROZPOCET | 0 | 0 | 0 | 0 | 0 | 2 | 0 | 4 | 1223516697
| VV |  | " zapílenie podlahy pre napojenie nadbetonávky rampy - pozn.P7 v.č. B1 " | [15 empty] | VV | 2 | 1 | True | 0 | ROZPOCET
| VV |  | 1,55*2 |  | 3.1 | [13 empty] | VV | 2 | 2 | True | 0 | ROZPOCET
| VV |  | Súčet |  | 3.1 | [13 empty] | VV | 2 | 4 | True | 1 | ROZPOCET
28 | K | 978013191 | Otlčenie omietok stien vnútorných vápenných alebo vápennocementových v rozsahu do 100 %, -0,04600t | m2 | 12.69 |  | 0 |  |  |  | znížená | 0.25383 | 3.2211 | 0 | 0 | 0.046 | 0.58374 | 4 | K | 2 |  |  |  | ROZPOCET | 0 | 0 | 0 | 0 | 0 | 2 | 0 | 4 | 805084424
| VV |  | " otlčenie pôvodných omietok od výšky 1,50m po 2,00 m " | [15 empty] | VV | 2 | 1 | True | 0 | ROZPOCET
| VV |  | " 1.NP. " | [15 empty] | VV | 2 | 1 | True | 0 | ROZPOCET
| VV |  | " WC muži " (3,75+3,37)*2*(2,00-1,50)-0,90*0,50+0,50*0,10*2 |  | 6.77 | [13 empty] | VV | 2 | 2 | True | 0 | ROZPOCET
| VV |  | " WC ženy " (2,90+3,37)*2*(2,00-1,50)-0,90*0,50+0,50*0,10*2 |  | 5.92 | [13 empty] | VV | 2 | 2 | True | 0 | ROZPOCET
| VV |  | Súčet |  | 12.69 | [13 empty] | VV | 2 | 4 | True | 1 | ROZPOCET
29 | K | 978059531 | Odsekanie a odobratie obkladov stien z obkladačiek vnútorných vrátane podkladovej omietky nad 2 m2, -0,06800t | m2 | 38.07 |  | 0 |  |  |  | znížená | 0.284 | 10.8119 | 0 | 0 | 0.068 | 2.5888 | 4 | K | 2 |  |  |  | ROZPOCET | 0 | 0 | 0 | 0 | 0 | 2 | 0 | 4 | -887484337
| VV |  | " 1.NP. " | [15 empty] | VV | 2 | 1 | True | 0 | ROZPOCET
| VV |  | " WC muži " (3,75+3,37)*2*1,50-0,90*1,50+1,50*0,10*2 |  | 20.31 | [13 empty] | VV | 2 | 2 | True | 0 | ROZPOCET
| VV |  | " WC ženy " (2,90+3,37)*2*1,50-0,90*1,50+1,50*0,10*2 |  | 17.76 | [13 empty] | VV | 2 | 2 | True | 0 | ROZPOCET
| VV |  | Súčet |  | 38.07 | [13 empty] | VV | 2 | 4 | True | 1 | ROZPOCET
30 | K | 979081111 | Odvoz sutiny a vybúraných hmôt na skládku do 1 km | t | 15.504 |  | 0 |  |  |  | znížená | 0.598 | 9.2714 | 0 | 0 | 0 | 0 | 4 | K | 2 |  |  |  | ROZPOCET | 0 | 0 | 0 | 0 | 0 | 2 | 0 | 4 | -959307173
31 | K | 979081121 | Odvoz sutiny a vybúraných hmôt na skládku za každý ďalší 1 km | t | 108.528 |  | 0 |  |  |  | znížená | 0.007 | 0.7597 | 0 | 0 | 0 | 0 | 4 | K | 2 |  |  |  | ROZPOCET | 0 | 0 | 0 | 0 | 0 | 2 | 0 | 4 | -1447593107
| VV |  | 15,504*7 |  | 108.528 | [13 empty] | VV | 2 | 2 | True | 0 | ROZPOCET
| VV |  | Súčet |  | 108.528 | [13 empty] | VV | 2 | 4 | True | 1 | ROZPOCET
32 | K | 979082111 | Vnútrostavenisková doprava sutiny a vybúraných hmôt do 10 m | t | 15.504 |  | 0 |  |  |  | znížená | 0.89 | 13.7986 | 0 | 0 | 0 | 0 | 4 | K | 2 |  |  |  | ROZPOCET | 0 | 0 | 0 | 0 | 0 | 2 | 0 | 4 | -1148786033
33 | K | 979082121 | Vnútrostavenisková doprava sutiny a vybúraných hmôt za každých ďalších 5 m | t | 93.024 |  | 0 |  |  |  | znížená | 0.1 | 9.3024 | 0 | 0 | 0 | 0 | 4 | K | 2 |  |  |  | ROZPOCET | 0 | 0 | 0 | 0 | 0 | 2 | 0 | 4 | -601200553
| VV |  | 15,504*6 |  | 93.024 | [13 empty] | VV | 2 | 2 | True | 0 | ROZPOCET
| VV |  | Súčet |  | 93.024 | [13 empty] | VV | 2 | 4 | True | 1 | ROZPOCET
34 | K | 979089612 | Poplatok za skladovanie - iné odpady zo stavieb a demolácií (17 09), ostatné | t | 15.504 |  | 0 |  |  |  | znížená | 0 | 0 | 0 | 0 | 0 | 0 | 4 | K | 2 |  |  |  | ROZPOCET | 0 | 0 | 0 | 0 | 0 | 2 | 0 | 4 | 603919522
35 | K | 979089714 | Prenájom kontajneru 10 m3 | ks | 5 |  | 0 |  |  |  | znížená | 0 | 0 | 0 | 0 | 0 | 0 | 4 | K | 2 |  |  |  | ROZPOCET | 0 | 0 | 0 | 0 | 0 | 2 | 0 | 4 | -2086973259
| D | 99 | Presun hmôt HSV |  |  |  | 0 | [5 empty] | 129.0366 |  | 0 |  | 0 | 1 | D | 1 |  |  |  | ROZPOCET | [6 empty] | 0
36 | K | 999281111 | Presun hmôt pre opravy a údržbu objektov vrátane vonkajších plášťov výšky do 25 m | t | 52.39 |  | 0 |  |  |  | znížená | 2.463 | 129.0366 | 0 | 0 | 0 | 0 | 4 | K | 2 |  |  |  | ROZPOCET | 0 | 0 | 0 | 0 | 0 | 2 | 0 | 4 | 762420396
| D | PSV | Práce a dodávky PSV |  |  |  | 0 | [5 empty] | 3650.512 |  | 86.118 |  | 4.7979 | 2 | D | 0 |  |  |  | ROZPOCET | [6 empty] | 0
| D | 712 | Izolácie striech, povlakové krytiny |  |  |  | 0 | [5 empty] | 4.3321 |  | 0.060777 |  | 0 | 2 | D | 1 |  |  |  | ROZPOCET | [6 empty] | 0
37 | K | 712991030 | Montáž podkladnej konštrukcie z OSB dosiek na atike šírky 311 - 410 mm pod klampiarske konštrukcie | m | 9.25 |  | 0 |  |  |  | znížená | 0.46833 | 4.3321 | 3e-05 | 0.0002775 | 0 | 0 | 16 | K | 2 |  |  |  | ROZPOCET | 0 | 0 | 0 | 0 | 0 | 2 | 0 | 16 | 331888628
| VV |  | " podklad pod nové oplechovanie atiky nad portálom do vestibulu hala B " | [15 empty] | VV | 2 | 1 | True | 0 | ROZPOCET
| VV |  | 1,50*2+6,25 |  | 9.25 | [13 empty] | VV | 2 | 2 | True | 0 | ROZPOCET
| VV |  | Súčet |  | 9.25 | [13 empty] | VV | 2 | 4 | True | 1 | ROZPOCET
38 | M | 607260000400 | Doska OSB 3 Superfinish ECO alebo ekvivalent nebrúsené hrxlxš 22x2500x1250 mm | m2 | 6.25 |  | 0 |  |  |  | znížená | 0 | 0 | 0.00968 | 0.0605 | 0 | 0 | 32 | M | 2 |  |  |  | ROZPOCET | 0 | 0 | 0 | 0 | 0 | 2 | 0 | 16 | -142552446
| VV |  | 2,50*1,25*2 |  | 6.25 | [13 empty] | VV | 2 | 2 | True | 0 | ROZPOCET
| VV |  | Súčet |  | 6.25 | [13 empty] | VV | 2 | 4 | True | 1 | ROZPOCET
39 | K | 998712202 | Presun hmôt pre izoláciu povlakovej krytiny v objektoch výšky nad 6 do 12 m | % | 2.75 |  | 0 |  |  |  | znížená | 0 | 0 | 0 | 0 | 0 | 0 | 16 | K | 2 |  |  |  | ROZPOCET | 0 | 0 | 0 | 0 | 0 | 2 | 0 | 16 | -1374524849
| D | 725 | Zdravotechnika - zariaďovacie predmety |  |  |  | 0 | [5 empty] | 27.085 |  | 0.27426 |  | 0.18113 | 2 | D | 1 |  |  |  | ROZPOCET | [6 empty] | 0
40 | K | 725110811 | Demontáž záchoda splachovacieho s nádržou alebo s tlakovým splachovačom, -0,01933t | súb. | 7 |  | 0 |  |  |  | znížená | 0.518 | 3.626 | 0 | 0 | 0.01933 | 0.13531 | 16 | K | 2 |  |  |  | ROZPOCET | 0 | 0 | 0 | 0 | 0 | 2 | 0 | 16 | 820773960
41 | K | 725119307 | Montáž záchodovej misy keramickej kombinovanej s rovným odpadom | súb. | 7 |  | 0 |  |  |  | znížená | 1.274 | 8.9179 | 0.00027 | 0.00189 | 0 | 0 | 16 | K | 2 |  |  |  | ROZPOCET | 0 | 0 | 0 | 0 | 0 | 2 | 0 | 16 | 1988926391
42 | M | 642340001225 | Kombinované WC keramické, zvislý odpad, vrátane inštalačnej sady | ks | 7 |  | 0 |  |  |  | znížená | 0 | 0 | 0.0346 | 0.2422 | 0 | 0 | 32 | M | 2 |  |  |  | ROZPOCET | 0 | 0 | 0 | 0 | 0 | 2 | 0 | 16 | 272885597
43 | M | 554330000400 | Záchodové sedadlo s poklopom, rozmer 355x425x50 mm, duroplast s antibakteriálnou úpravou | ks | 2 |  | 0 |  |  |  | znížená | 0 | 0 | 0.0018 | 0.0036 | 0 | 0 | 32 | M | 2 |  |  |  | ROZPOCET | 0 | 0 | 0 | 0 | 0 | 2 | 0 | 16 | 663004770
44 | K | 725210821 | Demontáž umývadiel alebo umývadielok bez výtokovej armatúry, -0,01946t | súb. | 2 |  | 0 |  |  |  | znížená | 0.342 | 0.684 | 0 | 0 | 0.01946 | 0.03892 | 16 | K | 2 |  |  |  | ROZPOCET | 0 | 0 | 0 | 0 | 0 | 2 | 0 | 16 | -556668555
45 | K | 725219401 | Montáž umývadla keramického na skrutky do muriva, bez výtokovej armatúry | ks | 2 |  | 0 |  |  |  | znížená | 1.4998 | 2.9997 | 0.00027 | 0.00054 | 0 | 0 | 16 | K | 2 |  |  |  | ROZPOCET | 0 | 0 | 0 | 0 | 0 | 2 | 0 | 16 | -561674953
46 | M | 642150000210 | Umývadlo keramické 550x450 mm bez otvoru pre batériu, biele | ks | 2 |  | 0 |  |  |  | znížená | 0 | 0 | 0.0065 | 0.013 | 0 | 0 | 32 | M | 2 |  |  |  | ROZPOCET | 0 | 0 | 0 | 0 | 0 | 2 | 0 | 16 | 745478532
47 | K | 725590812 | Vnútrostav. premiestnenie vybúr. hmôt zariaď. predmetov vodorovne do 100 m z budov s výš. do 12 m | t | 2 |  | 0 |  |  |  | znížená | 3.786 | 7.572 | 0 | 0 | 0 | 0 | 16 | K | 2 |  |  |  | ROZPOCET | 0 | 0 | 0 | 0 | 0 | 2 | 0 | 16 | -508735147
48 | K | 725819401 | Montáž ventilu rohového s pripojovacou rúrkou G 1/2 | súb. | 7 |  | 0 |  |  |  | znížená | 0.21567 | 1.5097 | 0.00028 | 0.00196 | 0 | 0 | 16 | K | 2 |  |  |  | ROZPOCET | 0 | 0 | 0 | 0 | 0 | 2 | 0 | 16 | -813885818
49 | M | 552380013900 | Ventil rohový s filtrom 1/2"x3/8" TE-66F | ks | 7 |  | 0 |  |  |  | znížená | 0 | 0 | 0.00031 | 0.00217 | 0 | 0 | 32 | M | 2 |  |  |  | ROZPOCET | 0 | 0 | 0 | 0 | 0 | 2 | 0 | 16 | -155625658
50 | M | 552270003900 | Hadica FLEXI nerezová sanitárna ohybná 3/8" FF, dĺ. 600 mm, pripojovacia do sanitárnych rozvodov | ks | 7 |  | 0 |  |  |  | znížená | 0 | 0 | 0.00078 | 0.00546 | 0 | 0 | 32 | M | 2 |  |  |  | ROZPOCET | 0 | 0 | 0 | 0 | 0 | 2 | 0 | 16 | -385320160
51 | K | 725820810 | Demontáž batérie drezovej, umývadlovej nástennej, -0,0026t | súb. | 2 |  | 0 |  |  |  | znížená | 0.25 | 0.5 | 0 | 0 | 0.0026 | 0.0052 | 16 | K | 2 |  |  |  | ROZPOCET | 0 | 0 | 0 | 0 | 0 | 2 | 0 | 16 | -1078315401
52 | K | 725829201 | Montáž batérie umývadlovej a drezovej nástennej pákovej alebo klasickej s mechanickým ovládaním | ks | 2 |  | 0 |  |  |  | znížená | 0.39272 | 0.78544 | 0 | 0 | 0 | 0 | 16 | K | 2 |  |  |  | ROZPOCET | 0 | 0 | 0 | 0 | 0 | 2 | 0 | 16 | -2090631213
53 | M | 551450000200 | Batéria drezová nástenná Logo Neo alebo ekvivalent DN 15, rozmer dxšxv 253x147x103 mm, jednopáková, chróm | ks | 2 |  | 0 |  |  |  | znížená | 0 | 0 | 0.00149 | 0.00298 | 0 | 0 | 32 | M | 2 |  |  |  | ROZPOCET | 0 | 0 | 0 | 0 | 0 | 2 | 0 | 16 | -879671397
54 | K | 725860820 | Demontáž jednoduchej zápachovej uzávierky pre zariaďovacie predmety, umývadlá, drezy, práčky -0,00085t | ks | 2 |  | 0 |  |  |  | znížená | 0.089 | 0.178 | 0 | 0 | 0.00085 | 0.0017 | 16 | K | 2 |  |  |  | ROZPOCET | 0 | 0 | 0 | 0 | 0 | 2 | 0 | 16 | 192709072
55 | K | 725869301 | Montáž zápachovej uzávierky pre zariaďovacie predmety, umývadlovej do D 40 | ks | 2 |  | 0 |  |  |  | znížená | 0.15616 | 0.31232 | 0 | 0 | 0 | 0 | 16 | K | 2 |  |  |  | ROZPOCET | 0 | 0 | 0 | 0 | 0 | 2 | 0 | 16 | -595554226
56 | M | 551620005800 | Zápachová uzávierka kolenová pre umývadlá a bidety, d 40 mm, G 1 1/4", vodorovný odtok, alpská biela, plast | ks | 2 |  | 0 |  |  |  | znížená | 0 | 0 | 0.00023 | 0.00046 | 0 | 0 | 32 | M | 2 |  |  |  | ROZPOCET | 0 | 0 | 0 | 0 | 0 | 2 | 0 | 16 | 390539534
57 | K | 998725202 | Presun hmôt pre zariaďovacie predmety v objektoch výšky nad 6 do 12 m | % | 0.3 |  | 0 |  |  |  | znížená | 0 | 0 | 0 | 0 | 0 | 0 | 16 | K | 2 |  |  |  | ROZPOCET | 0 | 0 | 0 | 0 | 0 | 2 | 0 | 16 | 316728061
| D | 763 | Konštrukcie - drevostavby |  |  |  | 0 | [5 empty] | 189.5736 |  | 2.1169 |  | 0 | 2 | D | 1 |  |  |  | ROZPOCET | [6 empty] | 0
58 | K | 763126630 | Predsadená sádrokartónová stena Rigips alebo ekvivalent hr. 65 mm, opláštená doskou RB 12.5 mm bez tepelnej izolácie, voľne stojaca na podkonštrukcií CW50 | m2 | 35.408 |  | 0 |  |  |  | znížená | 0.869 | 30.7696 | 0.01249 | 0.44225 | 0 | 0 | 16 | K | 2 |  |  |  | ROZPOCET | 0 | 0 | 0 | 0 | 0 | 2 | 0 | 16 | 972053635
| VV |  | " prechod do haly B " | [15 empty] | VV | 2 | 1 | True | 0 | ROZPOCET
| VV |  | (5,00+1,55)*2*3,00-0,90*2,05-1,00*2,05-1,25*2,05+(0,90+2*2,05)*0,10+(1,00+2*2,05)*0,30+(1,25+2*2,05)*0,10 |  | 35.408 | [13 empty] | VV | 2 | 2 | True | 0 | ROZPOCET
| VV |  | Súčet |  | 35.408 | [13 empty] | VV | 2 | 4 | True | 1 | ROZPOCET
59 | K | 763135010 | Kazetový podhľad napr. Rigips 600 x 600 mm, hrana A, konštrukcia viditeľná, doska napr. Casoprano Casobiancaalebo ekvivalent biela | m2 | 206.239 |  | 0 |  |  |  | znížená | 0.77 | 158.804 | 0.00812 | 1.6747 | 0 | 0 | 16 | K | 2 |  |  |  | ROZPOCET | 0 | 0 | 0 | 0 | 0 | 2 | 0 | 16 | -1535353482
| VV |  | " 1.NP. " | [15 empty] | VV | 2 | 1 | True | 0 | ROZPOCET
| VV |  | " WC muži, ženy " 3,37*(3,75+2,90) |  | 22.411 | [13 empty] | VV | 2 | 2 | True | 0 | ROZPOCET
| VV |  | " šatňa 1+predsieň+WC " 5,56+61,585+1,05+1,35 |  | 69.545 | [13 empty] | VV | 2 | 2 | True | 0 | ROZPOCET
| VV |  | " šatňa 2+predsieň+zázemie " 3,667+27,065+3,956+2,665 |  | 37.353 | [13 empty] | VV | 2 | 2 | True | 0 | ROZPOCET
| VV |  | " šatňa 3 " 34,83 |  | 34.83 | [13 empty] | VV | 2 | 2 | True | 0 | ROZPOCET
| VV |  | " šatňa 4 " 34,35 |  | 34.35 | [13 empty] | VV | 2 | 2 | True | 0 | ROZPOCET
| VV |  | " prechod do haly B " 7,75 |  | 7.75 | [13 empty] | VV | 2 | 2 | True | 0 | ROZPOCET
| VV |  | Súčet |  | 206.239 | [13 empty] | VV | 2 | 4 | True | 1 | ROZPOCET
60 | K | 998763403 | Presun hmôt pre sádrokartónové konštrukcie v stavbách(objektoch )výšky od 7 do 24 m | % | 1.2 |  | 0 |  |  |  | znížená | 0 | 0 | 0 | 0 | 0 | 0 | 16 | K | 2 |  |  |  | ROZPOCET | 0 | 0 | 0 | 0 | 0 | 2 | 0 | 16 | -339832575
| D | 764 | Konštrukcie klampiarske |  |  |  | 0 | [5 empty] | 11.2255 |  | 0.017853 |  | 0.021275 | 2 | D | 1 |  |  |  | ROZPOCET | [6 empty] | 0
61 | K | 764430740 | Oplechovanie muriva a atík z hliníkového farebného Al plechu, vrátane rohov rš 500 mm | m | 9.25 |  | 0 |  |  |  | znížená | 1.1276 | 10.43 | 0.00193 | 0.017853 | 0 | 0 | 16 | K | 2 |  |  |  | ROZPOCET | 0 | 0 | 0 | 0 | 0 | 2 | 0 | 16 | 1954729516
| VV |  | " oplechovanie atiky nad portálom do vestibulu hala B " | [15 empty] | VV | 2 | 1 | True | 0 | ROZPOCET
| VV |  | 1,50*2+6,25 |  | 9.25 | [13 empty] | VV | 2 | 2 | True | 0 | ROZPOCET
| VV |  | Súčet |  | 9.25 | [13 empty] | VV | 2 | 4 | True | 1 | ROZPOCET
62 | K | 764430840 | Demontáž oplechovania múrov a nadmuroviek rš od 330 do 500 mm, -0,00230t | m | 9.25 |  | 0 |  |  |  | znížená | 0.086 | 0.7955 | 0 | 0 | 0.0023 | 0.021275 | 16 | K | 2 |  |  |  | ROZPOCET | 0 | 0 | 0 | 0 | 0 | 2 | 0 | 16 | -1563229736
| VV |  | " atika vstupného portálu do vestibului hala B " | [15 empty] | VV | 2 | 1 | True | 0 | ROZPOCET
| VV |  | 1,50*2+6,25 |  | 9.25 | [13 empty] | VV | 2 | 2 | True | 0 | ROZPOCET
| VV |  | Súčet |  | 9.25 | [13 empty] | VV | 2 | 4 | True | 1 | ROZPOCET
63 | K | 998764202 | Presun hmôt pre konštrukcie klampiarske v objektoch výšky nad 6 do 12 m | % | 1.19 |  | 0 |  |  |  | znížená | 0 | 0 | 0 | 0 | 0 | 0 | 16 | K | 2 |  |  |  | ROZPOCET | 0 | 0 | 0 | 0 | 0 | 2 | 0 | 16 | -1150795168
| D | 766 | Konštrukcie stolárske |  |  |  | 0 | [5 empty] | 274.1643 |  | 65.7056 |  | 4.4955 | 2 | D | 1 |  |  |  | ROZPOCET | [6 empty] | 0
64 | K | 766211811 | Demontáž madiel schodiskových drevených -0,0019t | m | 46.3 |  | 0 |  |  |  | znížená | 0.17 | 7.871 | 0 | 0 | 0 | 0 | 16 | K | 2 |  |  |  | ROZPOCET | 0 | 0 | 0 | 0 | 0 | 2 | 0 | 16 | -174118577
65 | K | 766212200 | Montáž madiel schodiskových plastových priebežných | m | 46.3 |  | 0 |  |  |  | znížená | 0.166 | 7.6858 | 0 | 0 | 0 | 0 | 16 | K | 2 |  |  |  | ROZPOCET | 0 | 0 | 0 | 0 | 0 | 2 | 0 | 16 | 1005478773
| VV |  | " madlo balkóna " | [15 empty] | VV | 2 | 1 | True | 0 | ROZPOCET
| VV |  | 44,55+1,75 |  | 46.3 | [13 empty] | VV | 2 | 2 | True | 0 | ROZPOCET
| VV |  | Súčet |  | 46.3 | [13 empty] | VV | 2 | 4 | True | 1 | ROZPOCET
66 | M | 283190007300 | Madlo drevoplast WPC 86x62x2000 mm, drevodekor | m | 48 |  | 0 |  |  |  | znížená | 0 | 0 | 0.001 | 0.048 | 0 | 0 | 32 | M | 2 |  |  |  | ROZPOCET | 0 | 0 | 0 | 0 | 0 | 2 | 0 | 16 | 621766224
67 | K | 766411113 | Montáž obloženia stien, stĺpov a pilierov palubovkami na pero a drážku do 1 m2 z mäkkého dreva, š. nad 80 do 100 mm | m2 | 90.347 |  | 0 |  |  |  | znížená | 0.614 | 55.4731 | 2e-05 | 0.0018069 | 0 | 0 | 16 | K | 2 |  |  |  | ROZPOCET | 0 | 0 | 0 | 0 | 0 | 2 | 0 | 16 | -1225803093
| VV |  | " doplnenie dreveného obkladu rozsah 30 % - pozn.P4 " | [15 empty] | VV | 2 | 1 | True | 0 | ROZPOCET
| VV |  | (25,50+32,50)*3,00-3,065*3,00-3,00*3,00-1,70*3,00 |  | 150.705 | [13 empty] | VV | 2 | 2 | True | 0 | ROZPOCET
| VV |  | 5,70*3,00*9-0,80*2,00*4-0,90*2,00*3 |  | 142.1 | [13 empty] | VV | 2 | 2 | True | 0 | ROZPOCET
| VV |  | 3,75*3,00-1,45*2,00 |  | 8.35 | [13 empty] | VV | 2 | 2 | True | 0 | ROZPOCET
| VV |  | Medzisúčet |  | 301.155 | [13 empty] | VV | 2 | 3 | True | 0 | ROZPOCET
| VV |  | 301,155*0,30 |  | 90.347 | [13 empty] | VV | 2 | 2 | True | 0 | ROZPOCET
| VV |  | Medzisúčet |  | 90.347 | [13 empty] | VV | 2 | 3 | True | 1 | ROZPOCET
68 | M | 611920001700 | Drevené obloženie palubovka, hrúbka 20 mm, šírka 81-100 mm, smrek | m2 | 99.382 |  | 0 |  |  |  | znížená | 0 | 0 | 0.0098 | 0.97394 | 0 | 0 | 32 | M | 2 |  |  |  | ROZPOCET | 0 | 0 | 0 | 0 | 0 | 2 | 0 | 16 | -1517516514
| VV |  | 90,347 |  | 90.347 | [13 empty] | VV | 2 | 2 | True | 0 | ROZPOCET
| VV |  | 90,347*0,10 |  | 9.035 | [13 empty] | VV | 2 | 2 | True | 0 | ROZPOCET
| VV |  | Súčet |  | 99.382 | [13 empty] | VV | 2 | 4 | True | 1 | ROZPOCET
69 | K | 766411811 | Demontáž obloženia stien panelmi, veľ. do 1,5 m2, -0,02465t | m2 | 37.04 |  | 0 |  |  |  | znížená | 0.261 | 9.6674 | 0 | 0 | 0.02465 | 0.91304 | 16 | K | 2 |  |  |  | ROZPOCET | 0 | 0 | 0 | 0 | 0 | 2 | 0 | 16 | -1659521100
| VV |  | " demontáž výplne zábradlia balkóna - pozn.N " | [15 empty] | VV | 2 | 1 | True | 0 | ROZPOCET
| VV |  | (44,55+1,75)*0,80 |  | 37.04 | [13 empty] | VV | 2 | 2 | True | 0 | ROZPOCET
| VV |  | Súčet |  | 37.04 | [13 empty] | VV | 2 | 4 | True | 1 | ROZPOCET
70 | K | 766411811 | Demontáž obloženia stien panelmi, veľ. do 1,5 m2, -0,02465t | m2 | 25.24 |  | 0 |  |  |  | znížená | 0.261 | 6.5876 | 0 | 0 | 0.02465 | 0.62217 | 16 | K | 2 |  |  |  | ROZPOCET | 0 | 0 | 0 | 0 | 0 | 2 | 0 | 16 | -1444980462
| VV |  | (1,63*2+3,05)*4,00 |  | 25.24 | [13 empty] | VV | 2 | 2 | True | 0 | ROZPOCET
| VV |  | Súčet |  | 25.24 | [13 empty] | VV | 2 | 4 | True | 1 | ROZPOCET
71 | K | 766411812 | Demontáž obloženia stien panelmi, veľ. nad 1,5 m2, -0,02465t | m2 | 25.24 |  | 0 |  |  |  | znížená | 0.218 | 5.5023 | 0 | 0 | 0.02465 | 0.62217 | 16 | K | 2 |  |  |  | ROZPOCET | 0 | 0 | 0 | 0 | 0 | 2 | 0 | 16 | 1663870460
| VV |  | " demontáž obkladu stien hlasatelne " | [15 empty] | VV | 2 | 1 | True | 0 | ROZPOCET
| VV |  | (1,63*2+3,05)*4,00 |  | 25.24 | [13 empty] | VV | 2 | 2 | True | 0 | ROZPOCET
| VV |  | Súčet |  | 25.24 | [13 empty] | VV | 2 | 4 | True | 1 | ROZPOCET
72 | K | 766411821 | Demontáž obloženia stien panelmi, palub. doskami, -0,01098t | m2 | 123.19 |  | 0 |  |  |  | znížená | 0.385 | 47.4282 | 0 | 0 | 0.01098 | 1.3526 | 16 | K | 2 |  |  |  | ROZPOCET | 0 | 0 | 0 | 0 | 0 | 2 | 0 | 16 | -1591465989
| VV |  | " demontáž dreveného obkladu stien - prechod do haly B " | [15 empty] | VV | 2 | 1 | True | 0 | ROZPOCET
| VV |  | (5,00+1,55)*2*3,00-0,90*2,05-1,00*2,05-1,25*2,05 |  | 32.843 | [13 empty] | VV | 2 | 2 | True | 0 | ROZPOCET
| VV |  | Medzisúčet |  | 32.843 | [13 empty] | VV | 2 | 3 | True | 0 | ROZPOCET
| VV |  | " výmena poškodeného dreveného obkladu rozsah 30 % - pozn.P4 " | [15 empty] | VV | 2 | 1 | True | 0 | ROZPOCET
| VV |  | (25,50+32,50)*3,00-3,065*3,00-3,00*3,00-1,70*3,00 |  | 150.705 | [13 empty] | VV | 2 | 2 | True | 0 | ROZPOCET
| VV |  | 5,70*3,00*9-0,80*2,00*4-0,90*2,00*3 |  | 142.1 | [13 empty] | VV | 2 | 2 | True | 0 | ROZPOCET
| VV |  | 3,75*3,00-1,45*2,00 |  | 8.35 | [13 empty] | VV | 2 | 2 | True | 0 | ROZPOCET
| VV |  | Medzisúčet |  | 301.155 | [13 empty] | VV | 2 | 3 | True | 0 | ROZPOCET
| VV |  | 301,155*0,30 |  | 90.347 | [13 empty] | VV | 2 | 2 | True | 0 | ROZPOCET
| VV |  | Medzisúčet |  | 90.347 | [13 empty] | VV | 2 | 3 | True | 0 | ROZPOCET
| VV |  | 32,843+90,347 |  | 123.19 | [13 empty] | VV | 2 | 2 | True | 0 | ROZPOCET
| VV |  | Medzisúčet |  | 123.19 | [13 empty] | VV | 2 | 3 | True | 1 | ROZPOCET
73 | K | 766411822 | Demontáž obloženia stien panelmi, podkladových roštov, -0,00800t | m2 | 123.19 |  | 0 |  |  |  | znížená | 0.069 | 8.5001 | 0 | 0 | 0.008 | 0.98552 | 16 | K | 2 |  |  |  | ROZPOCET | 0 | 0 | 0 | 0 | 0 | 2 | 0 | 16 | 2090211459
74 | K | 766414141 | Montáž oblož. stien, stĺpov a pilierov do 5 m2 panelmi obklad. z aglomerovaných dosiek, veľ. do 0,6 m2 | m2 | 37.04 |  | 0 |  |  |  | znížená | 0.64069 | 23.7312 | 2e-05 | 0.0007408 | 0 | 0 | 16 | K | 2 |  |  |  | ROZPOCET | 0 | 0 | 0 | 0 | 0 | 2 | 0 | 16 | 1335283868
| VV |  | " výplň zábradlia - pozn.N " | [15 empty] | VV | 2 | 1 | True | 0 | ROZPOCET
| VV |  | (44,55+1,75)*0,80 |  | 37.04 | [13 empty] | VV | 2 | 2 | True | 0 | ROZPOCET
| VV |  | Súčet |  | 37.04 | [13 empty] | VV | 2 | 4 | True | 1 | ROZPOCET
75 | M | 283190004900 | Výplň zábradlia balkóna - Plotové dosky WPC 140x12 mm, drevodekor, rezanie na mieru, vrátane spojovacieho materiálu | m | 195 |  | 0 |  |  |  | znížená | 0 | 0 | 0.0034 | 0.663 | 0 | 0 | 32 | M | 2 |  |  |  | ROZPOCET | 0 | 0 | 0 | 0 | 0 | 2 | 0 | 16 | -1818354892
76 | K | 766417111 | Montáž obloženia stien, stĺpov a pilierov podkladový rošt | m | 310 |  | 0 |  |  |  | znížená | 0.229 | 70.99 | 6e-05 | 0.0186 | 0 | 0 | 16 | K | 2 |  |  |  | ROZPOCET | 0 | 0 | 0 | 0 | 0 | 2 | 0 | 16 | 1165499459
| VV |  | 310,00 |  | 310 | [13 empty] | VV | 2 | 2 | True | 0 | ROZPOCET
| VV |  | Súčet |  | 310 | [13 empty] | VV | 2 | 4 | True | 1 | ROZPOCET
77 | M | 605430000400 | Rezivo stavebné zo smreku - laty impregnované hr. 40 mm, š. 80 mm, dĺ. 4000-5000 mm | m3 | 1.135 |  | 0 |  |  |  | znížená | 0 | 0 | 0.5 | 0.5675 | 0 | 0 | 32 | M | 2 |  |  |  | ROZPOCET | 0 | 0 | 0 | 0 | 0 | 2 | 0 | 16 | 882746042
| VV |  | 310,00*0,04*0,08 |  | 0.992 | [13 empty] | VV | 2 | 2 | True | 0 | ROZPOCET
| VV |  | Medzisúčet |  | 0.992 | [13 empty] | VV | 2 | 3 | True | 0 | ROZPOCET
| VV |  | 0,992*0,10 |  | 0.099 | [13 empty] | VV | 2 | 2 | True | 0 | ROZPOCET
| VV |  | Medzisúčet |  | 0.099 | [13 empty] | VV | 2 | 3 | True | 0 | ROZPOCET
| VV |  | Súčet |  | 1.091 | [13 empty] | VV | 2 | 4 | True | 1 | ROZPOCET
| VV |  | 1,091*1,04 'Přepočítané koeficientom množstva |  | 1.135 | [13 empty] | VV | 2 | 2 | False | 1 | ROZPOCET
78 | K | 766699741 | Montáž olištovanie latkami alebo doskami z mäkkého dreva | m | 103.035 |  | 0 |  |  |  | znížená | 0.215 | 22.1525 | 0 | 0 | 0 | 0 | 16 | K | 2 |  |  |  | ROZPOCET | 0 | 0 | 0 | 0 | 0 | 2 | 0 | 16 | 898787136
| VV |  | " ukončenie zvislých a hornej hrany dreveného obkladu " | [15 empty] | VV | 2 | 1 | True | 0 | ROZPOCET
| VV |  | 25,50+32,50-3,065-3,00-1,70 |  | 50.235 | [13 empty] | VV | 2 | 2 | True | 0 | ROZPOCET
| VV |  | 3,00*6+3,00*1 |  | 21 | [13 empty] | VV | 2 | 2 | True | 0 | ROZPOCET
| VV |  | (1,00*2,05)*3+(0,90+2*2,05)*4+(1,55+2*2,05)*1 |  | 31.8 | [13 empty] | VV | 2 | 2 | True | 0 | ROZPOCET
| VV |  | Súčet |  | 103.035 | [13 empty] | VV | 2 | 4 | True | 1 | ROZPOCET
79 | M | 605400014.PC | Ukončujúca lišta z mäkkého reziva tvaru L 100x50 mm | m | 115 |  | 0 |  |  |  | znížená | 0 | 0 | 0.55 | 63.25 | 0 | 0 | 32 | M | 2 |  |  |  | ROZPOCET | 0 | 0 | 0 | 0 | 0 | 2 | 0 | 16 | 435648004
80 | K | 766662112 | Montáž dverového krídla otočného jednokrídlového poldrážkového, do existujúcej zárubne, vrátane kovania | ks | 7 |  | 0 |  |  |  | znížená | 1.225 | 8.5751 | 0 | 0 | 0 | 0 | 16 | K | 2 |  |  |  | ROZPOCET | 0 | 0 | 0 | 0 | 0 | 2 | 0 | 16 | 2127709924
| VV |  | " pol.d1 " 4 |  | 4 | [13 empty] | VV | 2 | 2 | True | 0 | ROZPOCET
| VV |  | " pol.d2 " 3 |  | 3 | [13 empty] | VV | 2 | 2 | True | 0 | ROZPOCET
| VV |  | Súčet |  | 7 | [13 empty] | VV | 2 | 4 | True | 1 | ROZPOCET
81 | M | 6116100008.PC01 | Dvere vnútorné jednokrídlové, šírka 600-900 mm, výplň papierová voština, povrch CPL laminát M10, mechanicky odolné plné, padací prah - pol.d1,d2 | ks | 7 |  | 0 |  |  |  | znížená | 0 | 0 | 0.025 | 0.175 | 0 | 0 | 32 | M | 2 |  |  |  | ROZPOCET | 0 | 0 | 0 | 0 | 0 | 2 | 0 | 16 | -1363186292
82 | M | 549150000600 | Kľučka dverová 2x, 2x rozeta BB, FAB, nehrdzavejúca oceľ, povrch nerez brúsený, vložka FAB alebo ekvivalent | ks | 7 |  | 0 |  |  |  | znížená | 0 | 0 | 0.001 | 0.007 | 0 | 0 | 32 | M | 2 |  |  |  | ROZPOCET | 0 | 0 | 0 | 0 | 0 | 2 | 0 | 16 | -1496811966
83 | K | 998766202 | Presun hmot pre konštrukcie stolárske v objektoch výšky nad 6 do 12 m | % | 0.8 |  | 0 |  |  |  | znížená | 0 | 0 | 0 | 0 | 0 | 0 | 16 | K | 2 |  |  |  | ROZPOCET | 0 | 0 | 0 | 0 | 0 | 2 | 0 | 16 | -105616748
| D | 767 | Konštrukcie doplnkové kovové |  |  |  | 0 | [5 empty] | 110.8123 |  | 12.9046 |  | 0.1 | 2 | D | 1 |  |  |  | ROZPOCET | [6 empty] | 0
84 | K | 767130000.R | Montáž systémových deliacich sanitárnych priečok WC kabín | m2 | 28.3 |  | 0 |  |  |  | znížená | 1.085 | 30.7055 | 5e-05 | 0.001415 | 0 | 0 | 16 | K | 2 |  |  |  | ROZPOCET | 0 | 0 | 0 | 0 | 0 | 2 | 0 | 16 | -316782751
| VV |  | " sanitárne oddeľovacie priečky - pozn.P2,P3 " | [15 empty] | VV | 2 | 1 | True | 0 | ROZPOCET
| VV |  | " 1.NP. " | [15 empty] | VV | 2 | 1 | True | 0 | ROZPOCET
| VV |  | " WC muži " (3,75+3*1,50)*2,00 |  | 16.5 | [13 empty] | VV | 2 | 2 | True | 0 | ROZPOCET
| VV |  | " WC ženy " (2,90+2*1,50)*2,00 |  | 11.8 | [13 empty] | VV | 2 | 2 | True | 0 | ROZPOCET
| VV |  | Súčet |  | 28.3 | [13 empty] | VV | 2 | 4 | True | 1 | ROZPOCET
85 | M | 5530000000.PC01 | Dodávka ľahkých montovaných sanitárnych priečok WC vrátane kotviaceho a spojovacieho materiálu | m2 | 28.3 |  | 0 |  |  |  | znížená | 0 | 0 | 0.0085 | 0.24055 | 0 | 0 | 32 | M | 2 |  |  |  | ROZPOCET | 0 | 0 | 0 | 0 | 0 | 2 | 0 | 16 | 404364741
| VV |  | " ľahké montovateľné sanitárne priečky /viď dispozičný výkres Výpis ostatných výrobkov / " 28,30 |  | 28.3 | [13 empty] | VV | 2 | 2 | True | 0 | ROZPOCET
| VV |  | " - materiál obojstranne laminovaná nenasiakavá vodeodolná kompaktná doska hr. 10 mm v. 2000 mm so zaoblenými zapečatenými hranami, odtieň šedý | [15 empty] | VV | 2 | 1 | True | 0 | ROZPOCET
| VV |  | " - dvere š. 600 mm, samozatváracie pánty s funkciou pootvorených dverí | [15 empty] | VV | 2 | 1 | True | 0 | ROZPOCET
| VV |  | " - kotvenie do stien Al elox U-lišta, rektifikovateľné nožičky z nekorozívneho materiálu v. 150 mm | [15 empty] | VV | 2 | 1 | True | 0 | ROZPOCET
| VV |  | Súčet |  | 28.3 | [13 empty] | VV | 2 | 4 | True | 1 | ROZPOCET
86 | K | 767590120 | Montáž podlahových konštrukcií podlahových roštov skrutkovaním | kg | 1905.264 |  | 0 |  |  |  | znížená | 0.037 | 70.4948 | 6e-05 | 0.11432 | 0 | 0 | 16 | K | 2 |  |  |  | ROZPOCET | 0 | 0 | 0 | 0 | 0 | 2 | 0 | 16 | 669319779
| VV |  | " podlaha technologických mostíkov - pozn.M " | [15 empty] | VV | 2 | 1 | True | 0 | ROZPOCET
| VV |  | 26,20*60,60*0,60*2 |  | 1905.264 | [13 empty] | VV | 2 | 2 | True | 0 | ROZPOCET
| VV |  | " - montáž konštrukcie | [15 empty] | VV | 2 | 1 | True | 0 | ROZPOCET
| VV |  | " - poplatok za horizontálnu a vertikálnu dopravu materiálu | [15 empty] | VV | 2 | 1 | True | 0 | ROZPOCET
| VV |  | " - poplatok za montážnu techniku | [15 empty] | VV | 2 | 1 | True | 0 | ROZPOCET
| VV |  | Súčet |  | 1905.264 | [13 empty] | VV | 2 | 4 | True | 1 | ROZPOCET
87 | M | 5531000000.PC03 | Dodávka podlahových pororoštov - podlaha technologických mostíkov rošt SP 340-34/38-3 mm zinkovaný | kg | 2000.527 |  | 0 |  |  |  | znížená | 0 | 0 | 0.00627 | 12.5433 | 0 | 0 | 32 | M | 2 |  |  |  | ROZPOCET | 0 | 0 | 0 | 0 | 0 | 2 | 0 | 16 | 1553297431
| VV |  | " podlaha technologických mostíkov - pozn.M " | [15 empty] | VV | 2 | 1 | True | 0 | ROZPOCET
| VV |  | " pororošt SP 340-34/38-3 " 1905,264 |  | 1905.264 | [13 empty] | VV | 2 | 2 | True | 0 | ROZPOCET
| VV |  | Medzisúčet |  | 1905.264 | [13 empty] | VV | 2 | 3 | True | 0 | ROZPOCET
| VV |  | 1905,264*0,05 " sojovací materiál " |  | 95.263 | [13 empty] | VV | 2 | 2 | True | 0 | ROZPOCET
| VV |  | Medzisúčet |  | 95.263 | [13 empty] | VV | 2 | 3 | True | 0 | ROZPOCET
| VV |  | " - vypracovanie výrobno-technickej a montážnej dokumnetácie | [15 empty] | VV | 2 | 1 | True | 0 | ROZPOCET
| VV |  | " - doprava prvkov na stavbu | [15 empty] | VV | 2 | 1 | True | 0 | ROZPOCET
| VV |  | " - dodávka spojovacieho a kotviaceho materiálu | [15 empty] | VV | 2 | 1 | True | 0 | ROZPOCET
| VV |  | " - geodetické zameranie | [15 empty] | VV | 2 | 1 | True | 0 | ROZPOCET
| VV |  | Súčet |  | 2000.527 | [13 empty] | VV | 2 | 4 | True | 1 | ROZPOCET
88 | K | 767996801 | Demontáž ostatných doplnkov stavieb s hmotnosťou jednotlivých dielov konštrukcií do 50 kg, -0,00100t | kg | 100 |  | 0 |  |  |  | znížená | 0.09612 | 9.612 | 5e-05 | 0.005 | 0.001 | 0.1 | 16 | K | 2 |  |  |  | ROZPOCET | 0 | 0 | 0 | 0 | 0 | 2 | 0 | 16 | -1253810197
| VV |  | " demontáž ľahkej rámovej konštrukcie hlásatelne " | [15 empty] | VV | 2 | 1 | True | 0 | ROZPOCET
| VV |  | 100,00 |  | 100 | [13 empty] | VV | 2 | 2 | True | 0 | ROZPOCET
| VV |  | Súčet |  | 100 | [13 empty] | VV | 2 | 4 | True | 1 | ROZPOCET
89 | K | 998767202 | Presun hmôt pre kovové stavebné doplnkové konštrukcie v objektoch výšky nad 6 do 12 m | % | 1.1 |  | 0 |  |  |  | znížená | 0 | 0 | 0 | 0 | 0 | 0 | 16 | K | 2 |  |  |  | ROZPOCET | 0 | 0 | 0 | 0 | 0 | 2 | 0 | 16 | -246710016
| D | 771 | Podlahy z dlaždíc |  |  |  | 0 | [5 empty] | 20.4957 |  | 0.71154 |  | 0 | 2 | D | 1 |  |  |  | ROZPOCET | [6 empty] | 0
90 | K | 771415003 | Montáž soklíkov z obkladačiek do tmelu veľ. 300 x 72 mm | m | 6.15 |  | 0 |  |  |  | znížená | 0.15712 | 0.96629 | 0.00296 | 0.018204 | 0 | 0 | 16 | K | 2 |  |  |  | ROZPOCET | 0 | 0 | 0 | 0 | 0 | 2 | 0 | 16 | 848415268
| VV |  | " 1.NP. - vestibul - prechod do haly A " | [15 empty] | VV | 2 | 1 | True | 0 | ROZPOCET
| VV |  | 2,50*2+0,25*2+1,55-0,90 |  | 6.15 | [13 empty] | VV | 2 | 2 | True | 0 | ROZPOCET
| VV |  | Súčet |  | 6.15 | [13 empty] | VV | 2 | 4 | True | 1 | ROZPOCET
91 | M | 5977400019.PC | Dlaždice keramické lxvxhr 298x298x9 mm protišmykové, protišmyková trieda R12 | m2 | 0.484 |  | 0 |  |  |  | znížená | 0 | 0 | 0.0192 | 0.0092928 | 0 | 0 | 32 | M | 2 |  |  |  | ROZPOCET | 0 | 0 | 0 | 0 | 0 | 2 | 0 | 16 | 158583499
| VV |  | 6,15*0,075*1,05 |  | 0.484 | [13 empty] | VV | 2 | 2 | True | 0 | ROZPOCET
| VV |  | Súčet |  | 0.484 | [13 empty] | VV | 2 | 4 | True | 1 | ROZPOCET
92 | K | 771575109 | Montáž podláh z dlaždíc keramických do tmelu veľ. 300 x 300 mm | m2 | 26.716 |  | 0 |  |  |  | znížená | 0.731 | 19.5294 | 0.00385 | 0.10286 | 0 | 0 | 16 | K | 2 |  |  |  | ROZPOCET | 0 | 0 | 0 | 0 | 0 | 2 | 0 | 16 | 2031883159
| VV |  | " 1.NP. " | [15 empty] | VV | 2 | 1 | True | 0 | ROZPOCET
| VV |  | " WC muži, ženy " 3,37*(3,75+2,90)+0,90*0,10*2 |  | 22.591 | [13 empty] | VV | 2 | 2 | True | 0 | ROZPOCET
| VV |  | Medzisúčet |  | 22.591 | [13 empty] | VV | 2 | 3 | True | 0 | ROZPOCET
| VV |  | " 1.NP. - vestibul - prechod do haly A pozn.P7 v.č. B1 " | [15 empty] | VV | 2 | 1 | True | 0 | ROZPOCET
| VV |  | 1,55*2,50+1,00*0,25 |  | 4.125 | [13 empty] | VV | 2 | 2 | True | 0 | ROZPOCET
| VV |  | Medzisúčet |  | 4.125 | [13 empty] | VV | 2 | 3 | True | 0 | ROZPOCET
| VV |  | Súčet |  | 26.716 | [13 empty] | VV | 2 | 4 | True | 1 | ROZPOCET
93 | M | 5977400019.PC | Dlaždice keramické lxvxhr 298x298x9 mm protišmykové, protišmyková trieda R12 | m2 | 30.27 |  | 0 |  |  |  | znížená | 0 | 0 | 0.0192 | 0.58118 | 0 | 0 | 32 | M | 2 |  |  |  | ROZPOCET | 0 | 0 | 0 | 0 | 0 | 2 | 0 | 16 | -156409729
| VV |  | (22,591+4,125)*1,10 |  | 29.388 | [13 empty] | VV | 2 | 2 | True | 0 | ROZPOCET
| VV |  | Súčet |  | 29.388 | [13 empty] | VV | 2 | 4 | True | 1 | ROZPOCET
| VV |  | 29,388*1,03 'Přepočítané koeficientom množstva |  | 30.27 | [13 empty] | VV | 2 | 2 | False | 1 | ROZPOCET
94 | K | 998771202 | Presun hmôt pre podlahy z dlaždíc v objektoch výšky nad 6 do 12 m | % | 3.9 |  | 0 |  |  |  | znížená | 0 | 0 | 0 | 0 | 0 | 0 | 16 | K | 2 |  |  |  | ROZPOCET | 0 | 0 | 0 | 0 | 0 | 2 | 0 | 16 | -1356989894
| D | 781 | Obklady |  |  |  | 0 | [5 empty] | 46.75 |  | 0.77317 |  | 0 | 2 | D | 1 |  |  |  | ROZPOCET | [6 empty] | 0
95 | K | 781445102 | Montáž obkladov vnútor. stien z obkladačiek kladených do tmelu veľ. 200x250 mm | m2 | 50.76 |  | 0 |  |  |  | znížená | 0.921 | 46.75 | 0.00315 | 0.15989 | 0 | 0 | 16 | K | 2 |  |  |  | ROZPOCET | 0 | 0 | 0 | 0 | 0 | 2 | 0 | 16 | 1143028229
| VV |  | " 1.NP. " | [15 empty] | VV | 2 | 1 | True | 0 | ROZPOCET
| VV |  | " WC muži " (3,75+3,37)*2*2,00-0,90*2,00+2,00*0,10*2 |  | 27.08 | [13 empty] | VV | 2 | 2 | True | 0 | ROZPOCET
| VV |  | " WC ženy " (2,90+3,37)*2*2,00-0,90*2,00+2,00*0,10*2 |  | 23.68 | [13 empty] | VV | 2 | 2 | True | 0 | ROZPOCET
| VV |  | Súčet |  | 50.76 | [13 empty] | VV | 2 | 4 | True | 1 | ROZPOCET
96 | M | 5976400021.PC | Obkladačky keramické lxvxhr 200x250 mm | m2 | 52.283 |  | 0 |  |  |  | znížená | 0 | 0 | 0.01173 | 0.61328 | 0 | 0 | 32 | M | 2 |  |  |  | ROZPOCET | 0 | 0 | 0 | 0 | 0 | 2 | 0 | 16 | 1064711461
| VV |  | 50,76*1,03 |  | 52.283 | [13 empty] | VV | 2 | 2 | True | 0 | ROZPOCET
| VV |  | Súčet |  | 52.283 | [13 empty] | VV | 2 | 4 | True | 1 | ROZPOCET
97 | K | 998781202 | Presun hmôt pre obklady keramické v objektoch výšky nad 6 do 12 m | % | 2.2 |  | 0 |  |  |  | znížená | 0 | 0 | 0 | 0 | 0 | 0 | 16 | K | 2 |  |  |  | ROZPOCET | 0 | 0 | 0 | 0 | 0 | 2 | 0 | 16 | -1631239665
| D | 783 | Nátery |  |  |  | 0 | [5 empty] | 2793.3113 |  | 3.1837 |  | 0 | 2 | D | 1 |  |  |  | ROZPOCET | [6 empty] | 0
98 | K | 783101812 | Odstránenie starých náterov z oceľových konštrukcií ťažkých A oceľovou kefou | m2 | 499.64 |  | 0 |  |  |  | znížená | 0.101 | 50.4636 | 0 | 0 | 0 | 0 | 16 | K | 2 |  |  |  | ROZPOCET | 0 | 0 | 0 | 0 | 0 | 2 | 0 | 16 | -332628327
| VV |  | " oprava náterov oceľových nosných stĺpov a stenového zavetrovania, pozdĺžneho profilu - pozn.L " | [15 empty] | VV | 2 | 1 | True | 0 | ROZPOCET
| VV |  | (0,90*2+0,30)*8,92*20 |  | 374.64 | [13 empty] | VV | 2 | 2 | True | 0 | ROZPOCET
| VV |  | 120,00*0,50 |  | 60 | [13 empty] | VV | 2 | 2 | True | 0 | ROZPOCET
| VV |  | 65,00 |  | 65 | [13 empty] | VV | 2 | 2 | True | 0 | ROZPOCET
| VV |  | Súčet |  | 499.64 | [13 empty] | VV | 2 | 4 | True | 1 | ROZPOCET
99 | K | 783102812 | Odstránenie starých náterov z oceľových konštrukcií stredných "B" plnostenných "D" oceľovou kefou | m2 | 5766 |  | 0 |  |  |  | znížená | 0.11 | 634.26 | 0 | 0 | 0 | 0 | 16 | K | 2 |  |  |  | ROZPOCET | 0 | 0 | 0 | 0 | 0 | 2 | 0 | 16 | -479946099
| VV |  | " oprava náterov strop z vlnitého plechy výška vlny 120 mm pre výpočet rozvinutej šírky - pozn.P " | [15 empty] | VV | 2 | 1 | True | 0 | ROZPOCET
| VV |  | 1860,00*3,10 |  | 5766 | [13 empty] | VV | 2 | 2 | True | 0 | ROZPOCET
| VV |  | Súčet |  | 5766 | [13 empty] | VV | 2 | 4 | True | 1 | ROZPOCET
100 | K | 783122110 | Nátery oceľ.konštr. syntetické na vzduchu schnúce ťažkých A dvojnásobné - 70μm | m2 | 499.64 |  | 0 |  |  |  | znížená | 0.0884 | 44.1682 | 0.00023 | 0.11492 | 0 | 0 | 16 | K | 2 |  |  |  | ROZPOCET | 0 | 0 | 0 | 0 | 0 | 2 | 0 | 16 | -803690791
101 | K | 783122710 | Nátery oceľ.konštr. syntetické na vzduchu schnúce ťažkých A základné - 35μm | m2 | 499.64 |  | 0 |  |  |  | znížená | 0.02927 | 14.6245 | 0.00015 | 0.074946 | 0 | 0 | 16 | K | 2 |  |  |  | ROZPOCET | 0 | 0 | 0 | 0 | 0 | 2 | 0 | 16 | 1424649314
102 | K | 783124120 | Nátery oceľ.konštr. stredných B a plnostenných D syntetické dvojnásobné - 70μm | m2 | 5766 |  | 0 |  |  |  | znížená | 0.11142 | 642.4477 | 0.00025 | 1.4415 | 0 | 0 | 16 | K | 2 |  |  |  | ROZPOCET | 0 | 0 | 0 | 0 | 0 | 2 | 0 | 16 | 598549075
103 | K | 783124720 | Nátery oceľ.konštr. stredných B a plnostenných D syntetické základné - 35μm | m2 | 5766 |  | 0 |  |  |  | znížená | 0.03829 | 220.7801 | 0.00016 | 0.92256 | 0 | 0 | 16 | K | 2 |  |  |  | ROZPOCET | 0 | 0 | 0 | 0 | 0 | 2 | 0 | 16 | 251144882
104 | K | 783201812 | Odstránenie starých náterov z kovových stavebných doplnkových konštrukcií oceľovou kefou | m2 | 402.955 |  | 0 |  |  |  | znížená | 0.115 | 46.3398 | 0 | 0 | 0 | 0 | 16 | K | 2 |  |  |  | ROZPOCET | 0 | 0 | 0 | 0 | 0 | 2 | 0 | 16 | 1972103174
| VV |  | " oceľová konštrukcia zábradlia balkóna /odhad 0,85 m2/bm/ - pozn.N " | [15 empty] | VV | 2 | 1 | True | 0 | ROZPOCET
| VV |  | 46,30*0,85 |  | 39.355 | [13 empty] | VV | 2 | 2 | True | 0 | ROZPOCET
| VV |  | Medzisúčet |  | 39.355 | [13 empty] | VV | 2 | 3 | True | 0 | ROZPOCET
| VV |  | " oceľová konštrukcia technologických mostíkov /odhad 3,00 m2/bm/ - pozn.M " | [15 empty] | VV | 2 | 1 | True | 0 | ROZPOCET
| VV |  | 60,60*2*3,00 |  | 363.6 | [13 empty] | VV | 2 | 2 | True | 0 | ROZPOCET
| VV |  | Medzisúčet |  | 363.6 | [13 empty] | VV | 2 | 3 | True | 0 | ROZPOCET
| VV |  | Súčet |  | 402.955 | [13 empty] | VV | 2 | 4 | True | 1 | ROZPOCET
105 | K | 783225600 | Nátery kov.stav.doplnk.konštr. syntetické na vzduchu schnúce 2x emailovaním - 70µm | m2 | 402.955 |  | 0 |  |  |  | znížená | 0.28436 | 114.5843 | 0.00021 | 0.084621 | 0 | 0 | 16 | K | 2 |  |  |  | ROZPOCET | 0 | 0 | 0 | 0 | 0 | 2 | 0 | 16 | 420377439
106 | K | 783226100 | Nátery kov.stav.doplnk.konštr. syntetické na vzduchu schnúce základný - 35µm | m2 | 402.955 |  | 0 |  |  |  | znížená | 0.14814 | 59.6938 | 8e-05 | 0.032236 | 0 | 0 | 16 | K | 2 |  |  |  | ROZPOCET | 0 | 0 | 0 | 0 | 0 | 2 | 0 | 16 | -104618519
107 | K | 783601815 | Odstránenie starých náterov zo stolárskych výrobkov oškrabaním s obrúsením, stien | m2 | 231.89 |  | 0 |  |  |  | znížená | 0.102 | 23.6528 | 0 | 0 | 0 | 0 | 16 | K | 2 |  |  |  | ROZPOCET | 0 | 0 | 0 | 0 | 0 | 2 | 0 | 16 | 1212010214
| VV |  | " úprava stien z dreveného obkladu /rozvinutá plocha/ - pozn.P4 " | [15 empty] | VV | 2 | 1 | True | 0 | ROZPOCET
| VV |  | ((25,50+32,50)*3,00-3,065*3,00-3,00*3,00-1,70*3,00)*1,10 |  | 165.776 | [13 empty] | VV | 2 | 2 | True | 0 | ROZPOCET
| VV |  | (5,70*3,00*9-0,80*2,00*4-0,90*2,00*3)*1,10 |  | 156.31 | [13 empty] | VV | 2 | 2 | True | 0 | ROZPOCET
| VV |  | (3,75*3,00-1,45*2,00)*1,10 |  | 9.185 | [13 empty] | VV | 2 | 2 | True | 0 | ROZPOCET
| VV |  | Medzisúčet |  | 331.271 | [13 empty] | VV | 2 | 3 | True | 0 | ROZPOCET
| VV |  | " podielová výmera 70 % z celkovej plochy " | [15 empty] | VV | 2 | 1 | True | 0 | ROZPOCET
| VV |  | 331,271*0,70 |  | 231.89 | [13 empty] | VV | 2 | 2 | True | 0 | ROZPOCET
| VV |  | Medzisúčet |  | 231.89 | [13 empty] | VV | 2 | 3 | True | 1 | ROZPOCET
108 | K | 783626000 | Nátery stolárskych výrobkov syntetické lazurovacím lakom napustením | m2 | 331.271 |  | 0 |  |  |  | znížená | 0.2 | 66.2542 | 0.00011 | 0.03644 | 0 | 0 | 16 | K | 2 |  |  |  | ROZPOCET | 0 | 0 | 0 | 0 | 0 | 2 | 0 | 16 | 1505612203
| VV |  | " úprava stien z dreveného obkladu /rozvinutá plocha/ - pozn.P4 " | [15 empty] | VV | 2 | 1 | True | 0 | ROZPOCET
| VV |  | ((25,50+32,50)*3,00-3,065*3,00-3,00*3,00-1,70*3,00)*1,10 |  | 165.776 | [13 empty] | VV | 2 | 2 | True | 0 | ROZPOCET
| VV |  | (5,70*3,00*9-0,80*2,00*4-0,90*2,00*3)*1,10 |  | 156.31 | [13 empty] | VV | 2 | 2 | True | 0 | ROZPOCET
| VV |  | (3,75*3,00-1,45*2,00)*1,10 |  | 9.185 | [13 empty] | VV | 2 | 2 | True | 0 | ROZPOCET
| VV |  | Súčet |  | 331.271 | [13 empty] | VV | 2 | 4 | True | 1 | ROZPOCET
109 | K | 783626200 | Nátery stolárskych výrobkov syntetické lazurovacím lakom 2x lakovaním | m2 | 331.271 |  | 0 |  |  |  | znížená | 0.2754 | 91.232 | 0.00022 | 0.07288 | 0 | 0 | 16 | K | 2 |  |  |  | ROZPOCET | 0 | 0 | 0 | 0 | 0 | 2 | 0 | 16 | 1987792427
110 | K | 783903811 | Ostatné práce odmastenie chemickými rozpúšťadlami | m2 | 5766 |  | 0 |  |  |  | znížená | 0.13611 | 784.8103 | 7e-05 | 0.40362 | 0 | 0 | 16 | K | 2 |  |  |  | ROZPOCET | 0 | 0 | 0 | 0 | 0 | 2 | 0 | 16 | 1682255285
| D | 784 | Maľby |  |  |  | 0 | [5 empty] | 172.7624 |  | 0.36955 |  | 0 | 2 | D | 1 |  |  |  | ROZPOCET | [6 empty] | 0
111 | K | 784402802 | Odstránenie malieb oškrabaním, výšky nad 3,80 m | m2 | 1019.282 |  | 0 |  |  |  | znížená | 0.064 | 65.234 | 0 | 0 | 0 | 0 | 16 | K | 2 |  |  |  | ROZPOCET | 0 | 0 | 0 | 0 | 0 | 2 | 0 | 16 | -1574112279
112 | K | 784410110 | Penetrovanie jednonásobné jemnozrnných podkladov výšky nad 3,80 m | m2 | 1192.11 |  | 0 |  |  |  | znížená | 0.033 | 39.3396 | 0.0001 | 0.11921 | 0 | 0 | 16 | K | 2 |  |  |  | ROZPOCET | 0 | 0 | 0 | 0 | 0 | 2 | 0 | 16 | 1427148299
| VV |  | 1019,282+94,878 |  | 1114.16 | [13 empty] | VV | 2 | 2 | True | 0 | ROZPOCET
| VV |  | " plochy zo sádrokartónu /oddelenie predajne od vestibulu/ " (2,95+4,975+3,05)*3,00-2,95*2,50 |  | 25.55 | [13 empty] | VV | 2 | 2 | True | 0 | ROZPOCET
| VV |  | " dtto - prechod do haly B " 35,408 |  | 35.408 | [13 empty] | VV | 2 | 2 | True | 0 | ROZPOCET
| VV |  | " stena posilňovne so zamurovaným otvorom " 4,80*3,54 |  | 16.992 | [13 empty] | VV | 2 | 2 | True | 0 | ROZPOCET
| VV |  | Súčet |  | 1192.11 | [13 empty] | VV | 2 | 4 | True | 1 | ROZPOCET
113 | K | 784452272 | Maľby z maliarskych zmesí Primalex, Farmal alebo ekvivalent , ručne nanášané dvojnásobné základné na podklad jemnozrnný výšky nad 3,80 m | m2 | 1192.11 |  | 0 |  |  |  | znížená | 0.0572 | 68.1887 | 0.00021 | 0.25034 | 0 | 0 | 16 | K | 2 |  |  |  | ROZPOCET | 0 | 0 | 0 | 0 | 0 | 2 | 0 | 16 | 1704649566

## SO09 - SO09 Oprava vnúto...
[9 empty] | >> skryté stĺpce << | [9 empty] | {a5e11c66-099b-4d07-8f05-033ad9b01b35}
0
| KRYCÍ LIST ROZPOČTU | [8 empty] | v --- nižšie sa nachádzajú doplnkové a pomocné údaje k zostavám --- v | [8 empty] | False
Stavba:
Rev., rek.a vyb.existujúcej šp. infrašt. a jej príslušenstva - Zimný štadión Banská Bystrica
Objekt:
SO09 - SO09 Oprava vnútorných priestorov telocvične hala B
| JKSO: |  |  |  |  | KS:
| Miesto: |  | parc.č.4212, k.ú.Banská Bystrica |  |  | Dátum: | 2020-08-10
| Objednávateľ: |  |  |  |  | IČO:
|  | MBB, a.s. |  |  |  | IČ DPH:
| Zhotoviteľ: |  |  |  |  | IČO:
|  | podľa výberového konania |  |  |  | IČ DPH:
| Projektant: |  |  |  |  | IČO:
|  | CREAT s.r.o. |  |  |  | IČ DPH:
| Spracovateľ: |  |  |  |  | IČO:
|  | Ing.Jedlička |  |  |  | IČ DPH:
Poznámka:
| Cena bez DPH | [5 empty] | 0
|  |  | Základ dane |  |  | Sadzba dane | Výška dane
| DPH | základná | 0 |  |  | 20% | 0
|  | znížená | 0 |  |  | 20% | 0
|  | zákl. prenesená | 0 |  |  | 20% | 0
|  | zníž. prenesená | 0 |  |  | 20% | 0
|  | nulová | 0 |  |  | 0% | 0
| Cena s DPH |  |  | v | EUR |  | 0
| Projektant |  |  | Spracovateľ
| Dátum a podpis: |  | Pečiatka | Dátum a podpis: |  |  | Pečiatka
| Objednávateľ |  |  | Zhotoviteľ
| Dátum a podpis: |  | Pečiatka | Dátum a podpis: |  |  | Pečiatka
REKAPITULÁCIA ROZPOČTU
Stavba:
Rev., rek.a vyb.existujúcej šp. infrašt. a jej príslušenstva - Zimný štadión Banská Bystrica
Objekt:
SO09 - SO09 Oprava vnútorných priestorov telocvične hala B
Miesto: |  |  | parc.č.4212, k.ú.Banská Bystrica |  |  | Dátum: | 2020-08-10
Objednávateľ: |  |  | MBB, a.s. |  |  | Projektant: | CREAT s.r.o.
Zhotoviteľ: |  |  | podľa výberového konania |  |  | Spracovateľ: | Ing.Jedlička
Kód dielu - Popis | [6 empty] | Cena celkom [EUR]
Náklady z rozpočtu | [6 empty] | 0 | [12 empty] | -1
| HSV - Práce a dodávky HSV | [5 empty] | 0
| 6 - Úpravy povrchov, podlahy, osadenie | [5 empty] | 0
| 9 - Ostatné konštrukcie a práce-búranie | [5 empty] | 0
| 99 - Presun hmôt HSV | [5 empty] | 0
| PSV - Práce a dodávky PSV | [5 empty] | 0
| 733 - Ústredné kúrenie - rozvodné potrubie | [5 empty] | 0
| 734 - Ústredné kúrenie - armatúry | [5 empty] | 0
| 735 - Ústredné kúrenie - vykurovacie telesá | [5 empty] | 0
| 766 - Konštrukcie stolárske | [5 empty] | 0
| 783 - Nátery | [5 empty] | 0
| 784 - Maľby | [5 empty] | 0
| 799 - Rekonštrukcia podlahy telocvične | [5 empty] | 0
ROZPOČET
Stavba:
Rev., rek.a vyb.existujúcej šp. infrašt. a jej príslušenstva - Zimný štadión Banská Bystrica
Objekt:
SO09 - SO09 Oprava vnútorných priestorov telocvične hala B
Miesto: |  |  | parc.č.4212, k.ú.Banská Bystrica |  |  | Dátum: | 2020-08-10
Objednávateľ: |  |  | MBB, a.s. |  |  | Projektant: | CREAT s.r.o.
Zhotoviteľ: |  |  | podľa výberového konania |  |  | Spracovateľ: | Ing.Jedlička
PČ | Typ | Kód | Popis | MJ | Množstvo | J.cena [EUR] | Cena celkom [EUR] | Cenová sústava |  |  | DPH | J. Nh [h] | Nh celkom [h] | J. hmotnosť [t] | Hmotnosť celkom [t] | J. suť [t] | Suť Celkom [t]
Náklady z rozpočtu | [6 empty] | 0 | [5 empty] | 1098.9917 |  | 10.4735 |  | 2.5175 |  | D | -1 | [10 empty] | 0
| D | HSV | Práce a dodávky HSV |  |  |  | 0 | [5 empty] | 233.3739 |  | 7.2938 |  | 0 | 1 | D | 0 |  |  |  | ROZPOCET | [6 empty] | 0
| D | 6 | Úpravy povrchov, podlahy, osadenie |  |  |  | 0 | [5 empty] | 7.527 |  | 0.22052 |  | 0 | 1 | D | 1 |  |  |  | ROZPOCET | [6 empty] | 0
1 | K | 612421231 | Oprava vnútorných vápenných omietok stien, opravovaná plocha nad 5 do 10 %,štuková | m2 | 55.407 |  | 0 |  |  |  | znížená | 0.13585 | 7.527 | 0.00398 | 0.22052 | 0 | 0 | 4 | K | 2 |  |  |  | ROZPOCET | 0 | 0 | 0 | 0 | 0 | 2 | 0 | 4 | -818217616
| VV |  | " oprava omietok stien - pozn.Q " | [15 empty] | VV | 2 | 1 | True | 0 | ROZPOCET
| VV |  | (29,17+13,09)*2*4,60-0,30*4,60*5 |  | 381.892 | [13 empty] | VV | 2 | 2 | True | 0 | ROZPOCET
| VV |  | " odpočet otvorov " -1,50*2,70*1 |  | -4.05 | [13 empty] | VV | 2 | 2 | True | 0 | ROZPOCET
| VV |  | -0,80*2,00*1 |  | -1.6 | [13 empty] | VV | 2 | 2 | True | 0 | ROZPOCET
| VV |  | -22,90*3,05*1 |  | -69.845 | [13 empty] | VV | 2 | 2 | True | 0 | ROZPOCET
| VV |  | " odpočet plochy dreveného obkladu stien " -(179,45+71,54) |  | -250.99 | [13 empty] | VV | 2 | 2 | True | 0 | ROZPOCET
| VV |  | Súčet |  | 55.407 | [13 empty] | VV | 2 | 4 | True | 1 | ROZPOCET
| D | 9 | Ostatné konštrukcie a práce-búranie |  |  |  | 0 | [5 empty] | 207.8817 |  | 7.0732 |  | 0 | 1 | D | 1 |  |  |  | ROZPOCET | [6 empty] | 0
2 | K | 941942001 | Montáž lešenia rámového systémového s podlahami šírky do 0,75 m, výšky do 10 m | m2 | 388.792 |  | 0 |  |  |  | znížená | 0.077 | 29.937 | 0.01653 | 6.4267 | 0 | 0 | 4 | K | 2 |  |  |  | ROZPOCET | 0 | 0 | 0 | 0 | 0 | 2 | 0 | 4 | -1453465230
| VV |  | " k oprave omietok stien a oprave drevených obkladov " | [15 empty] | VV | 2 | 1 | True | 0 | ROZPOCET
| VV |  | (29,17+13,09)*2*4,60 |  | 388.792 | [13 empty] | VV | 2 | 2 | True | 0 | ROZPOCET
| VV |  | Súčet |  | 388.792 | [13 empty] | VV | 2 | 4 | True | 1 | ROZPOCET
3 | K | 941942801 | Demontáž lešenia rámového systémového s podlahami šírky do 0,75 m, výšky do 10 m | m2 | 388.792 |  | 0 |  |  |  | znížená | 0.064 | 24.8827 | 0 | 0 | 0 | 0 | 4 | K | 2 |  |  |  | ROZPOCET | 0 | 0 | 0 | 0 | 0 | 2 | 0 | 4 | -2095071100
4 | K | 941942901 | Príplatok za prvý a každý ďalší i začatý týždeň použitia lešenia rámového systémového šírky do 0,75 m, výšky do 10 m | m2 | 777.584 |  | 0 |  |  |  | znížená | 0.002 | 1.5552 | 0 | 0 | 0 | 0 | 4 | K | 2 |  |  |  | ROZPOCET | 0 | 0 | 0 | 0 | 0 | 2 | 0 | 4 | -1304297108
| VV |  | 388,792*2 |  | 777.584 | [13 empty] | VV | 2 | 2 | True | 0 | ROZPOCET
| VV |  | Súčet |  | 777.584 | [13 empty] | VV | 2 | 4 | True | 1 | ROZPOCET
5 | K | 94300-001 | Pojazdná lešenárska klietka s pracovnou podlahou vo výške 2,50 m, montáž, demontáž, prenájom | m2 | 377 |  | 0 |  |  |  | znížená | 0.002 | 0.754 | 0.00166 | 0.62582 | 0 | 0 | 4 | K | 2 |  |  |  | ROZPOCET | 0 | 0 | 0 | 0 | 0 | 2 | 0 | 4 | 2078700803
| VV |  | " k úprave podhľadu stropu " | [15 empty] | VV | 2 | 1 | True | 0 | ROZPOCET
| VV |  | 29,00*13,00 |  | 377 | [13 empty] | VV | 2 | 2 | True | 0 | ROZPOCET
| VV |  | Súčet |  | 377 | [13 empty] | VV | 2 | 4 | True | 1 | ROZPOCET
6 | K | 952901114 | Vyčistenie budov pri výške podlaží nad 4 m | m2 | 382 |  | 0 |  |  |  | znížená | 0.37201 | 142.1078 | 5e-05 | 0.0191 | 0 | 0 | 4 | K | 2 |  |  |  | ROZPOCET | 0 | 0 | 0 | 0 | 0 | 2 | 0 | 4 | 610072954
| VV |  | 382,00 |  | 382 | [13 empty] | VV | 2 | 2 | True | 0 | ROZPOCET
| VV |  | Súčet |  | 382 | [13 empty] | VV | 2 | 4 | True | 1 | ROZPOCET
7 | K | 979011201 | Plastový sklz na stavebnú suť výšky do 10 m | ks | 1 |  | 0 |  |  |  | znížená | 0.80461 | 0.80461 | 0.00158 | 0.00158 | 0 | 0 | 4 | K | 2 |  |  |  | ROZPOCET | 0 | 0 | 0 | 0 | 0 | 2 | 0 | 4 | -371496963
8 | K | 979011231 | Demontáž sklzu na stavebnú suť výšky do 10 m | m | 5 |  | 0 |  |  |  | znížená | 0.593 | 2.965 | 0 | 0 | 0 | 0 | 4 | K | 2 |  |  |  | ROZPOCET | 0 | 0 | 0 | 0 | 0 | 2 | 0 | 4 | 638275040
9 | K | 979081111 | Odvoz sutiny a vybúraných hmôt na skládku do 1 km | t | 2.517 |  | 0 |  |  |  | znížená | 0.598 | 1.5052 | 0 | 0 | 0 | 0 | 4 | K | 2 |  |  |  | ROZPOCET | 0 | 0 | 0 | 0 | 0 | 2 | 0 | 4 | 1160710045
10 | K | 979081121 | Odvoz sutiny a vybúraných hmôt na skládku za každý ďalší 1 km | t | 17.619 |  | 0 |  |  |  | znížená | 0.007 | 0.12333 | 0 | 0 | 0 | 0 | 4 | K | 2 |  |  |  | ROZPOCET | 0 | 0 | 0 | 0 | 0 | 2 | 0 | 4 | -81695106
| VV |  | 2,517*7 |  | 17.619 | [13 empty] | VV | 2 | 2 | True | 0 | ROZPOCET
| VV |  | Súčet |  | 17.619 | [13 empty] | VV | 2 | 4 | True | 1 | ROZPOCET
11 | K | 979082111 | Vnútrostavenisková doprava sutiny a vybúraných hmôt do 10 m | t | 2.517 |  | 0 |  |  |  | znížená | 0.89 | 2.2401 | 0 | 0 | 0 | 0 | 4 | K | 2 |  |  |  | ROZPOCET | 0 | 0 | 0 | 0 | 0 | 2 | 0 | 4 | -543421477
12 | K | 979082121 | Vnútrostavenisková doprava sutiny a vybúraných hmôt za každých ďalších 5 m | t | 10.068 |  | 0 |  |  |  | znížená | 0.1 | 1.0068 | 0 | 0 | 0 | 0 | 4 | K | 2 |  |  |  | ROZPOCET | 0 | 0 | 0 | 0 | 0 | 2 | 0 | 4 | 1258268382
| VV |  | 2,517*4 |  | 10.068 | [13 empty] | VV | 2 | 2 | True | 0 | ROZPOCET
| VV |  | Súčet |  | 10.068 | [13 empty] | VV | 2 | 4 | True | 1 | ROZPOCET
13 | K | 979089612 | Poplatok za skladovanie - iné odpady zo stavieb a demolácií (17 09), ostatné | t | 2.517 |  | 0 |  |  |  | znížená | 0 | 0 | 0 | 0 | 0 | 0 | 4 | K | 2 |  |  |  | ROZPOCET | 0 | 0 | 0 | 0 | 0 | 2 | 0 | 4 | -1501849563
14 | K | 979089714 | Prenájom kontajneru 10 m3 | ks | 1 |  | 0 |  |  |  | znížená | 0 | 0 | 0 | 0 | 0 | 0 | 4 | K | 2 |  |  |  | ROZPOCET | 0 | 0 | 0 | 0 | 0 | 2 | 0 | 4 | -1508881336
| D | 99 | Presun hmôt HSV |  |  |  | 0 | [5 empty] | 17.9651 |  | 0 |  | 0 | 1 | D | 1 |  |  |  | ROZPOCET | [6 empty] | 0
15 | K | 999281111 | Presun hmôt pre opravy a údržbu objektov vrátane vonkajších plášťov výšky do 25 m | t | 7.294 |  | 0 |  |  |  | znížená | 2.463 | 17.9651 | 0 | 0 | 0 | 0 | 4 | K | 2 |  |  |  | ROZPOCET | 0 | 0 | 0 | 0 | 0 | 2 | 0 | 4 | -1162883235
| D | PSV | Práce a dodávky PSV |  |  |  | 0 | [5 empty] | 865.6178 |  | 3.1798 |  | 2.5175 | 2 | D | 0 |  |  |  | ROZPOCET | [6 empty] | 0
| D | 733 | Ústredné kúrenie - rozvodné potrubie |  |  |  | 0 | [5 empty] | 5.3003 |  | 0.00528 |  | 0 | 2 | D | 1 |  |  |  | ROZPOCET | [6 empty] | 0
16 | K | 733191900.R | Oprava rozvodov potrubí z oceľových rúrok závitových normálnych i zosilených - úprava prívodného potrubia pre nové pripojenia panelových radiátorov vrátane dodávky materiálu | set | 16 |  | 0 |  |  |  | znížená | 0.33127 | 5.3003 | 0.00033 | 0.00528 | 0 | 0 | 16 | K | 2 |  |  |  | ROZPOCET | 0 | 0 | 0 | 0 | 0 | 2 | 0 | 16 | 457256237
17 | K | 998733203 | Presun hmôt pre rozvody potrubia v objektoch výšky nad 6 do 24 m | % | 1.5 |  | 0 |  |  |  | znížená | 0 | 0 | 0 | 0 | 0 | 0 | 16 | K | 2 |  |  |  | ROZPOCET | 0 | 0 | 0 | 0 | 0 | 2 | 0 | 16 | 1302435261
| D | 734 | Ústredné kúrenie - armatúry |  |  |  | 0 | [5 empty] | 11.6427 |  | 0.01104 |  | 0.0144 | 2 | D | 1 |  |  |  | ROZPOCET | [6 empty] | 0
18 | K | 734200821 | Demontáž armatúry závitovej s dvomi závitmi do G 1/2 -0,00045t | ks | 32 |  | 0 |  |  |  | znížená | 0.15718 | 5.0298 | 9e-05 | 0.00288 | 0.00045 | 0.0144 | 16 | K | 2 |  |  |  | ROZPOCET | 0 | 0 | 0 | 0 | 0 | 2 | 0 | 16 | -1422754273
19 | K | 734209112 | Montáž závitovej armatúry s 2 závitmi do G 1/2 | ks | 16 |  | 0 |  |  |  | znížená | 0.15702 | 2.5123 | 2e-05 | 0.00032 | 0 | 0 | 16 | K | 2 |  |  |  | ROZPOCET | 0 | 0 | 0 | 0 | 0 | 2 | 0 | 16 | -1495420558
20 | M | 551210008999 | Šroubenie Regulux alebo ekvivalent priame 3/8" k radiátorom | ks | 16 |  | 0 |  |  |  | znížená | 0 | 0 | 4e-05 | 0.00064 | 0 | 0 | 32 | M | 2 |  |  |  | ROZPOCET | 0 | 0 | 0 | 0 | 0 | 2 | 0 | 16 | 1381107614
21 | K | 734222611 | Ventil regulačný závitový s hlavicou termostatického ovládania V 4262 A - priamy G 3/8 | ks | 16 |  | 0 |  |  |  | znížená | 0.16621 | 2.6594 | 0.00035 | 0.0056 | 0 | 0 | 16 | K | 2 |  |  |  | ROZPOCET | 0 | 0 | 0 | 0 | 0 | 2 | 0 | 16 | -690897423
22 | K | 734223208 | Montáž termostatickej hlavice kvapalinovej jednoduchej | ks | 16 |  | 0 |  |  |  | znížená | 0.09008 | 1.4413 | 0 | 0 | 0 | 0 | 16 | K | 2 |  |  |  | ROZPOCET | 0 | 0 | 0 | 0 | 0 | 2 | 0 | 16 | 1893001177
23 | M | 551280001300 | Termostatická hlavica V 4260 alebo ekvivalent so snímačom a tuhou náplňou | ks | 16 |  | 0 |  |  |  | znížená | 0 | 0 | 0.0001 | 0.0016 | 0 | 0 | 32 | M | 2 |  |  |  | ROZPOCET | 0 | 0 | 0 | 0 | 0 | 2 | 0 | 16 | 555403794
24 | K | 998734203 | Presun hmôt pre armatúry v objektoch výšky nad 6 do 24 m | % | 0.3 |  | 0 |  |  |  | znížená | 0 | 0 | 0 | 0 | 0 | 0 | 16 | K | 2 |  |  |  | ROZPOCET | 0 | 0 | 0 | 0 | 0 | 2 | 0 | 16 | 124811526
| D | 735 | Ústredné kúrenie - vykurovacie telesá |  |  |  | 0 | [5 empty] | 29.5874 |  | 0.708 |  | 0.748 | 2 | D | 1 |  |  |  | ROZPOCET | [6 empty] | 0
25 | K | 735000912 | Vyregulovanie dvojregulačného ventilu s termostatickým ovládaním | ks | 16 |  | 0 |  |  |  | znížená | 0.254 | 4.064 | 0 | 0 | 0 | 0 | 16 | K | 2 |  |  |  | ROZPOCET | 0 | 0 | 0 | 0 | 0 | 2 | 0 | 16 | -856033436
26 | K | 735151822 | Demontáž radiátora panelového dvojradového stavebnej dľžky nad 1500 do 2820 mm, -0,04675t | ks | 16 |  | 0 |  |  |  | znížená | 0.34116 | 5.4586 | 8e-05 | 0.00128 | 0.04675 | 0.748 | 16 | K | 2 |  |  |  | ROZPOCET | 0 | 0 | 0 | 0 | 0 | 2 | 0 | 16 | 290824472
| VV |  | " výmena radiátorov - pozn.P7 " | [15 empty] | VV | 2 | 1 | True | 0 | ROZPOCET
| VV |  | 16 |  | 16 | [13 empty] | VV | 2 | 2 | True | 0 | ROZPOCET
| VV |  | Súčet |  | 16 | [13 empty] | VV | 2 | 4 | True | 1 | ROZPOCET
27 | K | 735154153 | Montáž vykurovacieho telesa panelového dvojradového výšky 900 mm/ dĺžky 1400-1800 mm | ks | 16 |  | 0 |  |  |  | znížená | 0.63401 | 10.1442 | 2e-05 | 0.00032 | 0 | 0 | 16 | K | 2 |  |  |  | ROZPOCET | 0 | 0 | 0 | 0 | 0 | 2 | 0 | 16 | -2022242925
28 | M | 484530066500 | Teleso vykurovacie doskové dvojpanelové oceľové KORAD alebo ekvivalent 22K, vxl 600x1400 mm s bočným pripojením a dvoma konvektormi | ks | 16 |  | 0 |  |  |  | znížená | 0 | 0 | 0.04415 | 0.7064 | 0 | 0 | 32 | M | 2 |  |  |  | ROZPOCET | 0 | 0 | 0 | 0 | 0 | 2 | 0 | 16 | -1093096891
29 | K | 735158120 | Vykurovacie telesá panelové dvojradové, tlaková skúška telesa vodou | ks | 16 |  | 0 |  |  |  | znížená | 0.489 | 7.824 | 0 | 0 | 0 | 0 | 16 | K | 2 |  |  |  | ROZPOCET | 0 | 0 | 0 | 0 | 0 | 2 | 0 | 16 | -1615895054
30 | K | 735191910 | Napustenie vody do vykurovacieho systému vrátane potrubia o v. pl. vykurovacích telies | m2 | 26.88 |  | 0 |  |  |  | znížená | 0.029 | 0.77952 | 0 | 0 | 0 | 0 | 16 | K | 2 |  |  |  | ROZPOCET | 0 | 0 | 0 | 0 | 0 | 2 | 0 | 16 | -1774282957
31 | K | 735494811 | Vypúšťanie vody z vykurovacích sústav o v. pl. vykurovacích telies | m2 | 26.88 |  | 0 |  |  |  | znížená | 0.049 | 1.3171 | 0 | 0 | 0 | 0 | 16 | K | 2 |  |  |  | ROZPOCET | 0 | 0 | 0 | 0 | 0 | 2 | 0 | 16 | -294438341
| VV |  | 1,40*0,60*2*16 |  | 26.88 | [13 empty] | VV | 2 | 2 | True | 0 | ROZPOCET
| VV |  | Súčet |  | 26.88 | [13 empty] | VV | 2 | 4 | True | 1 | ROZPOCET
32 | K | 998735202 | Presun hmôt pre vykurovacie telesá v objektoch výšky nad 6 do 12 m | % | 1.65 |  | 0 |  |  |  | znížená | 0 | 0 | 0 | 0 | 0 | 0 | 16 | K | 2 |  |  |  | ROZPOCET | 0 | 0 | 0 | 0 | 0 | 2 | 0 | 16 | -1259754014
| D | 766 | Konštrukcie stolárske |  |  |  | 0 | [5 empty] | 136.5419 |  | 1.3106 |  | 1.7551 | 2 | D | 1 |  |  |  | ROZPOCET | [6 empty] | 0
33 | K | 766411113 | Montáž obloženia stien, stĺpov a pilierov palubovkami na pero a drážku do 1 m2 z mäkkého dreva, š. nad 80 do 100 mm | m2 | 92.469 |  | 0 |  |  |  | znížená | 0.614 | 56.776 | 2e-05 | 0.0018494 | 0 | 0 | 16 | K | 2 |  |  |  | ROZPOCET | 0 | 0 | 0 | 0 | 0 | 2 | 0 | 16 | 2029927043
| VV |  | " doplnenie dreveného obkladu rozsah 30 % - pozn.P6 " | [15 empty] | VV | 2 | 1 | True | 0 | ROZPOCET
| VV |  | (13,10*2+29,20)*4,60-0,90*2,00-1,50*2,70-22,80*3,05 |  | 179.45 | [13 empty] | VV | 2 | 2 | True | 0 | ROZPOCET
| VV |  | 29,20*2,45 |  | 71.54 | [13 empty] | VV | 2 | 2 | True | 0 | ROZPOCET
| VV |  | (0,95*2+0,35)*4,60*5+3,05*0,30*2*3 |  | 57.24 | [13 empty] | VV | 2 | 2 | True | 0 | ROZPOCET
| VV |  | Medzisúčet |  | 308.23 | [13 empty] | VV | 2 | 3 | True | 0 | ROZPOCET
| VV |  | 308,23*0,30 |  | 92.469 | [13 empty] | VV | 2 | 2 | True | 0 | ROZPOCET
| VV |  | Medzisúčet |  | 92.469 | [13 empty] | VV | 2 | 3 | True | 1 | ROZPOCET
34 | M | 611920001700 | Drevené obloženie palubovka, hrúbka 20 mm, šírka 81-100 mm, smrek | m2 | 101.716 |  | 0 |  |  |  | znížená | 0 | 0 | 0.0098 | 0.99682 | 0 | 0 | 32 | M | 2 |  |  |  | ROZPOCET | 0 | 0 | 0 | 0 | 0 | 2 | 0 | 16 | 293352717
| VV |  | 92,469 |  | 92.469 | [13 empty] | VV | 2 | 2 | True | 0 | ROZPOCET
| VV |  | 92,469*0,10 |  | 9.247 | [13 empty] | VV | 2 | 2 | True | 0 | ROZPOCET
| VV |  | Súčet |  | 101.716 | [13 empty] | VV | 2 | 4 | True | 1 | ROZPOCET
35 | K | 766411821 | Demontáž obloženia stien panelmi, palub. doskami, -0,01098t | m2 | 92.469 |  | 0 |  |  |  | znížená | 0.385 | 35.6006 | 0 | 0 | 0.01098 | 1.0153 | 16 | K | 2 |  |  |  | ROZPOCET | 0 | 0 | 0 | 0 | 0 | 2 | 0 | 16 | 445937293
| VV |  | " výmena poškodeného dreveného obkladu rozsah 30 % - pozn.P6 " | [15 empty] | VV | 2 | 1 | True | 0 | ROZPOCET
| VV |  | (13,10*2+29,20)*4,60-0,90*2,00-1,50*2,70-22,80*3,05 |  | 179.45 | [13 empty] | VV | 2 | 2 | True | 0 | ROZPOCET
| VV |  | 29,20*2,45 |  | 71.54 | [13 empty] | VV | 2 | 2 | True | 0 | ROZPOCET
| VV |  | (0,95*2+0,35)*4,60*5+3,05*0,30*2*3 |  | 57.24 | [13 empty] | VV | 2 | 2 | True | 0 | ROZPOCET
| VV |  | Medzisúčet |  | 308.23 | [13 empty] | VV | 2 | 3 | True | 0 | ROZPOCET
| VV |  | 308,23*0,30 |  | 92.469 | [13 empty] | VV | 2 | 2 | True | 0 | ROZPOCET
| VV |  | Medzisúčet |  | 92.469 | [13 empty] | VV | 2 | 3 | True | 1 | ROZPOCET
36 | K | 766411822 | Demontáž obloženia stien panelmi, podkladových roštov, -0,00800t | m2 | 92.469 |  | 0 |  |  |  | znížená | 0.069 | 6.3804 | 0 | 0 | 0.008 | 0.73975 | 16 | K | 2 |  |  |  | ROZPOCET | 0 | 0 | 0 | 0 | 0 | 2 | 0 | 16 | 2064528166
37 | K | 766417111 | Montáž obloženia stien, stĺpov a pilierov podkladový rošt | m | 165 |  | 0 |  |  |  | znížená | 0.229 | 37.785 | 6e-05 | 0.0099 | 0 | 0 | 16 | K | 2 |  |  |  | ROZPOCET | 0 | 0 | 0 | 0 | 0 | 2 | 0 | 16 | -662789339
| VV |  | 165,00 |  | 165 | [13 empty] | VV | 2 | 2 | True | 0 | ROZPOCET
| VV |  | Súčet |  | 165 | [13 empty] | VV | 2 | 4 | True | 1 | ROZPOCET
38 | M | 605430000400 | Rezivo stavebné zo smreku - laty impregnované hr. 40 mm, š. 80 mm, dĺ. 4000-5000 mm | m3 | 0.604 |  | 0 |  |  |  | znížená | 0 | 0 | 0.5 | 0.302 | 0 | 0 | 32 | M | 2 |  |  |  | ROZPOCET | 0 | 0 | 0 | 0 | 0 | 2 | 0 | 16 | 723176836
| VV |  | 165,00*0,04*0,08 |  | 0.528 | [13 empty] | VV | 2 | 2 | True | 0 | ROZPOCET
| VV |  | Medzisúčet |  | 0.528 | [13 empty] | VV | 2 | 3 | True | 0 | ROZPOCET
| VV |  | 0,528*0,10 |  | 0.053 | [13 empty] | VV | 2 | 2 | True | 0 | ROZPOCET
| VV |  | Medzisúčet |  | 0.053 | [13 empty] | VV | 2 | 3 | True | 0 | ROZPOCET
| VV |  | Súčet |  | 0.581 | [13 empty] | VV | 2 | 4 | True | 1 | ROZPOCET
| VV |  | 0,581*1,04 'Přepočítané koeficientom množstva |  | 0.604 | [13 empty] | VV | 2 | 2 | False | 1 | ROZPOCET
39 | K | 998766202 | Presun hmot pre konštrukcie stolárske v objektoch výšky nad 6 do 12 m | % | 0.8 |  | 0 |  |  |  | znížená | 0 | 0 | 0 | 0 | 0 | 0 | 16 | K | 2 |  |  |  | ROZPOCET | 0 | 0 | 0 | 0 | 0 | 2 | 0 | 16 | -418612707
| D | 783 | Nátery |  |  |  | 0 | [5 empty] | 654.7558 |  | 0.68068 |  | 0 | 2 | D | 1 |  |  |  | ROZPOCET | [6 empty] | 0
40 | K | 783102812 | Odstránenie starých náterov z oceľových konštrukcií stredných "B" plnostenných "D" oceľovou kefou | m2 | 1184.2 |  | 0 |  |  |  | znížená | 0.11 | 130.262 | 0 | 0 | 0 | 0 | 16 | K | 2 |  |  |  | ROZPOCET | 0 | 0 | 0 | 0 | 0 | 2 | 0 | 16 | 396126192
| VV |  | " oprava náterov strop z vlnitého plechy výška vlny 60 mm pre výpočet rozvinutej šírky - pozn.S " | [15 empty] | VV | 2 | 1 | True | 0 | ROZPOCET
| VV |  | 382,00*3,10 |  | 1184.2 | [13 empty] | VV | 2 | 2 | True | 0 | ROZPOCET
| VV |  | Súčet |  | 1184.2 | [13 empty] | VV | 2 | 4 | True | 1 | ROZPOCET
41 | K | 783124120 | Nátery oceľ.konštr. stredných B a plnostenných D syntetické dvojnásobné - 70μm | m2 | 1184.2 |  | 0 |  |  |  | znížená | 0.11142 | 131.9436 | 0.00025 | 0.29605 | 0 | 0 | 16 | K | 2 |  |  |  | ROZPOCET | 0 | 0 | 0 | 0 | 0 | 2 | 0 | 16 | 703456261
42 | K | 783124720 | Nátery oceľ.konštr. stredných B a plnostenných D syntetické základné - 35μm | m2 | 1184.2 |  | 0 |  |  |  | znížená | 0.03829 | 45.343 | 0.00016 | 0.18947 | 0 | 0 | 16 | K | 2 |  |  |  | ROZPOCET | 0 | 0 | 0 | 0 | 0 | 2 | 0 | 16 | 1728665466
43 | K | 783601815 | Odstránenie starých náterov zo stolárskych výrobkov oškrabaním s obrúsením, stien | m2 | 238.146 |  | 0 |  |  |  | znížená | 0.102 | 24.2909 | 0 | 0 | 0 | 0 | 16 | K | 2 |  |  |  | ROZPOCET | 0 | 0 | 0 | 0 | 0 | 2 | 0 | 16 | 1076497804
| VV |  | " úprava stien z dreveného obkladu /rozvinutá plocha/ - pozn.P6 " | [15 empty] | VV | 2 | 1 | True | 0 | ROZPOCET
| VV |  | ((13,10*2+29,20)*4,60-0,90*2,00-1,50*2,00-22,80*3,05)*1,10 |  | 198.55 | [13 empty] | VV | 2 | 2 | True | 0 | ROZPOCET
| VV |  | 29,20*2,45*1,10 |  | 78.694 | [13 empty] | VV | 2 | 2 | True | 0 | ROZPOCET
| VV |  | ((0,95*2+0,35)*4,60*5+3,05*0,30*2*3)*1,10 |  | 62.964 | [13 empty] | VV | 2 | 2 | True | 0 | ROZPOCET
| VV |  | Medzisúčet |  | 340.208 | [13 empty] | VV | 2 | 3 | True | 0 | ROZPOCET
| VV |  | " podielová výmera 70 % z celkovej plochy " | [15 empty] | VV | 2 | 1 | True | 0 | ROZPOCET
| VV |  | 340,208*0,70 |  | 238.146 | [13 empty] | VV | 2 | 2 | True | 0 | ROZPOCET
| VV |  | Medzisúčet |  | 238.146 | [13 empty] | VV | 2 | 3 | True | 1 | ROZPOCET
44 | K | 783626000 | Nátery stolárskych výrobkov syntetické lazurovacím lakom napustením | m2 | 340.208 |  | 0 |  |  |  | znížená | 0.2 | 68.0416 | 0.00011 | 0.037423 | 0 | 0 | 16 | K | 2 |  |  |  | ROZPOCET | 0 | 0 | 0 | 0 | 0 | 2 | 0 | 16 | 1282311490
| VV |  | " úprava stien z dreveného obkladu /rozvinutá plocha/ - pozn.P6 " | [15 empty] | VV | 2 | 1 | True | 0 | ROZPOCET
| VV |  | ((13,10*2+29,20)*4,60-0,90*2,00-1,50*2,00-22,80*3,05)*1,10 |  | 198.55 | [13 empty] | VV | 2 | 2 | True | 0 | ROZPOCET
| VV |  | 29,20*2,45*1,10 |  | 78.694 | [13 empty] | VV | 2 | 2 | True | 0 | ROZPOCET
| VV |  | ((0,95*2+0,35)*4,60*5+3,05*0,30*2*3)*1,10 |  | 62.964 | [13 empty] | VV | 2 | 2 | True | 0 | ROZPOCET
| VV |  | Súčet |  | 340.208 | [13 empty] | VV | 2 | 4 | True | 1 | ROZPOCET
45 | K | 783626200 | Nátery stolárskych výrobkov syntetické lazurovacím lakom 2x lakovaním | m2 | 340.208 |  | 0 |  |  |  | znížená | 0.2754 | 93.6933 | 0.00022 | 0.074846 | 0 | 0 | 16 | K | 2 |  |  |  | ROZPOCET | 0 | 0 | 0 | 0 | 0 | 2 | 0 | 16 | 2035946521
46 | K | 783903811 | Ostatné práce odmastenie chemickými rozpúšťadlami | m2 | 1184.2 |  | 0 |  |  |  | znížená | 0.13611 | 161.1815 | 7e-05 | 0.082894 | 0 | 0 | 16 | K | 2 |  |  |  | ROZPOCET | 0 | 0 | 0 | 0 | 0 | 2 | 0 | 16 | -1371341638
| D | 784 | Maľby |  |  |  | 0 | [5 empty] | 27.6537 |  | 0.46412 |  | 0 | 2 | D | 1 |  |  |  | ROZPOCET | [6 empty] | 0
47 | K | 784402802 | Odstránenie malieb oškrabaním, výšky nad 3,80 m | m2 | 55.407 |  | 0 |  |  |  | znížená | 0.064 | 3.546 | 0 | 0 | 0 | 0 | 16 | K | 2 |  |  |  | ROZPOCET | 0 | 0 | 0 | 0 | 0 | 2 | 0 | 16 | -109278734
48 | K | 784410110 | Penetrovanie jednonásobné jemnozrnných podkladov výšky nad 3,80 m | m2 | 55.407 |  | 0 |  |  |  | znížená | 0.03318 | 1.8384 | 0.0001 | 0.0055407 | 0 | 0 | 16 | K | 2 |  |  |  | ROZPOCET | 0 | 0 | 0 | 0 | 0 | 2 | 0 | 16 | -1910246391
49 | K | 784418013 | Zakrývanie podláh a zariadení plachtou v miestnostiach alebo na schodisku | m2 | 382 |  | 0 |  |  |  | znížená | 0.05 | 19.1 | 0.00117 | 0.44694 | 0 | 0 | 16 | K | 2 |  |  |  | ROZPOCET | 0 | 0 | 0 | 0 | 0 | 2 | 0 | 16 | 1350423779
50 | K | 784452272 | Maľby z maliarskych zmesí Primalex, Farmal alebo ekvivalent , ručne nanášané dvojnásobné základné na podklad jemnozrnný výšky nad 3,80 m | m2 | 55.407 |  | 0 |  |  |  | znížená | 0.0572 | 3.1693 | 0.00021 | 0.011635 | 0 | 0 | 16 | K | 2 |  |  |  | ROZPOCET | 0 | 0 | 0 | 0 | 0 | 2 | 0 | 16 | -963444800
| D | 799 | Rekonštrukcia podlahy telocvične |  |  |  | 0 | [5 empty] | 0.136 |  | 7e-05 |  | 0 | 2 | D | 1 |  |  |  | ROZPOCET | [6 empty] | 0
51 | K | 79901-01 | Rekonštrukcia podlahy telocvične - viď Príloha č. 6 | súb | 1 |  | 0 |  |  |  | znížená | 0.136 | 0.136 | 7e-05 | 7e-05 | 0 | 0 | 16 | K | 2 |  |  |  | ROZPOCET | 0 | 0 | 0 | 0 | 0 | 2 | 0 | 16 | -423770143
| VV |  | " rekonštrukcia podlahy telocvične - podľa projektu Staving projekt 12/2019 " 1 |  | 1 | [13 empty] | VV | 2 | 2 | True | 0 | ROZPOCET
| VV |  | " - vybúranie pôvodných podlahových konštrukcií vrátane odvozu a likvidácie sute | [15 empty] | VV | 2 | 1 | True | 0 | ROZPOCET
| VV |  | " - dodávka a montáž nových podlahových konštrukcií v skladbe podľa projektu | [15 empty] | VV | 2 | 1 | True | 0 | ROZPOCET
| VV |  | " - lokálne doplnenie drevených obkladov stien v styku s podlahou | [15 empty] | VV | 2 | 1 | True | 0 | ROZPOCET
| VV |  | " - demontáž a spätná montáž drevených radiátorových krytov | [15 empty] | VV | 2 | 1 | True | 0 | ROZPOCET
| VV |  | " - úprava detailov podlahy v mieste styku so stenou a v dverných otvoroch v zmysle projektu | [15 empty] | VV | 2 | 1 | True | 0 | ROZPOCET
| VV |  | Súčet |  | 1 | [13 empty] | VV | 2 | 4 | True | 1 | ROZPOCET