## Rekapitulácia stavby
Export Komplet | [29 empty] | 2.0 | [5 empty] | False | False | {33ea5404-88e0-4abc-aa6e-ccfcc4f0a06a}
[21 empty] | >> skryté stĺpce << | [13 empty] | 0,01 | 23
[35 empty] | 0,01 | 23
|  | REKAPITULÁCIA STAVBY | [19 empty] | v --- nižšie sa nachádzajú doplnkové a pomocné údaje k zostavám --- v | [11 empty] | Návod na vyplnenie | 0,001
|  | Kód: | [5 empty] | 2025-11-20 | [25 empty] | Meniť je možné iba bunky so žltým podfarbením! 1) na prvom liste Rekapitulácie stavby vyplňte v zostave a) Rekapitulácia stavby - údaje o Zhotoviteľovi (prenesú sa do ostatných zostáv aj v iných listoch) b) Rekapitulácia objektov stavby - potrebné Ostatné náklady 2) na vybraných listoch vyplňte v zostave a) Krycí list - údaje o Zhotoviteľovi, pokiaľ sa líšia od údajov o Zhotoviteľovi na Rekapitulácii stavby (údaje se prenesú do ostatných zostav v danom liste) b) Rekapitulácia rozpočtu - potrebné Ostatné náklady c) Celkové náklady za stavbu - ceny na položkách - množstvo, pokiaľ má žlté podfarbenie - a v prípade potreby poznámku (tá je v skrytom stĺpci) | 0,01
|  | Stavba: | [5 empty] | Topoľčianky, Centrálny logistický sklad - rekonštrukcia tepelného hospodárstva | [26 empty] | 0,01
|  | JKSO: | [14 empty] | ČS: | [17 empty] | 0,01
|  | Miesto: | [14 empty] | Dátum: |  | 2025-10-15 | [15 empty] | 0,01
0,01
|  | Objednávateľ: |  |  |  |  | Ministerstvo vnútra Slovenskej rebubliky, Pribinova2, Bratislava | [9 empty] | IČO: | [17 empty] | 0,01
[17 empty] | IČ DPH: | [17 empty] | 0,01
0,01
|  | Zhotoviteľ: | [14 empty] | IČO: |  | Vyplň údaj | [15 empty] | 0,01
|  |  | Vyplň údaj | [13 empty] | IČ DPH: |  | Vyplň údaj | [15 empty] | 0,01
False
|  | Projektant: |  |  |  |  | Stapring a.s., Cintorínska 9, Bratislava | [9 empty] | IČO: | [17 empty] | False
[17 empty] | IČ DPH: | [17 empty] | False
0,01
|  | Spracovateľ: | [14 empty] | IČO: | [17 empty] | 0,01
[17 empty] | IČ DPH: | [17 empty] | True
Poznámka:
|  | Cena bez DPH | [14 empty] | 0
[9 empty] | Sadzba dane |  |  | Základ dane |  |  |  |  | Výška dane
|  | DPH |  | základná |  |  |  |  | 23% |  |  | 0 |  |  |  |  | 0
|  |  |  | znížená |  |  |  |  | 23% |  |  | 0 |  |  |  |  | 0
|  |  |  | zákl. prenesená |  |  |  |  | 23% |  |  | 0 |  |  |  |  | 0
|  |  |  | zníž. prenesená |  |  |  |  | 23% |  |  | 0 |  |  |  |  | 0
|  |  |  | nulová |  |  |  |  | 0% |  |  | 0 |  |  |  |  | 0
|  | Cena s DPH | [7 empty] | v |  |  | EUR |  |  |  | 0
Stapring a.s., Cintorínska9, Bratislava
|  | Projektant | [12 empty] | Spracovateľ
|  | Dátum a podpis: | [8 empty] | Pečiatka |  |  |  | Dátum a podpis: |  |  | Pečiatka
|  | Objednávateľ | [12 empty] | Zhotoviteľ
|  | Dátum a podpis: | [8 empty] | Pečiatka |  |  |  | Dátum a podpis: |  |  | Pečiatka
REKAPITULÁCIA OBJEKTOV STAVBY
Kód:
| Stavba: | [7 empty] | Topoľčianky, Centrálny logistický sklad - rekonštrukcia tepelného hospodárstva
| Miesto: |  |  |  | Topolčianky | [10 empty] | Dátum: |  | 2025-10-15
| Objednávateľ: |  |  |  | MV SR | [10 empty] | Projektant: | [5 empty] | Informatívne údaje z listov zákaziek
| Zhotoviteľ: |  |  |  | Stapring a.s. | [10 empty] | Spracovateľ:
| Kód |  |  |  |  | Popis | [7 empty] | Cena bez DPH [EUR] |  |  |  |  | Cena s DPH [EUR] | Typ |  | z toho Ostat. náklady [EUR] | DPH [EUR] | Normohodiny [h] | DPH základná [EUR] | DPH znížená [EUR] | DPH základná prenesená [EUR] | DPH znížená prenesená [EUR] | Základňa DPH základná | Základňa DPH znížená | Základňa DPH zákl. prenesená | Základňa DPH zníž. prenesená | Základňa DPH nulová
| Náklady z rozpočtov | [12 empty] | 0 |  |  |  |  | 0 |  |  | 0 | 0 | 1.5326 | 0 | 0 | 0 | 0 | 0 | 0 | 0 | 0 | 0 |  | D | 0 | ###NOIMPORT### | IMPORT | {33ea5404-88e0-4abc-aa6e-ccfcc4f0a06a} | {00000000-0000-0000-0000-000000000000}
|  | SO 01 |  |  |  |  | Kotolňa obj.09 | [6 empty] | 0 |  |  |  |  | 0 | STA |  | 0 | 0 | 1.5326 | 0 | 0 | 0 | 0 | 0 | 0 | 0 | 0 | 0 |  | D | 1 | ###NOIMPORT### | IMPORT | {bff7c6ad-ed28-4f18-93be-80e8fdd0d280} | {33ea5404-88e0-4abc-aa6e-ccfcc4f0a06a} | 0
/ |  |  | E1.1,2 |  |  |  |  | Architektúra + statika + BP | [5 empty] | 0 |  |  |  |  | 0 | Časť |  | 0 | 0 | 1.5326 | 0 | 0 | 0 | 0 | 0 | 0 | 0 | 0 | 0 |  |  | 2 |  | IMPORT | {d9e248a1-9021-4de3-b423-c7f1bf6eacf0} | {bff7c6ad-ed28-4f18-93be-80e8fdd0d280}
/ |  |  | E1.3 |  |  |  |  | Zdravotechnika | [5 empty] | 0 |  |  |  |  | 0 | Časť |  | 0 | 0 | 0 | 0 | 0 | 0 | 0 | 0 | 0 | 0 | 0 | 0 |  |  | 2 |  | IMPORT | {299649cb-f3a6-486f-afc2-d9d03a9ceb1f} | {bff7c6ad-ed28-4f18-93be-80e8fdd0d280}
/ |  |  | E1.5 |  |  |  |  | Plynoinštalácia | [5 empty] | 0 |  |  |  |  | 0 | Časť |  | 0 | 0 | 0 | 0 | 0 | 0 | 0 | 0 | 0 | 0 | 0 | 0 |  |  | 2 |  | IMPORT | {f8669663-7959-4524-9313-509d9eeb82b7} | {bff7c6ad-ed28-4f18-93be-80e8fdd0d280}
/ |  |  | E1.6-1 |  |  |  |  | ELI + MaR - DT01 | [5 empty] | 0 |  |  |  |  | 0 | Časť |  | 0 | 0 | 0 | 0 | 0 | 0 | 0 | 0 | 0 | 0 | 0 | 0 |  |  | 2 |  | IMPORT | {1404d5c4-c53a-4ebe-86e7-b1a27d4f4eb4} | {bff7c6ad-ed28-4f18-93be-80e8fdd0d280}
/ |  |  | E1.6-3 |  |  |  |  | ELI + MaR - DT03 | [5 empty] | 0 |  |  |  |  | 0 | Časť |  | 0 | 0 | 0 | 0 | 0 | 0 | 0 | 0 | 0 | 0 | 0 | 0 |  |  | 2 |  | IMPORT | {f8134bcd-ed40-48f2-b953-8b02d1b79c4e} | {bff7c6ad-ed28-4f18-93be-80e8fdd0d280}
/ |  |  | E1.6-2A |  |  |  |  | ELI MaR - DT02A | [5 empty] | 0 |  |  |  |  | 0 | Časť |  | 0 | 0 | 0 | 0 | 0 | 0 | 0 | 0 | 0 | 0 | 0 | 0 |  |  | 2 |  | IMPORT | {be9437e3-beff-4457-b343-7a5c8776fd2a} | {bff7c6ad-ed28-4f18-93be-80e8fdd0d280}
/ |  |  | E1.6-2B |  |  |  |  | ELI + MaR - DT02B | [5 empty] | 0 |  |  |  |  | 0 | Časť |  | 0 | 0 | 0 | 0 | 0 | 0 | 0 | 0 | 0 | 0 | 0 | 0 |  |  | 2 |  | IMPORT | {62eee569-0049-424d-abe6-d38e4cef4fda} | {bff7c6ad-ed28-4f18-93be-80e8fdd0d280}
/ |  |  | E1.6-4 |  |  |  |  | ELI + MaR - PRIS4.1 | [5 empty] | 0 |  |  |  |  | 0 | Časť |  | 0 | 0 | 0 | 0 | 0 | 0 | 0 | 0 | 0 | 0 | 0 | 0 |  |  | 2 |  | IMPORT | {39ee12f4-57c4-4007-9e85-4a2bce995192} | {bff7c6ad-ed28-4f18-93be-80e8fdd0d280}
/ |  |  | E1.4 |  |  |  |  | Technologia kotolní a vykurovanie | [5 empty] | 0 |  |  |  |  | 0 | Časť |  | 0 | 0 | 0 | 0 | 0 | 0 | 0 | 0 | 0 | 0 | 0 | 0 |  |  | 2 |  | IMPORT | {8e4e4e28-52c9-47d5-876b-38d41e5431bb} | {bff7c6ad-ed28-4f18-93be-80e8fdd0d280}
|  | SO 02 |  |  |  |  | Teplovod | [6 empty] | 0 |  |  |  |  | 0 | STA |  | 0 | 0 | 0 | 0 | 0 | 0 | 0 | 0 | 0 | 0 | 0 | 0 |  | D | 1 | ###NOIMPORT### | IMPORT | {e9a83485-3146-4a3b-9f59-176297af9e14} | {33ea5404-88e0-4abc-aa6e-ccfcc4f0a06a} | 0
/ |  |  | E2.1 |  |  |  |  | SO 02.1 Búracie práce | [5 empty] | 0 |  |  |  |  | 0 | Časť |  | 0 | 0 | 0 | 0 | 0 | 0 | 0 | 0 | 0 | 0 | 0 | 0 |  |  | 2 |  | IMPORT | {089b0f90-eddd-4ac2-ac20-9c4faca7570d} | {e9a83485-3146-4a3b-9f59-176297af9e14}
/ |  |  | E2.1-A |  |  |  |  | Teplovod pre obj.03 Prevádz. budova | [5 empty] | 0 |  |  |  |  | 0 | Časť |  | 0 | 0 | 0 | 0 | 0 | 0 | 0 | 0 | 0 | 0 | 0 | 0 |  |  | 2 |  | IMPORT | {1af94a36-ae16-4a1a-8e82-83f26f6ffa45} | {e9a83485-3146-4a3b-9f59-176297af9e14}
/ |  |  | E2.1-B |  |  |  |  | Teplovod pre obj. 01 Sklad | [5 empty] | 0 |  |  |  |  | 0 | Časť |  | 0 | 0 | 0 | 0 | 0 | 0 | 0 | 0 | 0 | 0 | 0 | 0 |  |  | 2 |  | IMPORT | {feaa346a-74f0-494c-88ac-4fb81494c126} | {e9a83485-3146-4a3b-9f59-176297af9e14}
/ |  |  | E2.1.-C |  |  |  |  | Teplovod pre obj. 02A-02B Sklady | [5 empty] | 0 |  |  |  |  | 0 | Časť |  | 0 | 0 | 0 | 0 | 0 | 0 | 0 | 0 | 0 | 0 | 0 | 0 |  |  | 2 |  | IMPORT | {33ea2ea4-d33c-442b-9714-34089b5d1cd5} | {e9a83485-3146-4a3b-9f59-176297af9e14}
/ |  |  | E2.1-Cz |  |  |  |  | Teplovod pre obj.02A-02B Sklady časť obj. 01 Sklad záloha | [5 empty] | 0 |  |  |  |  | 0 | Časť |  | 0 | 0 | 0 | 0 | 0 | 0 | 0 | 0 | 0 | 0 | 0 | 0 |  |  | 2 |  | IMPORT | {76e66dd4-eadb-4721-9f7b-4887179d8574} | {e9a83485-3146-4a3b-9f59-176297af9e14}
/ |  |  | E2.1-D |  |  |  |  | Teplovod pre obj. 04 Garáže | [5 empty] | 0 |  |  |  |  | 0 | Časť |  | 0 | 0 | 0 | 0 | 0 | 0 | 0 | 0 | 0 | 0 | 0 | 0 |  |  | 2 |  | IMPORT | {855a62b8-43fd-4531-884a-a800fef7c015} | {e9a83485-3146-4a3b-9f59-176297af9e14}

## E1.1,2 - Architektúra + ...
[9 empty] | >> skryté stĺpce << | [9 empty] | {d9e248a1-9021-4de3-b423-c7f1bf6eacf0}
0
| KRYCÍ LIST ROZPOČTU | [8 empty] | v --- nižšie sa nachádzajú doplnkové a pomocné údaje k zostavám --- v | [8 empty] | False
Stavba:
Topoľčianky, Centrálny logistický sklad - rekonštrukcia tepelného hospodárstva
Objekt:
SO 01 - Kotolňa obj.09
Časť:
E1.1,2 - Architektúra + statika + BP
| JKSO: |  |  |  |  | ČS:
| Miesto: |  |  |  |  | Dátum: | 2025-10-15
| Objednávateľ: |  |  |  |  | IČO:
IČ DPH:
| Zhotoviteľ: |  |  |  |  | IČO: | Vyplň údaj
|  | Vyplň údaj |  |  |  | IČ DPH: | Vyplň údaj
| Projektant: |  |  |  |  | IČO:
IČ DPH:
| Spracovateľ: |  |  |  |  | IČO:
IČ DPH:
Poznámka:
| Cena bez DPH | [5 empty] | 0
|  |  | Základ dane |  |  | Sadzba dane | Výška dane
| DPH | základná | 0 |  |  | 23% | 0
|  | znížená | 0 |  |  | 23% | 0
|  | zákl. prenesená | 0 |  |  | 23% | 0
|  | zníž. prenesená | 0 |  |  | 23% | 0
|  | nulová | 0 |  |  | 0% | 0
| Cena s DPH |  |  | v | EUR |  | 0
| Projektant |  |  | Spracovateľ
| Dátum a podpis: |  | Pečiatka | Dátum a podpis: |  |  | Pečiatka
| Objednávateľ |  |  | Zhotoviteľ
| Dátum a podpis: |  | Pečiatka | Dátum a podpis: |  |  | Pečiatka
REKAPITULÁCIA ROZPOČTU
Stavba:
Topoľčianky, Centrálny logistický sklad - rekonštrukcia tepelného hospodárstva
Objekt:
SO 01 - Kotolňa obj.09
Časť:
E1.1,2 - Architektúra + statika + BP
Miesto: | [5 empty] | Dátum: | 2025-10-15
Objednávateľ: | [5 empty] | Projektant:
Zhotoviteľ: |  |  | Vyplň údaj |  |  | Spracovateľ:
Kód dielu - Popis | [6 empty] | Cena celkom [EUR]
Náklady z rozpočtu | [6 empty] | 0 | [12 empty] | -1
| HSV - Práce a dodávky HSV | [5 empty] | 0
| 1 - Zemné práce | [5 empty] | 0
| 2 - Zakladanie | [5 empty] | 0
| 3 - Zvislé a kompletné konštrukcie | [5 empty] | 0
| 4 - Vodorovné konštrukcie | [5 empty] | 0
| 5 - Komunikácie | [5 empty] | 0
| 6 - Úprava povrchov | [5 empty] | 0
| 9 - Ostatné konštrukcie | [5 empty] | 0
| 99 - Presun hmôt | [5 empty] | 0
| PSV - Práce a dodávky PSV | [5 empty] | 0
| 711 - Izolácie proti vode a zemnej vlhkosti | [5 empty] | 0
| 712 - Izolácie striech, povlakové krytiny | [5 empty] | 0
| 713 - Izolácie tepelné | [5 empty] | 0
| 762 - Konštrukcie tesárske | [5 empty] | 0
| 763 - Konštrukcie - drevostavby | [5 empty] | 0
| 764 - Klampiarske konštrukcie | [5 empty] | 0
| 766 - Konštrukcie stolárske | [5 empty] | 0
| 767 - Kovové konštrukcie | [5 empty] | 0
| 769 - Montáž vzduchotechnických zariadení | [5 empty] | 0
| 771 - Podlahy z dlaždíc | [5 empty] | 0
| 781 - Dokončovacie práce a obklady | [5 empty] | 0
| 783 - Nátery | [5 empty] | 0
| 784 - Dokončovacie práce - maľby | [5 empty] | 0
| 787 - Dokončovacie práce - maľby | [5 empty] | 0
| M - Práce a dodávky PSV | [5 empty] | 0
| 43-M - Izolácie proti vode a zemnej vlhkosti | [5 empty] | 0
ROZPOČET
Stavba:
Topoľčianky, Centrálny logistický sklad - rekonštrukcia tepelného hospodárstva
Objekt:
SO 01 - Kotolňa obj.09
Časť:
E1.1,2 - Architektúra + statika + BP
Miesto: | [5 empty] | Dátum: | 2025-10-15
Objednávateľ: | [5 empty] | Projektant:
Zhotoviteľ: |  |  | Vyplň údaj |  |  | Spracovateľ:
PČ | Typ | Kód | Popis | MJ | Množstvo | J.cena [EUR] | Cena celkom [EUR] | Cenová sústava |  |  | DPH | J. Nh [h] | Nh celkom [h] | J. hmotnosť [t] | Hmotnosť celkom [t] | J. suť [t] | Suť Celkom [t]
Náklady z rozpočtu | [6 empty] | 0 | [5 empty] | 1.5326 |  | 166.8518 |  | 71.3213 |  | D | -1 | [7 empty] | 0
| D | HSV | Práce a dodávky HSV |  |  |  | 0 | [5 empty] | 0 |  | 158.4902 |  | 65.1007 | 1 | D | 0 | ROZPOCET | [6 empty] | 0
| D | 1 | Zemné práce |  |  |  | 0 | [5 empty] | 0 |  | 0 |  | 11.0325 | 1 | D | 1 | ROZPOCET | [6 empty] | 0
1 | K | 113107131.S | Odstránenie krytu v ploche do 200 m2 z betónu prostého, hr. vrstvy do 150 mm, -0,22500t | m2 | 22.9 |  | 0 |  |  |  | znížená |  | 0 | 0 | 0 | 0.225 | 5.1525 | 4 | K | 2 | ROZPOCET | 0 | 0 | 0 | 0 | 0 | 2 | 0 | 4 | 2
|  |  | B17: odstránenie podkladnej vrstvy z betónu okapového chodníka hr.150 mm - (5,30+14,30)*0,60 |  | 11.76
|  |  | B39: odstránenie vozovkového betónu hr.143 mm - 3,80*0,60+10,245*0,725+1,30*1,10 |  | 11.14
|  |  | Súčet: |  | 22.9
2 | K | 113307113.S | Odstránenie podkladu v ploche do 200 m2 z kameniva ťaženého, hr.vrstvy 200 do 300 mm, -0,50000t | m2 | 11.76 |  | 0 |  |  |  | znížená |  | 0 | 0 | 0 | 0.5 | 5.88 | 4 | K | 2 | ROZPOCET | 0 | 0 | 0 | 0 | 0 | 2 | 0 | 4 | 4
|  |  | B17: odstránenie štrkového podsypu okapového chodníka hr.250 mm - (5,30+14,30)*0,60 |  | 11.76
|  |  | Súčet: |  | 11.76
3 | K | 171209002.S | Poplatok za skládku - zemina a kamenivo (17 05) ostatné | t | 5.88 |  | 0 |  |  |  | znížená |  | 0 | 0 | 0 | 0 | 0 | 4 | K | 2 | ROZPOCET | 0 | 0 | 0 | 0 | 0 | 2 | 0 | 4 | 6
|  |  | B17: 11,76*0,50t/m2 |  | 5.88
|  |  | Súčet: |  | 5.88
| D | 2 | Zakladanie |  |  |  | 0 | [5 empty] | 0 |  | 1.997 |  | 0 | 1 | D | 1 | ROZPOCET | [6 empty] | 0
4 | K | 273313611.S | Betón základových dosiek, prostý tr. C 16/20 - podkladný | m3 | 0.91 |  | 0 |  |  |  | znížená |  | 0 | 2.1941 | 1.9966 | 0 | 0 | 4 | K | 2 | ROZPOCET | 0 | 0 | 0 | 0 | 0 | 2 | 0 | 4 | 8
|  |  | podkladný betón hr.150 mm: (3,50*0,30+10,56*0,40+1,0*0,80)*0,15 |  | 0.91
|  |  | Súčet: |  | 0.91
5 | K | 289971211.S | Zhotovenie vrstvy z geotextílie na upravenom povrchu sklon do 1 : 5 , šírky od 0 do 3 m | m2 | 12.5 |  | 0 |  |  |  | znížená |  | 0 | 3.3e-05 | 0.0004125 | 0 | 0 | 4 | K | 2 | ROZPOCET | 0 | 0 | 0 | 0 | 0 | 2 | 0 | 4 | 10
|  |  | skladba SP1: (5,30+4,84+7,64)*0,70 |  | 12.5
|  |  | Súčet: |  | 12.5
6 | M | 693110004500.S | Geotextília polypropylénová netkaná 300 g/m2 | m2 | 13.2 |  | 0 |  |  |  | znížená |  | 0 | 0 | 0 | 0 | 0 | 8 | M | 2 | ROZPOCET | 0 | 0 | 0 | 0 | 0 | 2 | 0 | 4 | 12
|  |  | 12,50*1,05 |  | 13.2
|  |  | Súčet: |  | 13.2
| D | 3 | Zvislé a kompletné konštrukcie |  |  |  | 0 | [5 empty] | 0 |  | 7.7074 |  | 0 | 1 | D | 1 | ROZPOCET | [6 empty] | 0
7 | K | 310238211.S | Zamurovanie otvoru s plochou nad 0.25 do 1 m2 v murive nadzákladného tehlami na maltu vápennocementovú | m3 | 1.36 |  | 0 |  |  |  | znížená |  | 0 | 1.9274 | 2.6212 | 0 | 0 | 4 | K | 2 | ROZPOCET | 0 | 0 | 0 | 0 | 0 | 2 | 0 | 4 | 14
1.NP, hr.300 mm
|  |  | 0,60*0,60+2*1,02*0,75+2*1,0*0,50)*0,30 |  | 0.87
|  |  | domurovanie parapetu: 3*1,20*0,25*0,30 |  | 0.27
1.NP, hr.510 mm (komín)
|  |  | 0,66*0,66*0,510 |  | 0.22
|  |  | Súčet: |  | 1.36
8 | K | 310239211.S | Zamurovanie otvoru s plochou nad 1 do 4 m2 v murive nadzákladného tehlami na maltu vápennocementovú | m3 | 2.16 |  | 0 |  |  |  | znížená |  | 0 | 1.9274 | 4.1631 | 0 | 0 | 4 | K | 2 | ROZPOCET | 0 | 0 | 0 | 0 | 0 | 2 | 0 | 4 | 16
1.NP, hr.300 mm
|  |  | 5*1,20*1,20*0,30 |  | 2.16
|  |  | Súčet: |  | 2.16
9 | K | 317161141.S | Pórobetónový preklad nenosný šírky 150 mm, výšky 250 mm, dĺžky 1000 mm | ks | 1 |  | 0 |  |  |  | znížená |  | 0 | 0.025704 | 0.025704 | 0 | 0 | 4 | K | 2 | ROZPOCET | 0 | 0 | 0 | 0 | 0 | 2 | 0 | 4 | 18
|  |  | PR2: dĺ.1000 mm - 1 ks |  | 1
|  |  | Súčet: |  | 1
10 | K | 317161142.S | Pórobetónový preklad nenosný šírky 150 mm, výšky 250 mm, dĺžky 1200 mm | ks | 1 |  | 0 |  |  |  | znížená |  | 0 | 0.031926 | 0.031926 | 0 | 0 | 4 | K | 2 | ROZPOCET | 0 | 0 | 0 | 0 | 0 | 2 | 0 | 4 | 20
|  |  | PR3: dĺ.1250 mm - 1 ks |  | 1
|  |  | Súčet: |  | 1
11 | K | 317161143.S | Pórobetónový preklad nenosný šírky 150 mm, výšky 250 mm, dĺžky 1500 mm | ks | 10 |  | 0 |  |  |  | znížená |  | 0 | 0.038148 | 0.38148 | 0 | 0 | 4 | K | 2 | ROZPOCET | 0 | 0 | 0 | 0 | 0 | 2 | 0 | 4 | 22
|  |  | PR1: dĺ.1500 mm - 10 ks |  | 10
|  |  | Súčet: |  | 10
12 | K | 317161145.S | Pórobetónový preklad nenosný šírky 150 mm, výšky 250 mm, dĺžky 2500 mm | ks | 1 |  | 0 |  |  |  | znížená |  | 0 | 0.067626 | 0.067626 | 0 | 0 | 4 | K | 2 | ROZPOCET | 0 | 0 | 0 | 0 | 0 | 2 | 0 | 4 | 24
|  |  | PR4: dĺ.2500 mm - 1 ks |  | 1
|  |  | Súčet: |  | 1
13 | K | 317160312.S | Keramický preklad nosný šírky 70 mm, výšky 238 mm, dĺžky 1250 mm | ks | 3 |  | 0 |  |  |  | znížená |  | 0 | 0.046303 | 0.13891 | 0 | 0 | 4 | K | 2 | ROZPOCET | 0 | 0 | 0 | 0 | 0 | 2 | 0 | 4 | 26
|  |  | PR7: dĺ.1250 mm - 3 ks |  | 3
|  |  | Súčet: |  | 3
14 | K | 317160313.S | Keramický preklad nosný šírky 70 mm, výšky 238 mm, dĺžky 1500 mm | ks | 2 |  | 0 |  |  |  | znížená |  | 0 | 0.055483 | 0.11097 | 0 | 0 | 4 | K | 2 | ROZPOCET | 0 | 0 | 0 | 0 | 0 | 2 | 0 | 4 | 28
|  |  | PR5: dĺ.1500 mm - 4 ks |  | 2
|  |  | Súčet: |  | 2
15 | K | 317160316.S | Keramický preklad nosný šírky 70 mm, výšky 238 mm, dĺžky 2250 mm | ks | 2 |  | 0 |  |  |  | znížená |  | 0 | 0.083263 | 0.16653 | 0 | 0 | 4 | K | 2 | ROZPOCET | 0 | 0 | 0 | 0 | 0 | 2 | 0 | 4 | 30
|  |  | PR6: dĺ.2250 mm - 4 ks |  | 2
|  |  | Súčet: |  | 2
16 | K | 342272131.S | Priečky z pórobetónových tvárnic väčších rozmerov hladkých s objemovou hmotnosťou do 600 kg/m3 hrúbky 100 mm | m2 | 6.41 |  | 0 |  |  |  | znížená |  | 0 | 0 | 0 | 0 | 0 | 4 | K | 2 | ROZPOCET | 0 | 0 | 0 | 0 | 0 | 2 | 0 | 4 | 32
1.NP, hr.100 mm
|  |  | (0,90+1,40)*3,40-0,70*2,02 |  | 6.41
|  |  | Súčet: |  | 6.41
17 | K | 342272151.S | Priečky z pórobetónových tvárnic väčších rozmerov hladkých s objemovou hmotnosťou do 600 kg/m3 hrúbky 150 mm | m2 | 137.93 |  | 0 |  |  |  | znížená |  | 0 | 0 | 0 | 0 | 0 | 4 | K | 2 | ROZPOCET | 0 | 0 | 0 | 0 | 0 | 2 | 0 | 4 | 34
1.NP, hr.150 mm
|  |  | (12,30+1,95+6,12+1,155+3,16+6,05+2,70+1,31)*3,95-(4*1,10*2,02+0,90*2,02+0,80*2,02) |  | 124.92
|  |  | 2,50*2,30-1,70*2,05 |  | 2.27
|  |  | 2,30*5,65-1,10*2,05 |  | 10.74
|  |  | Súčet: |  | 137.93
| D | 4 | Vodorovné konštrukcie |  |  |  | 0 | [5 empty] | 0 |  | 0.039072 |  | 0 | 1 | D | 1 | ROZPOCET | [6 empty] | 0
18 | K | 4303216165 | Schodiskové konštrukcie, betón železový, exteriérové schodiská a základové pásy | m3 | 0.96 |  | 0 |  |  |  | znížená |  | 0 | 0 | 0 | 0 | 0 | 4 | K | 2 | ROZPOCET | 0 | 0 | 0 | 0 | 0 | 2 | 0 | 4 | 36
|  |  | betón C25/30: 2,327*0,70*0,15+8*1/2*0,18125*0,26*0,70+1,82*0,40*0,0,80 |  | 0.96
|  |  | Súčet: |  | 0.96
19 | K | 434351141.S | Debnenie stupňov na podstupňovej doske alebo na teréne pôdorysne priamočiarych zhotovenie | m2 | 1.26 |  | 0 |  |  |  | znížená |  | 0 | 0.021462 | 0.027042 | 0 | 0 | 4 | K | 2 | ROZPOCET | 0 | 0 | 0 | 0 | 0 | 2 | 0 | 4 | 38
|  |  | (2,327*0,15+8*0,18125)*0,70+ |  | 1.26
|  |  | Súčet: |  | 1.26
20 | K | 434351142.S | Debnenie stupňov na podstupňovej doske alebo na teréne pôdorysne priamočiarych odstránenie | m2 | 1.26 |  | 0 |  |  |  | znížená |  | 0 | 0 | 0 | 0 | 0 | 4 | K | 2 | ROZPOCET | 0 | 0 | 0 | 0 | 0 | 2 | 0 | 4 | 40
21 | K | 430362021.S | Výstuž schodiskových konštrukcií zo zváraných sietí z drôtov typu KARI | t | 0.01 |  | 0 |  |  |  | znížená |  | 0 | 1.203 | 0.01203 | 0 | 0 | 4 | K | 2 | ROZPOCET | 0 | 0 | 0 | 0 | 0 | 2 | 0 | 4 | 42
|  |  | KARI sieť oká 100/100 mm, priemer 8/8 mm - 1,70 m2 x 7,90 kg/m2*1,02 |  | 0.01
|  |  | Súčet: |  | 0.01
| D | 5 | Komunikácie |  |  |  | 0 | [5 empty] | 0 |  | 8.0155 |  | 0 | 1 | D | 1 | ROZPOCET | [6 empty] | 0
22 | K | 564750211.S | Podklad alebo kryt z kameniva hrubého drveného veľ. 16-32 mm s rozprestretím a zhutnením hr. 150 mm | m2 | 12.5 |  | 0 |  |  |  | znížená |  | 0 | 0.299 | 3.7375 | 0 | 0 | 4 | K | 2 | ROZPOCET | 0 | 0 | 0 | 0 | 0 | 2 | 0 | 4 | 44
|  |  | skladba SP1: (5,30+4,84+7,64)*0,70 |  | 12.5
|  |  | Súčet: |  | 12.5
23 | K | 581120315.S | Kryt cementobetónový cestných komunikácií skupiny CB III pre TDZ IV, V a VI, hr. 150 mm | m2 | 12.5 |  | 0 |  |  |  | znížená |  | 0 | 0.34224 | 4.278 | 0 | 0 | 4 | K | 2 | ROZPOCET | 0 | 0 | 0 | 0 | 0 | 2 | 0 | 4 | 46
|  |  | skladba SP1: (5,30+4,84+7,64)*0,70 |  | 12.5
|  |  | Súčet: |  | 12.5
24 | K | 596911 | Kladenie betónovej dlažby | m2 | 2 |  | 0 |  |  |  | znížená |  | 0 | 0 | 0 | 0 | 0 | 4 | K | 2 | ROZPOCET | 0 | 0 | 0 | 0 | 0 | 2 | 0 | 4 | 48
|  |  | prvok Z08: betónové dlaždice 500x500x50 mm - 8 ks |  | 2
|  |  | Súčet: |  | 2
25 | M | 5924600 | Dlaždica betónová , rozmer 500x500x50 mm | m2 | 2.1 |  | 0 |  |  |  | znížená |  | 0 | 0 | 0 | 0 | 0 | 8 | M | 2 | ROZPOCET | 0 | 0 | 0 | 0 | 0 | 2 | 0 | 4 | 50
|  |  | 2,0*1,05 |  | 2.1
|  |  | Súčet: |  | 2.1
| D | 6 | Úprava povrchov |  |  |  | 0 | [5 empty] | 0 |  | 67.6984 |  | 0 | 1 | D | 1 | ROZPOCET | [6 empty] | 0
26 | K | 611460272.S1 | Vnútorná omietka stropov sadrová, hr. 10 mm- protipožiarna | m2 | 186.6 |  | 0 |  |  |  | znížená |  | 0 | 0 | 0 | 0 | 0 | 4 | K | 2 | ROZPOCET | 0 | 0 | 0 | 0 | 0 | 2 | 0 | 4 | 52
|  |  | skladba R2: viď legenda miestností - 186,60 m2 |  | 186.6
|  |  | Súčet: |  | 186.6
27 | K | 611459171.S1 | Vyspravenie povrchu neomietaných betónových alebo železobetón. konštrukcií maltou cementovou pre omietky - v rozsahu do 10% plochy | m2 | 713.8 |  | 0 |  |  |  | znížená |  | 0 | 0 | 0 | 0 | 0 | 4 | K | 2 | ROZPOCET | 0 | 0 | 0 | 0 | 0 | 2 | 0 | 4 | 54
|  |  | skladba R1: viď legenda miestností - 527,20 m2 |  | 527.2
|  |  | skladba R2: viď legenda miestností - 186,60 m2 |  | 186.6
|  |  | Súčet: |  | 713.8
28 | K | 611473_PC001 | Mechanické očistenie a umytie existujúcej vnútornej omietky stropov v rozsahu do 10% plochy | m2 | 713.8 |  | 0 |  |  |  | znížená |  | 0 | 0 | 0 | 0 | 0 | 4 | K | 2 | ROZPOCET | 0 | 0 | 0 | 0 | 0 | 2 | 0 | 4 | 56
|  |  | skladba R1: viď legenda miestností - 527,20 m2 |  | 527.2
|  |  | skladba R2: viď legenda miestností - 186,60 m2 |  | 186.6
|  |  | Súčet: |  | 713.8
29 | K | 612451071.S | Vyspravenie povrchu neomietaných betónových stien vnútorných maltou cementovou pre omietky - rozsah do 20% plochy | m2 | 1488.7 |  | 0 |  |  |  | znížená |  | 0 | 0.006399 | 9.5262 | 0 | 0 | 4 | K | 2 | ROZPOCET | 0 | 0 | 0 | 0 | 0 | 2 | 0 | 4 | 58
|  |  | skladba S1: viď legenda miestností - 1.488,70 m2 |  | 1488.7
|  |  | Súčet: |  | 1488.7
30 | K | 612481031.S1 | Rohový profil z pozinkovaného plechu pre hrúbku omietky 8 až 12 mm - výstražný bezpečnostný žlto-čierny M+D | m | 12 |  | 0 |  |  |  | znížená |  | 0 | 0 | 0 | 0 | 0 | 4 | K | 2 | ROZPOCET | 0 | 0 | 0 | 0 | 0 | 2 | 0 | 4 | 60
|  |  | m.č. 1.08: dĺžky 2,0 m - 2 ks |  | 4
|  |  | m.č. 1.10: dĺžky 2,0 m - 4 ks |  | 8
|  |  | Súčet: |  | 12
31 | K | 612481119.S | Potiahnutie vnútorných stien sklotextílnou mriežkou s celoplošným prilepením - U8 | m2 | 1805.2 |  | 0 |  |  |  | znížená |  | 0 | 0.005154 | 9.304 | 0 | 0 | 4 | K | 2 | ROZPOCET | 0 | 0 | 0 | 0 | 0 | 2 | 0 | 4 | 62
|  |  | dtto omietka vnútorných stien |  | 1805.2
|  |  | Súčet: |  | 1805.2
32 | K | 612460241.S | Vnútorná omietka stien vápennocementová jadrová (hrubá), hr. 10 mm /pod obklad | m2 | 27.8 |  | 0 |  |  |  | znížená |  | 0 | 0.01575 | 0.43785 | 0 | 0 | 4 | K | 2 | ROZPOCET | 0 | 0 | 0 | 0 | 0 | 2 | 0 | 4 | 64
|  |  | skladba S3: viď legenda miestností - 27,80 m2 |  | 27.8
|  |  | Súčet: |  | 27.8
33 | K | 612460363.S | Vnútorná omietka stien vápennocementová jednovrstvová, hr. 10 mm | m2 | 1777.4 |  | 0 |  |  |  | znížená |  | 0 | 0.013125 | 23.3284 | 0 | 0 | 4 | K | 2 | ROZPOCET | 0 | 0 | 0 | 0 | 0 | 2 | 0 | 4 | 66
|  |  | skladba S1+S2: viď legenda miestností - 1.777,40 m2 |  | 1777.4
|  |  | Súčet: |  | 1777.4
34 | K | 622461052.S | Vonkajšia omietka stien pastovitá silikónová roztieraná, hr. 1,5 mm | m2 | 814.86 |  | 0 |  |  |  | znížená |  | 0 | 0.00232 | 1.8905 | 0 | 0 | 4 | K | 2 | ROZPOCET | 0 | 0 | 0 | 0 | 0 | 2 | 0 | 4 | 68
|  |  | skladba F1: 21,75*6,095-(6*0,40*0,60+2*0,35*0,55+1,595*0,92)+21,75*4,64-(4*2,40*1,20+1,20*1,20)+(29,73+2*6,0)*6,095+13,02*4,64-(9*2,40*1,20+4*2,40*2,345)+10,625*4,84+25,23*6,22+1/2*(6,22+4,84)*2,24-(3*0,60*0,60+3*1,20*0,95+5*1,20*1,20)-8,20 |  | 684.4
|  |  | skladba F1:ostenie hr.30 mm - 2*4*2,40+2*4*2,345+2*4*1,20+5*2*1,20+5*2,40+4*2*1,20+4*1,20+3*1,20+3*3*0,60+8*1,20+3*2*0,95+5*2*1,20 |  | 122.26
|  |  | skladba F1a: 6,56*1,25 |  | 8.2
|  |  | Súčet: |  | 814.86
35 | K | 622461053.S | Vonkajšia omietka stien pastovitá silikónová roztieraná, hr. 2 mm | m2 | 79.96 |  | 0 |  |  |  | znížená |  | 0 | 0.00322 | 0.25747 | 0 | 0 | 4 | K | 2 | ROZPOCET | 0 | 0 | 0 | 0 | 0 | 2 | 0 | 4 | 70
|  |  | skladba F2a: 4,18*2,01+1/2*(2,01+0,57)*2,10+0,57*0,36+21,70*0,565+21,70*0,505+38,20*0,505-0,92*0,40 |  | 53.46
|  |  | skladba F2b: 26,50 m2 |  | 26.5
|  |  | Súčet: |  | 79.96
36 | K | 612473_PC001 | Mechanické očistenie a umytie existujúcej vnútornej omietky stien | m2 | 1488.7 |  | 0 |  |  |  | znížená |  | 0 | 0 | 0 | 0 | 0 | 4 | K | 2 | ROZPOCET | 0 | 0 | 0 | 0 | 0 | 2 | 0 | 4 | 72
|  |  | skladba S1: viď legenda miestností - 1.488,70 m2 |  | 1488.7
|  |  | Súčet: |  | 1488.7
37 | K | 622460114.S | Príprava vonkajšieho podkladu stien na hladké nenasiakavé podklady adhéznym mostíkom | m2 | 238.5 |  | 0 |  |  |  | znížená |  | 0 | 0.00035 | 0.083475 | 0 | 0 | 4 | K | 2 | ROZPOCET | 0 | 0 | 0 | 0 | 0 | 2 | 0 | 4 | 74
|  |  | skladba F3: (2*6,0+4,50+0,35)*13,97+4,50*7,40-(2,50*3,90+3,95*3,90+5*1,20*0,60+4*0,60*0,60) |  | 238.5
|  |  | Súčet: |  | 238.5
38 | K | 622473301.S | Čistenie fasády od mastnoty a nečistôt - ľahký stupeň znečistenia | m2 | 1027.72 |  | 0 |  |  |  | znížená |  | 0 | 1.91e-05 | 0.019629 | 0 | 0 | 4 | K | 2 | ROZPOCET | 0 | 0 | 0 | 0 | 0 | 2 | 0 | 4 | 76
|  |  | skladba F1: 21,75*6,095-(6*0,40*0,60+2*0,35*0,55+1,595*0,92)+21,75*4,64-(4*2,40*1,20+1,20*1,20)+(29,73+2*6,0)*6,095+13,02*4,64-(9*2,40*1,20+4*2,40*2,345)+10,625*4,84+25,23*6,22+1/2*(6,22+4,84)*2,24-(3*0,60*0,60+3*1,20*0,95+5*1,20*1,20)-8,20 |  | 684.4
|  |  | skladba F1a: 6,56*1,25 |  | 8.2
|  |  | skladba F2a: 6,34*0,57+(13,70+2*6,0)*0,585+15,94*0,585+21,70*0,565+21,70*0,505+38,20*0,505-0,92*0,40 |  | 70.12
|  |  | skladba F2b: 26,50 m2 |  | 26.5
|  |  | skladba F3: (2*6,0+4,50+0,35)*13,97+4,50*7,40-(2,50*3,90+3,95*3,90+5*1,20*0,60+4*0,60*0,60) |  | 238.5
|  |  | Súčet: |  | 1027.72
39 | K | 625250540.S | Kontaktný zatepľovací systém soklovej alebo vodou namáhanej časti hr. 30 mm, skrutkovacie kotvy, vr.všetkých zakladacích, okapových, lemujúcich a dilatačných líšt - ostenie+nadpražie | m2 | 122.26 |  | 0 |  |  |  | znížená |  | 0 | 0 | 0 | 0 | 0 | 4 | K | 2 | ROZPOCET | 0 | 0 | 0 | 0 | 0 | 2 | 0 | 4 | 78
|  |  | skladba F1:ostenie hr.30 mm - 2*4*2,40+2*4*2,345+2*4*1,20+5*2*1,20+5*2,40+4*2*1,20+4*1,20+3*1,20+3*3*0,60+8*1,20+3*2*0,95+5*2*1,20 |  | 122.26
|  |  | Súčet: |  | 122.26
40 | K | 625250542.S | Kontaktný zatepľovací systém soklovej alebo vodou namáhanej časti hr. 40 mm, skrutkovacie kotvy, vr.všetkých zakladacích, okapových, lemujúcich a dilatačných líšt | m2 | 103.82 |  | 0 |  |  |  | znížená |  | 0 | 0.011044 | 1.1466 | 0 | 0 | 4 | K | 2 | ROZPOCET | 0 | 0 | 0 | 0 | 0 | 2 | 0 | 4 | 80
|  |  | skladba F2a: 6,34*0,57+(13,70+2*6,0)*0,585+15,94*0,585+21,70*0,565+21,70*0,505+38,20*0,505-0,92*0,40 |  | 70.12
|  |  | skladba F2b: 33,70 m2 |  | 33.7
|  |  | Súčet: |  | 103.82
41 | K | 625250544.S | Kontaktný zatepľovací systém soklovej alebo vodou namáhanej časti hr. 60 mm, skrutkovacie kotvy, vr.všetkých zakladacích, okapových, lemujúcich a dilatačných líšt | m2 | 684.4 |  | 0 |  |  |  | znížená |  | 0 | 0.011674 | 7.9897 | 0 | 0 | 4 | K | 2 | ROZPOCET | 0 | 0 | 0 | 0 | 0 | 2 | 0 | 4 | 82
|  |  | skladba F1: 21,75*6,095-(6*0,40*0,60+2*0,35*0,55+1,595*0,92)+21,75*4,64-(4*2,40*1,20+1,20*1,20)+(29,73+2*6,0)*6,095+13,02*4,64-(9*2,40*1,20+4*2,40*2,345)+10,625*4,84+25,23*6,22+1/2*(6,22+4,84)*2,24-(3*0,60*0,60+3*1,20*0,95+5*1,20*1,20)-8,20 |  | 684.4
|  |  | Súčet: |  | 684.4
42 | K | 625250704.S | Kontaktný zatepľovací systém z minerálnej vlny hr. 60 mm, skrutkovacie kotvy, vr.všetkých zakladacích, okapových, lemujúcich a dilatačných líšt | m2 | 8.2 |  | 0 |  |  |  | znížená |  | 0 | 0.022699 | 0.18613 | 0 | 0 | 4 | K | 2 | ROZPOCET | 0 | 0 | 0 | 0 | 0 | 2 | 0 | 4 | 84
|  |  | skladba F1a: 6,56*1,25 |  | 8.2
|  |  | Súčet: |  | 8.2
43 | K | 627455141.S1 | Oprava poškodených častí exteriérovou omietkou hr. do 10 mm v rozsahu 15% | m2 | 148.953 |  | 0 |  |  |  | znížená |  | 0 | 0 | 0 | 0 | 0 | 4 | K | 2 | ROZPOCET | 0 | 0 | 0 | 0 | 0 | 2 | 0 | 4 | 86
|  |  | skladba F1: 21,75*6,095-(6*0,40*0,60+2*0,35*0,55+1,595*0,92)+21,75*4,64-(4*2,40*1,20+1,20*1,20)+(29,73+2*6,0)*6,095+13,02*4,64-(9*2,40*1,20+4*2,40*2,345)+10,625*4,84+25,23*6,22+1/2*(6,22+4,84)*2,24-(3*0,60*0,60+3*1,20*0,95+5*1,20*1,20)-8,20 |  | 684.4
|  |  | skladba F2a: 6,34*0,57+(13,70+2*6,0)*0,585+15,94*0,585+21,70*0,565+21,70*0,505+38,20*0,505-0,92*0,40 |  | 70.12
|  |  | skladba F3: (2*6,0+4,50+0,35)*13,97+4,50*7,40-(2,50*3,90+3,95*3,90+5*1,20*0,60+4*0,60*0,60) |  | 238.5
|  |  | Súčet: |  | 148.953
44 | K | 62525PC001 | Ozdobné šambrány okolo vstupných dvier š.100 mm | m | 10.75 |  | 0 |  |  |  | znížená |  | 0 | 0 | 0 | 0 | 0 | 4 | K | 2 | ROZPOCET | 0 | 0 | 0 | 0 | 0 | 2 | 0 | 4 | 88
|  |  | POZN.12: 2*2*2,05+1,35*1,20 |  | 10.75
|  |  | Súčet: |  | 10.75
45 | K | 627455141.S2 | Oprava poškodených častí exteriérovou omietkou hr. do 10 mm v rozsahu 100% | m2 | 26.5 |  | 0 |  |  |  | znížená |  | 0 | 0 | 0 | 0 | 0 | 4 | K | 2 | ROZPOCET | 0 | 0 | 0 | 0 | 0 | 2 | 0 | 4 | -946502410
|  |  | skladba F2b: 26,50 m2 |  | 26.5
|  |  | Súčet: |  | 26.5
46 | K | 631343821.S | Položenie mazaniny z betónu ľahkého (m3) hr.nad 80 do 120 mm | m3 | 1.16 |  | 0 |  |  |  | znížená |  | 0 | 0 | 0 | 0 | 0 | 4 | K | 2 | ROZPOCET | 0 | 0 | 0 | 0 | 0 | 2 | 0 | 4 | -114018450
|  |  | skladba P4: m.č. 1.09 hr.100 mm - 11,61 m2 |  | 1.16
|  |  | Súčet: |  | 1.16
47 | K | 631345821.S | Položenie mazaniny z betónu ľahkého (m3) hr.nad 120 do 240 mm | m3 | 53.9 |  | 0 |  |  |  | znížená |  | 0 | 0 | 0 | 0 | 0 | 4 | K | 2 | ROZPOCET | 0 | 0 | 0 | 0 | 0 | 2 | 0 | 4 | 90
|  |  | skladba P1+P2: - 244 m2, hr.200 mm |  | 48.8
|  |  | skladba P4: m.č. 1.08 hr.150 mm - 20,02 m2 |  | 3
|  |  | skladba P3: viď legenda miestností - 10,90 m2, hr.190 mm |  | 2.1
|  |  | Súčet: |  | 53.9
48 | M | 589310005700.S | Betón STN EN 206-1-C 25/30-XC3 (SK)-Cl 0,4-Dmax 22 - S1 z cementu portlandského | m3 | 55.06 |  | 0 |  |  |  | znížená |  | 0 | 0 | 0 | 0 | 0 | 8 | M | 2 | ROZPOCET | 0 | 0 | 0 | 0 | 0 | 2 | 0 | 4 | 92
49 | K | 631362441.S | Výstuž mazanín z betónov (z kameniva) a z ľahkých betónov zo sietí KARI, priemer drôtu 8/8 mm, veľkosť oka 100x100 mm | m2 | 286.6 |  | 0 |  |  |  | znížená |  | 0 | 0.0087786 | 2.5159 | 0 | 0 | 4 | K | 2 | ROZPOCET | 0 | 0 | 0 | 0 | 0 | 2 | 0 | 4 | 94
|  |  | skladba P1+P2: - 244 m2, hr.200 mm |  | 244
|  |  | skladba P4 m.č. 1.08 + 1.09 - 31,70 m2 |  | 31.7
|  |  | skladba P3: viď legenda miestností - 10,90 m2 |  | 10.9
|  |  | Súčet: |  | 286.6
50 | K | 632452765.S | Cementová samonivelizačná hmota PCI pre pojazdné podlahy v skladoch, vrátane finálneho náteru, pevnosť v tlaku 25 MPa, hr. 10 mm | m2 | 648.1 |  | 0 |  |  |  | znížená |  | 0 | 0.016564 | 10.7351 | 0 | 0 | 4 | K | 2 | ROZPOCET | 0 | 0 | 0 | 0 | 0 | 2 | 0 | 4 | 96
|  |  | skladba P2: viď legenda miestností - 637,20 m2 |  | 637.2
|  |  | skladba P3: viď legenda miestností - 10,90 m2 |  | 10.9
|  |  | Súčet: |  | 648.1
51 | K | 632001051.S1 | Zhotovenie jednonásobného penetračného náteru pre potery a stierky, vr.dodávky | m2 | 648.1 |  | 0 |  |  |  | znížená |  | 0 | 0 | 0 | 0 | 0 | 4 | K | 2 | ROZPOCET | 0 | 0 | 0 | 0 | 0 | 2 | 0 | 4 | 98
|  |  | skladba P2: viď legenda miestností - 637,20 m2 |  | 637.2
|  |  | skladba P3: viď legenda miestností - 10,90 m2 |  | 10.9
|  |  | Súčet: |  | 648.1
52 | K | 642944121.S | Dodatočná montáž oceľovej dverovej zárubne, plochy otvoru do 2,5 m2 | ks | 7 |  | 0 |  |  |  | znížená |  | 0 | 0.03964 | 0.27748 | 0 | 0 | 4 | K | 2 | ROZPOCET | 0 | 0 | 0 | 0 | 0 | 2 | 0 | 4 | 100
|  |  | Z01: 700/1970 mm - 1 ks |  | 1.1
|  |  | Z02: 600/1970 mm - 1 ks |  | 1
|  |  | Z03: 1000/1970 mm - 4 ks |  | 4
|  |  | Z04: 800/1970 mm - 1 ks |  | 1
|  |  | Súčet: |  | 7.1
53 | M | Z01 | Hranatá zárubňa pre vnútorné dvere, otváracie, s polodrážkou, oceľová hranatá zárubňa do priečky z presných pórobetónových tvárnic hr. 150 mm, svetlý ozmer 700x1970 mm, bez prahu, s nulovým presahom do podlahy (plochá tyč 30/3 ako prahová spojka), počet z | ks | 1 |  | 0 |  |  |  | znížená |  | 0 | 0 | 0 | 0 | 0 | 8 | M | 2 | ROZPOCET | 0 | 0 | 0 | 0 | 0 | 2 | 0 | 4 | 102
54 | M | Z02 | Hranatá zárubňa pre vnútorné dvere, otváracie, s polodrážkou, oceľová hranatá zárubňa do priečky z presných pórobetónových tvárnic hr. 100 mm, svetlý ozmer 600x1970 mm, bez prahu, s nulovým presahom do podlahy (plochá tyč 30/3 ako prahová spojka), počet z | ks | 1 |  | 0 |  |  |  | znížená |  | 0 | 0 | 0 | 0 | 0 | 8 | M | 2 | ROZPOCET | 0 | 0 | 0 | 0 | 0 | 2 | 0 | 4 | 104
55 | M | Z03 | Hranatá zárubňa pre vnútorné dvere, otváracie, s polodrážkou, oceľová hranatá zárubňa do priečky z presných pórobetónových tvárnic hr. 150 mm, svetlý ozmer 1000x1970 mm, bez prahu, s nulovým presahom do podlahy (plochá tyč 30/3 ako prahová spojka), počet | ks | 4 |  | 0 |  |  |  | znížená |  | 0 | 0 | 0 | 0 | 0 | 8 | M | 2 | ROZPOCET | 0 | 0 | 0 | 0 | 0 | 2 | 0 | 4 | 106
56 | M | Z04 | Hranatá zárubňa pre vnútorné dvere, otváracie, s polodrážkou, oceľová hranatá zárubňa do priečky z presných pórobetónových tvárnic hr. 150 mm, svetlý ozmer 800x1970 mm, bez prahu, s nulovým presahom do podlahy (plochá tyč 30/3 ako prahová spojka), počet z | ks | 1 |  | 0 |  |  |  | znížená |  | 0 | 0 | 0 | 0 | 0 | 8 | M | 2 | ROZPOCET | 0 | 0 | 0 | 0 | 0 | 2 | 0 | 4 | 108
| D | 9 | Ostatné konštrukcie |  |  |  | 0 | [5 empty] | 0 |  | 73.0327 |  | 54.0682 | 1 | D | 1 | ROZPOCET | [6 empty] | 0
57 | K | 941942003.S | Montáž lešenia rámového systémového s podlahami šírky do 0,75 m, výšky nad 20 do 50 m | m2 | 1069.83 |  | 0 |  |  |  | znížená |  | 0 | 0.01575 | 16.8498 | 0 | 0 | 4 | K | 2 | ROZPOCET | 0 | 0 | 0 | 0 | 0 | 2 | 0 | 4 | 110
|  |  | (2*6,0+4,50)*14,0+4,50*7,40+2*10,12*5,22+2*1/2*(5,22+6,60)*2,30+2*25,62*6,60+21,60*(5,22+6,60)+2*6,0*6,60 |  | 1069.83
|  |  | Súčet: |  | 1069.83
58 | K | 941942903.S | Príplatok za prvý a každý ďalší i začatý týždeň použitia lešenia rámového systémového šírky do 0,75 m, výšky nad 20 do 50 m | m2 | 10698.3 |  | 0 |  |  |  | znížená |  | 0 | 0 | 0 | 0 | 0 | 4 | K | 2 | ROZPOCET | 0 | 0 | 0 | 0 | 0 | 2 | 0 | 4 | 112
|  |  | odhad: 10 týždňov |  | 10698.3
|  |  | Súčet: |  | 10698.3
59 | K | 941942803.S | Demontáž lešenia rámového systémového s podlahami šírky do 0,75 m, výšky nad 20 do 50 m | m2 | 1069.83 |  | 0 |  |  |  | znížená |  | 0 | 0 | 0 | 0 | 0 | 4 | K | 2 | ROZPOCET | 0 | 0 | 0 | 0 | 0 | 2 | 0 | 4 | 114
|  |  | dtto lešenie priestorové |  | 1069.83
|  |  | Súčet: |  | 1069.83
60 | K | 952901221.S | Vyčistenie budov pri výške podlaží do 4m | m2 | 739.2 |  | 0 |  |  |  | znížená |  | 0 | 4.7e-05 | 0.034742 | 0 | 0 | 4 | K | 2 | ROZPOCET | 0 | 0 | 0 | 0 | 0 | 2 | 0 | 4 | 116
|  |  | čistenie plôch 1.NP - 739,20 m2 |  | 739.2
|  |  | Súčet: |  | 739.2
61 | K | 941955004.S | Lešenie ľahké pracovné pomocné s výškou lešeňovej podlahy nad 2,50 do 3,5 m | m2 | 739.2 |  | 0 |  |  |  | znížená |  | 0 | 0.075954 | 56.1448 | 0 | 0 | 4 | K | 2 | ROZPOCET | 0 | 0 | 0 | 0 | 0 | 2 | 0 | 4 | 118
|  |  | lešenie 1.NP - 739,20 m2 |  | 739.2
|  |  | Súčet: |  | 739.2
62 | K | 961055111.S | Búranie základov alebo vybúranie otvorov plochy nad 4 m2 v základoch železobetónových, -2,40000t spôsobom šetrným pre existujúce konštrukcie a vrstvy | m3 | 12.72 |  | 0 |  |  |  | znížená |  | 0 | 0 | 0 | 2.4 | 30.528 | 4 | K | 2 | ROZPOCET | 0 | 0 | 0 | 0 | 0 | 2 | 0 | 4 | 120
|  |  | B14: vybúranie vrstvy betónového základu plochy 3,4 m2 hr.40 mm - 1 ks |  | 0.14
|  |  | B22: vybúranie betónového základu pod strojnú časť, rozmer 1150x300x1200mm - 2 ks |  | 0.83
|  |  | B23: vybúranie betónového základu pod strojnú časť, rozmer 2650x1000x120mm - 1 ks |  | 0.32
|  |  | B28: vybúranie betónového základu pod strojnú časť, rozmer 440x440x100mm - 2 ks |  | 0.04
|  |  | B30: vybúranie betónového základu pod strojnú časť, rozmer 1000x900x100mm - 1 ks |  | 0.09
|  |  | B39: odstránneie podkladného betónu so sieťovinou hr.150 mm - (3,50*0,30+10,56*0,415+1,0*0,80)*0,15 |  | 0.93
|  |  | B41: vybúranie betónového základu pod OK, rozmer 1350x600x100mm - 3 ks |  | 0.24
|  |  | B42: vybúranie betónového základu pod OK, rozmer 2700x600x100mm - 2 ks |  | 0.32
|  |  | B43: vybúranie betónového základu pod strojnú časť, rozmer 3550x2020x530mm - 2 ks |  | 7.6
|  |  | B44: vybúranie betónového základu pod strojnú časť, rozmer 2870x1450x530mm - 1 ks |  | 2.21
|  |  | Súčet: |  | 12.72
63 | K | 962031135.S | Búranie priečok alebo vybúranie otvorov plochy nad 4 m2 z tvárnic alebo priečkoviek hr. do150 mm, -0,11500t | m2 | 233.4 |  | 0 |  |  |  | znížená |  | 0 | 0 | 0 | 0 | 0 | 4 | K | 2 | ROZPOCET | 0 | 0 | 0 | 0 | 0 | 2 | 0 | 4 | 122
|  |  | B18: odstránenie prímurovky hr.75 mmz plnej pálenej tehly - 1/2*(0,60+2,10)*6,0 |  | 8.1
|  |  | B45: vybúranie nadpražia v murovanej priečke hr.150 mm o výšku 480 mm, vybúranie ostenia z jednej strany a otvoru pre preklad 190x250 mm - 1,10*0,48+0,18*2,0+0,19*0,25 |  | 0.94
|  |  | BMP: vybúranie murovaných priečok hr.150 mm - (0,355+1,04+5,95+1,15+0,85+1,55+18,15+4,35+3,13+1,84+0,10+6,79+6,20+7,20)*4,21-(0,60*1,97+2*0,80*1,97+5*0,90*1,97+3*1,10*1,97+2,40*1,20) |  | 224.36
|  |  | Súčet: |  | 233.4
64 | K | 962032231.S | Búranie muriva alebo vybúranie otvorov plochy nad 4 m2 nadzákladového z tehál pálených, vápenopieskových, cementových na maltu, -1,90500t | m3 | 3.86 |  | 0 |  |  |  | znížená |  | 0 | 0 | 0 | 1.8 | 6.948 | 4 | K | 2 | ROZPOCET | 0 | 0 | 0 | 0 | 0 | 2 | 0 | 4 | 124
|  |  | BMP: vybúranie murovaných priečok hr.250 mm - (2,12+1,55)*4,21*0,250 |  | 3.86
|  |  | Súčet: |  | 3.86
65 | K | 962042321.S | Búranie muriva alebo vybúranie otvorov plochy nad 4 m2 z betónu prostého nadzákladného, -2,20000t | m3 | 0.13 |  | 0 |  |  |  | znížená |  | 0 | 0 | 0 | 2.2 | 0.286 | 4 | K | 2 | ROZPOCET | 0 | 0 | 0 | 0 | 0 | 2 | 0 | 4 | 126
|  |  | B05: betónový rám hr.80 mm pre sklobetónovú výplň 725x2190 mm - 2 ks |  | 0.06
|  |  | B07: betónový rám hr.80 mm pre sklobetónovú výplň 915x2190 mm - 1 ks |  | 0.03
|  |  | B09: betónový rám hr.80 mm pre sklobetónovú výplň 2090x950 mm - 1 ks |  | 0.01
|  |  | B12: betónový rám hr.80 mm pre sklobetónovú výplň 2400x1200 mm - 1 ks |  | 0.03
|  |  | Súčet: |  | 0.13
66 | K | 962081141.S | Búranie muriva priečok zo sklenených tvárnic, hr. do 150 mm -0,082 t | m2 | 10.05 |  | 0 |  |  |  | znížená |  | 0 | 0 | 0 | 0.082 | 0.8241 | 4 | K | 2 | ROZPOCET | 0 | 0 | 0 | 0 | 0 | 2 | 0 | 4 | 128
|  |  | B05: sklobetónová výplň 725x2190 mm - 2 ks |  | 3.18
|  |  | B07: sklobetónová výplň 915x2190 mm - 1 ks |  | 2
|  |  | B09: sklobetónová výplň 2090x950 mm - 1 ks |  | 1.99
|  |  | B12: sklobetónová výplň 2400x1200 mm - 1 ks |  | 2.88
|  |  | Súčet: |  | 10.05
67 | K | 968061125.S | Vyvesenie dreveného dverného krídla do suti plochy do 2 m2, -0,02400t | ks | 3 |  | 0 |  |  |  | znížená |  | 0 | 0 | 0 | 0.024 | 0.072 | 4 | K | 2 | ROZPOCET | 0 | 0 | 0 | 0 | 0 | 2 | 0 | 4 | 130
|  |  | B33: 800/1970 mm alebo 600/1970 mm - 3 ks |  | 3
|  |  | Súčet: |  | 3
68 | K | 968071125.S | Vyvesenie kovového dverného krídla do suti plochy do 2 m2 | ks | 11 |  | 0 |  |  |  | znížená |  | 0 | 0 | 0 | 0.03 | 0.33 | 4 | K | 2 | ROZPOCET | 0 | 0 | 0 | 0 | 0 | 2 | 0 | 4 | 132
|  |  | B01: 900/1970 mm - 2 ks |  | 2
|  |  | B03: 900/1970 mm - 4 ks |  | 4
|  |  | B25: 900/1970 mm - 5 ks |  | 5
|  |  | Súčet: |  | 11
69 | K | 968071126.S | Vyvesenie kovového dverného krídla do suti plochy nad 2 m2 | ks | 9 |  | 0 |  |  |  | znížená |  | 0 | 0 | 0 | 0.06 | 0.54 | 4 | K | 2 | ROZPOCET | 0 | 0 | 0 | 0 | 0 | 2 | 0 | 4 | 134
|  |  | B24: 1100/1970 mm - 8 ks |  | 8
|  |  | B40: 1800/1970 mm - 1 ks |  | 1
|  |  | Súčet: |  | 9
70 | K | 968061112.S | Vyvesenie dreveného okenného krídla do suti plochy do 1,5 m2, -0,01200t | ks | 36 |  | 0 |  |  |  | znížená |  | 0 | 0 | 0 | 0.012 | 0.432 | 4 | K | 2 | ROZPOCET | 0 | 0 | 0 | 0 | 0 | 2 | 0 | 4 | 136
B10: 1200x1200 mm - 10 ks
B16: 1200x1200 mm - 2 ks
B32: 600x600 mm - 8 ks
B35: 1200x1200 mm - 11 ks
B54: 600x600 mm - 5 ks
Súčet:
71 | K | 968071113.S | Vyvesenie kovového okenného krídla do suti plochy nad 1, 5 m2 | ks | 4 |  | 0 |  |  |  | znížená |  | 0 | 0 | 0 | 0.06 | 0.24 | 4 | K | 2 | ROZPOCET | 0 | 0 | 0 | 0 | 0 | 2 | 0 | 4 | 138
|  |  | B06: 2400x1200 mm - 3 ks |  | 3
|  |  | B08: 1200x1200 mm - 1 ks |  | 1
|  |  | Súčet: |  | 4
72 | K | 968071137.S | Vyvesenie kovového krídla vrát do suti plochy nad 4 m2 -0,006t | ks | 2 |  | 0 |  |  |  | znížená |  | 0 | 0 | 0 | 0.006 | 0.012 | 4 | K | 2 | ROZPOCET | 0 | 0 | 0 | 0 | 0 | 2 | 0 | 4 | 140
|  |  | B38: oceľová trojdielna brána 3600x3600 mm - 2 ks |  | 2
|  |  | Súčet: |  | 2
73 | K | 968072455.S | Vybúranie kovových dverových zárubní plochy do 2 m2, -0,07600t | m2 | 26.4 |  | 0 |  |  |  | znížená |  | 0 | 0 | 0 | 0.076 | 2.0064 | 4 | K | 2 | ROZPOCET | 0 | 0 | 0 | 0 | 0 | 2 | 0 | 4 | 142
|  |  | B01: 900/1970 mm - 2 ks |  | 3.6
|  |  | B03: 900/1970 mm - 4 ks |  | 7.2
|  |  | B04: 900/1970 mm - 1 ks |  | 1.8
|  |  | B25: 900/1970 mm - 5 ks |  | 9
|  |  | B33: 800/1970 mm alebo 600/1970 mm - 3 ks |  | 4.8
|  |  | Súčet: |  | 26.4
74 | K | 968072559.S | Vybúranie kovových vrát plochy nad 5 m2, -0,06600t | m2 | 25.92 |  | 0 |  |  |  | znížená |  | 0 | 0 | 0 | 0.066 | 1.7107 | 4 | K | 2 | ROZPOCET | 0 | 0 | 0 | 0 | 0 | 2 | 0 | 4 | 144
|  |  | B38: oceľová trojdielna brána 3600x3600 mm - 2 ks |  | 25.92
|  |  | Súčet: |  | 25.92
75 | K | 968072456.S | Vybúranie kovových dverových zárubní plochy nad 2 m2, -0,06300t | m2 | 21.2 |  | 0 |  |  |  | znížená |  | 0 | 0 | 0 | 0.063 | 1.3356 | 4 | K | 2 | ROZPOCET | 0 | 0 | 0 | 0 | 0 | 2 | 0 | 4 | 146
|  |  | B24: 1100/1970 mm - 8 ks |  | 17.6
|  |  | B40: 1800/1970 mm - 1 ks |  | 3.6
|  |  | Súčet: |  | 21.2
76 | K | 971033241.S | Vybúranie otvoru v murive tehl. plochy do 0,0225 m2 hr. do 300 mm, -0,00800t | ks | 4 |  | 0 |  |  |  | znížená |  | 0 | 0 | 0 | 0.008 | 0.032 | 4 | K | 2 | ROZPOCET | 0 | 0 | 0 | 0 | 0 | 2 | 0 | 4 | 148
|  |  | UK03 panel CALSILOX hr.300 mm 130x130 mm - 2 ks |  | 2
|  |  | UK05 panel CALSILOX hr.300 mm 140x140 mm - 2 ks |  | 2
|  |  | Súčet: |  | 4
77 | K | 971033341.S | Vybúranie otvoru v murive tehl. plochy do 0,09 m2 hr. do 300 mm, -0,05700t | ks | 12 |  | 0 |  |  |  | znížená |  | 0 | 0 | 0 | 0.057 | 0.684 | 4 | K | 2 | ROZPOCET | 0 | 0 | 0 | 0 | 0 | 2 | 0 | 4 | 150
|  |  | UK01 panel CALSILOX hr.300 mm 210x210 mm - 2 ks |  | 2
|  |  | UK02 panel CALSILOX hr.300 mm 300x300 mm - 2 ks |  | 2
|  |  | UK04 panel CALSILOX hr.300 mm 190x190 mm - 2 ks |  | 2
|  |  | UK06 panel CALSILOX hr.300 mm 210x210 mm - 2 ks |  | 2
|  |  | UK07 panel CALSILOX hr.300 mm 230x230 mm - 2 ks |  | 2
|  |  | B55 zväčšenie vetracieho otvoru v stene hr.300 mm 350x100 mm - 2 ks |  | 2
|  |  | Súčet: |  | 12
78 | K | 971033441.S | Vybúranie otvoru v murive tehl. plochy do 0,25 m2 hr. do 300 mm, -0,14600t | ks | 4 |  | 0 |  |  |  | znížená |  | 0 | 0 | 0 | 0.146 | 0.584 | 4 | K | 2 | ROZPOCET | 0 | 0 | 0 | 0 | 0 | 2 | 0 | 4 | 152
|  |  | UK14 panel CALSILOX hr.300 mm 610x405 mm - 4 ks |  | 4
|  |  | Súčet: |  | 4
79 | K | 971033451.S | Vybúranie otvoru v murive tehl. plochy do 0,25 m2 hr. do 450 mm, -0,21900t | ks | 1 |  | 0 |  |  |  | znížená |  | 0 | 0 | 0 | 0.219 | 0.219 | 4 | K | 2 | ROZPOCET | 0 | 0 | 0 | 0 | 0 | 2 | 0 | 4 | 154
|  |  | UK15 murovaná stena hr.375 mm 610x405 mm - 1 ks |  | 1
|  |  | Súčet: |  | 1
80 | K | 971033541.S | Vybúranie otvorov v murive tehl. plochy do 1 m2 hr. do 300 mm, -1,87500t | m3 | 0.45 |  | 0 |  |  |  | znížená |  | 0 | 0 | 0 | 1.875 | 0.84375 | 4 | K | 2 | ROZPOCET | 0 | 0 | 0 | 0 | 0 | 2 | 0 | 4 | 156
|  |  | UK10 panel CALSILOX hr.300 mm 800x580 mm - 2 ks |  | 0.28
|  |  | UK12 panel CALSILOX hr.300 mm 680x405 mm - 2 ks |  | 0.17
|  |  | Súčet: |  | 0.45
81 | K | 971033641.S | Vybúranie otvorov v murive tehl. plochy do 4 m2 hr. do 300 mm, -1,87500t | m3 | 1.98 |  | 0 |  |  |  | znížená |  | 0 | 0 | 0 | 1.875 | 3.7125 | 4 | K | 2 | ROZPOCET | 0 | 0 | 0 | 0 | 0 | 2 | 0 | 4 | 158
|  |  | B01: obvodová stena hr.300 mm - murovaný prah v.90 mm - 0,96*0,09*0,30*2 |  | 0.05
|  |  | B02: rozšírenie dverného otvoru o 40 mm - 2,01*0,30*0,04*2 |  | 0.05
|  |  | B13: vybúranie parapetného muriva hr.250 mm - 2,40*1,20*0,25 |  | 0.72
|  |  | B26: rozšírenie otvoru v pórobetónovom paneli hr.300 mm z rozmeru 1000x2020 mm na 1850x2400 mm a vybúranie nadväzujúceho otvoru 2250x250 mm pre preklad - ((1,85*2,40-1,0*2,020)+2,25*0,25)*0,30 |  | 0.89
|  |  | B27: vybúranie nadpražia v murovanej stene hr.250 mm o výšku 400 mm a vybúranie otvoru 1250x250 mm pre preklad - (0,96*0,40+1,25*0,25)*0,25 |  | 0.17
|  |  | B34: vybúranie nadpražia v stene hr.300 mm o výšku 200 mm a vybúranie otvoru 1500x70 mm pre preklad - (1,15*0,20+1,50*0,07)*0,30 |  | 0.1
|  |  | Súčet: |  | 1.98
82 | K | 971036013.S | Jadrové vrty diamantovými korunkami do D 140 mm do stien - murivo tehlové -0,00025t | cm | 180 |  | 0 |  |  |  | znížená |  | 0 | 1.1206e-05 | 0.0020172 | 0.00025 | 0.045 | 4 | K | 2 | ROZPOCET | 0 | 0 | 0 | 0 | 0 | 2 | 0 | 4 | 160
|  |  | UK09: cez panel CALSILOX hr. 300 mm D 140 mm - 6 ks |  | 180
|  |  | Súčet: |  | 180
83 | K | 971036014.S | Jadrové vrty diamantovými korunkami do D 150 mm do stien - murivo tehlové -0,00028t | cm | 30 |  | 0 |  |  |  | znížená |  | 0 | 3.1689e-05 | 0.00095068 | 0.00028 | 0.0084 | 4 | K | 2 | ROZPOCET | 0 | 0 | 0 | 0 | 0 | 2 | 0 | 4 | 162
|  |  | UK18: cez panel CALSILOX hr. 300 mm D 150 mm - 1 ks |  | 30
|  |  | Súčet: |  | 30
84 | K | 972046013.S | Jadrové vrty diamantovými korunkami do D 140 mm do stropov - betónových, dlažieb -0,00034t | cm | 36 |  | 0 |  |  |  | znížená |  | 0 | 9.682e-06 | 0.00034855 | 0.00034 | 0.01224 | 4 | K | 2 | ROZPOCET | 0 | 0 | 0 | 0 | 0 | 2 | 0 | 4 | 164
|  |  | UK16: cez trapézový plech D 140 mm - 6 ks |  | 36
|  |  | Súčet: |  | 36
85 | K | 974PC001 | Vyrezanie otvoru v trapézovom plechu, plochy do 1 m2, hr. do 120 mm, -0,011140t | ks | 4 |  | 0 |  |  |  | znížená |  | 0 | 0 | 0 | 0 | 0 | 4 | K | 2 | ROZPOCET | 0 | 0 | 0 | 0 | 0 | 2 | 0 | 4 | 166
|  |  | UK11 trapézový plech hr.60 mm 800x580 mm - 2 ks |  | 2
|  |  | UK13 trapézový plech hr.60 mm 600x460 mm - 2 ks |  | 2
|  |  | Súčet: |  | 4
86 | K | 974PC002 | Vyrezanie otvoru v strešnom plášti, plochy do 1 m2, hr. do 600 mm, -0,0675t | ks | 2 |  | 0 |  |  |  | znížená |  | 0 | 0 | 0 | 0 | 0 | 4 | K | 2 | ROZPOCET | 0 | 0 | 0 | 0 | 0 | 2 | 0 | 4 | 168
|  |  | UK17 strešný plášť hr.50+510mm 520x520 mm - 2 ks |  | 2
|  |  | Súčet: |  | 2
87 | K | 974PC003 | Utesnenie kruhového otvoru D110 mm minerálnou vlnou hr.15mm, hrúbka konštrukcie 300 mm (obvod otvoru 440 mm) - ozn.UTS1 | ks | 6 |  | 0 |  |  |  | znížená |  | 0 | 0 | 0 | 0 | 0 | 4 | K | 2 | ROZPOCET | 0 | 0 | 0 | 0 | 0 | 2 | 0 | 4 | 170
|  |  | UTS1: utesnenie kruhového otvoru - 6 ks |  | 6
|  |  | Súčet: |  | 6
88 | K | 974PC004 | Utesnenie obdĺžnikového otvoru 800x580 mm minerálnou vlnou hr.20mm, hrúbka konštrukcie 300 mm (obvod izolácie 1260 mm) - ozn.UTS2 | ks | 2 |  | 0 |  |  |  | znížená |  | 0 | 0 | 0 | 0 | 0 | 4 | K | 2 | ROZPOCET | 0 | 0 | 0 | 0 | 0 | 2 | 0 | 4 | 172
|  |  | UTS2: utesnenie obdĺžnikového otvoru 800x580 mm - 2 ks |  | 2
|  |  | Súčet: |  | 2
89 | K | 974PC005 | Utesnenie obdĺžnikového otvoru 800x580 mm oplechovaním - ozn.UTS3 | ks | 2 |  | 0 |  |  |  | znížená |  | 0 | 0 | 0 | 0 | 0 | 4 | K | 2 | ROZPOCET | 0 | 0 | 0 | 0 | 0 | 2 | 0 | 4 | 174
|  |  | UTS3: utesnenie obdĺžnikového otvoru 800x580 mm - 2 ks |  | 2
|  |  | Súčet: |  | 2
90 | K | 974PC006 | Utesnenie obdĺžnikového otvoru 600x460 mm oplechovaním - ozn.UTS4 | ks | 2 |  | 0 |  |  |  | znížená |  | 0 | 0 | 0 | 0 | 0 | 4 | K | 2 | ROZPOCET | 0 | 0 | 0 | 0 | 0 | 2 | 0 | 4 | 176
|  |  | UTS4: utesnenie obdĺžnikového otvoru 600x460 mm - 2 ks |  | 2
|  |  | Súčet: |  | 2
91 | K | 974PC007 | Utesnenie kruhového otvoru D140 oplechovaním - ozn.UTS5 | ks | 6 |  | 0 |  |  |  | znížená |  | 0 | 0 | 0 | 0 | 0 | 4 | K | 2 | ROZPOCET | 0 | 0 | 0 | 0 | 0 | 2 | 0 | 4 | 178
|  |  | UTS5: utesnenie kruhového otvoru - 6 ks |  | 6
|  |  | Súčet: |  | 6
92 | K | 974PC008 | Bodové zosilnenie podlahy pod oceľové stĺpy prikotvením cez trny zvislo do spodnej dosky, vodorovne do hornej dosky s KARI rohožou a spätnou dobetonávkou - viď pozn.14 vr.odstránenia hornej dosky podlahy a dosky HOBREX rozmeru 1,0x1,0 m | ks | 10 |  | 0 |  |  |  | znížená |  | 0 | 0 | 0 | 0 | 0 | 4 | K | 2 | ROZPOCET | 0 | 0 | 0 | 0 | 0 | 2 | 0 | 4 | -1660571050
|  |  | bodové zosilnenie pod stĺp HEB rozmer 1,0x1,0 m hr.200 mm - 10 ks |  | 10
|  |  | Súčet: |  | 10
93 | K | 978071251.S | Odsekanie a odstránenie izolácie lepenkovej vodorovnej, -0,07300t | m2 | 22.28 |  | 0 |  |  |  | znížená |  | 0 | 0 | 0 | 0.073 | 1.6264 | 4 | K | 2 | ROZPOCET | 0 | 0 | 0 | 0 | 0 | 2 | 0 | 4 | 180
|  |  | B39: odstránenie asfaltovej lepenky A 400H - 3,80*0,60+10,245*0,725+1,30*1,10 |  | 11.14
|  |  | B39: odstránenie asfaltovej lepenky A 400H - 3,80*0,60+10,245*0,725+1,30*1,10 |  | 11.14
|  |  | Súčet: |  | 22.28
94 | K | 978071311.S | Odsekanie a odstránenie izolácie z dosiek hr. do 50 mm, -0,09300t | m2 | 11.14 |  | 0 |  |  |  | znížená |  | 0 | 0 | 0 | 0.093 | 1.036 | 4 | K | 2 | ROZPOCET | 0 | 0 | 0 | 0 | 0 | 2 | 0 | 4 | 182
|  |  | B39: odstránenie tepelnej izolácie podlahy z mineralnej dosky hr.50 mm - 3,80*0,60+10,245*0,725+1,30*1,10 |  | 11.14
|  |  | Súčet: |  | 11.14
95 | K | 979011111.S | Zvislá doprava sutiny a vybúraných hmôt za prvé podlažie nad alebo pod základným podlažím | t | 98.189 |  | 0 |  |  |  | znížená |  | 0 | 0 | 0 | 0 | 0 | 4 | K | 2 | ROZPOCET | 0 | 0 | 0 | 0 | 0 | 2 | 0 | 4 | 184
96 | K | 979082111.S | Vnútrostavenisková doprava sutiny a vybúraných hmôt do 10 m | t | 98.189 |  | 0 |  |  |  | znížená |  | 0 | 0 | 0 | 0 | 0 | 4 | K | 2 | ROZPOCET | 0 | 0 | 0 | 0 | 0 | 2 | 0 | 4 | 186
97 | K | 979082121.S | Vnútrostavenisková doprava sutiny a vybúraných hmôt za každých ďalších 5 m (3x) | t | 294.564 |  | 0 |  |  |  | znížená |  | 0 | 0 | 0 | 0 | 0 | 4 | K | 2 | ROZPOCET | 0 | 0 | 0 | 0 | 0 | 2 | 0 | 4 | 188
98 | K | 979089012.S | Poplatok za skládku - betón, tehly, dlaždice (17 01) ostatné | t | 76.302 |  | 0 |  |  |  | znížená |  | 0 | 0 | 0 | 0 | 0 | 4 | K | 2 | ROZPOCET | 0 | 0 | 0 | 0 | 0 | 2 | 0 | 4 | 190
99 | K | 979089112.S | Poplatok za skládku - drevo, sklo, plasty (17 02 ), ostatné | t | 1.328 |  | 0 |  |  |  | znížená |  | 0 | 0 | 0 | 0 | 0 | 4 | K | 2 | ROZPOCET | 0 | 0 | 0 | 0 | 0 | 2 | 0 | 4 | 192
100 | K | 979089312.S | Poplatok za skládku - kovy (meď, bronz, mosadz atď.) (17 04 ), ostatné | t | 11.782 |  | 0 |  |  |  | znížená |  | 0 | 0 | 0 | 0 | 0 | 4 | K | 2 | ROZPOCET | 0 | 0 | 0 | 0 | 0 | 2 | 0 | 4 | 194
101 | K | 979089412.S | Poplatok za skládku - izolačné materiály (17 06), ostatné | t | 2.797 |  | 0 |  |  |  | znížená |  | 0 | 0 | 0 | 0 | 0 | 4 | K | 2 | ROZPOCET | 0 | 0 | 0 | 0 | 0 | 2 | 0 | 4 | 196
102 | K | 979089715.S | Prenájom kontajneru 16 m3 | ks | 5 |  | 0 |  |  |  | znížená |  | 0 | 0 | 0 | 0 | 0 | 4 | K | 2 | ROZPOCET | 0 | 0 | 0 | 0 | 0 | 2 | 0 | 4 | 198
| D | 99 | Presun hmôt |  |  |  | 0 | [5 empty] | 0 |  | 0 |  | 0 | 1 | D | 1 | ROZPOCET | [6 empty] | 0
103 | K | 999281111.S | Presun hmôt pre opravy a údržbu objektov vrátane vonkajších plášťov výšky do 25 m | t | 294.486 |  | 0 |  |  |  | znížená |  | 0 | 0 | 0 | 0 | 0 | 4 | K | 2 | ROZPOCET | 0 | 0 | 0 | 0 | 0 | 2 | 0 | 4 | 200
| D | PSV | Práce a dodávky PSV |  |  |  | 0 | [5 empty] | 1.5326 |  | 8.3616 |  | 6.2206 | 2 | D | 0 | ROZPOCET | [6 empty] | 0
| D | 711 | Izolácie proti vode a zemnej vlhkosti |  |  |  | 0 | [5 empty] | 1.5326 |  | 0.6669 |  | 0 | 2 | D | 1 | ROZPOCET | [6 empty] | 0
104 | K | 711131101.S | Zhotovenie izolácie proti zemnej vlhkosti vodorovná AIP na sucho | m2 | 23.3 |  | 0 |  |  |  | znížená |  | 0 | 0 | 0 | 0 | 0 | 16 | K | 2 | ROZPOCET | 0 | 0 | 0 | 0 | 0 | 2 | 0 | 16 | 202
|  |  | skladba P3: hydroizolačná lepenka 2x - 2*10,90 |  | 21.8
|  |  | prvok Z08: hydroizolačná fólia 600x600 - 4 ks |  | 1.5
|  |  | Súčet: |  | 23.3
105 | K | 711132101.S | Zhotovenie izolácie proti zemnej vlhkosti zvislá AIP na sucho | m2 | 33.7 |  | 0 |  |  |  | znížená |  | 0 | 0 | 0 | 0 | 0 | 16 | K | 2 | ROZPOCET | 0 | 0 | 0 | 0 | 0 | 2 | 0 | 16 | -435399206
|  |  | skladba F2b: 33,70 m2 |  | 33.7
|  |  | Súčet: |  | 33.7
106 | M | 628311 | Pás asfaltový HYDROBIT V 60 S 35 pre spodné vrstvy hydroizolačných systémov, ICOPAL | m2 | 65.6 |  | 0 |  |  |  | znížená |  | 0 | 0 | 0 | 0 | 0 | 32 | M | 2 | ROZPOCET | 0 | 0 | 0 | 0 | 0 | 2 | 0 | 16 | 204
|  |  | (23,30+33,70)*1,15 |  | 65.6
|  |  | Súčet: |  | 65.6
107 | K | 711210120.S | Zhotovenie dvojnásobného izol. náteru pod keramické obklady v interiéri na ploche vodorovnej | m2 | 10.2 |  | 0 |  |  |  | znížená |  | 0 | 0 | 0 | 0 | 0 | 16 | K | 2 | ROZPOCET | 0 | 0 | 0 | 0 | 0 | 2 | 0 | 16 | 206
|  |  | skladba P1: len v kúpeľni a WC - 10,20 m2 |  | 10.2
|  |  | Súčet: |  | 10.2
108 | M | 245660000550.S | Náter hydroizolačný tekutá vodonepriepustná membrána na báze živice | kg | 13.77 |  | 0 |  |  |  | znížená |  | 0 | 0 | 0 | 0 | 0 | 32 | M | 2 | ROZPOCET | 0 | 0 | 0 | 0 | 0 | 2 | 0 | 16 | 208
|  |  | 10,20*1,35 |  | 13.77
|  |  | Súčet: |  | 13.77
109 | K | 711210125.S | Zhotovenie dvojnásobného izol. náteru pod keramické obklady v interiéri na ploche zvislej | m2 | 27.8 |  | 0 |  |  |  | znížená | 0.05513 | 1.5326 | 0 | 0 | 0 | 0 | 16 | K | 2 | ROZPOCET | 0 | 0 | 0 | 0 | 0 | 2 | 0 | 16 | 210
|  |  | skladba S3: viď legenda miestností - 27,80 m2 |  | 27.8
|  |  | Súčet: |  | 27.8
110 | M | 245660000550.S | Náter hydroizolačný tekutá vodonepriepustná membrána na báze živice | kg | 37.53 |  | 0 |  |  |  | znížená | 0 | 0 | 0 | 0 | 0 | 0 | 32 | M | 2 | ROZPOCET | 0 | 0 | 0 | 0 | 0 | 2 | 0 | 16 | 212
|  |  | 27,80*1,35 |  | 37.53
|  |  | Súčet: |  | 37.53
111 | K | 711211071.S1 | Jednozlož. polyuretánová hydroizolačná hmota, stierka vodorovná, napr. MUREXIN ds 28 | m2 | 247 |  | 0 |  |  |  | znížená |  | 0 | 0.0027 | 0.6669 | 0 | 0 | 16 | K | 2 | ROZPOCET | 0 | 0 | 0 | 0 | 0 | 2 | 0 | 16 | 976154436
|  |  | skladba P1+P2: hydroizolačná stierka napr. MUREXIN DS 28 hr.3 mm |  | 247
|  |  | Súčet: |  | 247
112 | K | 998711202.S | Presun hmôt pre izoláciu proti vode v objektoch výšky nad 6 do 12 m | % |  |  | 0 |  |  |  | znížená |  | 0 | 0 | 0 | 0 | 0 | 16 | K | 2 | ROZPOCET | 0 | 0 | 0 | 0 | 0 | 2 | 0 | 16 | 214
| D | 712 | Izolácie striech, povlakové krytiny |  |  |  | 0 | [5 empty] | 0 |  | 0.17955 |  | 0 | 2 | D | 1 | ROZPOCET | [6 empty] | 0
113 | K | 712370050.S | Zhotovenie povlakovej krytiny striech plochých do 10°PVC-P fóliou položenou voľne so zvarením spoju | m2 | 82.1 |  | 0 |  |  |  | znížená |  | 0 | 0 | 0 | 0 | 0 | 16 | K | 2 | ROZPOCET | 0 | 0 | 0 | 0 | 0 | 2 | 0 | 16 | 1534065305
|  |  | hydroizolácia atiky: 136,8*(0,25+0,35) |  | 82.1
|  |  | Súčet: |  | 82.1
114 | M | 283220002000.S | Hydroizolačná fólia PVC-P FATRAFOL 807/V, hr. 1,9/1,5 mm, š. 1,65 m, s podkladnou vrstvou z PES textílie 180g/m2,pre lepené systémy, farba sivá, FATRA IZOLFA | m2 | 94.5 |  | 0 |  |  |  | znížená |  | 0 | 0.0019 | 0.17955 | 0 | 0 | 32 | M | 2 | ROZPOCET | 0 | 0 | 0 | 0 | 0 | 2 | 0 | 16 | -1413953130
|  |  | 82,10*1,15 |  | 94.5
|  |  | Súčet: |  | 94.5
115 | K | 998712202.S | Presun hmôt pre izoláciu povlakovej krytiny v objektoch výšky nad 6 do 12 m | % |  |  | 0 |  |  |  | znížená |  | 0 | 0 | 0 | 0 | 0 | 16 | K | 2 | ROZPOCET | 0 | 0 | 0 | 0 | 0 | 2 | 0 | 16 | 1359264527
| D | 713 | Izolácie tepelné |  |  |  | 0 | [5 empty] | 0 |  | 0.077154 |  | 0 | 2 | D | 1 | ROZPOCET | [6 empty] | 0
116 | K | 713122111.S | Montáž tepelnej izolácie podláh polystyrénom, kladeným voľne v jednej vrstve | m2 | 15.85 |  | 0 |  |  |  | znížená |  | 0 | 0 | 0 | 0 | 0 | 16 | K | 2 | ROZPOCET | 0 | 0 | 0 | 0 | 0 | 2 | 0 | 16 | 804416949
|  |  | skladba P4: m.č. 1.08+1.09 - 1/2*31,70 m2 |  | 15.85
|  |  | Súčet: |  | 15.85
117 | M | 283750002400.S | Doska XPS 300 hr. 140 mm, zakladanie stavieb, podlahy, | m2 | 16.7 |  | 0 |  |  |  | znížená |  | 0 | 0.00462 | 0.077154 | 0 | 0 | 32 | M | 2 | ROZPOCET | 0 | 0 | 0 | 0 | 0 | 2 | 0 | 16 | 195641288
|  |  | 15,85*1,05 |  | 16.7
|  |  | Súčet: |  | 16.7
118 | K | 998713202.S | Presun hmôt pre izolácie tepelné v objektoch výšky nad 6 m do 12 m | % |  |  | 0 |  |  |  | znížená |  | 0 | 0 | 0 | 0 | 0 | 16 | K | 2 | ROZPOCET | 0 | 0 | 0 | 0 | 0 | 2 | 0 | 16 | -2094737177
| D | 762 | Konštrukcie tesárske |  |  |  | 0 | [5 empty] | 0 |  | 1.1745 |  | 0 | 2 | D | 1 | ROZPOCET | [6 empty] | 0
119 | K | 762 | Montáž podkladnej konštrukcie z OSB dosiek hr.15 mm šírky 60 mm, vr.dodávky | m | 4 |  | 0 |  |  |  | znížená |  | 0 | 0 | 0 | 0 | 0 | 16 | K | 2 | ROZPOCET | 0 | 0 | 0 | 0 | 0 | 2 | 0 | 16 | 216
OSB 3 hr.15 mm, šírka 60 mm
|  |  | Z11: prvok 7a - 60x600 mm - 4 ks |  | 2.4
|  |  | Z11: prvok 7b - 60x650 mm - 2 ks |  | 1.3
|  |  | Z11: prvok 7c - 60x80 mm - 6 ks |  | 0.3
|  |  | Súčet: |  | 4
120 | K | 762-K9 | Montáž podkladnej konštrukcie z OSB dosiek hr.30 mm šírky 360 mm, vr.dodávky a vr. dreveného klinu á 600 mm | m | 136.8 |  | 0 |  |  |  | znížená |  | 0 | 0 | 0 | 0 | 0 | 16 | K | 2 | ROZPOCET | 0 | 0 | 0 | 0 | 0 | 2 | 0 | 16 | 49781230
OSB hr.30 mm, šírka 360 mm
|  |  | oplechovanie atiky dĺ.136,80 m |  | 136.8
|  |  | Súčet: |  | 136.8
121 | K | 762.1 | Montáž podkladnej konštrukcie z fošní hr.60 mm, šírky 200 mm, vr.dodávky | m | 11 |  | 0 |  |  |  | znížená |  | 0 | 0 | 0 | 0 | 0 | 16 | K | 2 | ROZPOCET | 0 | 0 | 0 | 0 | 0 | 2 | 0 | 16 | 218
drevená fošňa šírky 200 mm
|  |  | Z12: prvok 4 - 60x200-1000 mm - 11 ks |  | 11
|  |  | Súčet: |  | 11
122 | K | 762712110.S | Montáž priestorových viazaných konštrukcií z reziva hraneného prierezovej plochy do 120 cm2 - podkonštrukcia podlahy z OSB dosiek | m | 271.4 |  | 0 |  |  |  | znížená |  | 0 | 0.00021 | 0.056994 | 0 | 0 | 16 | K | 2 | ROZPOCET | 0 | 0 | 0 | 0 | 0 | 2 | 0 | 16 | 2079610941
drevená podlaha v sklade peliet a štiepky
|  |  | prvky 60x60 mm - 76,0 m |  | 76
|  |  | prvky 150x60 mm - 195,33 m |  | 195.33
|  |  | Súčet: |  | 271.4
123 | M | 605110014500.S | Dosky a fošne z mäkkého reziva neopracované omietané akosť I | m3 | 2.235 |  | 0 |  |  |  | znížená |  | 0 | 0.5 | 1.1175 | 0 | 0 | 32 | M | 2 | ROZPOCET | 0 | 0 | 0 | 0 | 0 | 2 | 0 | 16 | 10845152
drevená podlaha v sklade peliet a štiepky
|  |  | prvky 60x60 mm - 76,0 m x 1,1 |  | 0.30096
|  |  | prvky 150x60 mm - 195,33 m x 1,1 |  | 1.9338
|  |  | Súčet: |  | 2.2347
124 | K | 998763201.S | Presun hmôt pre drevostavby v objektoch výšky do 12 m | % |  |  | 0 |  |  |  | znížená |  | 0 | 0 | 0 | 0 | 0 | 16 | K | 2 | ROZPOCET | 0 | 0 | 0 | 0 | 0 | 2 | 0 | 16 | 220
| D | 763 | Konštrukcie - drevostavby |  |  |  | 0 | [5 empty] | 0 |  | 0.12925 |  | 0 | 2 | D | 1 | ROZPOCET | [6 empty] | 0
125 | K | 763120011.S | Sadrokartónová inštalačná predstena pre sanitárne zariadenia, kca CD+UD, dvojito opláštená doskou impregnovanou H2 2x12,5 mm - ozn.SDK1 | m2 | 5.32 |  | 0 |  |  |  | znížená |  | 0 | 0.021762 | 0.11577 | 0 | 0 | 16 | K | 2 | ROZPOCET | 0 | 0 | 0 | 0 | 0 | 2 | 0 | 16 | 222
|  |  | SDK1, 1.NP - 2,10*(1,20+0,12)+1,0*2,40+1,20*0,12 |  | 5.32
|  |  | Súčet: |  | 5.32
126 | K | 763138200.S | Podhľad SDK montovaný priamo na jednoúrovňovej oceľovej podkonštrukcií CD+UD, doska štandardná A 12.5 mm - ozn.SDK2 | m2 | 1.13 |  | 0 |  |  |  | znížená |  | 0 | 0.011922 | 0.013472 | 0 | 0 | 16 | K | 2 | ROZPOCET | 0 | 0 | 0 | 0 | 0 | 2 | 0 | 16 | 224
|  |  | SDK2, 1.NP - 2,50*0,45 |  | 1.13
|  |  | Súčet: |  | 1.13
127 | K | 763750010.S1 | Montáž podláh z OSB dosiek hr. 20 mm vr. dodávky | m2 | 28.6 |  | 0 |  |  |  | znížená |  | 0 | 0 | 0 | 0 | 0 | 16 | K | 2 | ROZPOCET | 0 | 0 | 0 | 0 | 0 | 2 | 0 | 16 | 1605058099
drevená podlaha v sklade peliet a štiepky
|  |  | OSB hr.20 mm - 28,60 m2 |  | 28.6
|  |  | Súčet: |  | 28.6
128 | K | 763750010.S2 | Montáž podláh z OSB dosiek hr. 30 mm vr. dodávky | m2 | 62.3 |  | 0 |  |  |  | znížená |  | 0 | 0 | 0 | 0 | 0 | 16 | K | 2 | ROZPOCET | 0 | 0 | 0 | 0 | 0 | 2 | 0 | 16 | -1601979361
drevená podlaha v sklade peliet a štiepky
|  |  | OSB hr.30 mm - 62,30 m2 |  | 62.3
|  |  | Súčet: |  | 62.3
129 | K | 998763201.S | Presun hmôt pre drevostavby v objektoch výšky do 12 m | % |  |  | 0 |  |  |  | znížená |  | 0 | 0 | 0 | 0 | 0 | 16 | K | 2 | ROZPOCET | 0 | 0 | 0 | 0 | 0 | 2 | 0 | 16 | 226
| D | 764 | Klampiarske konštrukcie |  |  |  | 0 | [5 empty] | 0 |  | 0 |  | 0.34055 | 2 | D | 1 | ROZPOCET | [6 empty] | 0
130 | K | 764PC7001 | D+M oplechovania atiky z hliníkového plechu hr. 1,5 mm rš 130 mm | m | 5.82 |  | 0 |  |  |  | znížená |  | 0 | 0 | 0 | 0 | 0 | 16 | K | 2 | ROZPOCET | 0 | 0 | 0 | 0 | 0 | 2 | 0 | 16 | 228
|  |  | K10a: oplechovanie atiky rš 130 mm - 4,50 m |  | 4.5
|  |  | K14a: oplechovanie elektroskrinky rš 130 mm - 1,32 m |  | 1.32
|  |  | Súčet: |  | 5.82
131 | K | 764PC7002 | D+M oplechovania atiky zpoplastovaného plechu rš 360 mm | m | 136.8 |  | 0 |  |  |  | znížená |  | 0 | 0 | 0 | 0 | 0 | 16 | K | 2 | ROZPOCET | 0 | 0 | 0 | 0 | 0 | 2 | 0 | 16 | 230
|  |  | K09: oplechovanie atiky - 136,8 m |  | 136.8
|  |  | Súčet: |  | 136.8
132 | K | 764PC7002a | D+M oplechovania atiky zpoplastovaného plechu rš 70 mm- K10a | m | 4.5 |  | 0 |  |  |  | znížená |  | 0 | 0 | 0 | 0 | 0 | 16 | K | 2 | ROZPOCET | 0 | 0 | 0 | 0 | 0 | 2 | 0 | 16 | -291093737
|  |  | K10a: ukončenie izolácie atiky v mieste styku strtechy kotolne a sila rš 70 mm - 4,50 m |  | 4.5
|  |  | Súčet: |  | 4.5
133 | K | 764PC7002b | D+M oplechovania atiky zpoplastovaného plechu rš 70 mm- K10b | m | 4.5 |  | 0 |  |  |  | znížená |  | 0 | 0 | 0 | 0 | 0 | 16 | K | 2 | ROZPOCET | 0 | 0 | 0 | 0 | 0 | 2 | 0 | 16 | -355096539
|  |  | K10b: ukončenie izolácie atiky vnútorný uholník rš 70 mm - 4,50 m |  | 4.5
|  |  | Súčet: |  | 4.5
134 | K | 764PC7003 | D+M oplechovania atiky z hliníkového plechu hr. 1,5 mm rš 520 mm | m | 5.68 |  | 0 |  |  |  | znížená |  | 0 | 0 | 0 | 0 | 0 | 16 | K | 2 | ROZPOCET | 0 | 0 | 0 | 0 | 0 | 2 | 0 | 16 | 232
|  |  | K10b: oplechovanie atiky rš 520 mm - 4,50 m |  | 4.5
|  |  | K14b: oplechovanie elektroskrinky rš 520 mm - 1,18 m |  | 1.18
|  |  | Súčet: |  | 5.68
135 | K | 764PC7004 | D+M oplechovania prestupu potrubia z hliníkového plechu hr. 1,5 mm technológia skladu cez trapézový plech | m2 | 3.87 |  | 0 |  |  |  | znížená |  | 0 | 0 | 0 | 0 | 0 | 16 | K | 2 | ROZPOCET | 0 | 0 | 0 | 0 | 0 | 2 | 0 | 16 | 234
|  |  | K11: 1040x800 mm - 2 ks |  | 1.66
|  |  | K12: 780x680 mm - 2 ks |  | 1.06
|  |  | K13: 520x370 mm - 6 ks |  | 1.15
|  |  | Súčet: |  | 3.87
136 | K | 764PC7005 | D+M oplechovanie vonkajšieho parapetu z hliníkového plechu hr.2 mm rš.240 mm | m | 8.4 |  | 0 |  |  |  | znížená |  | 0 | 0 | 0 | 0 | 0 | 16 | K | 2 | ROZPOCET | 0 | 0 | 0 | 0 | 0 | 2 | 0 | 16 | 236
|  |  | K07: š.600 mm - 4 ks |  | 2.4
|  |  | K08: š.1200 mm - 5 ks |  | 6
|  |  | Súčet: |  | 8.4
137 | K | 764PC7006 | D+M oplechovanie vonkajšieho parapetu z hliníkového plechu hr.2 mm rš.300 mm | m | 22.6 |  | 0 |  |  |  | znížená |  | 0 | 0 | 0 | 0 | 0 | 16 | K | 2 | ROZPOCET | 0 | 0 | 0 | 0 | 0 | 2 | 0 | 16 | 238
|  |  | K01: š.600 mm - 4 ks |  | 2.4
|  |  | K02: š.1200 mm - 3 ks |  | 3.6
|  |  | K03: š.2400 mm - 6 ks |  | 14.4
|  |  | K05: š.2200 mm - 1 ks |  | 2.2
|  |  | Súčet: |  | 22.6
138 | K | 764PC7007 | D+M oplechovanie vonkajšieho parapetu z hliníkového plechu hr.2 mm rš.420 mm | m | 10.8 |  | 0 |  |  |  | znížená |  | 0 | 0 | 0 | 0 | 0 | 16 | K | 2 | ROZPOCET | 0 | 0 | 0 | 0 | 0 | 2 | 0 | 16 | 240
|  |  | K04: š.2400 mm - 3 ks |  | 7.2
|  |  | K06: š.1200 mm - 3 ks |  | 3.6
|  |  | Súčet: |  | 10.8
139 | K | 764410850.S | Demontáž oplechovania parapetov rš od 100 do 330 mm, -0,00135t | m | 7.2 |  | 0 |  |  |  | znížená |  | 0 | 0 | 0 | 0.00135 | 0.00972 | 16 | K | 2 | ROZPOCET | 0 | 0 | 0 | 0 | 0 | 2 | 0 | 16 | 242
|  |  | B06: 2400x1200 mm - 3 ks |  | 7.2
|  |  | B08: 1200x1200 mm - 1 ks |  | 1.2
|  |  | B10: 1200x1200 mm - 10 ks |  | 12
|  |  | B32: 600x600 mm - 8 ks |  | 4.8
|  |  | B35: 1200x1200 mm - 11 ks |  | 13.2
|  |  | B54: 600x600 mm - 5 ks |  | 3
|  |  | Súčet: |  | 7.2
140 | K | 764430840.S | Demontáž oplechovania múrov a nadmuroviek rš od 330 do 500 mm, -0,00230t | m | 143.84 |  | 0 |  |  |  | znížená |  | 0 | 0 | 0 | 0.0023 | 0.33083 | 16 | K | 2 | ROZPOCET | 0 | 0 | 0 | 0 | 0 | 2 | 0 | 16 | 244
|  |  | B31: oplechovanie elektroskrinky - 2x1,42 m |  | 2.84
|  |  | B53: oplechovanie atiky - 141 m |  | 141
|  |  | Súčet: |  | 143.84
141 | K | 998764202.S | Presun hmôt pre konštrukcie klampiarske v objektoch výšky nad 6 m do 12 m | % |  |  | 0 |  |  |  | znížená |  | 0 | 0 | 0 | 0 | 0 | 16 | K | 2 | ROZPOCET | 0 | 0 | 0 | 0 | 0 | 2 | 0 | 16 | 246
| D | 766 | Konštrukcie stolárske |  |  |  | 0 | [5 empty] | 0 |  | 0 |  | 0 | 2 | D | 1 | ROZPOCET | [6 empty] | 0
142 | K | 766662112.S | Montáž dverového krídla otočného jednokrídlového poldrážkového, do existujúcej zárubne, vrátane kovania | ks | 7 |  | 0 |  |  |  | znížená |  | 0 | 0 | 0 | 0 | 0 | 16 | K | 2 | ROZPOCET | 0 | 0 | 0 | 0 | 0 | 2 | 0 | 16 | 248
|  |  | Dr1: 700/1970 mm - 1 ks |  | 1
|  |  | Dr2: 600/1970 mm - 1 ks |  | 1
|  |  | Dr3: 1000/1970 mm - 4 ks |  | 4
|  |  | Dr5: 800/1970 mm - 1 ks |  | 1
|  |  | Súčet: |  | 7
143 | M | Dr1 | Dvere vnútorné hladké drevené jednokrídlové, otočné plné, rozmer 700/1970 mm so zvýšenou odolnosťou voči vlhkosti s poldrážkou do oceľovej zárubne, bezprahové, dverné krídlo - MDF doska, povrchová úprava laminovaním, zámok s vložkou FAB, obojstranná kľuč | ks | 1 |  | 0 |  |  |  | znížená |  | 0 | 0 | 0 | 0 | 0 | 32 | M | 2 | ROZPOCET | 0 | 0 | 0 | 0 | 0 | 2 | 0 | 16 | 250
144 | M | Dr2 | Dvere vnútorné hladké drevené jednokrídlové, otočné, plné, rozmer 600/1970 mm so zvýšenou odolnosťou voči vlhkosti s poldrážkou do oceľovej zárubne, bezprahové, dverné krídlo - MDF doska, povrchová úprava laminovaním, zámok s vložkou FAB, obojstranná kľuč | ks | 1 |  | 0 |  |  |  | znížená |  | 0 | 0 | 0 | 0 | 0 | 32 | M | 2 | ROZPOCET | 0 | 0 | 0 | 0 | 0 | 2 | 0 | 16 | 252
145 | M | Dr3 | Dvere vnútorné hladké drevené jednokrídlové, otočné, plné, rozmer 1000/1970 mm so zvýšenou odolnosťou voči vlhkosti s poldrážkou do oceľovej zárubne, bezprahové, dverné krídlo - MDF doska, povrchová úprava laminovaním, zámok s vložkou FAB, obojstranná kľu | ks | 4 |  | 0 |  |  |  | znížená |  | 0 | 0 | 0 | 0 | 0 | 32 | M | 2 | ROZPOCET | 0 | 0 | 0 | 0 | 0 | 2 | 0 | 16 | 254
146 | M | Dr5 | Dvere vnútorné hladké drevené jednokrídlové, otočné, plné, rozmer 800/1970 mm so zvýšenou odolnosťou voči vlhkosti s poldrážkou do oceľovej zárubne, bezprahové, dverné krídlo - MDF doska, povrchová úprava laminovaním, zámok s vložkou FAB, obojstranná kľuč | ks | 1 |  | 0 |  |  |  | znížená |  | 0 | 0 | 0 | 0 | 0 | 32 | M | 2 | ROZPOCET | 0 | 0 | 0 | 0 | 0 | 2 | 0 | 16 | 256
147 | K | 766621268.S1 | Montáž okien drevených na PUR penu, interiérových | m | 21 |  | 0 |  |  |  | znížená |  | 0 | 0 | 0 | 0 | 0 | 16 | K | 2 | ROZPOCET | 0 | 0 | 0 | 0 | 0 | 2 | 0 | 16 | 258
|  |  | Dr4: 1200/900 mm - 4 ks |  | 16.8
|  |  | Dr6: 1200/900 mm - 1 ks |  | 4.2
|  |  | Súčet: |  | 21
148 | M | Dr4 | Interiérové drevené okno pevné, rozmer 1200x900 mm, drevený rám, výplň - jednoduché zasklenie čírym sklom bez požiadavky na tepelno-izolačné vlastnosti, farebný odtieň rámu - viď príloha technickej správy | ks | 4 |  | 0 |  |  |  | znížená |  | 0 | 0 | 0 | 0 | 0 | 32 | M | 2 | ROZPOCET | 0 | 0 | 0 | 0 | 0 | 2 | 0 | 16 | 260
149 | M | Dr6 | Interiérové drevené okno otváravé, rozmer 1200x900 mm, drevený rám, ovládanie pomocou kľučky, výplň - jednoduché zasklenie čírym sklom bez požiadavky na tepelnoizolačné vlastnosti, farebný odtieň rámu - viď príloha technickej správy | ks | 1 |  | 0 |  |  |  | znížená |  | 0 | 0 | 0 | 0 | 0 | 32 | M | 2 | ROZPOCET | 0 | 0 | 0 | 0 | 0 | 2 | 0 | 16 | 262
150 | K | 998766202.S | Presun hmot pre konštrukcie stolárske v objektoch výšky nad 6 do 12 m | % |  |  | 0 |  |  |  | znížená |  | 0 | 0 | 0 | 0 | 0 | 16 | K | 2 | ROZPOCET | 0 | 0 | 0 | 0 | 0 | 2 | 0 | 16 | 264
| D | 767 | Kovové konštrukcie |  |  |  | 0 | [5 empty] | 0 |  | 1.088 |  | 5.7649 | 2 | D | 1 | ROZPOCET | [6 empty] | 0
151 | K | 767134802.S1 | Demontáž oplechovania stien plechmi skrutkovanými, -0,00900 t - trapézový plech | m2 | 185.5 |  | 0 |  |  |  | znížená |  | 0 | 0 | 0 | 0.009 | 1.6695 | 16 | K | 2 | ROZPOCET | 0 | 0 | 0 | 0 | 0 | 2 | 0 | 16 | -1001835932
trapézový plech predstien
|  |  | oceľová predstena v.2400 mm: 13,70+2,70+16,40 |  | 32.8
|  |  | oceľová predstena v.3100 mm: 35,40+9,70+45,10 |  | 90.2
|  |  | oceľová predstena v.3100 mm: 31,0+24,50+6,50 |  | 62
|  |  | Súčet: |  | 185
152 | K | 767137512.S | Obloženie plechom tvarovaným skrutkovaním | m2 | 156.1 |  | 0 |  |  |  | znížená |  | 0 | 0.00085473 | 0.13342 | 0 | 0 | 16 | K | 2 | ROZPOCET | 0 | 0 | 0 | 0 | 0 | 2 | 0 | 16 | -2008123325
trapézový plech na stenách skladu peliet
|  |  | TP1 a TP4 - 50 ,0 m2 - spätná montáž |  | 50
|  |  | TP2, TP3 a TP5 |  | 106.1
|  |  | Súčet: |  | 156.1
153 | M | 138310003700.S | Plech trapézový pozinkovaný, výška profilu 60 mm, hr. 0,5 - 0,75 mm | m2 | 111.405 |  | 0 |  |  |  | znížená |  | 0 | 0.00626 | 0.6974 | 0 | 0 | 32 | M | 2 | ROZPOCET | 0 | 0 | 0 | 0 | 0 | 2 | 0 | 16 | 969958723
trapézový plech na stenách skladu peliet
|  |  | TP1 a TP4 - 50 ,0 m2 - spätná montáž |  | 50
|  |  | TP2, TP3 a TP5 |  | 106.1
|  |  | Súčet: |  | 156.1
154 | K | 767230070.S1 | Montáž držiaka schodiskového madla nerezového na stenu, vrátane dodávky a kotvenia | m | 4 |  | 0 |  |  |  | znížená |  | 0 | 0 | 0 | 0 | 0 | 16 | K | 2 | ROZPOCET | 0 | 0 | 0 | 0 | 0 | 2 | 0 | 16 | 266
|  |  | prvok Z14: nerezový držiak madla na stenu - 4 ks |  | 4
|  |  | Súčet: |  | 4
155 | K | 767621400.S | Montáž okien plastových s hydroizolačnými ISO páskami (exteriérová a interiérová) | m | 169.7 |  | 0 |  |  |  | znížená |  | 0 | 0 | 0 | 0 | 0 | 16 | K | 2 | ROZPOCET | 0 | 0 | 0 | 0 | 0 | 2 | 0 | 16 | 268
|  |  | PL1: 600/600 mm - 1 ks |  | 2.4
|  |  | PL2: 600/600 mm - 6 ks |  | 14.4
|  |  | PL3: 1200/1200 mm - 1 ks |  | 4.8
|  |  | PL4: 2400/1200 mm - 6 ks |  | 43.2
|  |  | PL5: 2400/1200 mm - 6 ks |  | 43.2
|  |  | PL6: 2200/1200 mm - 1 ks |  | 6.8
|  |  | PL7: 1200/1200 mm - 5 ks |  | 24
|  |  | PL8: 1200/950 mm - 3 ks |  | 12.9
|  |  | PL9: 1200/600 mm - 2 ks |  | 7.2
|  |  | PL10: 1200/600 mm - 3 ks |  | 10.8
|  |  | Súčet: |  | 169.7
156 | M | PL1 | Exteriérové plastové okno sklopné, rozmer 600x600 mm, rámová konštrukcia z plastových viackomorových profilov, výplň - zasklenie čírym izolačným dvojsklom, charakteristiky: Uf rámu max.1,3W/m2K, Ug zasklenia max.1,1 W/m2K, štandardný hliníkový dištančný r | ks | 1 |  | 0 |  |  |  | znížená |  | 0 | 0 | 0 | 0 | 0 | 32 | M | 2 | ROZPOCET | 0 | 0 | 0 | 0 | 0 | 2 | 0 | 16 | 270
157 | M | PL2 | Exteriérové plastové okno otváravo-sklopné, rozmer 600x600 mm, rámová konštrukcia z plastových viackomorových profilov, výplň - zasklenie čírym izolačným dvojsklom, charakteristiky: Uf rámu max.1,3W/m2K, Ug zasklenia max.1,1 W/m2K, štandardný hliníkový di | ks | 6 |  | 0 |  |  |  | znížená |  | 0 | 0 | 0 | 0 | 0 | 32 | M | 2 | ROZPOCET | 0 | 0 | 0 | 0 | 0 | 2 | 0 | 16 | 272
158 | M | PL3 | Exteriérové plastové okno otváravo-sklopné, rozmer 1200x1200 mm, rámová konštrukcia z plastových viackomorových profilov, výplň - zasklenie čírym izolačným dvojsklom, charakteristiky: Uf rámu max.1,3W/m2K, Ug zasklenia max.1,1 W/m2K, štandardný hliníkový | ks | 1 |  | 0 |  |  |  | znížená |  | 0 | 0 | 0 | 0 | 0 | 32 | M | 2 | ROZPOCET | 0 | 0 | 0 | 0 | 0 | 2 | 0 | 16 | 274
159 | M | PL4 | Exteriérové dvojkrídlové plastové okno jedno krídlo pevné, druhé otváravo-sklopné, rozmer 2400x1200 mm, rámová konštrukcia z plastových viackomorových profilov, výplň - zasklenie čírym izolačným dvojsklom, charakteristiky: Uf rámu max.1,3W/m2K, Ug zasklen | ks | 6 |  | 0 |  |  |  | znížená |  | 0 | 0 | 0 | 0 | 0 | 32 | M | 2 | ROZPOCET | 0 | 0 | 0 | 0 | 0 | 2 | 0 | 16 | 276
160 | M | PL5 | Exteriérové dvojkrídlové plastové okno obe krídla pevné, rozmer 2400x1200 mm, rámová konštrukcia z plastových viackomorových profilov, výplň - zasklenie čírym izolačným dvojsklom, charakteristiky: Uf rámu max.1,3W/m2K, Ug zasklenia max.1,1 W/m2K, štandard | ks | 6 |  | 0 |  |  |  | znížená |  | 0 | 0 | 0 | 0 | 0 | 32 | M | 2 | ROZPOCET | 0 | 0 | 0 | 0 | 0 | 2 | 0 | 16 | 278
161 | M | PL6 | Exteriérové dvojkrídlové plastové okno obe krídla pevné, rozmer 2200x1200 mm, rámová konštrukcia z plastových viackomorových profilov, výplň - zasklenie čírym izolačným dvojsklom, charakteristiky: Uf rámu max.1,3W/m2K, Ug zasklenia max.1,1 W/m2K, štandard | ks | 1 |  | 0 |  |  |  | znížená |  | 0 | 0 | 0 | 0 | 0 | 32 | M | 2 | ROZPOCET | 0 | 0 | 0 | 0 | 0 | 2 | 0 | 16 | 280
162 | M | PL7 | Exteriérové plastové okno sklopné, rozmer 1200x1200 mm, rámová konštrukcia z plastových viackomorových profilov, výplň - zasklenie čírym izolačným dvojsklom, charakteristiky: Uf rámu max.1,3W/m2K, Ug zasklenia max.1,1 W/m2K, štandardný hliníkový dištančný | ks | 5 |  | 0 |  |  |  | znížená |  | 0 | 0 | 0 | 0 | 0 | 32 | M | 2 | ROZPOCET | 0 | 0 | 0 | 0 | 0 | 2 | 0 | 16 | 282
163 | M | PL8 | Exteriérové plastové okno otváravo-sklopné, rozmer 1200x950 mm, rámová konštrukcia z plastových viackomorových profilov, výplň - zasklenie čírym izolačným dvojsklom, charakteristiky: Uf rámu max.1,3W/m2K, Ug zasklenia max.1,1 W/m2K, štandardný hliníkový d | ks | 3 |  | 0 |  |  |  | znížená |  | 0 | 0 | 0 | 0 | 0 | 32 | M | 2 | ROZPOCET | 0 | 0 | 0 | 0 | 0 | 2 | 0 | 16 | 284
164 | M | PL9 | Exteriérové dvojkrídlové plastové okno so stĺpikom jedno krídlo otváravo-sklopné, druhé otváravé, rozmer 1200x600 mm, rámová konštrukcia z plastových viackomorových profilov, výplň - zasklenie čírym izolačným dvojsklom, charakteristiky: Uf rámu max.1,3W/m | ks | 2 |  | 0 |  |  |  | znížená |  | 0 | 0 | 0 | 0 | 0 | 32 | M | 2 | ROZPOCET | 0 | 0 | 0 | 0 | 0 | 2 | 0 | 16 | 286
165 | M | PL10 | Exteriérové dvojkrídlové plastové okno so stĺpikom jedno krídlo otváravo-sklopné, druhé otváravé, rozmer 1200x600 mm, rámová konštrukcia z plastových viackomorových profilov, výplň - zasklenie čírym izolačným dvojsklom, charakteristiky: Uf rámu max.1,3W/m | ks | 3 |  | 0 |  |  |  | znížená |  | 0 | 0 | 0 | 0 | 0 | 32 | M | 2 | ROZPOCET | 0 | 0 | 0 | 0 | 0 | 2 | 0 | 16 | 288
166 | M | 283290005900 | Tesniaca fólia CX exteriér, š. 90 mm, dl. 30 m, pre tesnenie pripájacej škáry okenného rámu a muriva, polymér | m | 169.7 |  | 0 |  |  |  | znížená |  | 0 | 0 | 0 | 0 | 0 | 32 | M | 2 | ROZPOCET | 0 | 0 | 0 | 0 | 0 | 2 | 0 | 16 | 290
167 | M | 283290005900.S | Tesniaca paropriepustná fólia polymér-flísová, š. 90 mm, dl. 30 m, pre tesnenie pripájacej škáry okenného rámu a muriva z exteriéru | m | 169.7 |  | 0 |  |  |  | znížená |  | 0 | 0 | 0 | 0 | 0 | 32 | M | 2 | ROZPOCET | 0 | 0 | 0 | 0 | 0 | 2 | 0 | 16 | 292
168 | K | 767694141.S1 | M+D parapetná doska plastová s nosom š.150 mm hr.25 mm | m | 27.6 |  | 0 |  |  |  | znížená |  | 0 | 0 | 0 | 0 | 0 | 16 | K | 2 | ROZPOCET | 0 | 0 | 0 | 0 | 0 | 2 | 0 | 16 | 294
|  |  | PL11: dĺ.1200 mm - 8+5 = 13 ks |  | 15.6
|  |  | PL12: dĺ.2400 mm - 6 ks |  | 7.2
|  |  | PL13: dĺ.600 mm - 4 ks |  | 4.8
|  |  | Súčet: |  | 27.6
169 | K | 767694141.S2 | M+D parapetná doska plastová s nosom š.350 mm hr.25 mm | m | 10.8 |  | 0 |  |  |  | znížená |  | 0 | 0 | 0 | 0 | 0 | 16 | K | 2 | ROZPOCET | 0 | 0 | 0 | 0 | 0 | 2 | 0 | 16 | 296
|  |  | PL14: dĺ.2400 mm - 3 ks |  | 7.2
|  |  | PL15: dĺ.1200 mm - 3 ks |  | 3.6
|  |  | Súčet: |  | 10.8
170 | K | 767646510.S | Montáž dverí oceľových jednokrídlových, exteriérových | ks | 3 |  | 0 |  |  |  | znížená |  | 0 | 0.0012 | 0.0036 | 0 | 0 | 16 | K | 2 | ROZPOCET | 0 | 0 | 0 | 0 | 0 | 2 | 0 | 16 | 298
|  |  | Oc1: 1000/1970 mm - 1 ks |  | 1
|  |  | Oc6: 900/1970 mm - 1 ks |  | 1
|  |  | Oc10: 900/1970 mm - 1 ks |  | 1
|  |  | Súčet: |  | 3
171 | M | Oc1 | Exteriérové oceľové jednokrídlové dvere, rozmer 1000/1970 mm, oceľová hranatá jednodielna zárubňa vložená do otvoru v murovanej stene s prerušeným tepelným mostom, osadenie v rovine obvodovej stena na podkladný tepelnoizolačný profil s výškou 160 mm, v úr | ks | 1 |  | 0 |  |  |  | znížená |  | 0 | 0 | 0 | 0 | 0 | 32 | M | 2 | ROZPOCET | 0 | 0 | 0 | 0 | 0 | 2 | 0 | 16 | 300
172 | M | Oc6 | Exteriérové oceľové jednokrídlové dvere, rozmer 900/1970 mm, oceľová hranatá jednodielna zárubňa vložená do otvoru v murovanej stene s prerušeným tepelným mostom, osadenie v rovine obvodovej stena na podkladný tepelnoizolačný profil s výškou 160 mm, v úro | ks | 1 |  | 0 |  |  |  | znížená |  | 0 | 0 | 0 | 0 | 0 | 32 | M | 2 | ROZPOCET | 0 | 0 | 0 | 0 | 0 | 2 | 0 | 16 | 302
173 | M | Oc10 | Exteriérové oceľové jednokrídlové dvere, rozmer 900/1970 mm, oceľová hranatá jednodielna zárubňa vložená do otvoru v murovanej stene s prerušeným tepelným mostom, osadenie v rovine obvodovej stena na podkladný tepelnoizolačný profil s výškou 160 mm, v úro | ks | 1 |  | 0 |  |  |  | znížená |  | 0 | 0 | 0 | 0 | 0 | 32 | M | 2 | ROZPOCET | 0 | 0 | 0 | 0 | 0 | 2 | 0 | 16 | 304
174 | K | 767643110.S | Montáž kovových jednokrídlových ineteriérových dverí | ks | 5 |  | 0 |  |  |  | znížená |  | 0 | 0 | 0 | 0 | 0 | 16 | K | 2 | ROZPOCET | 0 | 0 | 0 | 0 | 0 | 2 | 0 | 16 | 306
|  |  | Oc3: 1000/1970 mm - 1 ks |  | 1
|  |  | Oc5: 800/1970 mm - 1 ks |  | 1
|  |  | Oc8: 900/1970 mm - 3 ks |  | 3
|  |  | Súčet: |  | 5
175 | M | Oc3 | Interiérové oceľové jednokrídlové dvere, rozmer 1000/1970 mm, oceľová hranatá jednodielna zárubňa do stavebného otvoru v murovanej stene z pórobetónu, bez prahu, s nulovým presahom do podlahy (plochá tyč 30/3 ako prahová spojka), dvere plné s polodrážkou, | ks | 1 |  | 0 |  |  |  | znížená |  | 0 | 0 | 0 | 0 | 0 | 32 | M | 2 | ROZPOCET | 0 | 0 | 0 | 0 | 0 | 2 | 0 | 16 | 308
176 | M | Oc5 | Interiérové oceľové jednokrídlové dvere, rozmer 800/1970 mm, oceľová hranatá jednodielna zárubňa na suchú montáž (priskrutkovanie) do stavebného otvoru, bez prahu, s nulovým presahom do podlahy (plochá tyč 30/3 ako prahová spojka), dvere plné s polodrážko | ks | 1 |  | 0 |  |  |  | znížená |  | 0 | 0 | 0 | 0 | 0 | 32 | M | 2 | ROZPOCET | 0 | 0 | 0 | 0 | 0 | 2 | 0 | 16 | 310
177 | M | Oc8 | Interiérové oceľové jednokrídlové dvere, rozmer 900/1970 mm, oceľová hranatá jednodielna zárubňa do stavebného otvoru v murovanej stene, bez prahu, s nulovým presahom do podlahy (plochá tyč 30/3 ako prahová spojka), dvere plné s polodrážkou, jednoplášťové | ks | 3 |  | 0 |  |  |  | znížená |  | 0 | 0 | 0 | 0 | 0 | 32 | M | 2 | ROZPOCET | 0 | 0 | 0 | 0 | 0 | 2 | 0 | 16 | 312
178 | K | 767643120.S1 | Montáž dverí kovových kyvných dvojkrídlových ineteriérových dverí | ks | 1 |  | 0 |  |  |  | znížená |  | 0 | 0 | 0 | 0 | 0 | 16 | K | 2 | ROZPOCET | 0 | 0 | 0 | 0 | 0 | 2 | 0 | 16 | 314
|  |  | Oc2: 1600/1970 mm - 1 ks |  | 1
|  |  | Súčet: |  | 1
179 | M | Oc2 | Interiérové oceľové dvojkrídlové dvere, rozmer 1600/1970 mm, oceľová hranatá jednodielna zárubňa do stavebného otvoru v murovanej stene, bez prahu, s nulovým presahom do podlahy (plochá tyč 30/3 ako prahová spojka), dvere plné s polodrážkou, jednoplášťové | ks | 1 |  | 0 |  |  |  | znížená |  | 0 | 0 | 0 | 0 | 0 | 32 | M | 2 | ROZPOCET | 0 | 0 | 0 | 0 | 0 | 2 | 0 | 16 | 316
180 | K | 767643110.S1 | Montáž dverí kovových kyvných jednokrídlových ineteriérových dverí - protipožiarne | ks | 2 |  | 0 |  |  |  | znížená |  | 0 | 0 | 0 | 0 | 0 | 16 | K | 2 | ROZPOCET | 0 | 0 | 0 | 0 | 0 | 2 | 0 | 16 | 318
|  |  | Oc7: 900/1970 mm - 1 ks |  | 1
|  |  | Oc9: 1000/1970 mm - 1 ks |  | 1
|  |  | Súčet: |  | 2
181 | M | Oc7 | Interiérové oceľové protipožiarne jednokrídlové dvere, požiarna odolnosť EW15D3+C, rozmer 900/1970 mm, oceľová hranatá jednodielna zárubňa do stavebného otvoru v murovanej stene, bez prahu, s nulovým presahom do podlahy (plochá tyč 30/3 ako prahová spojka | ks | 1 |  | 0 |  |  |  | znížená |  | 0 | 0 | 0 | 0 | 0 | 32 | M | 2 | ROZPOCET | 0 | 0 | 0 | 0 | 0 | 2 | 0 | 16 | 320
182 | M | Oc9 | Interiérové oceľové protipožiarne jednokrídlové dvere, požiarna odolnosť EW30D1+C, rozmer 1000/1970 mm, oceľová hranatá jednodielna zárubňa do stavebného otvoru v murovanej stene, bez prahu, s nulovým presahom do podlahy (plochá tyč 30/3 ako prahová spojk | ks | 1 |  | 0 |  |  |  | znížená |  | 0 | 0 | 0 | 0 | 0 | 32 | M | 2 | ROZPOCET | 0 | 0 | 0 | 0 | 0 | 2 | 0 | 16 | 322
183 | K | 767643120.S2 | Montáž kovových dvojkrídlových ineteriérových dverí - protipožiarnych | ks | 1 |  | 0 |  |  |  | znížená |  | 0 | 0 | 0 | 0 | 0 | 16 | K | 2 | ROZPOCET | 0 | 0 | 0 | 0 | 0 | 2 | 0 | 16 | 324
|  |  | Oc4: 1700/2400 mm - 1 ks |  | 1
|  |  | Súčet: |  | 1
184 | M | Oc4 | Interiérové oceľové protipožiarne dvojkrídlové dvere, požiarna odolnosť EW30D3+C+K, rozmer 1000/1970 mm, oceľová hranatá jednodielna zárubňa do stavebného otvoru v murovanej stene, bez prahu, s nulovým presahom do podlahy (plochá tyč 30/3 ako prahová spoj | ks | 1 |  | 0 |  |  |  | znížená |  | 0 | 0 | 0 | 0 | 0 | 32 | M | 2 | ROZPOCET | 0 | 0 | 0 | 0 | 0 | 2 | 0 | 16 | 326
185 | K | 767658315.S1 | M+D sekčnej brány , rozmer 3600x3600 mm, priemyselná brána s elektrickým pohonom a núdzovým ovládaním (reťazou), konštrukcia vrátového krídla zo zateplených panelovs izolačnou výplňou hr.40 mm, pás presvetlovacích panelov s dolnou hranou na úrovni min.210 | ks | 1 |  | 0 |  |  |  | znížená |  | 0 | 0 | 0 | 0 | 0 | 16 | K | 2 | ROZPOCET | 0 | 0 | 0 | 0 | 0 | 2 | 0 | 16 | 328
|  |  | Oc11: sekčná brána 3600x3600 mm - 1 ks |  | 1
|  |  | Súčet: |  | 1
186 | K | 767658315.S2 | M+D sekčnej brány s integrovanými dverami, rozmer 3450x3600 mm, priemyselná brána s elektrickým pohonom a núdzovým ovládaním (reťazou), konštrukcia vrátového krídla zo zateplených panelovs izolačnou výplňou hr.40 mm, integrované dvere s prahom, pás presve | ks | 1 |  | 0 |  |  |  | znížená |  | 0 | 0 | 0 | 0 | 0 | 16 | K | 2 | ROZPOCET | 0 | 0 | 0 | 0 | 0 | 2 | 0 | 16 | 330
|  |  | Oc12: sekčná brána 3450x3600 mm - 1 ks |  | 1
|  |  | Súčet: |  | 1
187 | K | 767995104.S | Montáž ostatných atypických kovových stavebných doplnkových konštrukcií nad 5 do 20 kg, vr.povrchovej úpravy | kg | 126.55 |  | 0 |  |  |  | znížená |  | 0 | 5.15e-05 | 0.0065173 | 0 | 0 | 16 | K | 2 | ROZPOCET | 0 | 0 | 0 | 0 | 0 | 2 | 0 | 16 | 332
|  |  | Z09: poceľové profily pre zabezpečenie prierazov (Z09a 2 prierazy, Z09b 2 prierazy, Z09c 2 prierazy, Z09d 5 prierazov - celkom 74,73 kg |  | 74.73
|  |  | Z10: prvky pre úpravu vstupu do skladu 1.11a (stúpadlá madlá a úprava prahu dverí) - celkom 23,27 kg |  | 8.22
|  |  | Z14: madlo nad schodiskom - celkom 8,22 kg |  | 23.27
|  |  | Z15: úprava zábradlia - celkom 2,61 kg |  | 2.61
|  |  | Z17: úprava rebríka na strechu kotolne - celkom 17,72 kg |  | 17.72
|  |  | Súčet: |  | 126.55
188 | K | 767995105.S | Montáž ostatných atypických kovových stavebných doplnkových konštrukcií nad 50 do 100 kg, vr.povrchovej úpravy a doldávky | kg | 398.57 |  | 0 |  |  |  | znížená |  | 0 | 4.897e-05 | 0.019518 | 0 | 0 | 16 | K | 2 | ROZPOCET | 0 | 0 | 0 | 0 | 0 | 2 | 0 | 16 | 334
|  |  | Z08: oceľová konštrukcia pre kotvenie komína na streche - á 89,06 - 2 ks |  | 178.12
|  |  | Z11: oceľová konštrukcia pre priezory kontroly hladiny paliva - á 50,57 - 2 ks |  | 51.14
|  |  | Z12: oceľová konštrukcia na odľahčenie tlaku z vnútornej strany dverí - á 51,13 - 1 ks |  | 101.14
|  |  | Z16: oceľové otváravé zábradlie na manipulačnej chodbe - á 68,17 - 1 ks |  | 68.17
|  |  | Súčet: |  | 398.57
189 | K | 767995106.S | Montáž ostatných atypických kovových stavebných doplnkových konštrukcií nad 100 do 250 kg, vr.povrchovej úpravy a dodávky | kg | 174.85 |  | 0 |  |  |  | znížená |  | 0 | 4.59e-05 | 0.0080256 | 0 | 0 | 16 | K | 2 | ROZPOCET | 0 | 0 | 0 | 0 | 0 | 2 | 0 | 16 | 336
|  |  | Z07: oceľová konštrukcia pre komíny - á 174,85 - 1 ks |  | 174.85
|  |  | Súčet: |  | 174.85
190 | K | 767995107.S | Montáž ostatných atypických kovových stavebných doplnkových konštrukcií nad 250 do 500 kg, vr.povrchovej úpravy a dodávky | kg | 687.37 |  | 0 |  |  |  | znížená |  | 0 | 4.59e-05 | 0.03155 | 0 | 0 | 16 | K | 2 | ROZPOCET | 0 | 0 | 0 | 0 | 0 | 2 | 0 | 16 | 338
|  |  | Z05: oceľová konštrukcia pre sekčnú bránu Oc11 - á 340,04 - 1 ks |  | 340.04
|  |  | Z06: oceľová konštrukcia pre sekčnú bránu Oc12 - á 347,33 - 1 ks |  | 347.33
|  |  | Súčet: |  | 687.37
191 | K | 767996801.S | Demontáž ostatných doplnkov stavieb s hmotnosťou jednotlivých dielov konštrukcií do 50 kg, -0,00100t | kg | 129.22 |  | 0 |  |  |  | znížená |  | 0 | 4.59e-05 | 0.0059312 | 0.001 | 0.12922 | 16 | K | 2 | ROZPOCET | 0 | 0 | 0 | 0 | 0 | 2 | 0 | 16 | 340
|  |  | B08: odstránenie oceľového sita na okennej výplni - 4 kg |  | 4
|  |  | B09: odstránenie oceľového sita na okennej výplni - 1 kg |  | 1
|  |  | B15: odstránenie vodorovnej časti zábradlia - 7,33 kg |  | 7.33
|  |  | B20: odstránenie zábradlia z profilov 70x35x2 mm - 43,50 kg |  | 43.5
|  |  | B21: odstránenie stúpadiel celkom 4 ks - 48,0 kg |  | 48
|  |  | B36: odstránenie oceľových prvkov existujúceho rebríka - 4,89 kg |  | 4.89
|  |  | B37: odstránenie oceľového madla vrátane pásovej kotviacej ocele - 20,50 kg |  | 20.5
|  |  | Súčet: |  | 129.22
192 | K | 767996802.S | Demontáž ostatných doplnkov stavieb s hmotnosťou jednotlivých dielov konštr. nad 50 do 100 kg, -0,00100t | kg | 96.34 |  | 0 |  |  |  | znížená |  | 0 | 4.59e-05 | 0.004422 | 0.001 | 0.09634 | 16 | K | 2 | ROZPOCET | 0 | 0 | 0 | 0 | 0 | 2 | 0 | 16 | 342
|  |  | B46: odstránenie oceľovej konštrukcie podopierajúcej lávku - 96,34 kg |  | 96.34
|  |  | Súčet: |  | 96.34
193 | K | 767996803.S | Demontáž ostatných doplnkov stavieb s hmotnosťou jednotlivých dielov konšt. nad 100 do 250 kg, -0,00100t | kg | 982.29 |  | 0 |  |  |  | znížená |  | 0 | 4.59e-05 | 0.045087 | 0.001 | 0.98229 | 16 | K | 2 | ROZPOCET | 0 | 0 | 0 | 0 | 0 | 2 | 0 | 16 | 344
|  |  | B11: odstránenie stĺpov podporujúce potrubie do komína profilu U140, 4 ks dĺ.3200 mm - 204,80 kg |  | 204.8
|  |  | B19: odstránenie rebrovaného plechu vrátane podporných konštrukcií - 228,70 kg |  | 228.7
|  |  | B29: odstránenie oceľovej plošiny so zábradlím a rebríkom - 161,10 kg |  | 161.1
|  |  | B47: odstránenie oceľovej konštrukcie podopierajúcej lávku a dopravník - 169,34 kg |  | 169.34
|  |  | B48: odstránenie oceľovej konštrukcie točitých schodov so stĺpm a výstupnou plošinou - 218,35 kg |  | 218.35
|  |  | Súčet: |  | 982.29
194 | K | 767996805.S | Demontáž ostatných doplnkov stavieb s hmotnosťou jednotlivých dielov konšt. nad 500 kg, -0,00100t | kg | 2887.56 |  | 0 |  |  |  | znížená |  | 0 | 4.59e-05 | 0.13254 | 0.001 | 2.8876 | 16 | K | 2 | ROZPOCET | 0 | 0 | 0 | 0 | 0 | 2 | 0 | 16 | 346
|  |  | B49: odstránenie oceľovej konštrukcie lávky so zábradlím a podlahou - 865,56 kg |  | 865.56
|  |  | B50: odstránenie oceľových podpier pre dopravník s krycím plechom - 614,28 kg |  | 614.28
|  |  | B51: odstránenie oceľovej konštrukcie pod dopravníkom s krycím plechom - 735,62 kg |  | 735.62
|  |  | B52: odstránenie nosnej konštrukcie oceľovej predsteny - 672,10 kg |  | 672.1
|  |  | Súčet: |  | 2887.56
195 | K | 998767202.S | Presun hmôt pre kovové stavebné doplnkové konštrukcie v objektoch výšky nad 6 do 12 m | % |  |  | 0 |  |  |  | znížená |  | 0 | 0 | 0 | 0 | 0 | 16 | K | 2 | ROZPOCET | 0 | 0 | 0 | 0 | 0 | 2 | 0 | 16 | 348
| D | 769 | Montáž vzduchotechnických zariadení |  |  |  | 0 | [5 empty] | 0 |  | 0 |  | 0.11514 | 2 | D | 1 | ROZPOCET | [6 empty] | 0
196 | K | 769035003.S1 | Montáž dvernej mriežky prierezu 0.090-0.190 m2 kovová ventilačná mriežka so sieťovinou proti vtáctvu a s pevnými horizontálnymi žalúziami so sklonom, rozmer 355x550 mm, vr.dodávky | ks | 3 |  | 0 |  |  |  | znížená |  | 0 | 0 | 0 | 0 | 0 | 16 | K | 2 | ROZPOCET | 0 | 0 | 0 | 0 | 0 | 2 | 0 | 16 | 350
|  |  | Oc13: ventilačná mriežka 355x550 mm - 3 ks |  | 3
|  |  | Súčet: |  | 3
197 | K | 769083145.S | Demontáž štvorhranného potrubia dĺžky 1000 mm do obvodu 4000 mm, -0,0101 t | m | 11.4 |  | 0 |  |  |  | znížená |  | 0 | 0 | 0 | 0.0101 | 0.11514 | 16 | K | 2 | ROZPOCET | 0 | 0 | 0 | 0 | 0 | 2 | 0 | 16 | 352
|  |  | B11: odstránenie potrubia vedúceho do komína profilu 1020x750 mm - 11,40 m |  | 11.4
|  |  | Súčet: |  | 11.4
| D | 771 | Podlahy z dlaždíc |  |  |  | 0 | [5 empty] | 0 |  | 1.9669 |  | 0 | 2 | D | 1 | ROZPOCET | [6 empty] | 0
198 | K | 771571112.S | Montáž podláh z dlaždíc keramických do malty veľ. 300 x 300 mm, vr.škárovania | m2 | 44.3 |  | 0 |  |  |  | znížená |  | 0 | 0.0444 | 1.9669 | 0 | 0 | 16 | K | 2 | ROZPOCET | 0 | 0 | 0 | 0 | 0 | 2 | 0 | 16 | 354
|  |  | skladba P1: viď legenda miestností - 44,30 m2 |  | 44.3
|  |  | Súčet: |  | 44.3
199 | K | 7715711 | Montáž podláh z dlaždíc keramických do malty veľ. 500 x 500 mm, vr.škárovania | m2 | 44.3 |  | 0 |  |  |  | znížená |  | 0 | 0 | 0 | 0 | 0 | 16 | K | 2 | ROZPOCET | 0 | 0 | 0 | 0 | 0 | 2 | 0 | 16 | 356
|  |  | prvok Z08: beteónová dlaždica 500x500x50 mm - 8 ks |  | 44.3
|  |  | Súčet: |  | 44.3
200 | M | 5977400010 | ozn.P1- Dlaždice keramické lxv 300x300x9 farba svetlošedá mm R12/A, PT, lepiaca malta hr.3mm+ škarovacia hmota | m2 | 46.5 |  | 0 |  |  |  | znížená |  | 0 | 0 | 0 | 0 | 0 | 32 | M | 2 | ROZPOCET | 0 | 0 | 0 | 0 | 0 | 2 | 0 | 16 | 358
|  |  | 44,30*1,05 |  | 46.5
|  |  | Súčet: |  | 46.5
201 | K | 998771202.S | Presun hmôt pre podlahy z dlaždíc v objektoch výšky nad 6 do 12 m | % |  |  | 0 |  |  |  | znížená |  | 0 | 0 | 0 | 0 | 0 | 16 | K | 2 | ROZPOCET | 0 | 0 | 0 | 0 | 0 | 2 | 0 | 16 | 360
| D | 781 | Dokončovacie práce a obklady |  |  |  | 0 | [5 empty] | 0 |  | 1.3476 |  | 0 | 2 | D | 1 | ROZPOCET | [6 empty] | 0
202 | K | 781441020.S | Montáž obkladov vnútor. stien z obkladačiek kladených do malty veľ. 300x300 mm, vr. Ukončovacích a rohových profilov | m2 | 27.8 |  | 0 |  |  |  | znížená |  | 0 | 0.048476 | 1.3476 | 0 | 0 | 16 | K | 2 | ROZPOCET | 0 | 0 | 0 | 0 | 0 | 2 | 0 | 16 | 362
|  |  | skladba S3: viď legenda miestností - 27,80 m2 |  | 27.8
|  |  | Súčet: |  | 27.8
203 | M | 597640000800.S1 | Obkladačky keramické glazované jednofarebné hladké lxv 300x300x8 mm | m2 | 29.2 |  | 0 |  |  |  | znížená |  | 0 | 0 | 0 | 0 | 0 | 32 | M | 2 | ROZPOCET | 0 | 0 | 0 | 0 | 0 | 2 | 0 | 16 | 364
|  |  | 27,80*1,05 |  | 29.2
|  |  | Súčet: |  | 29.2
204 | K | 998781202.S | Presun hmôt pre obklady keramické v objektoch výšky nad 6 do 12 m | % |  |  | 0 |  |  |  | znížená |  | 0 | 0 | 0 | 0 | 0 | 16 | K | 2 | ROZPOCET | 0 | 0 | 0 | 0 | 0 | 2 | 0 | 16 | 366
| D | 783 | Nátery |  |  |  | 0 | [5 empty] | 0 |  | 0.35815 |  | 0 | 2 | D | 1 | ROZPOCET | [6 empty] | 0
205 | K | 783201811.S1 | Odstránenie starých náterov z kovových stavebných doplnkových konštrukcií oškrabaním - očistenie a odmastenie | m2 | 72.39 |  | 0 |  |  |  | znížená |  | 0 | 0 | 0 | 0 | 0 | 16 | K | 2 | ROZPOCET | 0 | 0 | 0 | 0 | 0 | 2 | 0 | 16 | 368
|  |  | Z13: existujúci poklop šachty 800x1600 mm - 2,56 m2 |  | 2.56
|  |  | Z15: úprava zábradlia - celkom 2,61 kg - 3,13 m2 |  | 3.13
|  |  | Z17: úprava rebríka na strechu kotolne - celkom 17,72 kg - 6,70 m2 |  | 6.7
|  |  | trapézový plech - 50,0 m2 |  | 60
|  |  | Súčet: |  | 72.39
206 | K | 783201821.S1 | Odstránenie starých náterov z kovových stavebných doplnkových konštrukcií opálením alebo oklepaním - brúsenie | m2 | 72.39 |  | 0 |  |  |  | znížená |  | 0 | 0 | 0 | 0 | 0 | 16 | K | 2 | ROZPOCET | 0 | 0 | 0 | 0 | 0 | 2 | 0 | 16 | 370
|  |  | Z13: existujúci poklop šachty 800x1600 mm - 2,56 m2 |  | 2.56
|  |  | Z15: úprava zábradlia - celkom 2,61 kg - 3,13 m2 |  | 3.13
|  |  | Z17: úprava rebríka na strechu kotolne - celkom 17,72 kg - 6,70 m2 |  | 6.7
|  |  | trapézový plech - 50,0 m2 |  | 60
|  |  | Súčet: |  | 72.39
207 | K | 783125730.S | Nátery oceľ.konštr. syntetické ľahkých C alebo veľmi ľahkých CC základné - 35μm | m2 | 414 |  | 0 |  |  |  | znížená |  | 0 | 0.00017324 | 0.071721 | 0 | 0 | 16 | K | 2 | ROZPOCET | 0 | 0 | 0 | 0 | 0 | 2 | 0 | 16 | 372
|  |  | zárubne interiérových dvier Z01, Z02, Z03, Z04 - 8,60 m2 |  | 8.6
|  |  | Z05: oceľová konštrukcia pre sekčnú bránu Oc11 - á 340,04 - 1 ks - 11,0 m2 |  | 11
|  |  | Z06: oceľová konštrukcia pre sekčnú bránu Oc12 - á 347,33 - 1 ks - 11,20 m2 |  | 11.2
|  |  | Z07: oceľová konštrukcia pre komíny - á 174,85 - 1 ks - 5,90 m2 |  | 5.9
|  |  | Z08: oceľová konštrukcia pre kotvenie komína na streche - á 89,06 - 2 ks - 7,60 m2 |  | 7.6
|  |  | Z09: poceľové profily pre zabezpečenie prierazov (Z09a 2 prierazy, Z09b 2 prierazy, Z09c 2 prierazy, Z09d 5 prierazov - celkom 74,73 kg - 4,0 m2 |  | 4
|  |  | Z10: prvky pre úpravu vstupu do skladu 1.11a (stúpadlá madlá a úprava prahu dverí) - celkom 23,27 kg - 0,80 m2 |  | 0.8
|  |  | Z11: oceľová konštrukcia pre priezory kontroly hladiny paliva - á 50,57 - 2 ks - 2x2,40 m2 |  | 4.4
|  |  | Z12: oceľová konštrukcia na odľahčenie tlaku z vnútornej strany dverí - á 51,13 - 1 ks - 2,20 m2 |  | 2.2
|  |  | Z13: existujúci poklop šachty 800x1600 mm - 2,56 m2 |  | 2.56
|  |  | Z14: madlo nad schodiskom - celkom 8,22 kg - 0,50 m2 |  | 0.5
|  |  | Z15: úprava zábradlia - celkom 2,61 kg - 3,13 m2 |  | 3.13
|  |  | Z16: oceľové otváravé zábradlie na manipulačnej chodbe - á 68,17 - 1 ks - 2,84 m2 |  | 2.84
|  |  | Z17: úprava rebríka na strechu kotolne - celkom 17,72 kg - 6,70 m2 |  | 6.7
|  |  | trapézový plech - 156,10 m2 |  | 187.32
|  |  | vnútorný oceľový sklad paliva - 6.492 kg - 155,20 m2 |  | 155.2
|  |  | Súčet: |  | 414
208 | K | 783134130.S | Nátery oceľ.konštr. chlórkaučuk. ľahkých C, veľmi ľahkých CC dvojnás. 2x s emailov. - 140μm | m2 | 414 |  | 0 |  |  |  | znížená |  | 0 | 0.00069186 | 0.28643 | 0 | 0 | 16 | K | 2 | ROZPOCET | 0 | 0 | 0 | 0 | 0 | 2 | 0 | 16 | 374
|  |  | zárubne interiérových dvier Z01, Z02, Z03, Z04 - 8,60 m2 |  | 8.6
|  |  | Z05: oceľová konštrukcia pre sekčnú bránu Oc11 - á 340,04 - 1 ks - 11,0 m2 |  | 11
|  |  | Z06: oceľová konštrukcia pre sekčnú bránu Oc12 - á 347,33 - 1 ks - 11,20 m2 |  | 11.2
|  |  | Z07: oceľová konštrukcia pre komíny - á 174,85 - 1 ks - 5,90 m2 |  | 5.9
|  |  | Z08: oceľová konštrukcia pre kotvenie komína na streche - á 89,06 - 2 ks - 7,60 m2 |  | 7.6
|  |  | Z09: poceľové profily pre zabezpečenie prierazov (Z09a 2 prierazy, Z09b 2 prierazy, Z09c 2 prierazy, Z09d 5 prierazov - celkom 74,73 kg - 4,0 m2 |  | 4
|  |  | Z10: prvky pre úpravu vstupu do skladu 1.11a (stúpadlá madlá a úprava prahu dverí) - celkom 23,27 kg - 0,80 m2 |  | 0.8
|  |  | Z11: oceľová konštrukcia pre priezory kontroly hladiny paliva - á 50,57 - 2 ks - 2x2,40 m2 |  | 4.4
|  |  | Z12: oceľová konštrukcia na odľahčenie tlaku z vnútornej strany dverí - á 51,13 - 1 ks - 2,20 m2 |  | 2.2
|  |  | Z13: existujúci poklop šachty 800x1600 mm - 2,56 m2 |  | 2.56
|  |  | Z14: madlo nad schodiskom - celkom 8,22 kg - 0,50 m2 |  | 0.5
|  |  | Z15: úprava zábradlia - celkom 2,61 kg - 3,13 m2 |  | 3.13
|  |  | Z16: oceľové otváravé zábradlie na manipulačnej chodbe - á 68,17 - 1 ks - 2,84 m2 |  | 2.84
|  |  | Z17: úprava rebríka na strechu kotolne - celkom 17,72 kg - 6,70 m2 |  | 6.7
|  |  | trapézový plech - 156,10 m2 |  | 187.32
|  |  | vnútorný oceľový sklad paliva - 6.492 kg - 155,20 m2 |  | 155.2
|  |  | Súčet: |  | 414
| D | 784 | Dokončovacie práce - maľby |  |  |  | 0 | [5 empty] | 0 |  | 1.3728 |  | 0 | 2 | D | 1 | ROZPOCET | [6 empty] | 0
209 | K | 784410100.S | Penetrovanie jednonásobné jemnozrnných podkladov výšky nad 3,80 m | m2 | 2491.2 |  | 0 |  |  |  | znížená |  | 0 | 0.0001275 | 0.31763 | 0 | 0 | 16 | K | 2 | ROZPOCET | 0 | 0 | 0 | 0 | 0 | 2 | 0 | 16 | 376
stropy
|  |  | skladba R1: viď legenda miestností - 527,20 m2 |  | 527.2
|  |  | skladba R2: viď legenda miestností - 186,60 m2 |  | 186.6
steny
|  |  | skladba S1+S2: viď legenda miestností - 1.777,40 m2 |  | 1777.4
|  |  | Súčet: |  | 2491.2
210 | K | 784424271.S | Maľby vápenné dvojnásobné ručne nanášané, tónované s bielym stropom na podklad jemnozrnný nad 3,80 m | m2 | 2491.2 |  | 0 |  |  |  | znížená |  | 0 | 0.00042356 | 1.0552 | 0 | 0 | 16 | K | 2 | ROZPOCET | 0 | 0 | 0 | 0 | 0 | 2 | 0 | 16 | 378
stropy
|  |  | skladba R1: viď legenda miestností - 527,20 m2 |  | 527.2
|  |  | skladba R2: viď legenda miestností - 186,60 m2 |  | 186.6
steny
|  |  | skladba S1+S2: viď legenda miestností - 1.777,40 m2 |  | 1777.4
|  |  | Súčet: |  | 2491.2
211 | K | 784424PC001 | Maliarsky náter vonkajších stien 1x na adhézny mostík | m2 | 238.5 |  | 0 |  |  |  | znížená |  | 0 | 0 | 0 | 0 | 0 | 16 | K | 2 | ROZPOCET | 0 | 0 | 0 | 0 | 0 | 2 | 0 | 16 | 380
|  |  | skladba F3: (2*6,0+4,50+0,35)*13,97+4,50*7,40-(2,50*3,90+3,95*3,90+5*1,20*0,60+4*0,60*0,60) |  | 238.5
|  |  | Súčet: |  | 238.5
| D | 787 | Dokončovacie práce - maľby |  |  |  | 0 | [5 empty] | 0 |  | 0.00073696 |  | 0 | 2 | D | 1 | ROZPOCET | [6 empty] | 0
212 | K | 787193311 | Zasklievanie bezpečnostným sklom hr.10 mm na lišty plochy do 1,5 m2 | m2 | 0.58 |  | 0 |  |  |  | znížená |  | 0 | 0.0012706 | 0.00073696 | 0 | 0 | 16 | K | 2 | ROZPOCET | 0 | 0 | 0 | 0 | 0 | 2 | 0 | 16 | 382
bezpečnostné číre sklo hr.10 mm
|  |  | Z11: prvok 6a - 280x650 mm - 1 ks |  | 0.18
|  |  | Z11: prvok 6b - 280x730 mm - 2 ks |  | 0.4
|  |  | Súčet: |  | 0.58
| D | M | Práce a dodávky PSV |  |  |  | 0 | [5 empty] | 0 |  | 0 |  | 0 | 3 | D | 0 | ROZPOCET | [6 empty] | 0
| D | 43-M | Izolácie proti vode a zemnej vlhkosti |  |  |  | 0 | [5 empty] | 0 |  | 0 |  | 0 | 3 | D | 1 | ROZPOCET | [6 empty] | 0
213 | K | 430862006.S | Montáž rôznych dielov OK - druhá cenová krivka do 10 000 kg vrátane | kg | 6492 |  | 0 |  |  |  | znížená |  | 0 | 0 | 0 | 0 | 0 | 64 | K | 2 | ROZPOCET | 0 | 0 | 0 | 0 | 0 | 2 | 0 | 64 | 384
|  |  | vnútorný oceľový sklad paliva - 6.492 kg |  | 6492
|  |  | Súčet: |  | 6492
214 | M | 5534301 | Oceľová konštrukcia - dodávka | kg | 6492 |  | 0 |  |  |  | znížená |  | 0 | 0 | 0 | 0 | 0 | 256 | M | 2 | ROZPOCET | 0 | 0 | 0 | 0 | 0 | 2 | 0 | 64 | 386
215 | K | MD | Mimostavenisková doprava | % |  |  | 0 |  |  |  | znížená |  | 0 | 0 | 0 | 0 | 0 | 64 | K | 2 | ROZPOCET | 0 | 0 | 0 | 0 | 0 | 2 | 0 | 64 | 388
216 | K | PD | Presun dodávok | % |  |  | 0 |  |  |  | znížená |  | 0 | 0 | 0 | 0 | 0 | 64 | K | 2 | ROZPOCET | 0 | 0 | 0 | 0 | 0 | 2 | 0 | 64 | 390
217 | K | PPV | Podiel pridružených výkonov | % |  |  | 0 |  |  |  | znížená |  | 0 | 0 | 0 | 0 | 0 | 64 | K | 2 | ROZPOCET | 0 | 0 | 0 | 0 | 0 | 2 | 0 | 64 | 392

## Legenda miestností_NP
Stavba: Topoľčianky, Centrálny logistický sklad - rekonštrukcia tepelného hospodárstva | [14 empty] | vzorec | suma | vzorec | suma | vzorec | suma | vzorec | suma | suma |  | VV - legenda miestností
Objekt: SO 01 Kotolňa - pomocné výmery - figúry | [14 empty] | S1 | S1 | S2,S3 | S1,S2 | S3 | S3 | S3 | S1,S2 | S1,S2
Miesto: Topoľčianky | [5 empty] | P1 | P2 | P3 |  |  | R1 | R2 |  |  | UPEO | OP20% | NP | VCO10 | CJO | KO | HIN | PN | M | KS
[5 empty] | OZNAČ. | GRESOVÁ DLAŽBA | NIVEL. VRSTVA | NIVEL. VRSTVA |  | OZNAČ. | NÁTER | PPO |  | OZNAČ. | UMYTIE | OPRAVY | NAVLHČENIE | VÁP.CEM.OM. 10mm | CEM.JADR.OM. 10 mm | KERAM. OBKLAD | HYDROIZOL. NÁTER | PENETRAČNÝ NÁTER | MAĽBA 2x | KER.SOKEL v=65 mm
SO | ÚČEL | PLOCHA | VÝŠKA | PODLAHA |  |  |  |  | STROP |  |  |  | STENY | [11 empty] | POZNÁMKA
1 | 2 | 3 | 4 | 5a | 5b | 5c |  | 5d | 6a | 6b | 6c | 6d | 7a | 7b | 7c | 7d | 7d | 7e | 7f |  |  | 7g |  | 7h | 8
1.NADZEMNÉ PODLAŽIE - NOVÝ STAV | [25 empty] | 1.NP
1.01 | ZÁDVERIE | 4.8 |  | gresová dlažba | P1 | 4.8 |  |  | náter | R1 | 4.8 |  | omietka | S1,S2 | 7.52 | 7.52 | 23.12 | 30.64 |  |  |  | 30.64 | 30.64 |  |  | 1.NP
1.02 | KÚPEĽŇA - WC | 10.17 |  | gresová dlažba | P1 | 10.17 |  |  | náter | R1 | 10.17 |  | keramický obklad, omietka | S2,S3 |  |  | 57.93 | 30.17 | 27.76 | 27.76 | 27.76 | 30.17 | 30.17 |  | KO 1200 mm resp.2400 mm nad ním skladba S1 | 1.NP | 3000x3800 mm
1.03 | DIELŇA | 22.13 |  | cementová nivelačná hmota | P2 |  | 22.13 |  | náter | R1 | 22.13 |  | omietka | S1,S2 | 25.6 | 25.6 | 54.59 | 80.19 |  |  |  | 80.19 | 80.19 |  | za umývadlom skladba S3 - KO v.1500 mm, š.900 mm | 1.NP | 1100x1300 mm
1.04 | CHODBA | 7.28 |  | gresová dlažba | P1 | 7.28 |  |  | náter | R1 | 7.28 |  | omietka | S1,S2 | 9.88 | 9.88 | 21.61 | 31.49 |  |  |  | 31.49 | 31.49 |  |  | 1.NP | 1700x1300+800x350 MM
1.05 | PRÍRUČNÝ SKLAD | 27.96 |  | cementová nivelačná hmota | P2 |  | 27.96 |  | náter | R1 | 27.96 |  | omietka | S1,S2 | 40.33 | 40.33 | 51.39 | 91.72 |  |  |  | 91.72 | 91.72 |  |  | 1.NP
1.06 | SPRÁVCA | 22.03 |  | gresová dlažba | P1 | 22.03 |  |  | náter | R1 | 22.03 |  | omietka | S1,S2 | 53.66 | 53.66 | 14.88 | 68.54 |  |  |  | 68.54 | 68.54 |  |  | 1.NP
1.07 | SKLAD | 144.12 |  | cementová nivelačná hmota | P2 |  | 144.12 |  | náter | R1 | 144.12 |  | omietka | S1,S2 | 139.53 | 139.53 | 52.29 | 191.82 |  |  |  | 191.82 | 191.82 |  |  | 1.NP
1.08 | MANIPULAČNÁ CHODBA | 20.02 |  | cementová nivelačná hmota | P2 |  | 20.02 |  | náter | R1 | 20.02 |  | omietka | S1,S2 | 108.64 | 108.64 | 21.38 | 130.02 |  |  |  | 130.02 | 130.02 |  |  | 1.NP
1.09 | SKLAD NÁHRADNÝCH DIELOV | 11.61 |  | cementová nivelačná hmota | P2 |  | 11.61 |  | náter | R1 | 11.61 |  | omietka | S1,S2 | 68.62 | 68.62 | 10.74 | 79.36 |  |  |  | 79.36 | 79.36 |  |  | 1.NP
1.10 | TECHNICKÁ MIESTNOSŤ | 163.53 |  | cementová nivelačná hmota | P2 |  | 163.53 |  | náter | R1 | 163.53 |  | omietka | S1 | 264.64 | 264.64 |  | 264.64 |  |  |  | 264.64 | 264.64 |  |  | 1.NP
1.10a | SCHODISKO | 6.75 |  | cementová nivelačná hmota | P2 |  | 6.75 |  | náter | R1 | 6.75 |  | omietka | S1,S2 | 44.1 | 44.1 | 4.23 | 48.33 |  |  |  | 48.33 | 48.33 |  |  | 1.NP
1.11 | NÁHRADNÝ ZDROJ TEPLA | 132.64 |  | cementová nivelačná hmota | P2,P3 |  | 132.64 | 10.9 | protipožiarna omietka | R2 |  | 132.64 | omietka | S1,S2 | 336.81 | 336.81 | 4.32 | 341.13 |  |  |  | 341.13 | 341.13 |  |  | 1.NP
1.11a | SKLAD PELIET A ŠTIEPKY | 53.89 |  | drevená konštrukcia |  |  |  |  | protipožiarna omietka | R2 |  | 53.89 | oceľová stena s trapézovým plechom | [11 empty] | drevená konštrukcia podlahy vykázaná v statike | 1.NP
1.12 | PLYNOVÁ KOTOLŇA | 86.8 |  | cementová nivelačná hmota | P2 |  | 86.8 |  | náter | R1 | 86.8 |  | omietka | S1 | 216 | 216 |  | 216 |  |  |  | 216 | 216 |  | strop.panely SH 5100 aj nad m.č. 1.13-1.15 114,5 m2 | 1.NP
1.13 | REGULAČVNÁ STANICA PLYNU | 10.15 |  | cementová nivelačná hmota | P2 |  | 10.15 |  | pôvodný trapézový plech |  |  |  | omietka | S1 | 73.15 | 73.15 |  | 73.15 |  |  |  | 73.15 | 73.15 |  | trapézový plech SH 3060 mm | 1.NP
1.14 | ZÁDVERIE | 3.58 |  | cementová nivelačná hmota | P2 |  | 3.58 |  | pôvodný trapézový plech |  |  |  | omietka | S1 | 36.64 | 36.64 |  | 36.64 |  |  |  | 36.64 | 36.64 |  | trapézový plech SH 3060 mm | 1.NP
1.15 | PRÍRUČNÝ SKLAD | 7.84 |  | cementová nivelačná hmota | P2 |  | 7.84 |  | pôvodný trapézový plech |  |  |  | omietka | S1 | 63.54 | 63.54 |  | 63.54 |  |  |  | 63.54 | 63.54 |  | trapézový plech SH 3060 mm | 1.NP
1.16 | SILO - VÝŤAH NA POPOL | 1.8 |  | pôvodná podlaha |  |  |  |  | pôvodný strop |  |  |  | pôvodná omietka | [12 empty] | 1.NP
1.17 | ZÁDVERIE | 2.1 |  | pôvodná podlaha |  |  |  |  | pôvodný strop |  |  |  | pôvodná omietka | [12 empty] | 1.NP
1.18 | MANIPULAČNÁ PLOCHA POD SILOM | 17.55 |  | pôvodná vonkajšia podlaha |  |  |  |  | pôvodný strop |  |  |  | pôvodná vonkajšia omietka | [12 empty] | 1.NP
SPOLU 1.NP |  | 739.2 |  |  |  | 44.28 | 637.13 | 10.9 |  |  | 527.2 | 186.53 |  |  | 1488.66 | 1488.66 | 316.48 | 1777.38 | 27.76 | 27.76 | 27.76 | 1777.38 | 1777.38 | 0 |  | 1.NP
CELKOM |  | 739.2 |  |  |  | 44.28 | 637.13 | 10.9 |  |  | 527.2 | 186.53 |  |  | 1488.66 | 1488.66 | 316.48 | 1777.38 | 27.76 | 27.76 | 27.76 | 1777.38 | 1777.38 | 0 |  | 1.NP
[6 empty] | PODLAHA |  |  |  |  | STROP |  |  |  | STENY
[6 empty] | P1 | P2 | P3 |  |  | R1 | R2 |  |  | UPEO | OP20% | NP | VCO10 | CJO | KO | HIN | PN | M | KS
[5 empty] | 1.NP | 44.28 | 637.13 | 10.9 |  | 1.NP | 527.2 | 186.53 |  | 1.NP | 1488.66 | 1488.66 | 316.48 | 1777.38 | 27.76 | 27.76 | 27.76 | 1777.38 | 1777.38 | 0
[5 empty] | SPOLU | 44.28 | 637.13 | 10.9 |  | SPOLU | 527.2 | 186.53 |  | SPOLU | 1488.66 | 1488.66 | 316.48 | 1777.38 | 27.76 | 27.76 | 27.76 | 1777.38 | 1777.38 | 0

## E1.3 - Zdravotechnika
[9 empty] | >> skryté stĺpce << | [9 empty] | {299649cb-f3a6-486f-afc2-d9d03a9ceb1f}
0
| KRYCÍ LIST ROZPOČTU | [8 empty] | v --- nižšie sa nachádzajú doplnkové a pomocné údaje k zostavám --- v | [8 empty] | False
Stavba:
Topoľčianky, Centrálny logistický sklad - rekonštrukcia tepelného hospodárstva
Objekt:
SO 01 - Kotolňa obj.09
Časť:
E1.3 - Zdravotechnika
| JKSO: |  |  |  |  | ČS:
| Miesto: |  |  |  |  | Dátum: | 2025-10-15
| Objednávateľ: |  |  |  |  | IČO:
IČ DPH:
| Zhotoviteľ: |  |  |  |  | IČO: | Vyplň údaj
|  | Vyplň údaj |  |  |  | IČ DPH: | Vyplň údaj
| Projektant: |  |  |  |  | IČO:
IČ DPH:
| Spracovateľ: |  |  |  |  | IČO:
IČ DPH:
Poznámka:
| Cena bez DPH | [5 empty] | 0
|  |  | Základ dane |  |  | Sadzba dane | Výška dane
| DPH | základná | 0 |  |  | 23% | 0
|  | znížená | 0 |  |  | 23% | 0
|  | zákl. prenesená | 0 |  |  | 23% | 0
|  | zníž. prenesená | 0 |  |  | 23% | 0
|  | nulová | 0 |  |  | 0% | 0
| Cena s DPH |  |  | v | EUR |  | 0
| Projektant |  |  | Spracovateľ
| Dátum a podpis: |  | Pečiatka | Dátum a podpis: |  |  | Pečiatka
| Objednávateľ |  |  | Zhotoviteľ
| Dátum a podpis: |  | Pečiatka | Dátum a podpis: |  |  | Pečiatka
REKAPITULÁCIA ROZPOČTU
Stavba:
Topoľčianky, Centrálny logistický sklad - rekonštrukcia tepelného hospodárstva
Objekt:
SO 01 - Kotolňa obj.09
Časť:
E1.3 - Zdravotechnika
Miesto: | [5 empty] | Dátum: | 2025-10-15
Objednávateľ: | [5 empty] | Projektant:
Zhotoviteľ: |  |  | Vyplň údaj |  |  | Spracovateľ:
Kód dielu - Popis | [6 empty] | Cena celkom [EUR]
Náklady z rozpočtu | [6 empty] | 0 | [12 empty] | -1
| HSV - Práce a dodávky HSV | [5 empty] | 0
| 1 - Zemné práce | [5 empty] | 0
| 4 - Vodorovné konštrukcie | [5 empty] | 0
| 9 - Ostatné konštrukcie a práce-búranie | [5 empty] | 0
| PSV - Práce a dodávky PSV | [5 empty] | 0
| 713 - Izolácie tepelné | [5 empty] | 0
| 721 - Zdravotech. vnútorná kanalizácia | [5 empty] | 0
| 722 - Zdravotechnika - vnútorný vodovod | [5 empty] | 0
| 725 - Zdravotechnika - zariaď. predmety | [5 empty] | 0
| 767 - Konštrukcie doplnkové kovové | [5 empty] | 0
ROZPOČET
Stavba:
Topoľčianky, Centrálny logistický sklad - rekonštrukcia tepelného hospodárstva
Objekt:
SO 01 - Kotolňa obj.09
Časť:
E1.3 - Zdravotechnika
Miesto: | [5 empty] | Dátum: | 2025-10-15
Objednávateľ: | [5 empty] | Projektant:
Zhotoviteľ: |  |  | Vyplň údaj |  |  | Spracovateľ:
PČ | Typ | Kód | Popis | MJ | Množstvo | J.cena [EUR] | Cena celkom [EUR] | Cenová sústava |  |  | DPH | J. Nh [h] | Nh celkom [h] | J. hmotnosť [t] | Hmotnosť celkom [t] | J. suť [t] | Suť Celkom [t]
Náklady z rozpočtu | [6 empty] | 0 | [5 empty] | 0 |  | 1.6616 |  | 0 |  | D | -1 | [7 empty] | 0
| D | HSV | Práce a dodávky HSV |  |  |  | 0 | [5 empty] | 0 |  | 0 |  | 0 | 1 | D | 0 | ROZPOCET | [6 empty] | 0
| D | 1 | Zemné práce |  |  |  | 0 | [5 empty] | 0 |  | 0 |  | 0 | 1 | D | 1 | ROZPOCET | [6 empty] | 0
1 | K | 132311111.S | Hĺbenie rýh šírky do 600 mm v hornine tr.4 nesúdržných - ručným alebo pneumatickým náradím | m3 | 2.696 |  | 0 |  |  |  | znížená |  | 0 | 0 | 0 | 0 | 0 | 4 | K | 2 | ROZPOCET | 0 | 0 | 0 | 0 | 0 | 2 | 0 | 4 | 2
2 | K | 167101100.S | Nakladanie výkopku tr.1-4 ručne | m3 | 2.696 |  | 0 |  |  |  | znížená |  | 0 | 0 | 0 | 0 | 0 | 4 | K | 2 | ROZPOCET | 0 | 0 | 0 | 0 | 0 | 2 | 0 | 4 | 4
3 | K | 162501102.S | Vodorovné premiestnenie výkopku po spevnenej ceste z horniny tr.1-4, do 100 m3 na vzdialenosť do 3000 m | m3 | 2.696 |  | 0 |  |  |  | znížená |  | 0 | 0 | 0 | 0 | 0 | 4 | K | 2 | ROZPOCET | 0 | 0 | 0 | 0 | 0 | 2 | 0 | 4 | 6
4 | K | 171201201.S | Uloženie sypaniny na skládky do 100 m3 | m3 | 2.696 |  | 0 |  |  |  | znížená |  | 0 | 0 | 0 | 0 | 0 | 4 | K | 2 | ROZPOCET | 0 | 0 | 0 | 0 | 0 | 2 | 0 | 4 | 8
5 | K | 162501212.S | Vodorovné premiestnenie výkopku po spevnenej ceste z horniny tr.5-7, do 100 m3 na vzdialenosť do 3000 m | m3 | 2.564 |  | 0 |  |  |  | znížená |  | 0 | 0 | 0 | 0 | 0 | 4 | K | 2 | ROZPOCET | 0 | 0 | 0 | 0 | 0 | 2 | 0 | 4 | 10
6 | K | 162501213.S | Vodorovné premiestnenie výkopku po spevnenej ceste z horniny tr.5-7, do 100 m3, príplatok k cene za každých ďalšich a začatých 1000 m | m3 | 2.564 |  | 0 |  |  |  | znížená |  | 0 | 0 | 0 | 0 | 0 | 4 | K | 2 | ROZPOCET | 0 | 0 | 0 | 0 | 0 | 2 | 0 | 4 | 12
7 | K | 167101151.S | Nakladanie neuľahnutého výkopku z hornín tr.5-7 do 100 m3 | m3 | 2.564 |  | 0 |  |  |  | znížená |  | 0 | 0 | 0 | 0 | 0 | 4 | K | 2 | ROZPOCET | 0 | 0 | 0 | 0 | 0 | 2 | 0 | 4 | 14
8 | K | 162701105 | Poplatok za skladovanie vykopanej horniny (2,579x1,67t=4,307t) | t | 4.282 |  | 0 |  |  |  | znížená |  | 0 | 0 | 0 | 0 | 0 | 4 | K | 2 | ROZPOCET | 0 | 0 | 0 | 0 | 0 | 2 | 0 | 4 | 16
9 | K | 175101202 | Obsyp objektov sypaninou z vhodných hornín 1 až 4 s prehodením sypaniny | m3 | 1.893 |  | 0 |  |  |  | znížená |  | 0 | 0 | 0 | 0 | 0 | 4 | K | 2 | ROZPOCET | 0 | 0 | 0 | 0 | 0 | 2 | 0 | 4 | 18
10 | M | 583310002700 | Štrkopiesok frakcia 0-8 mm, STN EN 12620 + A1 | t | 5.016 |  | 0 |  |  |  | znížená |  | 0 | 0 | 0 | 0 | 0 | 8 | M | 2 | ROZPOCET | 0 | 0 | 0 | 0 | 0 | 2 | 0 | 4 | 20
| D | 4 | Vodorovné konštrukcie |  |  |  | 0 | [5 empty] | 0 |  | 0 |  | 0 | 1 | D | 1 | ROZPOCET | [6 empty] | 0
11 | K | 451573111 | Lôžko pod potrubie, stoky a drobné objekty, v otvorenom výkope z piesku a štrkopiesku do 20 mm (pod podtrubie splaškovej kanalizácie) | m3 | 0.671 |  | 0 |  |  |  | znížená |  | 0 | 0 | 0 | 0 | 0 | 4 | K | 2 | ROZPOCET | 0 | 0 | 0 | 0 | 0 | 2 | 0 | 4 | 22
| D | 9 | Ostatné konštrukcie a práce-búranie |  |  |  | 0 | [5 empty] | 0 |  | 0 |  | 0 | 1 | D | 1 | ROZPOCET | [6 empty] | 0
12 | K | 971033241.S | Vybúranie otvoru v murive tehl. plochy do 0,0225 m2 hr. do 300 mm, -0,00800t | ks | 2 |  | 0 |  |  |  | znížená |  | 0 | 0 | 0 | 0 | 0 | 4 | K | 2 | ROZPOCET | 0 | 0 | 0 | 0 | 0 | 2 | 0 | 4 | 24
13 | K | 971042241.S | Vybúranie otvoru v betónových priečkach a stenách plochy do 0,0225 m2, do 300 mm, -0,01500t | ks | 2 |  | 0 |  |  |  | znížená |  | 0 | 0 | 0 | 0 | 0 | 4 | K | 2 | ROZPOCET | 0 | 0 | 0 | 0 | 0 | 2 | 0 | 4 | 26
14 | K | 971042351.S | Vybúranie otvoru v betónových priečkach a stenách plochy do 0,09 m2, hr. do 450 mm, -0,18900t | ks | 1 |  | 0 |  |  |  | znížená |  | 0 | 0 | 0 | 0 | 0 | 4 | K | 2 | ROZPOCET | 0 | 0 | 0 | 0 | 0 | 2 | 0 | 4 | 28
15 | K | 979011111 | Zvislá doprava sutiny a vybúraných hmôt za prvé podlažie nad alebo pod základným podlažím | t | 1.011 |  | 0 |  |  |  | znížená |  | 0 | 0 | 0 | 0 | 0 | 4 | K | 2 | ROZPOCET | 0 | 0 | 0 | 0 | 0 | 2 | 0 | 4 | 30
16 | K | 979011121.S | Zvislá doprava sutiny a vybúraných hmôt za každé ďalšie podlažie | t | 1.011 |  | 0 |  |  |  | znížená |  | 0 | 0 | 0 | 0 | 0 | 4 | K | 2 | ROZPOCET | 0 | 0 | 0 | 0 | 0 | 2 | 0 | 4 | 32
17 | K | 979081111 | Odvoz sutiny a vybúraných hmôt na skládku do 1 km | t | 1.011 |  | 0 |  |  |  | znížená |  | 0 | 0 | 0 | 0 | 0 | 4 | K | 2 | ROZPOCET | 0 | 0 | 0 | 0 | 0 | 2 | 0 | 4 | 34
18 | K | 979081121 | Odvoz sutiny a vybúraných hmôt na skládku za každý ďalší 1 km (24 km) | t | 1.011 |  | 0 |  |  |  | znížená |  | 0 | 0 | 0 | 0 | 0 | 4 | K | 2 | ROZPOCET | 0 | 0 | 0 | 0 | 0 | 2 | 0 | 4 | 36
19 | K | 979082111 | Vnútrostavenisková doprava sutiny a vybúraných hmôt do 10 m | t | 1.011 |  | 0 |  |  |  | znížená |  | 0 | 0 | 0 | 0 | 0 | 4 | K | 2 | ROZPOCET | 0 | 0 | 0 | 0 | 0 | 2 | 0 | 4 | 38
20 | K | 979082121.S | Vnútrostavenisková doprava sutiny a vybúraných hmôt za každých ďalších 5 m | t | 1.011 |  | 0 |  |  |  | znížená |  | 0 | 0 | 0 | 0 | 0 | 4 | K | 2 | ROZPOCET | 0 | 0 | 0 | 0 | 0 | 2 | 0 | 4 | 40
21 | K | 979089715.S | Prenájom kontajneru 16 m3 | ks | 1 |  | 0 |  |  |  | znížená |  | 0 | 0 | 0 | 0 | 0 | 4 | K | 2 | ROZPOCET | 0 | 0 | 0 | 0 | 0 | 2 | 0 | 4 | 42
22 | K | 979089612.S | Poplatok za skládku - iné odpady zo stavieb a demolácií (17 09), ostatné | t | 1.011 |  | 0 |  |  |  | znížená |  | 0 | 0 | 0 | 0 | 0 | 4 | K | 2 | ROZPOCET | 0 | 0 | 0 | 0 | 0 | 2 | 0 | 4 | 44
| D | PSV | Práce a dodávky PSV |  |  |  | 0 | [5 empty] | 0 |  | 1.6616 |  | 0 | 2 | D | 0 | ROZPOCET | [6 empty] | 0
| D | 713 | Izolácie tepelné |  |  |  | 0 | [5 empty] | 0 |  | 0.010992 |  | 0 | 2 | D | 1 | ROZPOCET | [6 empty] | 0
23 | K | 713482111.S | Montáž trubíc z PE, hr.do 10 mm,vnút.priemer do 38 mm | m | 74 |  | 0 |  |  |  | znížená |  | 0 | 1e-05 | 0.00074 | 0 | 0 | 16 | K | 2 | ROZPOCET | 0 | 0 | 0 | 0 | 0 | 2 | 0 | 16 | 46
24 | M | 283310000400.S | Izolačná PE trubica dxhr. 20x5 mm, nenadrezaná, na izolovanie rozvodov vody, kúrenia, zdravotechniky | m | 6.12 |  | 0 |  |  |  | znížená |  | 0 | 4e-05 | 0.0002448 | 0 | 0 | 32 | M | 2 | ROZPOCET | 0 | 0 | 0 | 0 | 0 | 2 | 0 | 16 | 48
25 | M | 283310000700.S | Izolačná PE trubica dxhr. 28x5 mm, nenadrezaná, na izolovanie rozvodov vody, kúrenia, zdravotechniky | m | 7.14 |  | 0 |  |  |  | znížená |  | 0 | 2e-05 | 0.0001428 | 0 | 0 | 32 | M | 2 | ROZPOCET | 0 | 0 | 0 | 0 | 0 | 2 | 0 | 16 | 50
26 | M | 283310003100.S | Izolačná PE trubica dxhr. 28x13 mm, nadrezaná, na izolovanie rozvodov vody, kúrenia, zdravotechniky | m | 15.3 |  | 0 |  |  |  | znížená |  | 0 | 0.00015 | 0.002295 | 0 | 0 | 32 | M | 2 | ROZPOCET | 0 | 0 | 0 | 0 | 0 | 2 | 0 | 16 | 52
27 | M | 283310003200.S | Izolačná PE trubica dxhr. 32x13 mm, nadrezaná, na izolovanie rozvodov vody, kúrenia, zdravotechniky | m | 46.92 |  | 0 |  |  |  | znížená |  | 0 | 0.0001 | 0.004692 | 0 | 0 | 32 | M | 2 | ROZPOCET | 0 | 0 | 0 | 0 | 0 | 2 | 0 | 16 | 54
28 | K | 713482112.S | Montáž trubíc z PE, hr.do 10 mm,vnút.priemer 39-70 mm | m | 39 |  | 0 |  |  |  | znížená |  | 0 | 1e-05 | 0.00039 | 0 | 0 | 16 | K | 2 | ROZPOCET | 0 | 0 | 0 | 0 | 0 | 2 | 0 | 16 | 56
29 | M | 283310003500.S | Izolačná PE trubica dxhr. 42x13 mm, nadrezaná, na izolovanie rozvodov vody, kúrenia, zdravotechniky | m | 19.38 |  | 0 |  |  |  | znížená |  | 0 | 4e-05 | 0.0007752 | 0 | 0 | 32 | M | 2 | ROZPOCET | 0 | 0 | 0 | 0 | 0 | 2 | 0 | 16 | 58
30 | M | 283310003600.S | Izolačná PE trubica dxhr. 48x13 mm, nadrezaná, na izolovanie rozvodov vody, kúrenia, zdravotechniky | m | 15.3 |  | 0 |  |  |  | znížená |  | 0 | 6e-05 | 0.000918 | 0 | 0 | 32 | M | 2 | ROZPOCET | 0 | 0 | 0 | 0 | 0 | 2 | 0 | 16 | 60
31 | M | 283310003700.S | Izolačná PE trubica dxhr. 50x13 mm, nadrezaná, na izolovanie rozvodov vody, kúrenia, zdravotechniky | m | 3.06 |  | 0 |  |  |  | znížená |  | 0 | 0.0001 | 0.000306 | 0 | 0 | 32 | M | 2 | ROZPOCET | 0 | 0 | 0 | 0 | 0 | 2 | 0 | 16 | 62
32 | M | 283310003800.S | Izolačná PE trubica dxhr. 54x13 mm, nadrezaná, na izolovanie rozvodov vody, kúrenia, zdravotechniky | m | 2.04 |  | 0 |  |  |  | znížená |  | 0 | 0.00018 | 0.0003672 | 0 | 0 | 32 | M | 2 | ROZPOCET | 0 | 0 | 0 | 0 | 0 | 2 | 0 | 16 | 64
33 | K | 713482121.S | Montáž trubíc z PE, hr.15-20 mm,vnút.priemer do 38 mm | m | 4 |  | 0 |  |  |  | znížená |  | 0 | 2e-05 | 8e-05 | 0 | 0 | 16 | K | 2 | ROZPOCET | 0 | 0 | 0 | 0 | 0 | 2 | 0 | 16 | 66
34 | M | 283310004700.S | Izolačná PE trubica dxhr. 22x20 mm, nadrezaná, na izolovanie rozvodov vody, kúrenia, zdravotechniky | m | 4.08 |  | 0 |  |  |  | znížená |  | 0 | 1e-05 | 4.08e-05 | 0 | 0 | 32 | M | 2 | ROZPOCET | 0 | 0 | 0 | 0 | 0 | 2 | 0 | 16 | 68
35 | K | 998713201.S | Presun hmôt pre izolácie tepelné v objektoch výšky do 6 m | % |  |  | 0 |  |  |  | znížená |  | 0 | 0 | 0 | 0 | 0 | 16 | K | 2 | ROZPOCET | 0 | 0 | 0 | 0 | 0 | 2 | 0 | 16 | 70
36 | K | 998713294.S | Izolácie tepelné, prípl.za presun nad vymedz. najväčšiu dopravnú vzdial. do 1000 m | % |  |  | 0 |  |  |  | znížená |  | 0 | 0 | 0 | 0 | 0 | 16 | K | 2 | ROZPOCET | 0 | 0 | 0 | 0 | 0 | 2 | 0 | 16 | 72
| D | 721 | Zdravotech. vnútorná kanalizácia |  |  |  | 0 | [5 empty] | 0 |  | 0.04619 |  | 0 | 2 | D | 1 | ROZPOCET | [6 empty] | 0
37 | K | 721140802.S | Demontáž potrubia z liatinových rúr odpadového alebo dažďového do DN 100, -0,01492t | m | 4 |  | 0 |  |  |  | znížená |  | 0 | 0 | 0 | 0 | 0 | 16 | K | 2 | ROZPOCET | 0 | 0 | 0 | 0 | 0 | 2 | 0 | 16 | 74
38 | K | 721140806.S | Demontáž potrubia z liatinových rúr odpadového alebo dažďového nad DN 100 do DN 200, -0,03065t | m | 1 |  | 0 |  |  |  | znížená |  | 0 | 0 | 0 | 0 | 0 | 16 | K | 2 | ROZPOCET | 0 | 0 | 0 | 0 | 0 | 2 | 0 | 16 | 76
39 | K | 721171803.S | Demontáž potrubia z PVC-U rúr odpadového alebo pripojovacieho do D 75 mm, -0,00156 t | m | 3 |  | 0 |  |  |  | znížená |  | 0 | 0 | 0 | 0 | 0 | 16 | K | 2 | ROZPOCET | 0 | 0 | 0 | 0 | 0 | 2 | 0 | 16 | 78
40 | K | 721210813.S | Demontáž vpustu podlahového z kyselinovzdornej kameniny DN 100, -0,02961t | ks | 4 |  | 0 |  |  |  | znížená |  | 0 | 0 | 0 | 0 | 0 | 16 | K | 2 | ROZPOCET | 0 | 0 | 0 | 0 | 0 | 2 | 0 | 16 | 80
41 | K | 721220801.S | Demontáž zápachovej uzávierky do DN 70, -0,00310t | ks | 3 |  | 0 |  |  |  | znížená |  | 0 | 0 | 0 | 0 | 0 | 16 | K | 2 | ROZPOCET | 0 | 0 | 0 | 0 | 0 | 2 | 0 | 16 | 82
42 | K | 721290822.S | Vnútrostav. premiestnenie vybúraných hmôt vnútor. kanal. vodorovne do 100 m z budov vysokých do 12 m | t | 0.223 |  | 0 |  |  |  | znížená |  | 0 | 0 | 0 | 0 | 0 | 16 | K | 2 | ROZPOCET | 0 | 0 | 0 | 0 | 0 | 2 | 0 | 16 | 84
43 | K | 721140915.S | Oprava odpadového potrubia liatinového prepojenie doterajšieho potrubia DN 100 | ks | 2 |  | 0 |  |  |  | znížená |  | 0 | 0.00144 | 0.00288 | 0 | 0 | 16 | K | 2 | ROZPOCET | 0 | 0 | 0 | 0 | 0 | 2 | 0 | 16 | 86
44 | K | 721140916.S | Oprava odpadového potrubia liatinového prepojenie doterajšieho potrubia DN 125 | ks | 1 |  | 0 |  |  |  | znížená |  | 0 | 0.00158 | 0.00158 | 0 | 0 | 16 | K | 2 | ROZPOCET | 0 | 0 | 0 | 0 | 0 | 2 | 0 | 16 | 88
45 | K | 721140923 | Oprava odpadového potrubia liatinového zaslepenie potrubia DN 100 | ks | 1 |  | 0 |  |  |  | znížená |  | 0 | 0 | 0 | 0 | 0 | 16 | K | 2 | ROZPOCET | 0 | 0 | 0 | 0 | 0 | 2 | 0 | 16 | 90
46 | K | 721300912.S | Prečistenie zvislých odpadov v jednom podlaží do DN 200 | ks | 52 |  | 0 |  |  |  | znížená |  | 0 | 0 | 0 | 0 | 0 | 16 | K | 2 | ROZPOCET | 0 | 0 | 0 | 0 | 0 | 2 | 0 | 16 | 92
47 | K | 721300922.S | Prečistenie ležatých zvodov do DN 300 | m | 110 |  | 0 |  |  |  | znížená |  | 0 | 0 | 0 | 0 | 0 | 16 | K | 2 | ROZPOCET | 0 | 0 | 0 | 0 | 0 | 2 | 0 | 16 | 94
48 | K | 721171130.S | Potrubie z PVC - U odpadové ležaté hrdlové v zemi D 110 mm | m | 14.5 |  | 0 |  |  |  | znížená |  | 0 | 0.00157 | 0.022765 | 0 | 0 | 16 | K | 2 | ROZPOCET | 0 | 0 | 0 | 0 | 0 | 2 | 0 | 16 | 96
49 | K | 721172023.S | Potrubie odpadové HT z PP, zvislé DN 110 | m | 5 |  | 0 |  |  |  | znížená |  | 0 | 0.00138 | 0.0069 | 0 | 0 | 16 | K | 2 | ROZPOCET | 0 | 0 | 0 | 0 | 0 | 2 | 0 | 16 | 98
50 | K | 721172031.S | Potrubie odpadové HT z PP, pripojovacie DN 32 | m | 2 |  | 0 |  |  |  | znížená |  | 0 | 0.00068 | 0.00136 | 0 | 0 | 16 | K | 2 | ROZPOCET | 0 | 0 | 0 | 0 | 0 | 2 | 0 | 16 | 100
51 | K | 721172032.S | Potrubie odpadové HT z PP, pripojovacie DN 40 | m | 4 |  | 0 |  |  |  | znížená |  | 0 | 0.00076 | 0.00304 | 0 | 0 | 16 | K | 2 | ROZPOCET | 0 | 0 | 0 | 0 | 0 | 2 | 0 | 16 | 102
52 | K | 721172033.S | Potrubie odpadové HT z PP, pripojovacie DN 50 | m | 4 |  | 0 |  |  |  | znížená |  | 0 | 0.00083 | 0.00332 | 0 | 0 | 16 | K | 2 | ROZPOCET | 0 | 0 | 0 | 0 | 0 | 2 | 0 | 16 | 104
53 | K | 721172035.S | Potrubie odpadové HT z PP, pripojovacie DN 110 | m | 0.5 |  | 0 |  |  |  | znížená |  | 0 | 0.00151 | 0.000755 | 0 | 0 | 16 | K | 2 | ROZPOCET | 0 | 0 | 0 | 0 | 0 | 2 | 0 | 16 | 106
54 | K | 721172357.S | Montáž čistiaceho kusu HT potrubia DN 100 | ks | 1 |  | 0 |  |  |  | znížená |  | 0 | 0.00019 | 0.00019 | 0 | 0 | 16 | K | 2 | ROZPOCET | 0 | 0 | 0 | 0 | 0 | 2 | 0 | 16 | 108
55 | M | 286540019100.S | Čistiaci kus HT DN 100, PP systém pre beztlakový rozvod vnútorného odpadu | ks | 1 |  | 0 |  |  |  | znížená |  | 0 | 0.00035 | 0.00035 | 0 | 0 | 32 | M | 2 | ROZPOCET | 0 | 0 | 0 | 0 | 0 | 2 | 0 | 16 | 110
56 | K | 721194104.S | Zriadenie prípojky na potrubí vyvedenie a upevnenie odpadových výpustiek D 40 mm | ks | 3 |  | 0 |  |  |  | znížená |  | 0 | 0 | 0 | 0 | 0 | 16 | K | 2 | ROZPOCET | 0 | 0 | 0 | 0 | 0 | 2 | 0 | 16 | 112
57 | K | 721194105.S | Zriadenie prípojky na potrubí vyvedenie a upevnenie odpadových výpustiek D 50 mm | ks | 2 |  | 0 |  |  |  | znížená |  | 0 | 0 | 0 | 0 | 0 | 16 | K | 2 | ROZPOCET | 0 | 0 | 0 | 0 | 0 | 2 | 0 | 16 | 114
58 | K | 721194109.S | Zriadenie prípojky na potrubí vyvedenie a upevnenie odpadových výpustiek D 110 mm | ks | 2 |  | 0 |  |  |  | znížená |  | 0 | 0 | 0 | 0 | 0 | 16 | K | 2 | ROZPOCET | 0 | 0 | 0 | 0 | 0 | 2 | 0 | 16 | 116
59 | K | 721213012.S | Montáž podlahového vpustu s vodorovným odtokom pivničného DN 110 | ks | 1 |  | 0 |  |  |  | znížená |  | 0 | 0.00046 | 0.00046 | 0 | 0 | 16 | K | 2 | ROZPOCET | 0 | 0 | 0 | 0 | 0 | 2 | 0 | 16 | 118
60 | M | 286630048100.S | G - Pivničný liatinový podlahový vpust, horizontálny odtok DN 110, mriežka nerez, zápachová uzávierka | ks | 1 |  | 0 |  |  |  | znížená |  | 0 | 0.00128 | 0.00128 | 0 | 0 | 32 | M | 2 | ROZPOCET | 0 | 0 | 0 | 0 | 0 | 2 | 0 | 16 | 120
61 | K | 721213011.S | Montáž podlahového vpustu s vodorovným odtokom DN 110 | ks | 1 |  | 0 |  |  |  | znížená |  | 0 | 0.00046 | 0.00046 | 0 | 0 | 16 | K | 2 | ROZPOCET | 0 | 0 | 0 | 0 | 0 | 2 | 0 | 16 | 122
62 | M | 286630024600 | G1 - Podlahový vpust HL304-3020, DN 50(0,5 l/s), 3x prítok DN 40/50, horizontálny odtok, izolačná príruba, nadstavec s možnosťou nalepenia dlažby 132x132 mm, PE | ks | 1 |  | 0 |  |  |  | znížená |  | 0 | 0.00085 | 0.00085 | 0 | 0 | 32 | M | 2 | ROZPOCET | 0 | 0 | 0 | 0 | 0 | 2 | 0 | 16 | 124
63 | K | 721290111.S | Ostatné - skúška tesnosti kanalizácie v objektoch vodou do DN 125 | m | 30 |  | 0 |  |  |  | znížená |  | 0 | 0 | 0 | 0 | 0 | 16 | K | 2 | ROZPOCET | 0 | 0 | 0 | 0 | 0 | 2 | 0 | 16 | 126
64 | K | 721300922 | Stavebno montážne práce spojené s realizáciou vnútornej kanalizácie.... HZS | hod. | 40 |  | 0 |  |  |  | znížená |  | 0 | 0 | 0 | 0 | 0 | 16 | K | 2 | ROZPOCET | 0 | 0 | 0 | 0 | 0 | 2 | 0 | 16 | 128
65 | K | 998721201.S | Presun hmôt pre vnútornú kanalizáciu v objektoch výšky do 6 m | % |  |  | 0 |  |  |  | znížená |  | 0 | 0 | 0 | 0 | 0 | 16 | K | 2 | ROZPOCET | 0 | 0 | 0 | 0 | 0 | 2 | 0 | 16 | 130
66 | K | 998721294.S | Vnútorná kanalizácia, prípl.za presun nad vymedz. najväč. dopr. vzdial. do 1000m | % |  |  | 0 |  |  |  | znížená |  | 0 | 0 | 0 | 0 | 0 | 16 | K | 2 | ROZPOCET | 0 | 0 | 0 | 0 | 0 | 2 | 0 | 16 | 132
| D | 722 | Zdravotechnika - vnútorný vodovod |  |  |  | 0 | [5 empty] | 0 |  | 0.53534 |  | 0 | 2 | D | 1 | ROZPOCET | [6 empty] | 0
67 | K | 722130801.S | Demontáž potrubia z oceľových rúrok závitových do DN 25, -0,00213t | m | 50 |  | 0 |  |  |  | znížená |  | 0 | 0 | 0 | 0 | 0 | 16 | K | 2 | ROZPOCET | 0 | 0 | 0 | 0 | 0 | 2 | 0 | 16 | 134
68 | K | 722130802.S | Demontáž potrubia z oceľových rúrok závitových nad DN 25 do DN 40, -0,00497t | m | 15 |  | 0 |  |  |  | znížená |  | 0 | 0 | 0 | 0 | 0 | 16 | K | 2 | ROZPOCET | 0 | 0 | 0 | 0 | 0 | 2 | 0 | 16 | 136
69 | K | 722130803.S | Demontáž potrubia z oceľových rúrok závitových nad DN 40 do DN 50, -0,00670t | m | 10 |  | 0 |  |  |  | znížená |  | 0 | 0 | 0 | 0 | 0 | 16 | K | 2 | ROZPOCET | 0 | 0 | 0 | 0 | 0 | 2 | 0 | 16 | 138
70 | K | 722181812.S | Demontáž plstených pásov z rúr do D 50 mm, -0,00023t | m | 65 |  | 0 |  |  |  | znížená |  | 0 | 0 | 0 | 0 | 0 | 16 | K | 2 | ROZPOCET | 0 | 0 | 0 | 0 | 0 | 2 | 0 | 16 | 140
71 | K | 722181817.S | Demontáž plstených pásov z rúr D 50 mm - D 150 mm, -0,00060t | m | 10 |  | 0 |  |  |  | znížená |  | 0 | 0 | 0 | 0 | 0 | 16 | K | 2 | ROZPOCET | 0 | 0 | 0 | 0 | 0 | 2 | 0 | 16 | 142
72 | K | 722220862.S | Demontáž armatúry závitovej s dvomi závitmi nad G 3/4 do G 5/4, -0,00123t | ks | 1 |  | 0 |  |  |  | znížená |  | 0 | 0 | 0 | 0 | 0 | 16 | K | 2 | ROZPOCET | 0 | 0 | 0 | 0 | 0 | 2 | 0 | 16 | 144
73 | K | 722220864.S | Demontáž armatúry závitovej s dvomi závitmi G 2, -0,00244t | ks | 2 |  | 0 |  |  |  | znížená |  | 0 | 0 | 0 | 0 | 0 | 16 | K | 2 | ROZPOCET | 0 | 0 | 0 | 0 | 0 | 2 | 0 | 16 | 146
74 | K | PC 72221180 | Demontáž existujúcej hydrantovej skrine s výzbrojou C52, DN50, -0,025t | ks | 1 |  | 0 |  |  |  | znížená |  | 0 | 0 | 0 | 0 | 0 | 16 | K | 2 | ROZPOCET | 0 | 0 | 0 | 0 | 0 | 2 | 0 | 16 | 148
75 | K | 722290822.S | Vnútrostav. premiestnenie vybúraných hmôt vnútorný vodovod vodorovne do 100 m z budov vys. do 12 m | t | 0.3 |  | 0 |  |  |  | znížená |  | 0 | 0 | 0 | 0 | 0 | 16 | K | 2 | ROZPOCET | 0 | 0 | 0 | 0 | 0 | 2 | 0 | 16 | 150
76 | K | 722131938.S | Oprava vodovodného potrubia závitového prepojenie doterajšieho potrubia DN 80 | ks | 1 |  | 0 |  |  |  | znížená |  | 0 | 0.0036 | 0.0036 | 0 | 0 | 16 | K | 2 | ROZPOCET | 0 | 0 | 0 | 0 | 0 | 2 | 0 | 16 | 152
77 | K | 722161012.S | Vodovodné potrubie z nerezových rúrok spájaných lisovaním D 35 mm | m | 3 |  | 0 |  |  |  | znížená |  | 0 | 0.00112 | 0.00336 | 0 | 0 | 16 | K | 2 | ROZPOCET | 0 | 0 | 0 | 0 | 0 | 2 | 0 | 16 | 154
78 | K | 722161018.S | Vodovodné potrubie z nerezových rúrok spájaných lisovaním D 54 mm | m | 2 |  | 0 |  |  |  | znížená |  | 0 | 0.00104 | 0.00208 | 0 | 0 | 16 | K | 2 | ROZPOCET | 0 | 0 | 0 | 0 | 0 | 2 | 0 | 16 | 156
79 | K | 722130212.S | Potrubie z oceľových rúr pozink. bezšvíkových bežných-11 353.0, 10 004.0 zvarov. bežných-11 343.00 DN 20 | m | 15 |  | 0 |  |  |  | znížená |  | 0 | 0.00199 | 0.02985 | 0 | 0 | 16 | K | 2 | ROZPOCET | 0 | 0 | 0 | 0 | 0 | 2 | 0 | 16 | 158
80 | K | 722130213.S | Potrubie z oceľových rúr pozink. bezšvíkových bežných-11 353.0, 10 004.0 zvarov. bežných-11 343.00 DN 25 | m | 1 |  | 0 |  |  |  | znížená |  | 0 | 0.00316 | 0.00316 | 0 | 0 | 16 | K | 2 | ROZPOCET | 0 | 0 | 0 | 0 | 0 | 2 | 0 | 16 | 160
81 | K | 722130214.S | Potrubie z oceľových rúr pozink. bezšvíkových bežných-11 353.0, 10 004.0 zvarov. bežných-11 343.00 DN 32 | m | 17 |  | 0 |  |  |  | znížená |  | 0 | 0.00389 | 0.06613 | 0 | 0 | 16 | K | 2 | ROZPOCET | 0 | 0 | 0 | 0 | 0 | 2 | 0 | 16 | 162
82 | K | 722130215.S | Potrubie z oceľových rúr pozink. bezšvíkových bežných-11 353.0, 10 004.0 zvarov. bežných-11 343.00 DN 40 | m | 15 |  | 0 |  |  |  | znížená |  | 0 | 0.00465 | 0.06975 | 0 | 0 | 16 | K | 2 | ROZPOCET | 0 | 0 | 0 | 0 | 0 | 2 | 0 | 16 | 164
83 | K | 722130216.S | Potrubie z oceľových rúr pozink. bezšvíkových bežných-11 353.0, 10 004.0 zvarov. bežných-11 343.00 DN 50 | m | 30 |  | 0 |  |  |  | znížená |  | 0 | 0.00659 | 0.1977 | 0 | 0 | 16 | K | 2 | ROZPOCET | 0 | 0 | 0 | 0 | 0 | 2 | 0 | 16 | 166
84 | K | 722171132.S | Plasthliníkové potrubie v tyčiach spájané lisovaním d 20 mm, tlakové, pre rozvody pitnej vody- studenej a teplej (Pex-Al-Pex) | m | 10 |  | 0 |  |  |  | znížená |  | 0 | 0.00049 | 0.0049 | 0 | 0 | 16 | K | 2 | ROZPOCET | 0 | 0 | 0 | 0 | 0 | 2 | 0 | 16 | 168
85 | K | 722171133.S | Plasthliníkové potrubie v tyčiach spájané lisovaním d 26 mm, tlakové, pre rozvody pitnej vody- studenej a teplej (Pex-Al-Pex) | m | 7 |  | 0 |  |  |  | znížená |  | 0 | 0.00061 | 0.00427 | 0 | 0 | 16 | K | 2 | ROZPOCET | 0 | 0 | 0 | 0 | 0 | 2 | 0 | 16 | 170
86 | K | 722171134.S | Plasthliníkové potrubie v tyčiach spájané lisovaním d 32 mm, tlakové, pre rozvody pitnej vody- studenej a teplej (Pex-Al-Pex) | m | 45 |  | 0 |  |  |  | znížená |  | 0 | 0.00071 | 0.03195 | 0 | 0 | 16 | K | 2 | ROZPOCET | 0 | 0 | 0 | 0 | 0 | 2 | 0 | 16 | 172
87 | K | 722171135.S | Plasthliníkové potrubie v tyčiach spájané lisovaním d 40 mm, tlakové, pre rozvody pitnej vody- studenej a teplej (Pex-Al-Pex) | m | 2 |  | 0 |  |  |  | znížená |  | 0 | 0.00109 | 0.00218 | 0 | 0 | 16 | K | 2 | ROZPOCET | 0 | 0 | 0 | 0 | 0 | 2 | 0 | 16 | 174
88 | K | 722190401.S | Vyvedenie a upevnenie výpustky DN 15 | ks | 8 |  | 0 |  |  |  | znížená |  | 0 | 0 | 0 | 0 | 0 | 16 | K | 2 | ROZPOCET | 0 | 0 | 0 | 0 | 0 | 2 | 0 | 16 | 176
89 | K | 722190403.S | Vyvedenie a upevnenie výpustky DN 25 | ks | 2 |  | 0 |  |  |  | znížená |  | 0 | 0 | 0 | 0 | 0 | 16 | K | 2 | ROZPOCET | 0 | 0 | 0 | 0 | 0 | 2 | 0 | 16 | 178
90 | K | 722221010.S | Montáž guľového kohúta závitového priameho pre vodu G 1/2 | ks | 1 |  | 0 |  |  |  | znížená |  | 0 | 2e-05 | 2e-05 | 0 | 0 | 16 | K | 2 | ROZPOCET | 0 | 0 | 0 | 0 | 0 | 2 | 0 | 16 | 180
91 | M | 551110004905 | Guľový uzáver pre vodu, závitový 1/2" FF, plnoprietokový, s páčkou - (GK, DN15) | ks | 1 |  | 0 |  |  |  | znížená |  | 0 | 0.00014 | 0.00014 | 0 | 0 | 32 | M | 2 | ROZPOCET | 0 | 0 | 0 | 0 | 0 | 2 | 0 | 16 | 182
92 | K | 722221015.S | Montáž guľového kohúta závitového priameho pre vodu G 3/4 | ks | 4 |  | 0 |  |  |  | znížená |  | 0 | 5e-05 | 0.0002 | 0 | 0 | 16 | K | 2 | ROZPOCET | 0 | 0 | 0 | 0 | 0 | 2 | 0 | 16 | 184
93 | M | 551110005005 | Guľový uzáver pre vodu, závitový 3/4" FF, plnoprietokový, s páčkou - (GK, DN20) | ks | 3 |  | 0 |  |  |  | znížená |  | 0 | 0.0002 | 0.0006 | 0 | 0 | 32 | M | 2 | ROZPOCET | 0 | 0 | 0 | 0 | 0 | 2 | 0 | 16 | 186
94 | M | 551110005008 | Guľový uzáver pre vodu, závitový 3/4" FF, plnoprietokový, s páčkou, s odvodnením - (GKV, DN20) | ks | 1 |  | 0 |  |  |  | znížená |  | 0 | 0.0002 | 0.0002 | 0 | 0 | 32 | M | 2 | ROZPOCET | 0 | 0 | 0 | 0 | 0 | 2 | 0 | 16 | 188
95 | K | 722221025.S | Montáž guľového kohúta závitového priameho pre vodu G 5/4 | ks | 4 |  | 0 |  |  |  | znížená |  | 0 | 6e-05 | 0.00024 | 0 | 0 | 16 | K | 2 | ROZPOCET | 0 | 0 | 0 | 0 | 0 | 2 | 0 | 16 | 190
96 | M | 551110005200.S | Guľový uzáver pre vodu, závitový 5/4" FF, plnoprietokový, s páčkou - (GK, DN32) | ks | 4 |  | 0 |  |  |  | znížená |  | 0 | 0.00235 | 0.0094 | 0 | 0 | 32 | M | 2 | ROZPOCET | 0 | 0 | 0 | 0 | 0 | 2 | 0 | 16 | 192
97 | K | 722221035.S | Montáž guľového kohúta závitového priameho pre vodu G 2 | ks | 2 |  | 0 |  |  |  | znížená |  | 0 | 7e-05 | 0.00014 | 0 | 0 | 16 | K | 2 | ROZPOCET | 0 | 0 | 0 | 0 | 0 | 2 | 0 | 16 | 194
98 | M | 551110006005 | Guľový uzáver pre vodu, závitový 2" FF, plnoprietokový, s páčkou - (GK, DN50) | ks | 1 |  | 0 |  |  |  | znížená |  | 0 | 0.00128 | 0.00128 | 0 | 0 | 32 | M | 2 | ROZPOCET | 0 | 0 | 0 | 0 | 0 | 2 | 0 | 16 | 196
99 | M | 551110006005.1 | Guľový uzáver pre vodu, závitový 2" FF, plnoprietokový, s páčkou, s odvodnením - (GKV, DN50) | ks | 1 |  | 0 |  |  |  | znížená |  | 0 | 0.00154 | 0.00154 | 0 | 0 | 32 | M | 2 | ROZPOCET | 0 | 0 | 0 | 0 | 0 | 2 | 0 | 16 | 198
100 | K | 722221235.S | Montáž tlakového redukčného závitového ventilu s manometrom G 5/4 | ks | 1 |  | 0 |  |  |  | znížená |  | 0 | 6e-05 | 6e-05 | 0 | 0 | 16 | K | 2 | ROZPOCET | 0 | 0 | 0 | 0 | 0 | 2 | 0 | 16 | 200
101 | M | 551110018400.S | Tlakový redukčný ventil, 5/4" mm, so šróbením a manometrom, 1 až 6 bar, mosadz, plast | ks | 1 |  | 0 |  |  |  | znížená |  | 0 | 0.021 | 0.021 | 0 | 0 | 32 | M | 2 | ROZPOCET | 0 | 0 | 0 | 0 | 0 | 2 | 0 | 16 | 202
102 | K | 722221290.S | Montáž spätného ventilu závitového G 2 | ks | 1 |  | 0 |  |  |  | znížená |  | 0 | 7e-05 | 7e-05 | 0 | 0 | 16 | K | 2 | ROZPOCET | 0 | 0 | 0 | 0 | 0 | 2 | 0 | 16 | 204
103 | M | 551110016908 | Zariadenie na ochranu proti spätnému prietoku podľa normy STN EN 1717 - napr. HONEYWELL zábrana proti spätnému toku, typ BA295, médium voda, DN50, závitové prevedenie, alebo ekvivalent | ks | 1 |  | 0 |  |  |  | znížená |  | 0 | 0.00361 | 0.00361 | 0 | 0 | 32 | M | 2 | ROZPOCET | 0 | 0 | 0 | 0 | 0 | 2 | 0 | 16 | 206
104 | K | 722221380.S | Montáž vodovodného filtra závitového G 6/4 | ks | 1 |  | 0 |  |  |  | znížená |  | 0 | 6e-05 | 6e-05 | 0 | 0 | 16 | K | 2 | ROZPOCET | 0 | 0 | 0 | 0 | 0 | 2 | 0 | 16 | 208
105 | M | 422010003305 | Jemný odkalovací (mechanický) filter závitový na vodu 6/4", so spätným preplachom, PN 16 - napr. typ F 76S-6/4", DN40 (Honeywell), alebo ekvivalent | ks | 1 |  | 0 |  |  |  | znížená |  | 0 | 0.004 | 0.004 | 0 | 0 | 32 | M | 2 | ROZPOCET | 0 | 0 | 0 | 0 | 0 | 2 | 0 | 16 | 210
106 | K | 722221170.S | Montáž poistného ventilu závitového pre vodu G 1/2 | ks | 1 |  | 0 |  |  |  | znížená |  | 0 | 2e-05 | 2e-05 | 0 | 0 | 16 | K | 2 | ROZPOCET | 0 | 0 | 0 | 0 | 0 | 2 | 0 | 16 | 212
107 | M | 551210021105 | Ventil poistný pre elektrický zásobníkový ohrievač vody - armatúra T 1847, DN15 (pre EO) | ks | 1 |  | 0 |  |  |  | znížená |  | 0 | 0.00041 | 0.00041 | 0 | 0 | 32 | M | 2 | ROZPOCET | 0 | 0 | 0 | 0 | 0 | 2 | 0 | 16 | 214
108 | K | 722250005.S | Montáž hydrantového systému s tvarovo stálou hadicou D 25 | súb. | 1 |  | 0 |  |  |  | znížená |  | 0 | 0.00026 | 0.00026 | 0 | 0 | 16 | K | 2 | ROZPOCET | 0 | 0 | 0 | 0 | 0 | 2 | 0 | 16 | 216
109 | M | 449150003000 | H - Hydrantový systém s tvarovo stálou hadicou D 25, hadica 30 m, skriňa 650x650x285 mm, plné dvierka, prúdnica ekv.6 | ks | 1 |  | 0 |  |  |  | znížená |  | 0 | 0.0185 | 0.0185 | 0 | 0 | 32 | M | 2 | ROZPOCET | 0 | 0 | 0 | 0 | 0 | 2 | 0 | 16 | 218
110 | K | 722250010.S | Montáž hydrantového systému s tvarovo stálou hadicou D 33 | súb. | 1 |  | 0 |  |  |  | znížená |  | 0 | 0.00026 | 0.00026 | 0 | 0 | 16 | K | 2 | ROZPOCET | 0 | 0 | 0 | 0 | 0 | 2 | 0 | 16 | 220
111 | M | 449150004700 | H1 - Hydrantový systém s tvarovo stálou hadicou D 33, hadica 30 m, skriňa 800x800x340 mm, navijak s konzolou | ks | 1 |  | 0 |  |  |  | znížená |  | 0 | 0.025 | 0.025 | 0 | 0 | 32 | M | 2 | ROZPOCET | 0 | 0 | 0 | 0 | 0 | 2 | 0 | 16 | 222
112 | K | 722290226.S | Tlaková skúška vodovodného potrubia závitového do DN 50 | m | 147 |  | 0 |  |  |  | znížená |  | 0 | 0.00019 | 0.02793 | 0 | 0 | 16 | K | 2 | ROZPOCET | 0 | 0 | 0 | 0 | 0 | 2 | 0 | 16 | 224
113 | K | 722290234.S | Prepláchnutie a dezinfekcia vodovodného potrubia do DN 80 | m | 147 |  | 0 |  |  |  | znížená |  | 0 | 1e-05 | 0.00147 | 0 | 0 | 16 | K | 2 | ROZPOCET | 0 | 0 | 0 | 0 | 0 | 2 | 0 | 16 | 226
114 | K | 721300922.1 | stavebno montážne práce spojené s realizáciou vnútorného vodovodu.... HZS 21,63 EUR/hod | hod. | 40 |  | 0 |  |  |  | znížená |  | 0 | 0 | 0 | 0 | 0 | 16 | K | 2 | ROZPOCET | 0 | 0 | 0 | 0 | 0 | 2 | 0 | 16 | 228
115 | K | 998722201.S | Presun hmôt pre vnútorný vodovod v objektoch výšky do 6 m | % |  |  | 0 |  |  |  | znížená |  | 0 | 0 | 0 | 0 | 0 | 16 | K | 2 | ROZPOCET | 0 | 0 | 0 | 0 | 0 | 2 | 0 | 16 | 230
116 | K | 998722294.S | Vodovod, prípl.za presun nad vymedz. najväčšiu dopravnú vzdialenosť do 1000m | % |  |  | 0 |  |  |  | znížená |  | 0 | 0 | 0 | 0 | 0 | 16 | K | 2 | ROZPOCET | 0 | 0 | 0 | 0 | 0 | 2 | 0 | 16 | 232
| D | 725 | Zdravotechnika - zariaď. predmety |  |  |  | 0 | [5 empty] | 0 |  | 0.18266 |  | 0 | 2 | D | 1 | ROZPOCET | [6 empty] | 0
117 | K | 725110811.S | Demontáž záchoda splachovacieho s nádržou alebo s tlakovým splachovačom, -0,01933t | súb. | 1 |  | 0 |  |  |  | znížená |  | 0 | 0 | 0 | 0 | 0 | 16 | K | 2 | ROZPOCET | 0 | 0 | 0 | 0 | 0 | 2 | 0 | 16 | 234
118 | K | 725210821.S | Demontáž umývadiel alebo umývadielok bez výtokovej armatúry, -0,01946t | súb. | 3 |  | 0 |  |  |  | znížená |  | 0 | 0 | 0 | 0 | 0 | 16 | K | 2 | ROZPOCET | 0 | 0 | 0 | 0 | 0 | 2 | 0 | 16 | 236
119 | K | 725310823.S | Demontáž drezu jednodielneho bez výtokovej armatúry vstavanej v kuchynskej zostave, -0,00920t | súb. | 1 |  | 0 |  |  |  | znížená |  | 0 | 0 | 0 | 0 | 0 | 16 | K | 2 | ROZPOCET | 0 | 0 | 0 | 0 | 0 | 2 | 0 | 16 | 238
120 | K | 725530823.S | Demontáž elektrického zásobníkového ohrievača vody tlakového od 50 l do 200 l, -0,15500t | súb. | 1 |  | 0 |  |  |  | znížená |  | 0 | 0 | 0 | 0 | 0 | 16 | K | 2 | ROZPOCET | 0 | 0 | 0 | 0 | 0 | 2 | 0 | 16 | 240
121 | K | 725810811.S | Demontáž výtokového ventilu nástenných, -0,00049t | ks | 1 |  | 0 |  |  |  | znížená |  | 0 | 0 | 0 | 0 | 0 | 16 | K | 2 | ROZPOCET | 0 | 0 | 0 | 0 | 0 | 2 | 0 | 16 | 242
122 | K | 725820810.S | Demontáž batérie drezovej, umývadlovej nástennej, -0,0026t | súb. | 4 |  | 0 |  |  |  | znížená |  | 0 | 0 | 0 | 0 | 0 | 16 | K | 2 | ROZPOCET | 0 | 0 | 0 | 0 | 0 | 2 | 0 | 16 | 244
123 | K | 725590812.S | Vnútrostaveniskové premiestnenie vybúraných hmôt zariaďovacích predmetov vodorovne do 100 m z budov s výš. do 12 m | t | 0.253 |  | 0 |  |  |  | znížená |  | 0 | 0 | 0 | 0 | 0 | 16 | K | 2 | ROZPOCET | 0 | 0 | 0 | 0 | 0 | 2 | 0 | 16 | 246
124 | K | 725119307.S | Montáž záchodovej misy keramickej kombinovanej s rovným odpadom | ks | 1 |  | 0 |  |  |  | znížená |  | 0 | 0.00028 | 0.00028 | 0 | 0 | 16 | K | 2 | ROZPOCET | 0 | 0 | 0 | 0 | 0 | 2 | 0 | 16 | 248
125 | M | 642340000600 | WC - Kombinované WC keramické s hlbokým splachovaním, rozmer 360x625 mm, 3/6 l, odpad vodorovný, vrátane záchodovej dosky | ks | 1 |  | 0 |  |  |  | znížená |  | 0 | 0.0255 | 0.0255 | 0 | 0 | 32 | M | 2 | ROZPOCET | 0 | 0 | 0 | 0 | 0 | 2 | 0 | 16 | 250
126 | K | 725149765.S | Montáž umývadla do predstenového systému, resp. na konzoly do muriva | ks | 2 |  | 0 |  |  |  | znížená |  | 0 | 0.00028 | 0.00056 | 0 | 0 | 16 | K | 2 | ROZPOCET | 0 | 0 | 0 | 0 | 0 | 2 | 0 | 16 | 252
127 | M | 642110000300 | U - Umývadlo keramické, rozmer 60x450 mm, s prepadom a otvorom pre batériu, biele | ks | 2 |  | 0 |  |  |  | znížená |  | 0 | 0.0181 | 0.0362 | 0 | 0 | 32 | M | 2 | ROZPOCET | 0 | 0 | 0 | 0 | 0 | 2 | 0 | 16 | 254
128 | K | 725819402.S | Montáž ventilu bez pripojovacej rúrky G 1/2 | ks | 4 |  | 0 |  |  |  | znížená |  | 0 | 8e-05 | 0.00032 | 0 | 0 | 16 | K | 2 | ROZPOCET | 0 | 0 | 0 | 0 | 0 | 2 | 0 | 16 | 256
129 | M | 551110020000.S | U - Guľový ventil rohový, 1/2" - 1/2", s filtrom, chrómovaná mosadz | ks | 4 |  | 0 |  |  |  | znížená |  | 0 | 0.00016 | 0.00064 | 0 | 0 | 32 | M | 2 | ROZPOCET | 0 | 0 | 0 | 0 | 0 | 2 | 0 | 16 | 258
130 | K | 725829601.S | Montáž batérie umývadlovej a drezovej stojankovej, pákovej alebo klasickej s mechanickým ovládaním | ks | 2 |  | 0 |  |  |  | znížená |  | 0 | 0.0001 | 0.0002 | 0 | 0 | 16 | K | 2 | ROZPOCET | 0 | 0 | 0 | 0 | 0 | 2 | 0 | 16 | 260
131 | M | 551450003850 | U - Batéria umývadlová stojanková páková, chróm - napr. KLUDI PURE & EASY 372850565, alebo ekvivalent | ks | 2 |  | 0 |  |  |  | znížená |  | 0 | 0.002 | 0.004 | 0 | 0 | 32 | M | 2 | ROZPOCET | 0 | 0 | 0 | 0 | 0 | 2 | 0 | 16 | 262
132 | K | 725245272.S | Montáž sprchových kútov kompletných štvrťkruhových do 800x800 mm | ks | 1 |  | 0 |  |  |  | znížená |  | 0 | 0.00068 | 0.00068 | 0 | 0 | 16 | K | 2 | ROZPOCET | 0 | 0 | 0 | 0 | 0 | 2 | 0 | 16 | 264
133 | M | 552230000400.S | Kút sprchový štvrťkruhový, štvordielny, rozmer 800x800x1950 mm, 6 mm bezpečnostné sklo | ks | 1 |  | 0 |  |  |  | znížená |  | 0 | 0.043 | 0.043 | 0 | 0 | 32 | M | 2 | ROZPOCET | 0 | 0 | 0 | 0 | 0 | 2 | 0 | 16 | 266
134 | M | 642610000300.S | Sprchová vanička keramická štvrťkruhová rozmer 800x800 mm | ks | 1 |  | 0 |  |  |  | znížená |  | 0 | 0.03709 | 0.03709 | 0 | 0 | 32 | M | 2 | ROZPOCET | 0 | 0 | 0 | 0 | 0 | 2 | 0 | 16 | 268
135 | K | 725849201.S | Montáž batérie sprchovej nástennej pákovej, klasickej | ks | 1 |  | 0 |  |  |  | znížená |  | 0 | 0 | 0 | 0 | 0 | 16 | K | 2 | ROZPOCET | 0 | 0 | 0 | 0 | 0 | 2 | 0 | 16 | 270
136 | M | 551450002605 | S - Batéria sprchová nástenná páková G1/2", vrátane sprchovej súpravy (sprchová tyč 500mm, ručná sprcha a sprchová hadica), chróm | ks | 1 |  | 0 |  |  |  | znížená |  | 0 | 0.0014 | 0.0014 | 0 | 0 | 32 | M | 2 | ROZPOCET | 0 | 0 | 0 | 0 | 0 | 2 | 0 | 16 | 272
137 | K | 725869301.S | Montáž zápachovej uzávierky pre zariaďovacie predmety, umývadlovej do D 40 mm | ks | 2 |  | 0 |  |  |  | znížená |  | 0 | 0 | 0 | 0 | 0 | 16 | K | 2 | ROZPOCET | 0 | 0 | 0 | 0 | 0 | 2 | 0 | 16 | 274
138 | M | 551620006400.S | U - Zápachová uzávierka - sifón pre umývadlá DN 40 | ks | 2 |  | 0 |  |  |  | znížená |  | 0 | 0.00033 | 0.00066 | 0 | 0 | 32 | M | 2 | ROZPOCET | 0 | 0 | 0 | 0 | 0 | 2 | 0 | 16 | 276
139 | K | 725869340.S | Montáž zápachovej uzávierky pre zariaďovacie predmety, sprchovej do D 50 mm | ks | 1 |  | 0 |  |  |  | znížená |  | 0 | 0 | 0 | 0 | 0 | 16 | K | 2 | ROZPOCET | 0 | 0 | 0 | 0 | 0 | 2 | 0 | 16 | 278
140 | M | 551620003400.S | S - Zápachová uzávierka sprchových vaničiek DN 40/50 | ks | 1 |  | 0 |  |  |  | znížená |  | 0 | 0.00024 | 0.00024 | 0 | 0 | 32 | M | 2 | ROZPOCET | 0 | 0 | 0 | 0 | 0 | 2 | 0 | 16 | 280
141 | K | 725539102.S | Montáž elektrického ohrievača závesného zvislého do 80 L | ks | 1 |  | 0 |  |  |  | znížená |  | 0 | 0.00066 | 0.00066 | 0 | 0 | 16 | K | 2 | ROZPOCET | 0 | 0 | 0 | 0 | 0 | 2 | 0 | 16 | 282
142 | M | 541320005500.S | EO - Ohrievač vody elektrický tlakový závesný zvislý akumulačný, objem 80 l, el. príkon 2 kW, 230V/50Hz | ks | 1 |  | 0 |  |  |  | znížená |  | 0 | 0.0282 | 0.0282 | 0 | 0 | 32 | M | 2 | ROZPOCET | 0 | 0 | 0 | 0 | 0 | 2 | 0 | 16 | 284
143 | K | 725869380.S | Montáž zápachovej uzávierky pre zariaďovacie predmety, ostatných typov do D 32 mm | ks | 3 |  | 0 |  |  |  | znížená |  | 0 | 0 | 0 | 0 | 0 | 16 | K | 2 | ROZPOCET | 0 | 0 | 0 | 0 | 0 | 2 | 0 | 16 | 286
144 | M | 551620027100 | Vtokový lievik HL21, DN 32, (0,17 l/s), s protizápachovým uzáverom, vetranie a klimatizácia, PP | ks | 3 |  | 0 |  |  |  | znížená |  | 0 | 0.0009 | 0.0027 | 0 | 0 | 32 | M | 2 | ROZPOCET | 0 | 0 | 0 | 0 | 0 | 2 | 0 | 16 | 288
145 | K | 725989101 | Montáž dvierok krycích | ks | 1 |  | 0 |  |  |  | znížená |  | 0 | 0 | 0 | 0 | 0 | 16 | K | 2 | ROZPOCET | 0 | 0 | 0 | 0 | 0 | 2 | 0 | 16 | 290
146 | M | 5516119100 | Dvierka krycie 200x200mm, podľa výberu architekta | ks | 1 |  | 0 |  |  |  | znížená |  | 0 | 0.00033 | 0.00033 | 0 | 0 | 32 | M | 2 | ROZPOCET | 0 | 0 | 0 | 0 | 0 | 2 | 0 | 16 | 292
147 | K | 998725202.S | Presun hmôt pre zariaďovacie predmety v objektoch výšky nad 6 do 12 m | % |  |  | 0 |  |  |  | znížená |  | 0 | 0 | 0 | 0 | 0 | 16 | K | 2 | ROZPOCET | 0 | 0 | 0 | 0 | 0 | 2 | 0 | 16 | 294
148 | K | 998725294.S | Zariaďovacie predmety, prípl.za presun nad vymedz. najväčšiu dopravnú vzdialenosť do 1000 m | % |  |  | 0 |  |  |  | znížená |  | 0 | 0 | 0 | 0 | 0 | 16 | K | 2 | ROZPOCET | 0 | 0 | 0 | 0 | 0 | 2 | 0 | 16 | 296
149 | K | 721300922.2 | Stavebno montážne práce spojené s dokompletovaním zariaďovacích predmetov ........ HZS | hod. | 150 |  | 0 |  |  |  | znížená |  | 0 | 0 | 0 | 0 | 0 | 16 | K | 2 | ROZPOCET | 0 | 0 | 0 | 0 | 0 | 2 | 0 | 16 | 298
| D | 767 | Konštrukcie doplnkové kovové |  |  |  | 0 | [5 empty] | 0 |  | 0.8864 |  | 0 | 2 | D | 1 | ROZPOCET | [6 empty] | 0
150 | K | 767995101.S | Montáž ostatných atypických kovových stavebných doplnkových konštrukcií do 5 kg | kg | 80 |  | 0 |  |  |  | znížená |  | 0 | 8e-05 | 0.0064 | 0 | 0 | 16 | K | 2 | ROZPOCET | 0 | 0 | 0 | 0 | 0 | 2 | 0 | 16 | 300
151 | M | 5542300000 | Oceľové profily pre zhotovenie závesov pre uchytenie potrubia vodovodu a kanalizácie | kg | 80 |  | 0 |  |  |  | znížená |  | 0 | 0.011 | 0.88 | 0 | 0 | 32 | M | 2 | ROZPOCET | 0 | 0 | 0 | 0 | 0 | 2 | 0 | 16 | 302
152 | K | 998767204.S | Presun hmôt pre kovové stavebné doplnkové konštrukcie v objektoch výšky nad 24 do 36 m | % |  |  | 0 |  |  |  | znížená |  | 0 | 0 | 0 | 0 | 0 | 16 | K | 2 | ROZPOCET | 0 | 0 | 0 | 0 | 0 | 2 | 0 | 16 | 304
153 | K | 998767294.S | Kovové stav.dopln.konštr., prípl.za presun nad najväčšiu dopr. vzdial. do 1000 m | % |  |  | 0 |  |  |  | znížená |  | 0 | 0 | 0 | 0 | 0 | 16 | K | 2 | ROZPOCET | 0 | 0 | 0 | 0 | 0 | 2 | 0 | 16 | 306

## E1.5 - Plynoinštalácia
[9 empty] | >> skryté stĺpce << | [9 empty] | {f8669663-7959-4524-9313-509d9eeb82b7}
0
| KRYCÍ LIST ROZPOČTU | [8 empty] | v --- nižšie sa nachádzajú doplnkové a pomocné údaje k zostavám --- v | [8 empty] | False
Stavba:
Topoľčianky, Centrálny logistický sklad - rekonštrukcia tepelného hospodárstva
Objekt:
SO 01 - Kotolňa obj.09
Časť:
E1.5 - Plynoinštalácia
| JKSO: |  |  |  |  | ČS:
| Miesto: |  |  |  |  | Dátum: | 2025-10-15
| Objednávateľ: |  |  |  |  | IČO:
IČ DPH:
| Zhotoviteľ: |  |  |  |  | IČO: | Vyplň údaj
|  | Vyplň údaj |  |  |  | IČ DPH: | Vyplň údaj
| Projektant: |  |  |  |  | IČO:
IČ DPH:
| Spracovateľ: |  |  |  |  | IČO:
IČ DPH:
Poznámka:
| Cena bez DPH | [5 empty] | 0
|  |  | Základ dane |  |  | Sadzba dane | Výška dane
| DPH | základná | 0 |  |  | 23% | 0
|  | znížená | 0 |  |  | 23% | 0
|  | zákl. prenesená | 0 |  |  | 23% | 0
|  | zníž. prenesená | 0 |  |  | 23% | 0
|  | nulová | 0 |  |  | 0% | 0
| Cena s DPH |  |  | v | EUR |  | 0
| Projektant |  |  | Spracovateľ
| Dátum a podpis: |  | Pečiatka | Dátum a podpis: |  |  | Pečiatka
| Objednávateľ |  |  | Zhotoviteľ
| Dátum a podpis: |  | Pečiatka | Dátum a podpis: |  |  | Pečiatka
REKAPITULÁCIA ROZPOČTU
Stavba:
Topoľčianky, Centrálny logistický sklad - rekonštrukcia tepelného hospodárstva
Objekt:
SO 01 - Kotolňa obj.09
Časť:
E1.5 - Plynoinštalácia
Miesto: | [5 empty] | Dátum: | 2025-10-15
Objednávateľ: | [5 empty] | Projektant:
Zhotoviteľ: |  |  | Vyplň údaj |  |  | Spracovateľ:
Kód dielu - Popis | [6 empty] | Cena celkom [EUR]
Náklady z rozpočtu | [6 empty] | 0 | [12 empty] | -1
| PSV - Práce a dodávky PSV | [5 empty] | 0
| 723 - Zdravotechnika - vnútorný plynovod | [5 empty] | 0
| 767 - Konštrukcie doplnkové kovové | [5 empty] | 0
| 783 - Nátery | [5 empty] | 0
| HZS - Hodinové zúčtovacie sadzby | [5 empty] | 0
ROZPOČET
Stavba:
Topoľčianky, Centrálny logistický sklad - rekonštrukcia tepelného hospodárstva
Objekt:
SO 01 - Kotolňa obj.09
Časť:
E1.5 - Plynoinštalácia
Miesto: | [5 empty] | Dátum: | 2025-10-15
Objednávateľ: | [5 empty] | Projektant:
Zhotoviteľ: |  |  | Vyplň údaj |  |  | Spracovateľ:
PČ | Typ | Kód | Popis | MJ | Množstvo | J.cena [EUR] | Cena celkom [EUR] | Cenová sústava |  |  | DPH | J. Nh [h] | Nh celkom [h] | J. hmotnosť [t] | Hmotnosť celkom [t] | J. suť [t] | Suť Celkom [t]
Náklady z rozpočtu | [6 empty] | 0 | [5 empty] | 0 |  | 0.44056 |  | 0 |  | D | -1 | [7 empty] | 0
| D | PSV | Práce a dodávky PSV |  |  |  | 0 | [5 empty] | 0 |  | 0.44056 |  | 0 | 2 | D | 0 | ROZPOCET | [6 empty] | 0
| D | 723 | Zdravotechnika - vnútorný plynovod |  |  |  | 0 | [5 empty] | 0 |  | 0.24132 |  | 0 | 2 | D | 1 | ROZPOCET | [6 empty] | 0
1 | K | 723120805 | Demontáž potrubia zvarovaného z oceľových rúrok závitových nad 25 do DN 50, -0,00342t | m | 28 |  | 0 |  |  |  | znížená |  | 0 | 0.00039321 | 0.01101 | 0 | 0 | 16 | K | 2 | ROZPOCET | 0 | 0 | 0 | 0 | 0 | 2 | 0 | 16 | 2
2 | K | 723120809 | Demontáž potrubia zvarovaného z oceľových rúrok závitových nad 50 do DN 80, -0,00828t | m | 32 |  | 0 |  |  |  | znížená |  | 0 | 0.00039312 | 0.01258 | 0 | 0 | 16 | K | 2 | ROZPOCET | 0 | 0 | 0 | 0 | 0 | 2 | 0 | 16 | 4
3 | K | 722220851 | Demontáž armatúry závitovej do G 3/4, -0,00069t | ks | 12 |  | 0 |  |  |  | znížená |  | 0 | 0 | 0 | 0 | 0 | 16 | K | 2 | ROZPOCET | 0 | 0 | 0 | 0 | 0 | 2 | 0 | 16 | 6
4 | K | 722220855 | Demontáž armatúry závitovej nad 6/4 do G 2 1/2, -0,00516t | ks | 9 |  | 0 |  |  |  | znížená |  | 0 | 0 | 0 | 0 | 0 | 16 | K | 2 | ROZPOCET | 0 | 0 | 0 | 0 | 0 | 2 | 0 | 16 | 8
5 | K | 723120202 | Potrubie z oceľových rúrok závitových čiernych spájaných zvarovaním - akosť 11 353.0 DN 15 | m | 12 |  | 0 |  |  |  | znížená |  | 0 | 0.001475 | 0.0177 | 0 | 0 | 16 | K | 2 | ROZPOCET | 0 | 0 | 0 | 0 | 0 | 2 | 0 | 16 | 10
6 | K | 723150312.S | Potrubie z oceľových rúrok hladkých čiernych spájaných zvarov. akosť 11 353.0 Dxt 57x2, 9 mm | m | 16 |  | 0 |  |  |  | znížená |  | 0 | 0.0047956 | 0.07673 | 0 | 0 | 16 | K | 2 | ROZPOCET | 0 | 0 | 0 | 0 | 0 | 2 | 0 | 16 | 12
7 | K | 723190207.S | Prípojka plynovodná k zariadeniam z oceľových rúrok hľadkých čiernych DN 50 | súb. | 3 |  | 0 |  |  |  | znížená |  | 0 | 0.01774 | 0.05322 | 0 | 0 | 16 | K | 2 | ROZPOCET | 0 | 0 | 0 | 0 | 0 | 2 | 0 | 16 | 14
8 | K | 723219102.S | Montáž prírubového guľového kohúta , plyn.filtra DN 65 | ks | 3 |  | 0 |  |  |  | znížená |  | 0 | 0.00426 | 0.01278 | 0 | 0 | 16 | K | 2 | ROZPOCET | 0 | 0 | 0 | 0 | 0 | 2 | 0 | 16 | 16
9 | M | 551340003100 | Filter pre plyn prírubový porozit filtračnej vložky 10až 50 mikrom DN 65 | ks | 3 |  | 0 |  |  |  | znížená |  | 0 | 0.00014 | 0.00042 | 0 | 0 | 32 | M | 2 | ROZPOCET | 0 | 0 | 0 | 0 | 0 | 2 | 0 | 16 | 18
10 | K | 723219103.S | Montáž prírubového guľového kohúta , plyn.filtra DN 65 | ks | 3 |  | 0 |  |  |  | znížená |  | 0 | 0.00502 | 0.01506 | 0 | 0 | 16 | K | 2 | ROZPOCET | 0 | 0 | 0 | 0 | 0 | 2 | 0 | 16 | 20
11 | M | 551310000900 | Guľový uzáver prírubový na plyn, DN 65 | ks | 3 |  | 0 |  |  |  | znížená |  | 0 | 0.0011 | 0.0033 | 0 | 0 | 32 | M | 2 | ROZPOCET | 0 | 0 | 0 | 0 | 0 | 2 | 0 | 16 | 22
12 | M | 319430002000.S | Príruba krková privarovacia DN 65, PN16 | ks | 12 |  | 0 |  |  |  | znížená |  | 0 | 0.00305 | 0.0366 | 0 | 0 | 32 | M | 2 | ROZPOCET | 0 | 0 | 0 | 0 | 0 | 2 | 0 | 16 | 24
13 | K | 723229102 | Montáž armatúry závit.sjedným závitom, kohútik hadicový a iné plynovodné armatúry G 1/2 | súb. | 6 |  | 0 |  |  |  | znížená |  | 0 | 7e-05 | 0.00042 | 0 | 0 | 16 | K | 2 | ROZPOCET | 0 | 0 | 0 | 0 | 0 | 2 | 0 | 16 | 26
14 | M | 551340010000 | Vzorkovací uzáver plynu priamy PB, d 9,8 mm, 1/2" F, páčka, niklovaná mosadz | ks | 3 |  | 0 |  |  |  | znížená |  | 0 | 0.00025 | 0.00075 | 0 | 0 | 32 | M | 2 | ROZPOCET | 0 | 0 | 0 | 0 | 0 | 2 | 0 | 16 | 28
15 | M | 551340010100 | Zátka pozinkovaná 1/2" | ks | 3 |  | 0 |  |  |  | znížená |  | 0 | 0.00025 | 0.00075 | 0 | 0 | 32 | M | 2 | ROZPOCET | 0 | 0 | 0 | 0 | 0 | 2 | 0 | 16 | 30
16 | K | 723290822 | Vnútrostav. premiestnenie vybúraných hmôt vnútorný plynovod vodorovne do 100 m z budov vys. do 12 m | t | 0.36 |  | 0 |  |  |  | znížená |  | 0 | 0 | 0 | 0 | 0 | 16 | K | 2 | ROZPOCET | 0 | 0 | 0 | 0 | 0 | 2 | 0 | 16 | 32
17 | K | 998723202 | Presun hmôt pre vnútorný plynovod v objektoch výšky nad 6 do 12 m | % |  |  | 0 |  |  |  | znížená |  | 0 | 0 | 0 | 0 | 0 | 16 | K | 2 | ROZPOCET | 0 | 0 | 0 | 0 | 0 | 2 | 0 | 16 | 34
| D | 767 | Konštrukcie doplnkové kovové |  |  |  | 0 | [5 empty] | 0 |  | 0.18048 |  | 0 | 2 | D | 1 | ROZPOCET | [6 empty] | 0
18 | K | 767995102 | Montáž ostatných atypických kovových stavebných doplnkových konštrukcií nad 5 do 10 kg | kg | 50 |  | 0 |  |  |  | znížená |  | 0 | 6.38e-05 | 0.00319 | 0 | 0 | 16 | K | 2 | ROZPOCET | 0 | 0 | 0 | 0 | 0 | 2 | 0 | 16 | 36
19 | K | 767995103 | Montáž ostatných atypických kovových stavebných doplnkových konštrukcií nad 10 do 20 kg | kg | 120 |  | 0 |  |  |  | znížená |  | 0 | 6.075e-05 | 0.00729 | 0 | 0 | 16 | K | 2 | ROZPOCET | 0 | 0 | 0 | 0 | 0 | 2 | 0 | 16 | 38
20 | M | 135100000400 | Oceľové profily pre zhotovenie závesov pre uchytenie potrubia a zariadení vrátane spojovacieho materiálu | kg | 170 |  | 0 |  |  |  | znížená |  | 0 | 0.001 | 0.17 | 0 | 0 | 32 | M | 2 | ROZPOCET | 0 | 0 | 0 | 0 | 0 | 2 | 0 | 16 | 40
21 | K | 998767202.S | Presun hmôt pre kovové stavebné doplnkové konštrukcie v objektoch výšky nad 6 do 12 m | % |  |  | 0 |  |  |  | znížená |  | 0 | 0 | 0 | 0 | 0 | 16 | K | 2 | ROZPOCET | 0 | 0 | 0 | 0 | 0 | 2 | 0 | 16 | 42
| D | 783 | Nátery |  |  |  | 0 | [5 empty] | 0 |  | 0.01876 |  | 0 | 2 | D | 1 | ROZPOCET | [6 empty] | 0
22 | K | 783225600 | Nátery kov.stav.doplnk.konštr. syntetické na vzduchu schnúce 2x emailovaním - 70µm | m2 | 25 |  | 0 |  |  |  | znížená |  | 0 | 0.000208 | 0.0052 | 0 | 0 | 16 | K | 2 | ROZPOCET | 0 | 0 | 0 | 0 | 0 | 2 | 0 | 16 | 44
23 | K | 783424340 | Nátery kov.potr.a armatúr syntet. potrubie do DN 50 mm dvojnás. 1x email a základný náter - 140µm | m | 28 |  | 0 |  |  |  | znížená |  | 0 | 9.7857e-05 | 0.00274 | 0 | 0 | 16 | K | 2 | ROZPOCET | 0 | 0 | 0 | 0 | 0 | 2 | 0 | 16 | 46
24 | K | 783431311.S | Štítky, označenie prúdenia média, zariadení a potrubi | ks | 20 |  | 0 |  |  |  | znížená |  | 0 | 0.000541 | 0.01082 | 0 | 0 | 16 | K | 2 | ROZPOCET | 0 | 0 | 0 | 0 | 0 | 2 | 0 | 16 | 48
| D | HZS | Hodinové zúčtovacie sadzby |  |  |  | 0 | [5 empty] | 0 |  | 0 |  | 0 | 4 | D | 0 | ROZPOCET | [6 empty] | 0
25 | K | HZS000125 | Stavebno montážne práce mimoriadne odborné (Revízie TI) v rozsahu viac ako 8 hodín | hod | 25 |  | 0 |  |  |  | znížená |  | 0 | 0 | 0 | 0 | 0 | 262144 | K | 1 | ROZPOCET | 0 | 0 | 0 | 0 | 0 | 2 | 0 | 262144 | 50

## E1.6-1 - ELI + MaR - DT01
[9 empty] | >> skryté stĺpce << | [9 empty] | {1404d5c4-c53a-4ebe-86e7-b1a27d4f4eb4}
0
| KRYCÍ LIST ROZPOČTU | [8 empty] | v --- nižšie sa nachádzajú doplnkové a pomocné údaje k zostavám --- v | [8 empty] | False
Stavba:
Topoľčianky, Centrálny logistický sklad - rekonštrukcia tepelného hospodárstva
Objekt:
SO 01 - Kotolňa obj.09
Časť:
E1.6-1 - ELI + MaR - DT01
| JKSO: |  |  |  |  | ČS:
| Miesto: |  |  |  |  | Dátum: | 2025-10-15
| Objednávateľ: |  |  |  |  | IČO:
IČ DPH:
| Zhotoviteľ: |  |  |  |  | IČO: | Vyplň údaj
|  | Vyplň údaj |  |  |  | IČ DPH: | Vyplň údaj
| Projektant: |  |  |  |  | IČO:
IČ DPH:
| Spracovateľ: |  |  |  |  | IČO:
IČ DPH:
Poznámka:
| Cena bez DPH | [5 empty] | 0
|  |  | Základ dane |  |  | Sadzba dane | Výška dane
| DPH | základná | 0 |  |  | 23% | 0
|  | znížená | 0 |  |  | 23% | 0
|  | zákl. prenesená | 0 |  |  | 23% | 0
|  | zníž. prenesená | 0 |  |  | 23% | 0
|  | nulová | 0 |  |  | 0% | 0
| Cena s DPH |  |  | v | EUR |  | 0
| Projektant |  |  | Spracovateľ
| Dátum a podpis: |  | Pečiatka | Dátum a podpis: |  |  | Pečiatka
| Objednávateľ |  |  | Zhotoviteľ
| Dátum a podpis: |  | Pečiatka | Dátum a podpis: |  |  | Pečiatka
REKAPITULÁCIA ROZPOČTU
Stavba:
Topoľčianky, Centrálny logistický sklad - rekonštrukcia tepelného hospodárstva
Objekt:
SO 01 - Kotolňa obj.09
Časť:
E1.6-1 - ELI + MaR - DT01
Miesto: | [5 empty] | Dátum: | 2025-10-15
Objednávateľ: | [5 empty] | Projektant:
Zhotoviteľ: |  |  | Vyplň údaj |  |  | Spracovateľ:
Kód dielu - Popis | [6 empty] | Cena celkom [EUR]
Náklady z rozpočtu | [6 empty] | 0 | [12 empty] | -1
| Prvky poľa DT01 - D - Prvky poľa DT01 - D | [5 empty] | 0
| D1 - 15.TCA-H,L : Ekvitermická regulácia teploty ÚK - D+M | [5 empty] | 0
| D2 - 16.HA-O : Ovládanie a signalizácia chodu čerpadiel ÚK - D+M | [5 empty] | 0
| D3 - 17.PIA-H,L : Sledovanie tlaku v systéme - D+M | [5 empty] | 0
| D4 - 18.HA-O : Ovládanie uzatváracích klapiek - D+M | [5 empty] | 0
| D5 - 19.HCA-O : Kaskádové ovládanie chodu plynových kotlov - D+M | [5 empty] | 0
| D6 - 20.HCA-O : Ovládanie chodu kotlov na biomasu - D+M | [5 empty] | 0
| D7 - 21.A : Poruchová signalizácia - D+M | [5 empty] | 0
| D8 - 22.CR : Meranie spotreby - D+M | [5 empty] | 0
| D9 - Vetranie kotolne - D+M | [5 empty] | 0
| Riadiaci systém DT01 - Riadiaci systém DT01 | [5 empty] | 0
| Rozvádzač - Rozvádzač | [5 empty] | 0
| D10 - ROZVÁDZAČ DT01 - D+M | [5 empty] | 0
| D11 - PRIS4NZ - D+M | [5 empty] | 0
| Montážny materiál DT - Montážny materiál DT | [5 empty] | 0
| D12 - Prepäťová ochrana na rozhraní zón LPZ0/LPZ1 - D+M | [5 empty] | 0
| D13 - SVIETIDLA D+M | [5 empty] | 0
| D14 - Bleskozvod a uzemnenie D+M | [5 empty] | 0
| D15 - Zachytávacia tyč 1,5m D+M | [5 empty] | 0
| D16 - Zachytávacia tyč 2,0m D+M | [5 empty] | 0
| D17 - Zachytávacia tyč 4,0m D+M | [5 empty] | 0
| D18 - Zemné práce | [5 empty] | 0
ROZPOČET
Stavba:
Topoľčianky, Centrálny logistický sklad - rekonštrukcia tepelného hospodárstva
Objekt:
SO 01 - Kotolňa obj.09
Časť:
E1.6-1 - ELI + MaR - DT01
Miesto: | [5 empty] | Dátum: | 2025-10-15
Objednávateľ: | [5 empty] | Projektant:
Zhotoviteľ: |  |  | Vyplň údaj |  |  | Spracovateľ:
PČ | Typ | Kód | Popis | MJ | Množstvo | J.cena [EUR] | Cena celkom [EUR] | Cenová sústava |  |  | DPH | J. Nh [h] | Nh celkom [h] | J. hmotnosť [t] | Hmotnosť celkom [t] | J. suť [t] | Suť Celkom [t]
Náklady z rozpočtu | [6 empty] | 0 | [5 empty] | 0 |  | 0 |  | 0 |  | D | -1 | [7 empty] | 0
| D | Prvky poľa DT01 - D | Prvky poľa DT01 - D |  |  |  | 0 | [5 empty] | 0 |  | 0 |  | 0 | 1 | D | 0 | ROZPOCET | [6 empty] | 0
| D | D1 | 15.TCA-H,L : Ekvitermická regulácia teploty ÚK - D+M |  |  |  | 0 | [5 empty] | 0 |  | 0 |  | 0 | 1 | D | 1 | ROZPOCET | [6 empty] | 0
1 | K | 15.01 | D+M Vonkajší snímač teploty; Ni1000, EGT301F102 | ks | 1 |  | 0 |  |  |  | znížená |  | 0 | 0 | 0 | 0 | 0 | 4 | K | 2 | ROZPOCET | 0 | 0 | 0 | 0 | 0 | 2 | 0 | 4 | 2
2 | K | 15.02A | D+M Príložný snímač teploty; Ni1000, EGT311F102 | ks | 1 |  | 0 |  |  |  | znížená |  | 0 | 0 | 0 | 0 | 0 | 4 | K | 2 | ROZPOCET | 0 | 0 | 0 | 0 | 0 | 2 | 0 | 4 | 4
3 | K | 15.02B | D+M Príložný snímač teploty; Ni1000, EGT311F102 | ks | 1 |  | 0 |  |  |  | znížená |  | 0 | 0 | 0 | 0 | 0 | 4 | K | 2 | ROZPOCET | 0 | 0 | 0 | 0 | 0 | 2 | 0 | 4 | 6
4 | K | 15.03A | 3-cestný zmiešavací ventil ÚK – vetva KOTOLŇA (TVK) HRB3 vrátane servopohonu, kvs = 10, DN25 ovládanie 0-10V, STROJNÁ DODÁVKA | ks | 1 |  | 0 |  |  |  | znížená |  | 0 | 0 | 0 | 0 | 0 | 4 | K | 2 | ROZPOCET | 0 | 0 | 0 | 0 | 0 | 2 | 0 | 4 | 8
5 | K | 15.03B | 3-cestný zmiešavací ventil ÚK – vetva SO04 GARÁŽE (TVG) HRB3 vrátane servopohonu, kvs = 10, DN25 ovládanie 0-10V, STROJNÁ DODÁVKA | ks | 1 |  | 0 |  |  |  | znížená |  | 0 | 0 | 0 | 0 | 0 | 4 | K | 2 | ROZPOCET | 0 | 0 | 0 | 0 | 0 | 2 | 0 | 4 | 10
6 | K | 15.04 | Trojpolohový prepínač (vyšpecifikovaný v rozvádzači) | ks | 1 |  | 0 |  |  |  | znížená |  | 0 | 0 | 0 | 0 | 0 | 4 | K | 2 | ROZPOCET | 0 | 0 | 0 | 0 | 0 | 2 | 0 | 4 | 12
| D | D2 | 16.HA-O : Ovládanie a signalizácia chodu čerpadiel ÚK - D+M |  |  |  | 0 | [5 empty] | 0 |  | 0 |  | 0 | 1 | D | 1 | ROZPOCET | [6 empty] | 0
| D | D3 | 17.PIA-H,L : Sledovanie tlaku v systéme - D+M |  |  |  | 0 | [5 empty] | 0 |  | 0 |  | 0 | 1 | D | 1 | ROZPOCET | [6 empty] | 0
7 | K | 17.01 | D+M Snímač tlaku; 24V AC/DC;0-10b; 0-10V, DSU210F002 | ks | 1 |  | 0 |  |  |  | znížená |  | 0 | 0 | 0 | 0 | 0 | 4 | K | 2 | ROZPOCET | 0 | 0 | 0 | 0 | 0 | 2 | 0 | 4 | 14
| D | D4 | 18.HA-O : Ovládanie uzatváracích klapiek - D+M |  |  |  | 0 | [5 empty] | 0 |  | 0 |  | 0 | 1 | D | 1 | ROZPOCET | [6 empty] | 0
8 | K | 18.01A | Uzatváracia klapka na prívode z kondenzačných plynových kotlov (EK2), WFY-WA DN150 so servopohonom , ovládanie ON-OFF pohon 24V médium voda, STROJNÁ DODÁVKA | ks | 1 |  | 0 |  |  |  | znížená |  | 0 | 0 | 0 | 0 | 0 | 4 | K | 2 | ROZPOCET | 0 | 0 | 0 | 0 | 0 | 2 | 0 | 4 | 16
9 | K | 18.01B | Uzatváracia klapka na vrate do kondenzačných plynových kotlov (EK1), WFY-WA DN150 so servopohonom , ovládanie ON-OFF pohon 24V médium voda, STROJNÁ DODÁVKA | ks | 1 |  | 0 |  |  |  | znížená |  | 0 | 0 | 0 | 0 | 0 | 4 | K | 2 | ROZPOCET | 0 | 0 | 0 | 0 | 0 | 2 | 0 | 4 | 18
10 | K | 18.02A | Uzatváracia klapka na prívode z teplovodných kotlov ma biomasu štiepka /pelety (EK4), WFY-WA DN150 so servopohonom , ovládanie ON-OFF pohon 24V médium voda, STROJNÁ DODÁVKA | ks | 1 |  | 0 |  |  |  | znížená |  | 0 | 0 | 0 | 0 | 0 | 4 | K | 2 | ROZPOCET | 0 | 0 | 0 | 0 | 0 | 2 | 0 | 4 | 20
11 | K | 18.02B | Uzatváracia klapka na vrate do teplovodných kotlov ma biomasu štiepka /pelety (EK3), WFY-WA DN150 so servopohonom , ovládanie ON-OFF pohon 24V médium voda, STROJNÁ DODÁVKA | ks | 1 |  | 0 |  |  |  | znížená |  | 0 | 0 | 0 | 0 | 0 | 4 | K | 2 | ROZPOCET | 0 | 0 | 0 | 0 | 0 | 2 | 0 | 4 | 22
| D | D5 | 19.HCA-O : Kaskádové ovládanie chodu plynových kotlov - D+M |  |  |  | 0 | [5 empty] | 0 |  | 0 |  | 0 | 1 | D | 1 | ROZPOCET | [6 empty] | 0
12 | K | 19.01 | D+M Tyčový snímač teploty; Ni 1000, TK5000; -35...160°C; L=100mm, EGT646F102 | ks | 1 |  | 0 |  |  |  | znížená |  | 0 | 0 | 0 | 0 | 0 | 4 | K | 2 | ROZPOCET | 0 | 0 | 0 | 0 | 0 | 2 | 0 | 4 | 24
13 | K | 19.02A | D+M Tyčový snímač teploty; Ni 1000, TK5000; -35...160°C; L=100mm, EGT646F102 | ks | 1 |  | 0 |  |  |  | znížená |  | 0 | 0 | 0 | 0 | 0 | 4 | K | 2 | ROZPOCET | 0 | 0 | 0 | 0 | 0 | 2 | 0 | 4 | 26
14 | K | 19.02B | D+M Tyčový snímač teploty; Ni 1000, TK5000; -35...160°C; L=100mm, EGT646F102 | ks | 1 |  | 0 |  |  |  | znížená |  | 0 | 0 | 0 | 0 | 0 | 4 | K | 2 | ROZPOCET | 0 | 0 | 0 | 0 | 0 | 2 | 0 | 4 | 28
15 | K | 19.02C | D+M Tyčový snímač teploty; Ni 1000, TK5000; -35...160°C; L=100mm, EGT646F102 | ks | 1 |  | 0 |  |  |  | znížená |  | 0 | 0 | 0 | 0 | 0 | 4 | K | 2 | ROZPOCET | 0 | 0 | 0 | 0 | 0 | 2 | 0 | 4 | 30
16 | K | 19.03A | D+M Uzatváracia klapka DN 100, PN 6/10/16, motýľ mosadz, ABO 924B DN 100 | ks | 1 |  | 0 |  |  |  | znížená |  | 0 | 0 | 0 | 0 | 0 | 4 | K | 2 | ROZPOCET | 0 | 0 | 0 | 0 | 0 | 2 | 0 | 4 | 32
17 | K | 19.03A.1 | D+M Elektrický servopohon typu SP2, napájanie 230V~, 50Hz, ovládanie 3-bodové, so signalizáciou koncových polôh | ks | 1 |  | 0 |  |  |  | znížená |  | 0 | 0 | 0 | 0 | 0 | 4 | K | 2 | ROZPOCET | 0 | 0 | 0 | 0 | 0 | 2 | 0 | 4 | 34
18 | K | 19.03B | D+M Uzatváracia klapka DN 100, PN 6/10/16, motýľ mosadz | ks | 1 |  | 0 |  |  |  | znížená |  | 0 | 0 | 0 | 0 | 0 | 4 | K | 2 | ROZPOCET | 0 | 0 | 0 | 0 | 0 | 2 | 0 | 4 | 36
19 | K | 19.03B.1 | D+M Elektrický servopohon typu SP2, napájanie 230V~, 50Hz, ovládanie 3-bodové, so signalizáciou koncových polôh | ks | 1 |  | 0 |  |  |  | znížená |  | 0 | 0 | 0 | 0 | 0 | 4 | K | 2 | ROZPOCET | 0 | 0 | 0 | 0 | 0 | 2 | 0 | 4 | 38
20 | K | 19.03C | D+M Uzatváracia klapka DN 100, PN 6/10/16, motýľ mosadz | ks | 1 |  | 0 |  |  |  | znížená |  | 0 | 0 | 0 | 0 | 0 | 4 | K | 2 | ROZPOCET | 0 | 0 | 0 | 0 | 0 | 2 | 0 | 4 | 40
21 | K | 19.03C.1 | D+M Elektrický servopohon typu SP2, napájanie 230V~, 50Hz, ovládanie 3-bodové, so signalizáciou koncových polôh | ks | 1 |  | 0 |  |  |  | znížená |  | 0 | 0 | 0 | 0 | 0 | 4 | K | 2 | ROZPOCET | 0 | 0 | 0 | 0 | 0 | 2 | 0 | 4 | 42
22 | K | 19.04A | D+M Tyčový snímač teploty; Ni 1000, TK5000; -35...160°C; L=100mm | ks | 1 |  | 0 |  |  |  | znížená |  | 0 | 0 | 0 | 0 | 0 | 4 | K | 2 | ROZPOCET | 0 | 0 | 0 | 0 | 0 | 2 | 0 | 4 | 44
23 | K | 19.04B | D+M Tyčový snímač teploty; Ni 1000, TK5000; -35...160°C; L=100mm | ks | 1 |  | 0 |  |  |  | znížená |  | 0 | 0 | 0 | 0 | 0 | 4 | K | 2 | ROZPOCET | 0 | 0 | 0 | 0 | 0 | 2 | 0 | 4 | 46
24 | K | 19.04C | D+M Tyčový snímač teploty; Ni 1000, TK5000; -35...160°C; L=100mm | ks | 1 |  | 0 |  |  |  | znížená |  | 0 | 0 | 0 | 0 | 0 | 4 | K | 2 | ROZPOCET | 0 | 0 | 0 | 0 | 0 | 2 | 0 | 4 | 48
25 | K | 19.05 | D+M Tyčový snímač teploty; Ni 1000, TK5000; -35...160°C; L=100mm | ks | 1 |  | 0 |  |  |  | znížená |  | 0 | 0 | 0 | 0 | 0 | 4 | K | 2 | ROZPOCET | 0 | 0 | 0 | 0 | 0 | 2 | 0 | 4 | 50
| D | D6 | 20.HCA-O : Ovládanie chodu kotlov na biomasu - D+M |  |  |  | 0 | [5 empty] | 0 |  | 0 |  | 0 | 1 | D | 1 | ROZPOCET | [6 empty] | 0
26 | K | 20.01A | D+M Káblový snímač teploty; Ni1000;-40-180°C;L=3M | ks | 1 |  | 0 |  |  |  | znížená |  | 0 | 0 | 0 | 0 | 0 | 4 | K | 2 | ROZPOCET | 0 | 0 | 0 | 0 | 0 | 2 | 0 | 4 | 52
27 | K | 20.01B | D+M Káblový snímač teploty; Ni1000;-40-180°C;L=3M | ks | 1 |  | 0 |  |  |  | znížená |  | 0 | 0 | 0 | 0 | 0 | 4 | K | 2 | ROZPOCET | 0 | 0 | 0 | 0 | 0 | 2 | 0 | 4 | 54
28 | K | 20.01C | D+M Káblový snímač teploty; Ni1000;-40-180°C;L=3M | ks | 1 |  | 0 |  |  |  | znížená |  | 0 | 0 | 0 | 0 | 0 | 4 | K | 2 | ROZPOCET | 0 | 0 | 0 | 0 | 0 | 2 | 0 | 4 | 56
| D | D7 | 21.A : Poruchová signalizácia - D+M |  |  |  | 0 | [5 empty] | 0 |  | 0 |  | 0 | 1 | D | 1 | ROZPOCET | [6 empty] | 0
29 | K | 21.01A | D+M Priestorový snímač teploty; montáž na stenu;Ni1000 | ks | 1 |  | 0 |  |  |  | znížená |  | 0 | 0 | 0 | 0 | 0 | 4 | K | 2 | ROZPOCET | 0 | 0 | 0 | 0 | 0 | 2 | 0 | 4 | 58
30 | K | 21.01B | D+M Priestorový snímač teploty; montáž na stenu;Ni1000 | ks | 1 |  | 0 |  |  |  | znížená |  | 0 | 0 | 0 | 0 | 0 | 4 | K | 2 | ROZPOCET | 0 | 0 | 0 | 0 | 0 | 2 | 0 | 4 | 60
31 | K | 21.02A | D+M Podlahové čidlo vody, určené k detekcii vody na podlahe, finder | ks | 1 |  | 0 |  |  |  | znížená |  | 0 | 0 | 0 | 0 | 0 | 4 | K | 2 | ROZPOCET | 0 | 0 | 0 | 0 | 0 | 2 | 0 | 4 | 62
32 | K | 21.03A | D+M Snímač hladiny vodivých kvapalín, nastaviteľná citlivosť 5÷150kOhm, napájanie 230÷240V~, napätie na elektódach 4V~, umiestnenie na DIN lištu, finder | ks | 1 |  | 0 |  |  |  | znížená |  | 0 | 0 | 0 | 0 | 0 | 4 | K | 2 | ROZPOCET | 0 | 0 | 0 | 0 | 0 | 2 | 0 | 4 | 64
33 | K | 21.02B | D+M Podlahové čidlo vody, určené k detekcii vody na podlahe, finder | ks | 1 |  | 0 |  |  |  | znížená |  | 0 | 0 | 0 | 0 | 0 | 4 | K | 2 | ROZPOCET | 0 | 0 | 0 | 0 | 0 | 2 | 0 | 4 | 66
34 | K | 21.03B | D+M Snímač hladiny vodivých kvapalín, nastaviteľná citlivosť 5÷150kOhm, napájanie 230÷240V~, napätie na elektódach 4V~, umiestnenie na DIN lištu, finder | ks | 1 |  | 0 |  |  |  | znížená |  | 0 | 0 | 0 | 0 | 0 | 4 | K | 2 | ROZPOCET | 0 | 0 | 0 | 0 | 0 | 2 | 0 | 4 | 68
35 | K | 21.04A-C | D+M Dvojstupňový detektor výbušných plynov, napájanie 12V= i 24V=, nastavenie I.stupeň - 10% dolná hranica výbušnosti, II.stupeň - 20 % dolná hranica výbušnosti, rozmery 60x80x30 mm, GI30WN | ks | 3 |  | 0 |  |  |  | znížená |  | 0 | 0 | 0 | 0 | 0 | 4 | K | 2 | ROZPOCET | 0 | 0 | 0 | 0 | 0 | 2 | 0 | 4 | 70
36 | K | 21.05A,B | D+M Dvojstupňový detektor kysličníku uhoľnatého, napájanie 12V= i 24V=, nastavenie I.stupeň - 90 ppm, II.stupeň - 120ppm, rozmery 60x80x30 mm, GIC40N | ks | 2 |  | 0 |  |  |  | znížená |  | 0 | 0 | 0 | 0 | 0 | 4 | K | 2 | ROZPOCET | 0 | 0 | 0 | 0 | 0 | 2 | 0 | 4 | 72
37 | K | 21.05C,D | D+M Dvojstupňový detektor kysličníku uhoľnatého, napájanie 12V= i 24V=, nastavenie I.stupeň - 90 ppm, II.stupeň - 120ppm, rozmery 60x80x30 mm, GIC40N | ks | 2 |  | 0 |  |  |  | znížená |  | 0 | 0 | 0 | 0 | 0 | 4 | K | 2 | ROZPOCET | 0 | 0 | 0 | 0 | 0 | 2 | 0 | 4 | 74
38 | K | 21.06A | D+M Zdroj pre únik plynu GI30 a GIC40, napájanie 230V~, 50Hz, na DIN lištu, NZ34 | ks | 1 |  | 0 |  |  |  | znížená |  | 0 | 0 | 0 | 0 | 0 | 4 | K | 2 | ROZPOCET | 0 | 0 | 0 | 0 | 0 | 2 | 0 | 4 | 76
39 | K | 21.06B | D+M Zdroj pre únik plynu GI30 a GIC40, napájanie 230V~, 50Hz, na DIN lištu, NZ34 | ks | 1 |  | 0 |  |  |  | znížená |  | 0 | 0 | 0 | 0 | 0 | 4 | K | 2 | ROZPOCET | 0 | 0 | 0 | 0 | 0 | 2 | 0 | 4 | 78
40 | K | 21.07 | Tlačidlo (vyšpecifikované v rozvádzači) | ks | 1 |  | 0 |  |  |  | znížená |  | 0 | 0 | 0 | 0 | 0 | 4 | K | 2 | ROZPOCET | 0 | 0 | 0 | 0 | 0 | 2 | 0 | 4 | 80
41 | K | 21.08 | Tlačidlo (vyšpecifikované v rozvádzači) | ks | 1 |  | 0 |  |  |  | znížená |  | 0 | 0 | 0 | 0 | 0 | 4 | K | 2 | ROZPOCET | 0 | 0 | 0 | 0 | 0 | 2 | 0 | 4 | 82
42 | K | 21.09 | D+M Skrinka pre porvchovú montáž, 1 montážne miesto, šedá, M22-I1 | ks | 1 |  | 0 |  |  |  | znížená |  | 0 | 0 | 0 | 0 | 0 | 4 | K | 2 | ROZPOCET | 0 | 0 | 0 | 0 | 0 | 2 | 0 | 4 | 84
43 | K | 21.09.1 | D+M Hlavica pre signálku s LED, červená, ZB5-AV043 | ks | 1 |  | 0 |  |  |  | znížená |  | 0 | 0 | 0 | 0 | 0 | 4 | K | 2 | ROZPOCET | 0 | 0 | 0 | 0 | 0 | 2 | 0 | 4 | 86
44 | K | 21.09.2 | D+M Spojovací diel, ZB5-AZ009 | ks | 1 |  | 0 |  |  |  | znížená |  | 0 | 0 | 0 | 0 | 0 | 4 | K | 2 | ROZPOCET | 0 | 0 | 0 | 0 | 0 | 2 | 0 | 4 | 88
45 | K | 21.09.3 | D+M Signálka LED 230-240 V~, červená, ZBV-M4 | ks | 1 |  | 0 |  |  |  | znížená |  | 0 | 0 | 0 | 0 | 0 | 4 | K | 2 | ROZPOCET | 0 | 0 | 0 | 0 | 0 | 2 | 0 | 4 | 90
46 | K | 21.10 | Havárijný uzáver plynu, ELEKTROMAGNETICKÝ VENTIL, BAP-DN80-STO BAP DN100-NT-C-PN16-solo-L-230V, EXISTUJÚCI | ks | 1 |  | 0 |  |  |  | znížená |  | 0 | 0 | 0 | 0 | 0 | 4 | K | 2 | ROZPOCET | 0 | 0 | 0 | 0 | 0 | 2 | 0 | 4 | 92
47 | K | 21.11 | Trojpolohový prepínač (vyšpecifikovaný v rozvádzači) | ks | 1 |  | 0 |  |  |  | znížená |  | 0 | 0 | 0 | 0 | 0 | 4 | K | 2 | ROZPOCET | 0 | 0 | 0 | 0 | 0 | 2 | 0 | 4 | 94
| D | D8 | 22.CR : Meranie spotreby - D+M |  |  |  | 0 | [5 empty] | 0 |  | 0 |  | 0 | 1 | D | 1 | ROZPOCET | [6 empty] | 0
| D | D9 | Vetranie kotolne - D+M |  |  |  | 0 | [5 empty] | 0 |  | 0 |  | 0 | 1 | D | 1 | ROZPOCET | [6 empty] | 0
48 | K | KLP1 | Klapka na prívode_plynová kotolňa, 230V, STROJNÁ DODÁVKA | ks | 1 |  | 0 |  |  |  | znížená |  | 0 | 0 | 0 | 0 | 0 | 4 | K | 2 | ROZPOCET | 0 | 0 | 0 | 0 | 0 | 2 | 0 | 4 | 96
49 | K | KLP2 | Klapka na prívode_plynová kotolňa, 230V, STROJNÁ DODÁVKA | ks | 1 |  | 0 |  |  |  | znížená |  | 0 | 0 | 0 | 0 | 0 | 4 | K | 2 | ROZPOCET | 0 | 0 | 0 | 0 | 0 | 2 | 0 | 4 | 98
50 | K | KLP3 | Klapka na prívode_kotolňa na biomasu, 230V, STROJNÁ DODÁVKA | ks | 1 |  | 0 |  |  |  | znížená |  | 0 | 0 | 0 | 0 | 0 | 4 | K | 2 | ROZPOCET | 0 | 0 | 0 | 0 | 0 | 2 | 0 | 4 | 100
51 | K | KLP4 | Klapka na prívode_kotolňa na biomasu, 230V, STROJNÁ DODÁVKA | ks | 1 |  | 0 |  |  |  | znížená |  | 0 | 0 | 0 | 0 | 0 | 4 | K | 2 | ROZPOCET | 0 | 0 | 0 | 0 | 0 | 2 | 0 | 4 | 102
52 | K | KLO1 | Klapka na odvode_regulačná miestnosť, 230V, STROJNÁ DODÁVKA | ks | 1 |  | 0 |  |  |  | znížená |  | 0 | 0 | 0 | 0 | 0 | 4 | K | 2 | ROZPOCET | 0 | 0 | 0 | 0 | 0 | 2 | 0 | 4 | 104
53 | K | KLO2 | Klapka na odvode_regulačná miestnosť, 230V, STROJNÁ DODÁVKA | ks | 1 |  | 0 |  |  |  | znížená |  | 0 | 0 | 0 | 0 | 0 | 4 | K | 2 | ROZPOCET | 0 | 0 | 0 | 0 | 0 | 2 | 0 | 4 | 106
54 | K | KLO3 | Klapka na odvode_chodba, 230V, STROJNÁ DODÁVKA | ks | 1 |  | 0 |  |  |  | znížená |  | 0 | 0 | 0 | 0 | 0 | 4 | K | 2 | ROZPOCET | 0 | 0 | 0 | 0 | 0 | 2 | 0 | 4 | 108
55 | K | KLO4 | Klapka na odvode, 230V, STROJNÁ DODÁVKA | ks | 1 |  | 0 |  |  |  | znížená |  | 0 | 0 | 0 | 0 | 0 | 4 | K | 2 | ROZPOCET | 0 | 0 | 0 | 0 | 0 | 2 | 0 | 4 | 110
56 | K | KLO5 | Klapka na odvode, 230V, STROJNÁ DODÁVKA | ks | 1 |  | 0 |  |  |  | znížená |  | 0 | 0 | 0 | 0 | 0 | 4 | K | 2 | ROZPOCET | 0 | 0 | 0 | 0 | 0 | 2 | 0 | 4 | 112
57 | K | KLO6 | Klapka na odvode_kotolňa na biomasu, 230V, STROJNÁ DODÁVKA | ks | 1 |  | 0 |  |  |  | znížená |  | 0 | 0 | 0 | 0 | 0 | 4 | K | 2 | ROZPOCET | 0 | 0 | 0 | 0 | 0 | 2 | 0 | 4 | 114
| D | Riadiaci systém DT01 | Riadiaci systém DT01 |  |  |  | 0 | [5 empty] | 0 |  | 0 |  | 0 | 1 | D | 0 | ROZPOCET | [6 empty] | 0
58 | K | RS-001 | D+M Záložný zdroj Riello UPS Sentinel Pro SEP 1000 A3 o výkone 1000VA/900W, 5 min. On Line, RS323/USB, vxšxh 422x158x235 mm, 13,3 kg, slot pre komunikačnú kartu, možnosť pripojiť batériový modul. CSEP1K0AA3 alebo ekvivalent | ks | 1 |  | 0 |  |  |  | znížená |  | 0 | 0 | 0 | 0 | 0 | 4 | K | 1 | ROZPOCET | 0 | 0 | 0 | 0 | 0 | 2 | 0 | 4 | 116
59 | K | RS-002 | D+M modu680-AS BACnet BuildingController and Supervisor | ks | 1 |  | 0 |  |  |  | znížená |  | 0 | 0 | 0 | 0 | 0 | 4 | K | 1 | ROZPOCET | 0 | 0 | 0 | 0 | 0 | 2 | 0 | 4 | 118
60 | K | RS-003 | D+M Modul pre M-bus | ks | 1 |  | 0 |  |  |  | znížená |  | 0 | 0 | 0 | 0 | 0 | 4 | K | 1 | ROZPOCET | 0 | 0 | 0 | 0 | 0 | 2 | 0 | 4 | 120
61 | K | RS-004 | D+M modu631-IO 8 x UI(DI/CI/AI) + 8 x DI/CI IO-Module | ks | 3 |  | 0 |  |  |  | znížená |  | 0 | 0 | 0 | 0 | 0 | 4 | K | 1 | ROZPOCET | 0 | 0 | 0 | 0 | 0 | 2 | 0 | 4 | 122
62 | K | RS-005 | D+M modu671-IO 8 x AO + 8 x DI/CI IO-Module | ks | 1 |  | 0 |  |  |  | znížená |  | 0 | 0 | 0 | 0 | 0 | 4 | K | 1 | ROZPOCET | 0 | 0 | 0 | 0 | 0 | 2 | 0 | 4 | 124
63 | K | RS-006 | D+M modu670-IO 8 x DI/CI/DO(OC) + 8 x DI/CI IO-Module | ks | 4 |  | 0 |  |  |  | znížená |  | 0 | 0 | 0 | 0 | 0 | 4 | K | 1 | ROZPOCET | 0 | 0 | 0 | 0 | 0 | 2 | 0 | 4 | 126
64 | K | RS-007 | D+M Ovládací Touch panel 4" | ks | 1 |  | 0 |  |  |  | znížená |  | 0 | 0 | 0 | 0 | 0 | 4 | K | 1 | ROZPOCET | 0 | 0 | 0 | 0 | 0 | 2 | 0 | 4 | 128
65 | K | RS-008 | D+M 5-portový Ethernet switch, IE-SW-BL05T-5TX | ks | 1 |  | 0 |  |  |  | znížená |  | 0 | 0 | 0 | 0 | 0 | 4 | K | 1 | ROZPOCET | 0 | 0 | 0 | 0 | 0 | 2 | 0 | 4 | 130
66 | K | RS-009 | D+M FL CAT6 PATCH 2,0 - patch kábel, 2m, PHOENIX CONTACT, s.r.o. | ks | 4 |  | 0 |  |  |  | znížená |  | 0 | 0 | 0 | 0 | 0 | 4 | K | 1 | ROZPOCET | 0 | 0 | 0 | 0 | 0 | 2 | 0 | 4 | 132
| D | Rozvádzač | Rozvádzač |  |  |  | 0 | [5 empty] | 0 |  | 0 |  | 0 | 1 | D | 0 | ROZPOCET | [6 empty] | 0
| D | D10 | ROZVÁDZAČ DT01 - D+M |  |  |  | 0 | [5 empty] | 0 |  | 0 |  | 0 | 1 | D | 1 | ROZPOCET | [6 empty] | 0
67 | K | DT01 | D+M Oceľoplechový rozvádzač, v-2000 mm+100mm podstavec, š-800+800 mm, hĺ-400 mm, Vnútorná výplň rozvádzača podľa výkr.č. E1.1.6_16_Rozvádzač DT01.pdf | ks | 1 |  | 0 |  |  |  | znížená |  | 0 | 0 | 0 | 0 | 0 | 4 | K | 2 | ROZPOCET | 0 | 0 | 0 | 0 | 0 | 2 | 0 | 4 | 134
| D | D11 | PRIS4NZ - D+M |  |  |  | 0 | [5 empty] | 0 |  | 0 |  | 0 | 1 | D | 1 | ROZPOCET | [6 empty] | 0
68 | K | PC-1001 | D+M Poistky 3P 125A gG | ks | 1 |  | 0 |  |  |  | znížená |  | 0 | 0 | 0 | 0 | 0 | 4 | K | 2 | ROZPOCET | 0 | 0 | 0 | 0 | 0 | 2 | 0 | 4 | 136
| D | Montážny materiál DT | Montážny materiál DT |  |  |  | 0 | [5 empty] | 0 |  | 0 |  | 0 | 1 | D | 0 | ROZPOCET | [6 empty] | 0
69 | K | MM-001 | D+M Kábel celoplastový, tienený, JYTY-O 2x1 | m | 648 |  | 0 |  |  |  | znížená |  | 0 | 0 | 0 | 0 | 0 | 4 | K | 1 | ROZPOCET | 0 | 0 | 0 | 0 | 0 | 2 | 0 | 4 | 138
70 | K | MM-002 | D+M Kábel celoplastový, JYTY-O 4x1 | m | 628 |  | 0 |  |  |  | znížená |  | 0 | 0 | 0 | 0 | 0 | 4 | K | 1 | ROZPOCET | 0 | 0 | 0 | 0 | 0 | 2 | 0 | 4 | 140
71 | K | MM-003 | D+M Silnoprúdový kábel s PVC izoláciou do 1 kV, CYKY-J 3x1,5 | m | 782 |  | 0 |  |  |  | znížená |  | 0 | 0 | 0 | 0 | 0 | 4 | K | 1 | ROZPOCET | 0 | 0 | 0 | 0 | 0 | 2 | 0 | 4 | 142
72 | K | MM-004 | D+M Silnoprúdový kábel s PVC izoláciou do 1 kV, CYKY-O 3x1,5 | m | 215 |  | 0 |  |  |  | znížená |  | 0 | 0 | 0 | 0 | 0 | 4 | K | 1 | ROZPOCET | 0 | 0 | 0 | 0 | 0 | 2 | 0 | 4 | 144
73 | K | MM-005 | D+M Silnoprúdový kábel s PVC izoláciou do 1 kV,CYKY-J 3x2,5 | m | 503 |  | 0 |  |  |  | znížená |  | 0 | 0 | 0 | 0 | 0 | 4 | K | 1 | ROZPOCET | 0 | 0 | 0 | 0 | 0 | 2 | 0 | 4 | 146
74 | K | MM-006 | D+M Silnoprúdový kábel s PVC izoláciou do 1 kV, CYKY-J 5x1,5 | m | 380 |  | 0 |  |  |  | znížená |  | 0 | 0 | 0 | 0 | 0 | 4 | K | 1 | ROZPOCET | 0 | 0 | 0 | 0 | 0 | 2 | 0 | 4 | 148
75 | K | MM-007 | D+M Silnoprúdový kábel s PVC izoláciou do 1 kV, CYKY-J 5x2,5 | m | 69 |  | 0 |  |  |  | znížená |  | 0 | 0 | 0 | 0 | 0 | 4 | K | 1 | ROZPOCET | 0 | 0 | 0 | 0 | 0 | 2 | 0 | 4 | 150
76 | K | MM-008 | D+M Silnoprúdový kábel s PVC izoláciou do 1 kV, CYKY-J 5x4 | m | 225 |  | 0 |  |  |  | znížená |  | 0 | 0 | 0 | 0 | 0 | 4 | K | 1 | ROZPOCET | 0 | 0 | 0 | 0 | 0 | 2 | 0 | 4 | 152
77 | K | MM-009 | D+M Silnoprúdový kábel s PVC izoláciou do 1 kV, CYKY-J 5x6 | m | 120 |  | 0 |  |  |  | znížená |  | 0 | 0 | 0 | 0 | 0 | 4 | K | 1 | ROZPOCET | 0 | 0 | 0 | 0 | 0 | 2 | 0 | 4 | 154
78 | K | MM-010 | D+M Silnoprúdový kábel s PVC izoláciou do 1 kV, 1-CYKY-J 4x50 | m | 65 |  | 0 |  |  |  | znížená |  | 0 | 0 | 0 | 0 | 0 | 4 | K | 1 | ROZPOCET | 0 | 0 | 0 | 0 | 0 | 2 | 0 | 4 | 156
79 | K | MM-011 | D+M Kábel ohybný gumený, CGSG-J 5x2,5 (H05RR-F) | m | 55 |  | 0 |  |  |  | znížená |  | 0 | 0 | 0 | 0 | 0 | 4 | K | 1 | ROZPOCET | 0 | 0 | 0 | 0 | 0 | 2 | 0 | 4 | 158
80 | K | MM-012 | D+M Kábel celoplastový, tienený, CYKFY-O 3x1 | m | 106 |  | 0 |  |  |  | znížená |  | 0 | 0 | 0 | 0 | 0 | 4 | K | 1 | ROZPOCET | 0 | 0 | 0 | 0 | 0 | 2 | 0 | 4 | 160
81 | K | MM-013 | D+M Párovaný kábel so zvýšenou odolnosťou proti šíreniu ohňa, bezhalogénové, s nízkou hustotou dymu pri horení a nízkou korozivitou splodín. Sú určené do vnútorných i vonkajších priestorov, TCEKFE 1x2x0,8 | m | 50 |  | 0 |  |  |  | znížená |  | 0 | 0 | 0 | 0 | 0 | 4 | K | 1 | ROZPOCET | 0 | 0 | 0 | 0 | 0 | 2 | 0 | 4 | 162
82 | K | MM-014 | D+M Kábel komunikačný pre M-bus, Belden 9842 2x2xAWG24 | m | 42 |  | 0 |  |  |  | znížená |  | 0 | 0 | 0 | 0 | 0 | 4 | K | 1 | ROZPOCET | 0 | 0 | 0 | 0 | 0 | 2 | 0 | 4 | 164
83 | K | MM-015 | D+M Káblový žľab, komplet aj s vekom, kolenami, "T" kusmi, prepážkami, spojkami so skrutkami a maticami + uchytenie žľabu, MKS 610 FS | m | 114 |  | 0 |  |  |  | znížená |  | 0 | 0 | 0 | 0 | 0 | 4 | K | 1 | ROZPOCET | 0 | 0 | 0 | 0 | 0 | 2 | 0 | 4 | 166
84 | K | MM-016 | D+M Káblový žľab, komplet aj s vekom, kolenami, "T" kusmi, prepážkami, spojkami so skrutkami a maticami + uchytenie žľabu, MKS 615 FS | m | 12 |  | 0 |  |  |  | znížená |  | 0 | 0 | 0 | 0 | 0 | 4 | K | 1 | ROZPOCET | 0 | 0 | 0 | 0 | 0 | 2 | 0 | 4 | 168
85 | K | MM-017 | D+M Káblový žľab, komplet aj s vekom, kolenami, "T" kusmi, prepážkami, spojkami so skrutkami a maticami + uchytenie žľabu, MKS 620 FS | m | 3 |  | 0 |  |  |  | znížená |  | 0 | 0 | 0 | 0 | 0 | 4 | K | 1 | ROZPOCET | 0 | 0 | 0 | 0 | 0 | 2 | 0 | 4 | 170
86 | K | MM-018 | D+M Káblový žľab, komplet aj s vekom, kolenami, "T" kusmi, prepážkami, spojkami so skrutkami a maticami + uchytenie žľabu, MKS 630 FS | m | 21 |  | 0 |  |  |  | znížená |  | 0 | 0 | 0 | 0 | 0 | 4 | K | 1 | ROZPOCET | 0 | 0 | 0 | 0 | 0 | 2 | 0 | 4 | 172
87 | K | MM-019 | D+M Úchyt kábla v stropných držiakoch v tvare "J" TPD 245 FS 6363814 OBO BETTERMANN Wall and ceiling strap TP profile, B245mm, Strip-galvanised, DIN EN 10147 | ks | 30 |  | 0 |  |  |  | znížená |  | 0 | 0 | 0 | 0 | 0 | 4 | K | 1 | ROZPOCET | 0 | 0 | 0 | 0 | 0 | 2 | 0 | 4 | 174
88 | K | MM-020 | D+M Káblový štítok | ks | 274 |  | 0 |  |  |  | znížená |  | 0 | 0 | 0 | 0 | 0 | 4 | K | 1 | ROZPOCET | 0 | 0 | 0 | 0 | 0 | 2 | 0 | 4 | 176
89 | K | MM-021 | Ukončenie Cu a Al drôtov a lán včítane zapojenie, jedna žila, vodič s prierezom do 16 mm2 | ks | 952 |  | 0 |  |  |  | znížená |  | 0 | 0 | 0 | 0 | 0 | 4 | K | 1 | ROZPOCET | 0 | 0 | 0 | 0 | 0 | 2 | 0 | 4 | 178
90 | K | MM-022 | D+M Nastrelovacia príchytka pre kábel | ks | 1170 |  | 0 |  |  |  | znížená |  | 0 | 0 | 0 | 0 | 0 | 4 | K | 1 | ROZPOCET | 0 | 0 | 0 | 0 | 0 | 2 | 0 | 4 | 180
91 | K | MM-023 | D+M Štandardná zdrhovacia páska HILTI | ks | 1170 |  | 0 |  |  |  | znížená |  | 0 | 0 | 0 | 0 | 0 | 4 | K | 1 | ROZPOCET | 0 | 0 | 0 | 0 | 0 | 2 | 0 | 4 | 182
92 | K | MM-024 | D+M Pevná rúrka s hrdlom z PVC, samozhášavá pre ľahké mechanické zaťaženie, svetlo sivá, -5°C/+60°C, nie je odolná UV žiareniu, dĺžka 3m, VRM-Turbo 25 | m | 180 |  | 0 |  |  |  | znížená |  | 0 | 0 | 0 | 0 | 0 | 4 | K | 1 | ROZPOCET | 0 | 0 | 0 | 0 | 0 | 2 | 0 | 4 | 184
93 | K | MM-025 | D+M Pevná rúrka s hrdlom z PVC, samozhášavá pre ľahké mechanické zaťaženie, svetlo sivá, -5°C/+60°C, nie je odolná UV žiareniu, dĺžka 3m, VRM-Turbo 32 | m | 205 |  | 0 |  |  |  | znížená |  | 0 | 0 | 0 | 0 | 0 | 4 | K | 1 | ROZPOCET | 0 | 0 | 0 | 0 | 0 | 2 | 0 | 4 | 186
94 | K | MM-026 | D+M Pevná rúrka s hrdlom z PVC, samozhášavá pre vysoké mechanické zaťaženie, čierna, -25°C/+60°C, odolná UV žiareniu, dĺžka 3m, UPRMS 32 | m | 45 |  | 0 |  |  |  | znížená |  | 0 | 0 | 0 | 0 | 0 | 4 | K | 1 | ROZPOCET | 0 | 0 | 0 | 0 | 0 | 2 | 0 | 4 | 188
95 | K | MM-027 | D+M Pevná rúrka s hrdlom z PVC, samozhášavá pre ľahké mechanické zaťaženie, svetlo sivá, -5°C/+60°C, nie je odolná UV žiareniu, dĺžka 3m, VRM-Turbo 40 | m | 25 |  | 0 |  |  |  | znížená |  | 0 | 0 | 0 | 0 | 0 | 4 | K | 1 | ROZPOCET | 0 | 0 | 0 | 0 | 0 | 2 | 0 | 4 | 190
96 | K | MM-028 | D+M Ohybná rúrka vlnitá z PVC, samozhášavá pre ľahké mechanické zaťaženie, svetlo sivá, -5°C/+60°C, nie je odolná UV žiareniu, FX 25 | m | 270 |  | 0 |  |  |  | znížená |  | 0 | 0 | 0 | 0 | 0 | 4 | K | 1 | ROZPOCET | 0 | 0 | 0 | 0 | 0 | 2 | 0 | 4 | 192
97 | K | MM-029 | D+M Ohybná rúrka vlnitá z PVC, samozhášavá pre ľahké mechanické zaťaženie, svetlo sivá, -5°C/+60°C, nie je odolná UV žiareniu, FX 32 | m | 205 |  | 0 |  |  |  | znížená |  | 0 | 0 | 0 | 0 | 0 | 4 | K | 1 | ROZPOCET | 0 | 0 | 0 | 0 | 0 | 2 | 0 | 4 | 194
98 | K | MM-030 | D+M Ohybná rúrka vlnitá z PVC, samozhášavá pre vysoké mechanické zaťaženie, čierna, -15°C/+60°C, odolná UV žiareniu, FXPS 32 | m | 5 |  | 0 |  |  |  | znížená |  | 0 | 0 | 0 | 0 | 0 | 4 | K | 1 | ROZPOCET | 0 | 0 | 0 | 0 | 0 | 2 | 0 | 4 | 196
99 | K | MM-031 | D+M Ohybná rúrka vlnitá z PVC, samozhášavá pre ľahké mechanické zaťaženie, svetlo sivá, -5°C/+60°C, nie je odolná UV žiareniu, FX 40 | m | 25 |  | 0 |  |  |  | znížená |  | 0 | 0 | 0 | 0 | 0 | 4 | K | 1 | ROZPOCET | 0 | 0 | 0 | 0 | 0 | 2 | 0 | 4 | 198
100 | K | MM-032 | D+M Príchytka klip z PVC, samozhášavá, nešíriaca plameň možnosťou vzájomného bočného spojenia, svetlosivá, sivá, čierna alebo biela, -5°C/+60°C, (sivá -25°C/+60°C), CL 25 | ks | 450 |  | 0 |  |  |  | znížená |  | 0 | 0 | 0 | 0 | 0 | 4 | K | 1 | ROZPOCET | 0 | 0 | 0 | 0 | 0 | 2 | 0 | 4 | 200
101 | K | MM-033 | D+M Príchytka klip z PVC, samozhášavá, nešíriaca plameň možnosťou vzájomného bočného spojenia, svetlosivá, sivá, čierna alebo biela, -5°C/+60°C, (sivá -25°C/+60°C), CL 32 | ks | 460 |  | 0 |  |  |  | znížená |  | 0 | 0 | 0 | 0 | 0 | 4 | K | 1 | ROZPOCET | 0 | 0 | 0 | 0 | 0 | 2 | 0 | 4 | 202
102 | K | MM-034 | D+M Príchytka klip z PVC, samozhášavá, nešíriaca plameň možnosťou vzájomného bočného spojenia, svetlosivá, sivá, čierna alebo biela, -5°C/+60°C, (sivá -25°C/+60°C), CL 40 | ks | 50 |  | 0 |  |  |  | znížená |  | 0 | 0 | 0 | 0 | 0 | 4 | K | 1 | ROZPOCET | 0 | 0 | 0 | 0 | 0 | 2 | 0 | 4 | 204
103 | K | MM-035 | D+M Bezpečnostné tabuľky | ks | 1 |  | 0 |  |  |  | znížená |  | 0 | 0 | 0 | 0 | 0 | 4 | K | 1 | ROZPOCET | 0 | 0 | 0 | 0 | 0 | 2 | 0 | 4 | 206
104 | K | MM-036 | D+M Zásuvka 400V, 16A na povrch, IP 43 | ks | 2 |  | 0 |  |  |  | znížená |  | 0 | 0 | 0 | 0 | 0 | 4 | K | 1 | ROZPOCET | 0 | 0 | 0 | 0 | 0 | 2 | 0 | 4 | 208
105 | K | MM-037 | D+M Zásuvková skriňa, 400/230/24V~, 16A, s ističmi, s prúdovým chráničom do 20A | ks | 2 |  | 0 |  |  |  | znížená |  | 0 | 0 | 0 | 0 | 0 | 4 | K | 1 | ROZPOCET | 0 | 0 | 0 | 0 | 0 | 2 | 0 | 4 | 210
106 | K | MM-038 | D+M Prípojnica potenciálového vyrovnania, typ 1801 VDE (BETTERMANN) | ks | 1 |  | 0 |  |  |  | znížená |  | 0 | 0 | 0 | 0 | 0 | 4 | K | 1 | ROZPOCET | 0 | 0 | 0 | 0 | 0 | 2 | 0 | 4 | 212
107 | K | MM-039 | D+M Vodič uzemňovací 10 mm, FeZn | m | 25 |  | 0 |  |  |  | znížená |  | 0 | 0 | 0 | 0 | 0 | 4 | K | 1 | ROZPOCET | 0 | 0 | 0 | 0 | 0 | 2 | 0 | 4 | 214
108 | K | MM-040 | D+M Vodič zelenožltý, CY 6 | m | 190 |  | 0 |  |  |  | znížená |  | 0 | 0 | 0 | 0 | 0 | 4 | K | 1 | ROZPOCET | 0 | 0 | 0 | 0 | 0 | 2 | 0 | 4 | 216
109 | K | MM-041 | D+M Svorka pripájacia, SP 1 | ks | 70 |  | 0 |  |  |  | znížená |  | 0 | 0 | 0 | 0 | 0 | 4 | K | 1 | ROZPOCET | 0 | 0 | 0 | 0 | 0 | 2 | 0 | 4 | 218
110 | K | MM-042 | D+M Svorka spojovacia, SS | ks | 60 |  | 0 |  |  |  | znížená |  | 0 | 0 | 0 | 0 | 0 | 4 | K | 1 | ROZPOCET | 0 | 0 | 0 | 0 | 0 | 2 | 0 | 4 | 220
111 | K | MM-043 | D+M Svorka Bernard na potrubie | ks | 2 |  | 0 |  |  |  | znížená |  | 0 | 0 | 0 | 0 | 0 | 4 | K | 1 | ROZPOCET | 0 | 0 | 0 | 0 | 0 | 2 | 0 | 4 | 222
112 | K | MM-044 | D+M Pásik k svorke Bernard | ks | 2 |  | 0 |  |  |  | znížená |  | 0 | 0 | 0 | 0 | 0 | 4 | K | 1 | ROZPOCET | 0 | 0 | 0 | 0 | 0 | 2 | 0 | 4 | 224
113 | K | MM-045 | D+M Skrinka pre porvchovú montáž, 1 montážne miesto, šedá pre Blokovanie kotlov, M22-I1 | ks | 1 |  | 0 |  |  |  | znížená |  | 0 | 0 | 0 | 0 | 0 | 4 | K | 1 | ROZPOCET | 0 | 0 | 0 | 0 | 0 | 2 | 0 | 4 | 226
114 | K | MM-046 | D+M Ovládacia hlavica červená s aretáciou, titanový krúžok, M22-DR-R | ks | 1 |  | 0 |  |  |  | znížená |  | 0 | 0 | 0 | 0 | 0 | 4 | K | 1 | ROZPOCET | 0 | 0 | 0 | 0 | 0 | 2 | 0 | 4 | 228
115 | K | MM-047 | D+M Spojovací diel, M22-A | ks | 1 |  | 0 |  |  |  | znížená |  | 0 | 0 | 0 | 0 | 0 | 4 | K | 1 | ROZPOCET | 0 | 0 | 0 | 0 | 0 | 2 | 0 | 4 | 230
116 | K | MM-048 | D+M Spínacia jednotka, zadné upevnenie, M22-KC10 | ks | 1 |  | 0 |  |  |  | znížená |  | 0 | 0 | 0 | 0 | 0 | 4 | K | 1 | ROZPOCET | 0 | 0 | 0 | 0 | 0 | 2 | 0 | 4 | 232
117 | K | MM-049 | D+M Skrinka pre porvchovú montáž, 1 montážne miesto, žltá pre Vypnutie hlavného ističa, M22-IY1 | ks | 1 |  | 0 |  |  |  | znížená |  | 0 | 0 | 0 | 0 | 0 | 4 | K | 1 | ROZPOCET | 0 | 0 | 0 | 0 | 0 | 2 | 0 | 4 | 234
118 | K | MM-050 | D+M Ovládacia hlavica hríbiková červená s aretáciou, titanový krúžok, M22-DRP-R | ks | 1 |  | 0 |  |  |  | znížená |  | 0 | 0 | 0 | 0 | 0 | 4 | K | 1 | ROZPOCET | 0 | 0 | 0 | 0 | 0 | 2 | 0 | 4 | 236
119 | K | MM-051 | D+M Spojovací diel, M22-A | ks | 1 |  | 0 |  |  |  | znížená |  | 0 | 0 | 0 | 0 | 0 | 4 | K | 1 | ROZPOCET | 0 | 0 | 0 | 0 | 0 | 2 | 0 | 4 | 238
120 | K | MM-052 | D+M Spínacia jednotka, zadné upevnenie, M22-KC10 | ks | 1 |  | 0 |  |  |  | znížená |  | 0 | 0 | 0 | 0 | 0 | 4 | K | 1 | ROZPOCET | 0 | 0 | 0 | 0 | 0 | 2 | 0 | 4 | 240
121 | K | MM-053 | D+M Uholník, na konštrukcie 30x30x4 | kg | 11 |  | 0 |  |  |  | znížená |  | 0 | 0 | 0 | 0 | 0 | 4 | K | 1 | ROZPOCET | 0 | 0 | 0 | 0 | 0 | 2 | 0 | 4 | 242
122 | K | MM-054 | D+M Kovová konštrukcia všeobecne | kg | 9 |  | 0 |  |  |  | znížená |  | 0 | 0 | 0 | 0 | 0 | 4 | K | 1 | ROZPOCET | 0 | 0 | 0 | 0 | 0 | 2 | 0 | 4 | 244
123 | K | MM-055 | D+M Farba základná | kg | 1 |  | 0 |  |  |  | znížená |  | 0 | 0 | 0 | 0 | 0 | 4 | K | 1 | ROZPOCET | 0 | 0 | 0 | 0 | 0 | 2 | 0 | 4 | 246
124 | K | MM-056 | D+M Farba vrchná | kg | 1 |  | 0 |  |  |  | znížená |  | 0 | 0 | 0 | 0 | 0 | 4 | K | 1 | ROZPOCET | 0 | 0 | 0 | 0 | 0 | 2 | 0 | 4 | 248
125 | K | MM-057 | D+M Riedidlo | l | 1 |  | 0 |  |  |  | znížená |  | 0 | 0 | 0 | 0 | 0 | 4 | K | 1 | ROZPOCET | 0 | 0 | 0 | 0 | 0 | 2 | 0 | 4 | 250
126 | K | MM-058 | D+M Dielektrický koberec (130 cm x bm) | m | 2 |  | 0 |  |  |  | znížená |  | 0 | 0 | 0 | 0 | 0 | 4 | K | 1 | ROZPOCET | 0 | 0 | 0 | 0 | 0 | 2 | 0 | 4 | 252
127 | K | PC-1002 | D+M Vypínač , radenie 1, Vypínač Ex de IIC T6, IP66, zóna 1, 250V, 16A, 2P, 1× vývodka M20 Ø 5,5-13 mm, (EXTEC s r.o.) | ks | 1 |  | 0 |  |  |  | znížená |  | 0 | 0 | 0 | 0 | 0 | 4 | K | 1 | ROZPOCET | 0 | 0 | 0 | 0 | 0 | 2 | 0 | 4 | 254
128 | K | PC-1003 | D+M Striedavý prepínač na povrch, Vypínač Ex de IIC T6, IP66, zóna 1, 250V, 16A, 2P rad. 6, 1× vývodka M20 pre Ø kábla 5,5-13 mm, (EXTEC s r.o.) | ks | 2 |  | 0 |  |  |  | znížená |  | 0 | 0 | 0 | 0 | 0 | 4 | K | 1 | ROZPOCET | 0 | 0 | 0 | 0 | 0 | 2 | 0 | 4 | 256
129 | K | PC-1004 | D+M Odbočná krabica Odbočná krabica Ex e II T6, IP 66, 690V, 4× vývodka M25 pre ø kábla 10-17 mm, zóna 1, svorky: 4× Ex-e 1× PE (EXTEC s r.o.) | ks | 2 |  | 0 |  |  |  | znížená |  | 0 | 0 | 0 | 0 | 0 | 4 | K | 1 | ROZPOCET | 0 | 0 | 0 | 0 | 0 | 2 | 0 | 4 | 258
130 | K | PC-1005 | D+M Jednopólový vypínač na povrch Cedar Plus, IP44, radenie 1 (Schneider Electric) | ks | 13 |  | 0 |  |  |  | znížená |  | 0 | 0 | 0 | 0 | 0 | 4 | K | 1 | ROZPOCET | 0 | 0 | 0 | 0 | 0 | 2 | 0 | 4 | 260
131 | K | PC-1006 | D+M Sériový prepínač na povrch Cedar Plus, IP44, radenie 5 (Schneider Electric) | ks | 2 |  | 0 |  |  |  | znížená |  | 0 | 0 | 0 | 0 | 0 | 4 | K | 1 | ROZPOCET | 0 | 0 | 0 | 0 | 0 | 2 | 0 | 4 | 262
132 | K | PC-1007 | D+M Striedavý dvojitý prepínač na povrch Cedar Plus, IP44, radenie 6+6 (Schneider Electric) | ks | 4 |  | 0 |  |  |  | znížená |  | 0 | 0 | 0 | 0 | 0 | 4 | K | 1 | ROZPOCET | 0 | 0 | 0 | 0 | 0 | 2 | 0 | 4 | 264
133 | K | PC-1008 | D+M Zásuvka 230V, 16A na povrch, IP 43 | ks | 12 |  | 0 |  |  |  | znížená |  | 0 | 0 | 0 | 0 | 0 | 4 | K | 1 | ROZPOCET | 0 | 0 | 0 | 0 | 0 | 2 | 0 | 4 | 266
134 | K | PC-1009 | D+M Senzor pohybu | ks | 3 |  | 0 |  |  |  | znížená |  | 0 | 0 | 0 | 0 | 0 | 4 | K | 1 | ROZPOCET | 0 | 0 | 0 | 0 | 0 | 2 | 0 | 4 | 268
135 | K | PC-1010 | D+M Škatuľa rozbočovacia, na povrch | ks | 32 |  | 0 |  |  |  | znížená |  | 0 | 0 | 0 | 0 | 0 | 4 | K | 1 | ROZPOCET | 0 | 0 | 0 | 0 | 0 | 2 | 0 | 4 | 270
136 | K | PC-1011 | D+M Zásuvková skriňa, 400/230/24V~, 16A, s ističmi, s prúdovým chráničom do 20A | ks | 6 |  | 0 |  |  |  | znížená |  | 0 | 0 | 0 | 0 | 0 | 4 | K | 1 | ROZPOCET | 0 | 0 | 0 | 0 | 0 | 2 | 0 | 4 | 272
137 | K | PC-1012 | D+M Prípojnica potenciálového vyrovnania, typ 1801 VDE (BETTERMANN) | ks | 6 |  | 0 |  |  |  | znížená |  | 0 | 0 | 0 | 0 | 0 | 4 | K | 1 | ROZPOCET | 0 | 0 | 0 | 0 | 0 | 2 | 0 | 4 | 274
138 | K | PC-1013 | D+M Vodič zelenožltý CY 6 | m | 70 |  | 0 |  |  |  | znížená |  | 0 | 0 | 0 | 0 | 0 | 4 | K | 1 | ROZPOCET | 0 | 0 | 0 | 0 | 0 | 2 | 0 | 4 | 276
139 | K | PC-1014 | D+M Vodič zelenožltý CY 25 | m | 30 |  | 0 |  |  |  | znížená |  | 0 | 0 | 0 | 0 | 0 | 4 | K | 1 | ROZPOCET | 0 | 0 | 0 | 0 | 0 | 2 | 0 | 4 | 278
140 | K | PC-1015 | D+M Svorka pripájacia SP 1 | ks | 47 |  | 0 |  |  |  | znížená |  | 0 | 0 | 0 | 0 | 0 | 4 | K | 1 | ROZPOCET | 0 | 0 | 0 | 0 | 0 | 2 | 0 | 4 | 280
141 | K | PC-1016 | D+M Svorka spojovacia SS | ks | 47 |  | 0 |  |  |  | znížená |  | 0 | 0 | 0 | 0 | 0 | 4 | K | 1 | ROZPOCET | 0 | 0 | 0 | 0 | 0 | 2 | 0 | 4 | 282
142 | K | PC-1017 | D+M Zemniaca svorka pre spojenie kruhových a páskových vodičov, SR03 | ks | 1 |  | 0 |  |  |  | znížená |  | 0 | 0 | 0 | 0 | 0 | 4 | K | 1 | ROZPOCET | 0 | 0 | 0 | 0 | 0 | 2 | 0 | 4 | 284
143 | K | PC-1018 | D+M Svorka Bernard na potrubie | ks | 18 |  | 0 |  |  |  | znížená |  | 0 | 0 | 0 | 0 | 0 | 4 | K | 1 | ROZPOCET | 0 | 0 | 0 | 0 | 0 | 2 | 0 | 4 | 286
144 | K | PC-1019 | D+M Pásik k svorke Bernard | ks | 18 |  | 0 |  |  |  | znížená |  | 0 | 0 | 0 | 0 | 0 | 4 | K | 1 | ROZPOCET | 0 | 0 | 0 | 0 | 0 | 2 | 0 | 4 | 288
| D | D12 | Prepäťová ochrana na rozhraní zón LPZ0/LPZ1 - D+M |  |  |  | 0 | [5 empty] | 0 |  | 0 |  | 0 | 1 | D | 1 | ROZPOCET | [6 empty] | 0
145 | K | PC-1020 | D+M SPACIAL 3D MONT. PLECH 500X400X200 | ks | 1 |  | 0 |  |  |  | znížená |  | 0 | 0 | 0 | 0 | 0 | 4 | K | 2 | ROZPOCET | 0 | 0 | 0 | 0 | 0 | 2 | 0 | 4 | 290
146 | K | PC-1021 | D+M SADA 4 KOV. ZÁVESOV NA STENU | ks | 1 |  | 0 |  |  |  | znížená |  | 0 | 0 | 0 | 0 | 0 | 4 | K | 2 | ROZPOCET | 0 | 0 | 0 | 0 | 0 | 2 | 0 | 4 | 292
147 | K | PC-1022 | D+M KÁBLOVÁ VÝVODKA M50 | ks | 2 |  | 0 |  |  |  | znížená |  | 0 | 0 | 0 | 0 | 0 | 4 | K | 2 | ROZPOCET | 0 | 0 | 0 | 0 | 0 | 2 | 0 | 4 | 294
148 | K | PC-1023 | D+M KÁBLOVÁ VÝVODKA M12 | ks | 1 |  | 0 |  |  |  | znížená |  | 0 | 0 | 0 | 0 | 0 | 4 | K | 2 | ROZPOCET | 0 | 0 | 0 | 0 | 0 | 2 | 0 | 4 | 296
149 | K | PC-1024 | D+M DISTRIBUČNÝ BLOK 1P 125A 10 BODOV | ks | 1 |  | 0 |  |  |  | znížená |  | 0 | 0 | 0 | 0 | 0 | 4 | K | 2 | ROZPOCET | 0 | 0 | 0 | 0 | 0 | 2 | 0 | 4 | 298
150 | K | PC-1025 | D+M DIN lišta | ks | 1 |  | 0 |  |  |  | znížená |  | 0 | 0 | 0 | 0 | 0 | 4 | K | 2 | ROZPOCET | 0 | 0 | 0 | 0 | 0 | 2 | 0 | 4 | 300
151 | K | PC-1026 | D+M Prepäťová ochrana T1+T2 (25kA) | ks | 1 |  | 0 |  |  |  | znížená |  | 0 | 0 | 0 | 0 | 0 | 4 | K | 2 | ROZPOCET | 0 | 0 | 0 | 0 | 0 | 2 | 0 | 4 | 302
| D | D13 | SVIETIDLA D+M |  |  |  | 0 | [5 empty] | 0 |  | 0 |  | 0 | 1 | D | 1 | ROZPOCET | [6 empty] | 0
152 | K | PC-1027 | D+M SVIETIDLO, (DNA Slovakia), AWEX FL1/M/60/9300/840/ED/X/157x77/GR3/ST/4, reflektor, 60W, IP65 , označené "A" alebo ekvivalent | ks | 5 |  | 0 |  |  |  | znížená |  | 0 | 0 | 0 | 0 | 0 | 4 | K | 2 | ROZPOCET | 0 | 0 | 0 | 0 | 0 | 2 | 0 | 4 | 304
153 | K | PC-1028 | D+M SVIETIDLO, (DNA Slovakia), AWEX HLN/105/50/840/DI/ED/X/FG/X/X/SPS/4/ST, 5830lm, 38W, IP65, označené "C" alebo ekvivalent | ks | 12 |  | 0 |  |  |  | znížená |  | 0 | 0 | 0 | 0 | 0 | 4 | K | 2 | ROZPOCET | 0 | 0 | 0 | 0 | 0 | 2 | 0 | 4 | 306
154 | K | PC-1029 | D+M SVIETIDLO, (DNA Slovakia), AWEX HLN/105/83/840/DI/ED/X/FG/X/X/SPS/5/ST, 8421lm, 53W, IP65 , označené "D" alebo ekvivalent | ks | 45 |  | 0 |  |  |  | znížená |  | 0 | 0 | 0 | 0 | 0 | 4 | K | 2 | ROZPOCET | 0 | 0 | 0 | 0 | 0 | 2 | 0 | 4 | 308
155 | K | PC-1030 | D+M SVIETIDLO, (DNA Slovakia), 10107938 ACQUEX T8 2x58W, (ZÓNA 2, 22), II 3G Ex ec IIC T4Gc, IP66 , označené "E" alebo ekvivalent | ks | 2 |  | 0 |  |  |  | znížená |  | 0 | 0 | 0 | 0 | 0 | 4 | K | 2 | ROZPOCET | 0 | 0 | 0 | 0 | 0 | 2 | 0 | 4 | 310
156 | K | PC-1031 | D+M SVIETIDLO, (DNA Slovakia), MARECO LUCE 0724182B BELLATRIX 20W-led, 4000lm, 20W, IP65 , označené "F" alebo ekvivalent | ks | 1 |  | 0 |  |  |  | znížená |  | 0 | 0 | 0 | 0 | 0 | 4 | K | 2 | ROZPOCET | 0 | 0 | 0 | 0 | 0 | 2 | 0 | 4 | 312
157 | K | PC-1032 | D+M príslušenstvo k uchyteniu svietidla, závitové tyče, lanká, .. | ks | 65 |  | 0 |  |  |  | znížená |  | 0 | 0 | 0 | 0 | 0 | 4 | K | 2 | ROZPOCET | 0 | 0 | 0 | 0 | 0 | 2 | 0 | 4 | 314
158 | K | PC-1033 | D+M SVIETIDLO NÚDZOVÉ, (DNA Slovakia), ETE/2W/B/1/SE/AT/WH - EXIT M 2W LED 340 lm PREMIUM IP65 1h, autotest, univerzálny piktogram, , označené "N" alebo ekvivalent | ks | 24 |  | 0 |  |  |  | znížená |  | 0 | 0 | 0 | 0 | 0 | 4 | K | 2 | ROZPOCET | 0 | 0 | 0 | 0 | 0 | 2 | 0 | 4 | 316
159 | K | PC-1034 | D+M SVIETIDLO NÚDZOVÉ DO ZÓNY2, (DNA Slovakia), II 3G Ex nR IIC T6 Gc, PRIMA LED Ex 1.2ft PCc NM3hAt, IP66 alebo ekvivalent | ks | 1 |  | 0 |  |  |  | znížená |  | 0 | 0 | 0 | 0 | 0 | 4 | K | 2 | ROZPOCET | 0 | 0 | 0 | 0 | 0 | 2 | 0 | 4 | 318
160 | K | PC-1035 | D+M príslušenstvo k uchyteni núdzového svietidla | ks | 24 |  | 0 |  |  |  | znížená |  | 0 | 0 | 0 | 0 | 0 | 4 | K | 2 | ROZPOCET | 0 | 0 | 0 | 0 | 0 | 2 | 0 | 4 | 320
| D | D14 | Bleskozvod a uzemnenie D+M |  |  |  | 0 | [5 empty] | 0 |  | 0 |  | 0 | 1 | D | 1 | ROZPOCET | [6 empty] | 0
161 | K | PC-1036 | D+M Uzemňovací nerezový pásik, V4A 30/3,5 | m | 160 |  | 0 |  |  |  | znížená |  | 0 | 0 | 0 | 0 | 0 | 4 | K | 2 | ROZPOCET | 0 | 0 | 0 | 0 | 0 | 2 | 0 | 4 | 322
162 | K | PC-1037 | D+M Uzemňovací nerezový vodič V4A 10 | m | 40 |  | 0 |  |  |  | znížená |  | 0 | 0 | 0 | 0 | 0 | 4 | K | 2 | ROZPOCET | 0 | 0 | 0 | 0 | 0 | 2 | 0 | 4 | 324
163 | K | PC-1038 | D+M gulatina 10 / 1m=0,616kg, Bleskozvodový drôt guľatina ø8mm FeZn 1kg=cca 1,61m t195010 ZIN | m | 10 |  | 0 |  |  |  | znížená |  | 0 | 0 | 0 | 0 | 0 | 4 | K | 2 | ROZPOCET | 0 | 0 | 0 | 0 | 0 | 2 | 0 | 4 | 326
164 | K | PC-1039 | D+M Svorka nerez V4A pre kruhový a páskový vodič (SR-nerez) | ks | 35 |  | 0 |  |  |  | znížená |  | 0 | 0 | 0 | 0 | 0 | 4 | K | 2 | ROZPOCET | 0 | 0 | 0 | 0 | 0 | 2 | 0 | 4 | 328
165 | K | PC-1040 | D+M Svorka 390209, MV clamp StSt 200kA f. Rd 8-10mm | ks | 74 |  | 0 |  |  |  | znížená |  | 0 | 0 | 0 | 0 | 0 | 4 | K | 2 | ROZPOCET | 0 | 0 | 0 | 0 | 0 | 2 | 0 | 4 | 330
166 | K | PC-1041 | D+M Svorka 347205, Clamping shoe Al with bore D 10.5mm for Rd 10mm | ks | 1 |  | 0 |  |  |  | znížená |  | 0 | 0 | 0 | 0 | 0 | 4 | K | 2 | ROZPOCET | 0 | 0 | 0 | 0 | 0 | 2 | 0 | 4 | 332
167 | K | PC-1042 | D+M Svorka Uzemňovacia svorka pre tyčovú zem 20117 AS Schwabe, uzemnenie kontajnerov | ks | 2 |  | 0 |  |  |  | znížená |  | 0 | 0 | 0 | 0 | 0 | 4 | K | 2 | ROZPOCET | 0 | 0 | 0 | 0 | 0 | 2 | 0 | 4 | 334
168 | K | PC-1043 | D+M Protikorózna ochrana spojenia FeZn v zemi | ks | 2 |  | 0 |  |  |  | znížená |  | 0 | 0 | 0 | 0 | 0 | 4 | K | 2 | ROZPOCET | 0 | 0 | 0 | 0 | 0 | 2 | 0 | 4 | 336
169 | K | PC-1044 | D+M Svorka SZ, Bleskozvod svorka SZ FeZn skúšobná liatinová, Skúšobná svorka SZ, 8-10 mm | ks | 18 |  | 0 |  |  |  | znížená |  | 0 | 0 | 0 | 0 | 0 | 4 | K | 2 | ROZPOCET | 0 | 0 | 0 | 0 | 0 | 2 | 0 | 4 | 338
170 | K | PC-1045 | D+M Štítok pre označenie poradia zemniča | ks | 18 |  | 0 |  |  |  | znížená |  | 0 | 0 | 0 | 0 | 0 | 4 | K | 2 | ROZPOCET | 0 | 0 | 0 | 0 | 0 | 2 | 0 | 4 | 340
171 | K | PC-1046 | D+M tabuľka PVC č.755 105x150mm „ POČAS BÚRKY JE ZAKÁZANÉ ZDRŽIAVA´T SA PRI ZVODOCH DO VZDIALENOSTI DO 3m“ | ks | 18 |  | 0 |  |  |  | znížená |  | 0 | 0 | 0 | 0 | 0 | 4 | K | 2 | ROZPOCET | 0 | 0 | 0 | 0 | 0 | 2 | 0 | 4 | 342
172 | K | PC-1047 | D+M Bleskozvodový drôt guľatina ø8mm AlMgSi | m | 470 |  | 0 |  |  |  | znížená |  | 0 | 0 | 0 | 0 | 0 | 4 | K | 2 | ROZPOCET | 0 | 0 | 0 | 0 | 0 | 2 | 0 | 4 | 344
173 | K | PC-1048 | D+M podpera PV 21 OBO 5218691 165/MBG (beton+plast) | ks | 150 |  | 0 |  |  |  | znížená |  | 0 | 0 | 0 | 0 | 0 | 4 | K | 2 | ROZPOCET | 0 | 0 | 0 | 0 | 0 | 2 | 0 | 4 | 346
174 | K | PC-1049 | D+M podpera PV 32, Bleskozvod podpera PV 32 FeZn, Podpera vedenia na atiku a oceľové konštrukcie, 45 mm, (ZIN) | ks | 165 |  | 0 |  |  |  | znížená |  | 0 | 0 | 0 | 0 | 0 | 4 | K | 2 | ROZPOCET | 0 | 0 | 0 | 0 | 0 | 2 | 0 | 4 | 348
175 | K | PC-1050 | D+M podpera PV 17.4,Bleskozvod podpera PV 17-4 FeZn s klincom 140+200 (340mm), Podpera vedenia na zateplené fasády, 340 mm | ks | 110 |  | 0 |  |  |  | znížená |  | 0 | 0 | 0 | 0 | 0 | 4 | K | 2 | ROZPOCET | 0 | 0 | 0 | 0 | 0 | 2 | 0 | 4 | 350
| D | D15 | Zachytávacia tyč 1,5m D+M |  |  |  | 0 | [5 empty] | 0 |  | 0 |  | 0 | 1 | D | 1 | ROZPOCET | [6 empty] | 0
176 | K | PC-1051 | D+M Bleskozvod tyč zvodová L=1,5m, Zachytávacia tyč bez osadenia; DEHN 104150 FS 16 1500 AL hliníková zvodná tyč | ks | 8 |  | 0 |  |  |  | znížená |  | 0 | 0 | 0 | 0 | 0 | 4 | K | 2 | ROZPOCET | 0 | 0 | 0 | 0 | 0 | 2 | 0 | 4 | 352
177 | K | PC-1052 | D+M Bleskozvod svorka k tyči 8 - 10/16 mm | ks | 8 |  | 0 |  |  |  | znížená |  | 0 | 0 | 0 | 0 | 0 | 4 | K | 2 | ROZPOCET | 0 | 0 | 0 | 0 | 0 | 2 | 0 | 4 | 354
178 | K | PC-1053 | D+M Betónový podstavec 17kg | ks | 8 |  | 0 |  |  |  | znížená |  | 0 | 0 | 0 | 0 | 0 | 4 | K | 2 | ROZPOCET | 0 | 0 | 0 | 0 | 0 | 2 | 0 | 4 | 356
179 | K | PC-1054 | D+M Podložka pod betónový podstavec 17kg | ks | 8 |  | 0 |  |  |  | znížená |  | 0 | 0 | 0 | 0 | 0 | 4 | K | 2 | ROZPOCET | 0 | 0 | 0 | 0 | 0 | 2 | 0 | 4 | 358
| D | D16 | Zachytávacia tyč 2,0m D+M |  |  |  | 0 | [5 empty] | 0 |  | 0 |  | 0 | 1 | D | 1 | ROZPOCET | [6 empty] | 0
180 | K | PC-1055 | D+M Bleskozvod tyč zvodová L=2,0m, Zachytávacia tyč bez osadenia; DEHN 104200 FS 16 2000 AL hliníková zvodná tyč | ks | 1 |  | 0 |  |  |  | znížená |  | 0 | 0 | 0 | 0 | 0 | 4 | K | 2 | ROZPOCET | 0 | 0 | 0 | 0 | 0 | 2 | 0 | 4 | 360
181 | K | PC-1056 | D+M Bleskozvod svorka k tyči 8 - 10/16 mm | ks | 1 |  | 0 |  |  |  | znížená |  | 0 | 0 | 0 | 0 | 0 | 4 | K | 2 | ROZPOCET | 0 | 0 | 0 | 0 | 0 | 2 | 0 | 4 | 362
182 | K | PC-1057 | D+M Betónový podstavec 17kg | ks | 1 |  | 0 |  |  |  | znížená |  | 0 | 0 | 0 | 0 | 0 | 4 | K | 2 | ROZPOCET | 0 | 0 | 0 | 0 | 0 | 2 | 0 | 4 | 364
183 | K | PC-1058 | D+M Podložka pod betónový podstavec 17kg | ks | 1 |  | 0 |  |  |  | znížená |  | 0 | 0 | 0 | 0 | 0 | 4 | K | 2 | ROZPOCET | 0 | 0 | 0 | 0 | 0 | 2 | 0 | 4 | 366
| D | D17 | Zachytávacia tyč 4,0m D+M |  |  |  | 0 | [5 empty] | 0 |  | 0 |  | 0 | 1 | D | 1 | ROZPOCET | [6 empty] | 0
184 | K | PC-1059 | D+M DEHN Zachytávacia tyč 4000 s trojramenným stojanom (187km/h) | ks | 5 |  | 0 |  |  |  | znížená |  | 0 | 0 | 0 | 0 | 0 | 4 | K | 2 | ROZPOCET | 0 | 0 | 0 | 0 | 0 | 2 | 0 | 4 | 368
185 | K | PC-1060 | D+M Betónový podstavec 17kg | ks | 45 |  | 0 |  |  |  | znížená |  | 0 | 0 | 0 | 0 | 0 | 4 | K | 2 | ROZPOCET | 0 | 0 | 0 | 0 | 0 | 2 | 0 | 4 | 370
186 | K | PC-1061 | D+M Podložka pod betónový podstavec 17kg | ks | 9 |  | 0 |  |  |  | znížená |  | 0 | 0 | 0 | 0 | 0 | 4 | K | 2 | ROZPOCET | 0 | 0 | 0 | 0 | 0 | 2 | 0 | 4 | 372
187 | K | PM | Podružný nešpecifikovaný materiál | % |  |  | 0 |  |  |  | znížená |  | 0 | 0 | 0 | 0 | 0 | 4 | K | 2 | ROZPOCET | 0 | 0 | 0 | 0 | 0 | 2 | 0 | 4 | 374
188 | K | PPV | Prodiel pridružených výkonov | % |  |  | 0 |  |  |  | znížená |  | 0 | 0 | 0 | 0 | 0 | 4 | K | 2 | ROZPOCET | 0 | 0 | 0 | 0 | 0 | 2 | 0 | 4 | 376
| D | D18 | Zemné práce |  |  |  | 0 | [5 empty] | 0 |  | 0 |  | 0 | 1 | D | 1 | ROZPOCET | [6 empty] | 0
189 | K | PC-2001 | Vytýčenie trasy | m | 160 |  | 0 |  |  |  | znížená |  | 0 | 0 | 0 | 0 | 0 | 4 | K | 2 | ROZPOCET | 0 | 0 | 0 | 0 | 0 | 2 | 0 | 4 | 378
190 | K | PC-2002 | rezanie špáry betón | m | 120 |  | 0 |  |  |  | znížená |  | 0 | 0 | 0 | 0 | 0 | 4 | K | 2 | ROZPOCET | 0 | 0 | 0 | 0 | 0 | 2 | 0 | 4 | 380
191 | K | PC-2003 | odsránenie betónu hr. 20 cm | m3 | 6.5 |  | 0 |  |  |  | znížená |  | 0 | 0 | 0 | 0 | 0 | 4 | K | 2 | ROZPOCET | 0 | 0 | 0 | 0 | 0 | 2 | 0 | 4 | 382
192 | K | PC-2004 | vývoz betónovej sute na skládku | kmp | 1 |  | 0 |  |  |  | znížená |  | 0 | 0 | 0 | 0 | 0 | 4 | K | 2 | ROZPOCET | 0 | 0 | 0 | 0 | 0 | 2 | 0 | 4 | 384
193 | K | PC-2005 | Podkladový beton hr. 10 cm | m3 | 6.5 |  | 0 |  |  |  | znížená |  | 0 | 0 | 0 | 0 | 0 | 4 | K | 2 | ROZPOCET | 0 | 0 | 0 | 0 | 0 | 2 | 0 | 4 | 386
194 | K | PC-2006 | Výkop ryhy š. 350mm, hl. 1000mm, zemina tr. 4 | m | 180 |  | 0 |  |  |  | znížená |  | 0 | 0 | 0 | 0 | 0 | 4 | K | 2 | ROZPOCET | 0 | 0 | 0 | 0 | 0 | 2 | 0 | 4 | 388
195 | K | PC-2007 | Kladenie kábla v zemine v triede 4. pre kábel WL DT03 vedený v spoločnom výkope s uzemnením | m | 50 |  | 0 |  |  |  | znížená |  | 0 | 0 | 0 | 0 | 0 | 4 | K | 2 | ROZPOCET | 0 | 0 | 0 | 0 | 0 | 2 | 0 | 4 | 390
196 | K | PC-2008 | Uloženie výstražnej fólie š. 33 cm pre WL DT03 | m | 50 |  | 0 |  |  |  | znížená |  | 0 | 0 | 0 | 0 | 0 | 4 | K | 2 | ROZPOCET | 0 | 0 | 0 | 0 | 0 | 2 | 0 | 4 | 392
197 | K | PC-2009 | Zahádzanie ryhy š. 350mm, hl. 1000mm, zemina tr. 4 | m | 180 |  | 0 |  |  |  | znížená |  | 0 | 0 | 0 | 0 | 0 | 4 | K | 2 | ROZPOCET | 0 | 0 | 0 | 0 | 0 | 2 | 0 | 4 | 394
198 | K | PC-2010 | Oživenie | kpl | 1 |  | 0 |  |  |  | znížená |  | 0 | 0 | 0 | 0 | 0 | 4 | K | 2 | ROZPOCET | 0 | 0 | 0 | 0 | 0 | 2 | 0 | 4 | 396
199 | K | PC-2011 | Softvér podstanice | kpl | 1 |  | 0 |  |  |  | znížená |  | 0 | 0 | 0 | 0 | 0 | 4 | K | 2 | ROZPOCET | 0 | 0 | 0 | 0 | 0 | 2 | 0 | 4 | 398
200 | K | PC-2012 | Zaškolenie obsluhy a skúšky | kpl | 1 |  | 0 |  |  |  | znížená |  | 0 | 0 | 0 | 0 | 0 | 4 | K | 2 | ROZPOCET | 0 | 0 | 0 | 0 | 0 | 2 | 0 | 4 | 400
201 | K | PC-2013 | Revízie | kpl | 1 |  | 0 |  |  |  | znížená |  | 0 | 0 | 0 | 0 | 0 | 4 | K | 2 | ROZPOCET | 0 | 0 | 0 | 0 | 0 | 2 | 0 | 4 | 402

## E1.6-3 - ELI + MaR - DT03
[9 empty] | >> skryté stĺpce << | [9 empty] | {f8134bcd-ed40-48f2-b953-8b02d1b79c4e}
0
| KRYCÍ LIST ROZPOČTU | [8 empty] | v --- nižšie sa nachádzajú doplnkové a pomocné údaje k zostavám --- v | [8 empty] | False
Stavba:
Topoľčianky, Centrálny logistický sklad - rekonštrukcia tepelného hospodárstva
Objekt:
SO 01 - Kotolňa obj.09
Časť:
E1.6-3 - ELI + MaR - DT03
| JKSO: |  |  |  |  | ČS:
| Miesto: |  |  |  |  | Dátum: | 2025-10-15
| Objednávateľ: |  |  |  |  | IČO:
IČ DPH:
| Zhotoviteľ: |  |  |  |  | IČO: | Vyplň údaj
|  | Vyplň údaj |  |  |  | IČ DPH: | Vyplň údaj
| Projektant: |  |  |  |  | IČO:
IČ DPH:
| Spracovateľ: |  |  |  |  | IČO:
IČ DPH:
Poznámka:
| Cena bez DPH | [5 empty] | 0
|  |  | Základ dane |  |  | Sadzba dane | Výška dane
| DPH | základná | 0 |  |  | 23% | 0
|  | znížená | 0 |  |  | 23% | 0
|  | zákl. prenesená | 0 |  |  | 23% | 0
|  | zníž. prenesená | 0 |  |  | 23% | 0
|  | nulová | 0 |  |  | 0% | 0
| Cena s DPH |  |  | v | EUR |  | 0
| Projektant |  |  | Spracovateľ
| Dátum a podpis: |  | Pečiatka | Dátum a podpis: |  |  | Pečiatka
| Objednávateľ |  |  | Zhotoviteľ
| Dátum a podpis: |  | Pečiatka | Dátum a podpis: |  |  | Pečiatka
REKAPITULÁCIA ROZPOČTU
Stavba:
Topoľčianky, Centrálny logistický sklad - rekonštrukcia tepelného hospodárstva
Objekt:
SO 01 - Kotolňa obj.09
Časť:
E1.6-3 - ELI + MaR - DT03
Miesto: | [5 empty] | Dátum: | 2025-10-15
Objednávateľ: | [5 empty] | Projektant:
Zhotoviteľ: |  |  | Vyplň údaj |  |  | Spracovateľ:
Kód dielu - Popis | [6 empty] | Cena celkom [EUR]
Náklady z rozpočtu | [6 empty] | 0 | [12 empty] | -1
| Prvky poľa DT03 - D - Prvky poľa DT03 - D | [5 empty] | 0
| D1 - 01.TCA-H,L : Ekvitermická regulácia teploty ÚK - D+M | [5 empty] | 0
| D2 - 02.TCA-H,L : Regulácia teploty TÚV - D+M | [5 empty] | 0
| D3 - 03.HA-O : Ovládanie a signalizácia chodu čerpadiel ÚK | [5 empty] | 0
| D4 - 04.PI : Sledovanie tlaku v systéme - D+M | [5 empty] | 0
| D5 - 05.A : Poruchová signalizácia - D+M | [5 empty] | 0
| Riadiaci systém DT03 - Riadiaci systém DT03 | [5 empty] | 0
| Rozvádzač DT03 - DM - Rozvádzač DT03 - DM | [5 empty] | 0
| D6 - ROZVÁDZAČ DT03 - D+M | [5 empty] | 0
| D7 - PRIS4.1 - D+M | [5 empty] | 0
| Montážny materiál DT - Montážny materiál DT | [5 empty] | 0
| D8 - Prepäťová ochrana na rozhraní zón LPZ0/LPZ1 - D+M | [5 empty] | 0
| D9 - Zásuvky, vypínače - D+M | [5 empty] | 0
| D10 - SVIETIDLÁ DNA Slovakia, spol. s r.o. , Nové Zámky - D+M | [5 empty] | 0
ROZPOČET
Stavba:
Topoľčianky, Centrálny logistický sklad - rekonštrukcia tepelného hospodárstva
Objekt:
SO 01 - Kotolňa obj.09
Časť:
E1.6-3 - ELI + MaR - DT03
Miesto: | [5 empty] | Dátum: | 2025-10-15
Objednávateľ: | [5 empty] | Projektant:
Zhotoviteľ: |  |  | Vyplň údaj |  |  | Spracovateľ:
PČ | Typ | Kód | Popis | MJ | Množstvo | J.cena [EUR] | Cena celkom [EUR] | Cenová sústava |  |  | DPH | J. Nh [h] | Nh celkom [h] | J. hmotnosť [t] | Hmotnosť celkom [t] | J. suť [t] | Suť Celkom [t]
Náklady z rozpočtu | [6 empty] | 0 | [5 empty] | 0 |  | 0 |  | 0 |  | D | -1 | [7 empty] | 0
| D | Prvky poľa DT03 - D | Prvky poľa DT03 - D |  |  |  | 0 | [5 empty] | 0 |  | 0 |  | 0 | 1 | D | 0 | ROZPOCET | [6 empty] | 0
| D | D1 | 01.TCA-H,L : Ekvitermická regulácia teploty ÚK - D+M |  |  |  | 0 | [5 empty] | 0 |  | 0 |  | 0 | 1 | D | 1 | ROZPOCET | [6 empty] | 0
1 | K | 1.01 | Vonkajší snímač teploty; Ni1000 | ks | 1 |  | 0 |  |  |  | znížená |  | 0 | 0 | 0 | 0 | 0 | 4 | K | 2 | ROZPOCET | 0 | 0 | 0 | 0 | 0 | 2 | 0 | 4 | 2
2 | K | 1.02A | Príložný snímač teploty; Ni1000 | ks | 1 |  | 0 |  |  |  | znížená |  | 0 | 0 | 0 | 0 | 0 | 4 | K | 2 | ROZPOCET | 0 | 0 | 0 | 0 | 0 | 2 | 0 | 4 | 4
3 | K | 1.02B | Príložný snímač teploty; Ni1000 | ks | 1 |  | 0 |  |  |  | znížená |  | 0 | 0 | 0 | 0 | 0 | 4 | K | 2 | ROZPOCET | 0 | 0 | 0 | 0 | 0 | 2 | 0 | 4 | 6
4 | K | 1.03A | 2-cestný regulačný ventil ÚK – vetva SEVER (DVS1) TA Modulator vrátane servopohonu TA Slider 160, DN32 ovládanie 0-10V, STROJNÁ DODÁVKA | ks | 1 |  | 0 |  |  |  | znížená |  | 0 | 0 | 0 | 0 | 0 | 4 | K | 2 | ROZPOCET | 0 | 0 | 0 | 0 | 0 | 2 | 0 | 4 | 8
5 | K | 1.03B | 2-cestný regulačný ventil ÚK – vetva JUH (DVJ1) TA Modulator vrátane servopohonu TA Slider 160, DN32 ovládanie 0-10V, STROJNÁ DODÁVKA | ks | 1 |  | 0 |  |  |  | znížená |  | 0 | 0 | 0 | 0 | 0 | 4 | K | 2 | ROZPOCET | 0 | 0 | 0 | 0 | 0 | 2 | 0 | 4 | 10
6 | K | 1.04 | Trojpolohový prepínač (vyšpecifikovaný v rozvádzači) | ks | 1 |  | 0 |  |  |  | znížená |  | 0 | 0 | 0 | 0 | 0 | 4 | K | 2 | ROZPOCET | 0 | 0 | 0 | 0 | 0 | 2 | 0 | 4 | 12
| D | D2 | 02.TCA-H,L : Regulácia teploty TÚV - D+M |  |  |  | 0 | [5 empty] | 0 |  | 0 |  | 0 | 1 | D | 1 | ROZPOCET | [6 empty] | 0
7 | K | 2.01 | Príložný snímač teploty; Ni1000 | ks | 1 |  | 0 |  |  |  | znížená |  | 0 | 0 | 0 | 0 | 0 | 4 | K | 2 | ROZPOCET | 0 | 0 | 0 | 0 | 0 | 2 | 0 | 4 | 14
8 | K | 2.02 | 2-cestný uzatvárací ventil TÚV (DVOV1) EV220B vrátane servopohnu 24V, DN40 ovládanie On-Off, STROJNÁ DODÁVKA | ks | 1 |  | 0 |  |  |  | znížená |  | 0 | 0 | 0 | 0 | 0 | 4 | K | 2 | ROZPOCET | 0 | 0 | 0 | 0 | 0 | 2 | 0 | 4 | 16
| D | D3 | 03.HA-O : Ovládanie a signalizácia chodu čerpadiel ÚK |  |  |  | 0 | [5 empty] | 0 |  | 0 |  | 0 | 1 | D | 1 | ROZPOCET | [6 empty] | 0
| D | D4 | 04.PI : Sledovanie tlaku v systéme - D+M |  |  |  | 0 | [5 empty] | 0 |  | 0 |  | 0 | 1 | D | 1 | ROZPOCET | [6 empty] | 0
9 | K | 4.01 | Snímač tlaku; 24V AC/DC;0-10b; 0-10V | ks | 1 |  | 0 |  |  |  | znížená |  | 0 | 0 | 0 | 0 | 0 | 4 | K | 2 | ROZPOCET | 0 | 0 | 0 | 0 | 0 | 2 | 0 | 4 | 18
| D | D5 | 05.A : Poruchová signalizácia - D+M |  |  |  | 0 | [5 empty] | 0 |  | 0 |  | 0 | 1 | D | 1 | ROZPOCET | [6 empty] | 0
10 | K | 5.01 | Priestorový snímač teploty; montáž na stenu;Ni1000 | ks | 1 |  | 0 |  |  |  | znížená |  | 0 | 0 | 0 | 0 | 0 | 4 | K | 2 | ROZPOCET | 0 | 0 | 0 | 0 | 0 | 2 | 0 | 4 | 20
11 | K | 5.02 | Podlahové čidlo vody, určené k detekcii vody na podlahe, finder | ks | 1 |  | 0 |  |  |  | znížená |  | 0 | 0 | 0 | 0 | 0 | 4 | K | 2 | ROZPOCET | 0 | 0 | 0 | 0 | 0 | 2 | 0 | 4 | 22
12 | K | 5.03 | Snímač hladiny vodivých kvapalín, nastaviteľná citlivosť 5÷150kOhm, napájanie 230÷240V~, napätie na elektódach 4V~, umiestnenie na DIN lištu, finder | ks | 1 |  | 0 |  |  |  | znížená |  | 0 | 0 | 0 | 0 | 0 | 4 | K | 2 | ROZPOCET | 0 | 0 | 0 | 0 | 0 | 2 | 0 | 4 | 24
13 | K | 5.04 | Tlačidlo (vyšpecifikované v rozvádzači) | ks | 1 |  | 0 |  |  |  | znížená |  | 0 | 0 | 0 | 0 | 0 | 4 | K | 2 | ROZPOCET | 0 | 0 | 0 | 0 | 0 | 2 | 0 | 4 | 26
14 | K | 5.05 | Signálka (vyšpecifikované v rozvádzači) | ks | 1 |  | 0 |  |  |  | znížená |  | 0 | 0 | 0 | 0 | 0 | 4 | K | 2 | ROZPOCET | 0 | 0 | 0 | 0 | 0 | 2 | 0 | 4 | 28
| D | Riadiaci systém DT03 | Riadiaci systém DT03 |  |  |  | 0 | [5 empty] | 0 |  | 0 |  | 0 | 1 | D | 0 | ROZPOCET | [6 empty] | 0
15 | K | RS-301 | Záložný zdroj Riello UPS Sentinel Pro SEP 1000 A3 o výkone 1000VA/900W, 5 min. On Line, RS323/USB, vxšxh 422x158x235 mm, 13,3 kg, slot pre komunikačnú kartu, možnosť pripojiť batériový modul alebo ekvivalent. | ks | 1 |  | 0 |  |  |  | znížená |  | 0 | 0 | 0 | 0 | 0 | 4 | K | 1 | ROZPOCET | 0 | 0 | 0 | 0 | 0 | 2 | 0 | 4 | 30
16 | K | RS-302 | modu612-LC IP-spojka pre IO-moduly, s web serverom | ks | 1 |  | 0 |  |  |  | znížená |  | 0 | 0 | 0 | 0 | 0 | 4 | K | 1 | ROZPOCET | 0 | 0 | 0 | 0 | 0 | 2 | 0 | 4 | 32
17 | K | RS-303 | modu631-IO 8 x UI(DI/CI/AI) + 8 x DI/CI IO-Module | ks | 1 |  | 0 |  |  |  | znížená |  | 0 | 0 | 0 | 0 | 0 | 4 | K | 1 | ROZPOCET | 0 | 0 | 0 | 0 | 0 | 2 | 0 | 4 | 34
18 | K | RS-304 | modu671-IO 8 x AO + 8 x DI/CI IO-Module | ks | 1 |  | 0 |  |  |  | znížená |  | 0 | 0 | 0 | 0 | 0 | 4 | K | 1 | ROZPOCET | 0 | 0 | 0 | 0 | 0 | 2 | 0 | 4 | 36
19 | K | RS-305 | modu670-IO 8 x DI/CI/DO(OC) + 8 x DI/CI IO-Module | ks | 1 |  | 0 |  |  |  | znížená |  | 0 | 0 | 0 | 0 | 0 | 4 | K | 1 | ROZPOCET | 0 | 0 | 0 | 0 | 0 | 2 | 0 | 4 | 38
20 | K | RS-306 | Ovládací Touch panel 4" | ks | 1 |  | 0 |  |  |  | znížená |  | 0 | 0 | 0 | 0 | 0 | 4 | K | 1 | ROZPOCET | 0 | 0 | 0 | 0 | 0 | 2 | 0 | 4 | 40
21 | K | RS-307 | 5-portový Ethernet switch, IE-SW-BL05T-5TX | ks | 1 |  | 0 |  |  |  | znížená |  | 0 | 0 | 0 | 0 | 0 | 4 | K | 1 | ROZPOCET | 0 | 0 | 0 | 0 | 0 | 2 | 0 | 4 | 42
22 | K | RS-308 | FL CAT6 PATCH 2,0 - patch kábel, 2m, PHOENIX CONTACT, s.r.o. | ks | 4 |  | 0 |  |  |  | znížená |  | 0 | 0 | 0 | 0 | 0 | 4 | K | 1 | ROZPOCET | 0 | 0 | 0 | 0 | 0 | 2 | 0 | 4 | 44
| D | Rozvádzač DT03 - DM | Rozvádzač DT03 - DM |  |  |  | 0 | [5 empty] | 0 |  | 0 |  | 0 | 1 | D | 0 | ROZPOCET | [6 empty] | 0
| D | D6 | ROZVÁDZAČ DT03 - D+M |  |  |  | 0 | [5 empty] | 0 |  | 0 |  | 0 | 1 | D | 1 | ROZPOCET | [6 empty] | 0
23 | K | DT03 | Oceľoplechový rozvádza čv-2000 mm+100mm podstavec, š-800 mm, hĺ-400 mm, Vnútorná výplň rozvádzača podľa výkr.č. E1.1.6_17_Rozvádzač DT03.pdf | ks | 1 |  | 0 |  |  |  | znížená |  | 0 | 0 | 0 | 0 | 0 | 4 | K | 2 | ROZPOCET | 0 | 0 | 0 | 0 | 0 | 2 | 0 | 4 | 46
| D | D7 | PRIS4.1 - D+M |  |  |  | 0 | [5 empty] | 0 |  | 0 |  | 0 | 1 | D | 1 | ROZPOCET | [6 empty] | 0
24 | K | PC-3001 | Poistky 3P 25A gG | ks | 1 |  | 0 |  |  |  | znížená |  | 0 | 0 | 0 | 0 | 0 | 4 | K | 2 | ROZPOCET | 0 | 0 | 0 | 0 | 0 | 2 | 0 | 4 | 48
| D | Montážny materiál DT | Montážny materiál DT |  |  |  | 0 | [5 empty] | 0 |  | 0 |  | 0 | 1 | D | 0 | ROZPOCET | [6 empty] | 0
25 | K | MM-001 | Kábel celoplastový, tienený, JYTY-O 2x1 | m | 48 |  | 0 |  |  |  | znížená |  | 0 | 0 | 0 | 0 | 0 | 4 | K | 1 | ROZPOCET | 0 | 0 | 0 | 0 | 0 | 2 | 0 | 4 | 50
26 | K | MM-002 | Kábel celoplastový, JYTY-O 4x1 | m | 38 |  | 0 |  |  |  | znížená |  | 0 | 0 | 0 | 0 | 0 | 4 | K | 1 | ROZPOCET | 0 | 0 | 0 | 0 | 0 | 2 | 0 | 4 | 52
27 | K | MM-003 | Silnoprúdový kábel s PVC izoláciou do 1 kV, CYKY-J 3x1,5 | m | 64 |  | 0 |  |  |  | znížená |  | 0 | 0 | 0 | 0 | 0 | 4 | K | 1 | ROZPOCET | 0 | 0 | 0 | 0 | 0 | 2 | 0 | 4 | 54
28 | K | MM-004 | Silnoprúdový kábel s PVC izoláciou do 1 kV, CYKY-O 3x1,5 | m | 25 |  | 0 |  |  |  | znížená |  | 0 | 0 | 0 | 0 | 0 | 4 | K | 1 | ROZPOCET | 0 | 0 | 0 | 0 | 0 | 2 | 0 | 4 | 56
29 | K | MM-005 | Silnoprúdový kábel s PVC izoláciou do 1 kV, CYKY-J 3x2,5 | m | 31 |  | 0 |  |  |  | znížená |  | 0 | 0 | 0 | 0 | 0 | 4 | K | 1 | ROZPOCET | 0 | 0 | 0 | 0 | 0 | 2 | 0 | 4 | 58
30 | K | MM-006 | Párovaný kábel so zvýšenou odolnosťou proti šíreniu ohňa, bezhalogénové, s nízkou hustotou dymu pri horení a nízkou korozivitou splodín. Sú určené do vnútorných i vonkajších priestorov, TCEKFE 1x2x0,8 | m | 50 |  | 0 |  |  |  | znížená |  | 0 | 0 | 0 | 0 | 0 | 4 | K | 1 | ROZPOCET | 0 | 0 | 0 | 0 | 0 | 2 | 0 | 4 | 60
31 | K | MM-007 | Káblový žľab, komplet aj s vekom, kolenami, "T" kusmi, prepážkami, spojkami so skrutkami a maticami + uchytenie žľabu, MKS 610 FS | m | 9 |  | 0 |  |  |  | znížená |  | 0 | 0 | 0 | 0 | 0 | 4 | K | 1 | ROZPOCET | 0 | 0 | 0 | 0 | 0 | 2 | 0 | 4 | 62
32 | K | MM-008 | Káblový štítok | ks | 38 |  | 0 |  |  |  | znížená |  | 0 | 0 | 0 | 0 | 0 | 4 | K | 1 | ROZPOCET | 0 | 0 | 0 | 0 | 0 | 2 | 0 | 4 | 64
33 | K | MM-009 | Ukončenie Cu a Al drôtov a lán včítane zapojenie, jedna žila, vodič s prierezom do 16 mm2 | ks | 110 |  | 0 |  |  |  | znížená |  | 0 | 0 | 0 | 0 | 0 | 4 | K | 1 | ROZPOCET | 0 | 0 | 0 | 0 | 0 | 2 | 0 | 4 | 66
34 | K | MM-010 | Nastrelovacia príchytka pre kábel | ks | 50 |  | 0 |  |  |  | znížená |  | 0 | 0 | 0 | 0 | 0 | 4 | K | 1 | ROZPOCET | 0 | 0 | 0 | 0 | 0 | 2 | 0 | 4 | 68
35 | K | MM-011 | Štandardná zdrhovacia páska HILTI | ks | 50 |  | 0 |  |  |  | znížená |  | 0 | 0 | 0 | 0 | 0 | 4 | K | 1 | ROZPOCET | 0 | 0 | 0 | 0 | 0 | 2 | 0 | 4 | 70
36 | K | MM-012 | Pevná rúrka s hrdlom z PVC, samozhášavá pre ľahké mechanické zaťaženie, svetlo sivá, -5°C/+60°C, nie je odolná UV žiareniu, dĺžka 3m, VRM-Turbo 25 | m | 20 |  | 0 |  |  |  | znížená |  | 0 | 0 | 0 | 0 | 0 | 4 | K | 1 | ROZPOCET | 0 | 0 | 0 | 0 | 0 | 2 | 0 | 4 | 72
37 | K | MM-013 | Pevná rúrka s hrdlom z PVC, samozhášavá pre ľahké mechanické zaťaženie, svetlo sivá, -5°C/+60°C, nie je odolná UV žiareniu, dĺžka 3m, VRM-Turbo 32 | m | 30 |  | 0 |  |  |  | znížená |  | 0 | 0 | 0 | 0 | 0 | 4 | K | 1 | ROZPOCET | 0 | 0 | 0 | 0 | 0 | 2 | 0 | 4 | 74
38 | K | MM-014 | Pevná rúrka s hrdlom z PVC, samozhášavá pre vysoké mechanické zaťaženie, čierna, -25°C/+60°C, odolná UV žiareniu, dĺžka 3m, UPRMS 32 | m | 45 |  | 0 |  |  |  | znížená |  | 0 | 0 | 0 | 0 | 0 | 4 | K | 1 | ROZPOCET | 0 | 0 | 0 | 0 | 0 | 2 | 0 | 4 | 76
39 | K | MM-015 | Ohybná rúrka vlnitá z PVC, samozhášavá pre ľahké mechanické zaťaženie, svetlo sivá, -5°C/+60°C, nie je odolná UV žiareniu, FX 25 | m | 20 |  | 0 |  |  |  | znížená |  | 0 | 0 | 0 | 0 | 0 | 4 | K | 1 | ROZPOCET | 0 | 0 | 0 | 0 | 0 | 2 | 0 | 4 | 78
40 | K | MM-016 | Ohybná rúrka vlnitá z PVC, samozhášavá pre ľahké mechanické zaťaženie, svetlo sivá, -5°C/+60°C, nie je odolná UV žiareniu, FX 32 | m | 30 |  | 0 |  |  |  | znížená |  | 0 | 0 | 0 | 0 | 0 | 4 | K | 1 | ROZPOCET | 0 | 0 | 0 | 0 | 0 | 2 | 0 | 4 | 80
41 | K | MM-017 | Ohybná rúrka vlnitá z PVC, samozhášavá pre vysoké mechanické zaťaženie, čierna, -15°C/+60°C, odolná UV žiareniu, FXPS 32 | m | 5 |  | 0 |  |  |  | znížená |  | 0 | 0 | 0 | 0 | 0 | 4 | K | 1 | ROZPOCET | 0 | 0 | 0 | 0 | 0 | 2 | 0 | 4 | 82
42 | K | MM-018 | Príchytka klip z PVC, samozhášavá, nešíriaca plameň možnosťou vzájomného bočného spojenia, svetlosivá, sivá, čierna alebo biela, -5°C/+60°C, (sivá -25°C/+60°C), CL 25 | ks | 40 |  | 0 |  |  |  | znížená |  | 0 | 0 | 0 | 0 | 0 | 4 | K | 1 | ROZPOCET | 0 | 0 | 0 | 0 | 0 | 2 | 0 | 4 | 84
43 | K | MM-019 | Príchytka klip z PVC, samozhášavá, nešíriaca plameň možnosťou vzájomného bočného spojenia, svetlosivá, sivá, čierna alebo biela, -5°C/+60°C, (sivá -25°C/+60°C), CL 32 | ks | 110 |  | 0 |  |  |  | znížená |  | 0 | 0 | 0 | 0 | 0 | 4 | K | 1 | ROZPOCET | 0 | 0 | 0 | 0 | 0 | 2 | 0 | 4 | 86
44 | K | MM-020 | Bezpečnostné tabuľky | ks | 1 |  | 0 |  |  |  | znížená |  | 0 | 0 | 0 | 0 | 0 | 4 | K | 1 | ROZPOCET | 0 | 0 | 0 | 0 | 0 | 2 | 0 | 4 | 88
45 | K | MM-021 | Zásuvka 230V, 16A na povrch, IP 43 | ks | 1 |  | 0 |  |  |  | znížená |  | 0 | 0 | 0 | 0 | 0 | 4 | K | 1 | ROZPOCET | 0 | 0 | 0 | 0 | 0 | 2 | 0 | 4 | 90
46 | K | MM-022 | Prípojnica potenciálového vyrovnania, typ 1801 VDE (BETTERMANN) | ks | 1 |  | 0 |  |  |  | znížená |  | 0 | 0 | 0 | 0 | 0 | 4 | K | 1 | ROZPOCET | 0 | 0 | 0 | 0 | 0 | 2 | 0 | 4 | 92
47 | K | MM-023 | Vodič uzemňovací 10 mm, FeZn F10 | m | 25 |  | 0 |  |  |  | znížená |  | 0 | 0 | 0 | 0 | 0 | 4 | K | 1 | ROZPOCET | 0 | 0 | 0 | 0 | 0 | 2 | 0 | 4 | 94
48 | K | MM-024 | Vodič zelenožltý, CY 6 | m | 68 |  | 0 |  |  |  | znížená |  | 0 | 0 | 0 | 0 | 0 | 4 | K | 1 | ROZPOCET | 0 | 0 | 0 | 0 | 0 | 2 | 0 | 4 | 96
49 | K | MM-025 | Vodič zelenožltý CY 25 | m | 5 |  | 0 |  |  |  | znížená |  | 0 | 0 | 0 | 0 | 0 | 4 | K | 1 | ROZPOCET | 0 | 0 | 0 | 0 | 0 | 2 | 0 | 4 | 98
50 | K | MM-026 | gulatina 10 / 1m=0,616kg, FeZn F10 | m | 10 |  | 0 |  |  |  | znížená |  | 0 | 0 | 0 | 0 | 0 | 4 | K | 1 | ROZPOCET | 0 | 0 | 0 | 0 | 0 | 2 | 0 | 4 | 100
51 | K | MM-027 | pasovina FeZn 30x4 (1kg=1,05m) | m | 40 |  | 0 |  |  |  | znížená |  | 0 | 0 | 0 | 0 | 0 | 4 | K | 1 | ROZPOCET | 0 | 0 | 0 | 0 | 0 | 2 | 0 | 4 | 102
52 | K | MM-028 | Svorka pripájacia SP 1 | ks | 13 |  | 0 |  |  |  | znížená |  | 0 | 0 | 0 | 0 | 0 | 4 | K | 1 | ROZPOCET | 0 | 0 | 0 | 0 | 0 | 2 | 0 | 4 | 104
53 | K | MM-029 | Svorka spojovacia SS | ks | 13 |  | 0 |  |  |  | znížená |  | 0 | 0 | 0 | 0 | 0 | 4 | K | 1 | ROZPOCET | 0 | 0 | 0 | 0 | 0 | 2 | 0 | 4 | 106
54 | K | MM-030 | Zemniaca svorka pre spojenie kruhových a páskových vodičov SR 03 | ks | 1 |  | 0 |  |  |  | znížená |  | 0 | 0 | 0 | 0 | 0 | 4 | K | 1 | ROZPOCET | 0 | 0 | 0 | 0 | 0 | 2 | 0 | 4 | 108
55 | K | MM-031 | Svorka Bernard na potrubie | ks | 2 |  | 0 |  |  |  | znížená |  | 0 | 0 | 0 | 0 | 0 | 4 | K | 1 | ROZPOCET | 0 | 0 | 0 | 0 | 0 | 2 | 0 | 4 | 110
56 | K | MM-032 | Pásik k svorke Bernard | ks | 2 |  | 0 |  |  |  | znížená |  | 0 | 0 | 0 | 0 | 0 | 4 | K | 1 | ROZPOCET | 0 | 0 | 0 | 0 | 0 | 2 | 0 | 4 | 112
57 | K | MM-033 | Skrinka pre porvchovú montáž, 1 montážne miesto, žltá pre Vypnutie hlavného ističa, M22-IY1 | ks | 1 |  | 0 |  |  |  | znížená |  | 0 | 0 | 0 | 0 | 0 | 4 | K | 1 | ROZPOCET | 0 | 0 | 0 | 0 | 0 | 2 | 0 | 4 | 114
58 | K | MM-034 | Ovládacia hlavica hríbiková červená s aretáciou, titanový krúžok, M22-DRP-R | ks | 1 |  | 0 |  |  |  | znížená |  | 0 | 0 | 0 | 0 | 0 | 4 | K | 1 | ROZPOCET | 0 | 0 | 0 | 0 | 0 | 2 | 0 | 4 | 116
59 | K | MM-035 | Spojovací diel, M22-A | ks | 1 |  | 0 |  |  |  | znížená |  | 0 | 0 | 0 | 0 | 0 | 4 | K | 1 | ROZPOCET | 0 | 0 | 0 | 0 | 0 | 2 | 0 | 4 | 118
60 | K | MM-036 | Spínacia jednotka, zadné upevnenie, M22-KC10 | ks | 1 |  | 0 |  |  |  | znížená |  | 0 | 0 | 0 | 0 | 0 | 4 | K | 1 | ROZPOCET | 0 | 0 | 0 | 0 | 0 | 2 | 0 | 4 | 120
61 | K | MM-037 | Uholník, na konštrukcie, 30x30x4 | kg | 1 |  | 0 |  |  |  | znížená |  | 0 | 0 | 0 | 0 | 0 | 4 | K | 1 | ROZPOCET | 0 | 0 | 0 | 0 | 0 | 2 | 0 | 4 | 122
62 | K | MM-038 | Kovová konštrukcia všeobecne | kg | 1 |  | 0 |  |  |  | znížená |  | 0 | 0 | 0 | 0 | 0 | 4 | K | 1 | ROZPOCET | 0 | 0 | 0 | 0 | 0 | 2 | 0 | 4 | 124
63 | K | MM-039 | Farba základná | kg | 0.5 |  | 0 |  |  |  | znížená |  | 0 | 0 | 0 | 0 | 0 | 4 | K | 1 | ROZPOCET | 0 | 0 | 0 | 0 | 0 | 2 | 0 | 4 | 126
64 | K | MM-040 | Farba vrchná | kg | 0.5 |  | 0 |  |  |  | znížená |  | 0 | 0 | 0 | 0 | 0 | 4 | K | 1 | ROZPOCET | 0 | 0 | 0 | 0 | 0 | 2 | 0 | 4 | 128
65 | K | MM-041 | Riedidlo | l | 0.5 |  | 0 |  |  |  | znížená |  | 0 | 0 | 0 | 0 | 0 | 4 | K | 1 | ROZPOCET | 0 | 0 | 0 | 0 | 0 | 2 | 0 | 4 | 130
66 | K | MM-042 | Dielektrický koberec (130 cm x bm) | m | 1 |  | 0 |  |  |  | znížená |  | 0 | 0 | 0 | 0 | 0 | 4 | K | 1 | ROZPOCET | 0 | 0 | 0 | 0 | 0 | 2 | 0 | 4 | 132
| D | D8 | Prepäťová ochrana na rozhraní zón LPZ0/LPZ1 - D+M |  |  |  | 0 | [5 empty] | 0 |  | 0 |  | 0 | 1 | D | 1 | ROZPOCET | [6 empty] | 0
67 | K | PC-301 | SPACIAL 3D MONT. PLECH 300X300X200 | ks | 1 |  | 0 |  |  |  | znížená |  | 0 | 0 | 0 | 0 | 0 | 4 | K | 2 | ROZPOCET | 0 | 0 | 0 | 0 | 0 | 2 | 0 | 4 | 134
68 | K | PC-302 | SADA 4 KOV. ZÁVESOV NA STENU | ks | 1 |  | 0 |  |  |  | znížená |  | 0 | 0 | 0 | 0 | 0 | 4 | K | 2 | ROZPOCET | 0 | 0 | 0 | 0 | 0 | 2 | 0 | 4 | 136
69 | K | PC-303 | KÁBLOVÁ VÝVODKA M40 | ks | 2 |  | 0 |  |  |  | znížená |  | 0 | 0 | 0 | 0 | 0 | 4 | K | 2 | ROZPOCET | 0 | 0 | 0 | 0 | 0 | 2 | 0 | 4 | 138
70 | K | PC-304 | KÁBLOVÁ VÝVODKA M12 | ks | 1 |  | 0 |  |  |  | znížená |  | 0 | 0 | 0 | 0 | 0 | 4 | K | 2 | ROZPOCET | 0 | 0 | 0 | 0 | 0 | 2 | 0 | 4 | 140
71 | K | PC-305 | DISTRIBUČNÝ BLOK 1P 125A 10 BODOV | ks | 1 |  | 0 |  |  |  | znížená |  | 0 | 0 | 0 | 0 | 0 | 4 | K | 2 | ROZPOCET | 0 | 0 | 0 | 0 | 0 | 2 | 0 | 4 | 142
72 | K | PC-306 | DIN lišta | ks | 1 |  | 0 |  |  |  | znížená |  | 0 | 0 | 0 | 0 | 0 | 4 | K | 2 | ROZPOCET | 0 | 0 | 0 | 0 | 0 | 2 | 0 | 4 | 144
73 | K | PC-307 | Prepäťová ochrana T1+T2 (25kA), FLP-B+C MAXI V/3 | ks | 1 |  | 0 |  |  |  | znížená |  | 0 | 0 | 0 | 0 | 0 | 4 | K | 2 | ROZPOCET | 0 | 0 | 0 | 0 | 0 | 2 | 0 | 4 | 146
| D | D9 | Zásuvky, vypínače - D+M |  |  |  | 0 | [5 empty] | 0 |  | 0 |  | 0 | 1 | D | 1 | ROZPOCET | [6 empty] | 0
74 | K | PC-308 | Jednopólový vypínač na povrch, IP43, radenie 1 | ks | 1 |  | 0 |  |  |  | znížená |  | 0 | 0 | 0 | 0 | 0 | 4 | K | 2 | ROZPOCET | 0 | 0 | 0 | 0 | 0 | 2 | 0 | 4 | 148
75 | K | PC-309 | Škatuľa rozbočovacia, na povrch | ks | 2 |  | 0 |  |  |  | znížená |  | 0 | 0 | 0 | 0 | 0 | 4 | K | 2 | ROZPOCET | 0 | 0 | 0 | 0 | 0 | 2 | 0 | 4 | 150
| D | D10 | SVIETIDLÁ DNA Slovakia, spol. s r.o. , Nové Zámky - D+M |  |  |  | 0 | [5 empty] | 0 |  | 0 |  | 0 | 1 | D | 1 | ROZPOCET | [6 empty] | 0
76 | K | PC-310 | SVIETIDLO, (DNA Slovakia) NEPTUN HO 060, 9000lm, 65W, IP66 + zdroje označené "A" alebo ekvivalent | ks | 2 |  | 0 |  |  |  | znížená |  | 0 | 0 | 0 | 0 | 0 | 4 | K | 2 | ROZPOCET | 0 | 0 | 0 | 0 | 0 | 2 | 0 | 4 | 152
77 | K | PC-311 | príslušenstvo k uchyteniu svietidla, závitové tyče, lanká, .. | ks | 2 |  | 0 |  |  |  | znížená |  | 0 | 0 | 0 | 0 | 0 | 4 | K | 2 | ROZPOCET | 0 | 0 | 0 | 0 | 0 | 2 | 0 | 4 | 154
78 | K | PC-312 | SVIETIDLO NÚDZOVÉ, DNA Slovakia s.r.o, ETE/2W/B/1/SE/AT/WH - EXIT M 2W LED 340 lm PREMIUM IP65 1h, autotest, univerzálny piktogram alebo ekvivalent | ks | 1 |  | 0 |  |  |  | znížená |  | 0 | 0 | 0 | 0 | 0 | 4 | K | 2 | ROZPOCET | 0 | 0 | 0 | 0 | 0 | 2 | 0 | 4 | 156
79 | K | PC-313 | príslušenstvo k uchyteni núdzového svietidla | ks | 1 |  | 0 |  |  |  | znížená |  | 0 | 0 | 0 | 0 | 0 | 4 | K | 2 | ROZPOCET | 0 | 0 | 0 | 0 | 0 | 2 | 0 | 4 | 158
80 | K | PC-314 | Podružný nešpecifikovaný materiál | % |  |  | 0 |  |  |  | znížená |  | 0 | 0 | 0 | 0 | 0 | 4 | K | 2 | ROZPOCET | 0 | 0 | 0 | 0 | 0 | 2 | 0 | 4 | 160
81 | K | PC-315 | Oživenie | kpl | 1 |  | 0 |  |  |  | znížená |  | 0 | 0 | 0 | 0 | 0 | 4 | K | 2 | ROZPOCET | 0 | 0 | 0 | 0 | 0 | 2 | 0 | 4 | 162
82 | K | PC-316 | Softvér podstanice | kpl | 1 |  | 0 |  |  |  | znížená |  | 0 | 0 | 0 | 0 | 0 | 4 | K | 2 | ROZPOCET | 0 | 0 | 0 | 0 | 0 | 2 | 0 | 4 | 164
83 | K | PC-317 | Zaškolenie obsluhy a skúšky | kpl | 1 |  | 0 |  |  |  | znížená |  | 0 | 0 | 0 | 0 | 0 | 4 | K | 2 | ROZPOCET | 0 | 0 | 0 | 0 | 0 | 2 | 0 | 4 | 166
84 | K | PC-318 | Revízie | kpl | 1 |  | 0 |  |  |  | znížená |  | 0 | 0 | 0 | 0 | 0 | 4 | K | 2 | ROZPOCET | 0 | 0 | 0 | 0 | 0 | 2 | 0 | 4 | 168

## E1.6-2A - ELI MaR - DT02A
[9 empty] | >> skryté stĺpce << | [9 empty] | {be9437e3-beff-4457-b343-7a5c8776fd2a}
0
| KRYCÍ LIST ROZPOČTU | [8 empty] | v --- nižšie sa nachádzajú doplnkové a pomocné údaje k zostavám --- v | [8 empty] | False
Stavba:
Topoľčianky, Centrálny logistický sklad - rekonštrukcia tepelného hospodárstva
Objekt:
SO 01 - Kotolňa obj.09
Časť:
E1.6-2A - ELI MaR - DT02A
| JKSO: |  |  |  |  | ČS:
| Miesto: |  |  |  |  | Dátum: | 2025-10-15
| Objednávateľ: |  |  |  |  | IČO:
IČ DPH:
| Zhotoviteľ: |  |  |  |  | IČO: | Vyplň údaj
|  | Vyplň údaj |  |  |  | IČ DPH: | Vyplň údaj
| Projektant: |  |  |  |  | IČO:
IČ DPH:
| Spracovateľ: |  |  |  |  | IČO:
IČ DPH:
Poznámka:
| Cena bez DPH | [5 empty] | 0
|  |  | Základ dane |  |  | Sadzba dane | Výška dane
| DPH | základná | 0 |  |  | 23% | 0
|  | znížená | 0 |  |  | 23% | 0
|  | zákl. prenesená | 0 |  |  | 23% | 0
|  | zníž. prenesená | 0 |  |  | 23% | 0
|  | nulová | 0 |  |  | 0% | 0
| Cena s DPH |  |  | v | EUR |  | 0
| Projektant |  |  | Spracovateľ
| Dátum a podpis: |  | Pečiatka | Dátum a podpis: |  |  | Pečiatka
| Objednávateľ |  |  | Zhotoviteľ
| Dátum a podpis: |  | Pečiatka | Dátum a podpis: |  |  | Pečiatka
REKAPITULÁCIA ROZPOČTU
Stavba:
Topoľčianky, Centrálny logistický sklad - rekonštrukcia tepelného hospodárstva
Objekt:
SO 01 - Kotolňa obj.09
Časť:
E1.6-2A - ELI MaR - DT02A
Miesto: | [5 empty] | Dátum: | 2025-10-15
Objednávateľ: | [5 empty] | Projektant:
Zhotoviteľ: |  |  | Vyplň údaj |  |  | Spracovateľ:
Kód dielu - Popis | [6 empty] | Cena celkom [EUR]
Náklady z rozpočtu | [6 empty] | 0 | [12 empty] | -1
| Prvky poľa DT02A - D - Prvky poľa DT02A - D | [5 empty] | 0
| D1 - 06.TCA-H,L : Ekvitermická regulácia teploty ÚK - D+M | [5 empty] | 0
| D2 - 07.TCA-H,L : Regulácia teploty TÚV - D+M | [5 empty] | 0
| D3 - 08.HA-O : Ovládanie a signalizácia chodu čerpadiel ÚK a TÚV | [5 empty] | 0
| D4 - 09.PI : Sledovanie tlaku v systéme - D+M | [5 empty] | 0
| D5 - 10.A : Poruchová signalizácia - D+M | [5 empty] | 0
| Riadiaci systém DT02 - Riadiaci systém DT02 | [5 empty] | 0
| Rozvádzač DT02A - D - Rozvádzač DT02A - D | [5 empty] | 0
| D6 - ROZVÁDZAČ DT02A - D+M | [5 empty] | 0
| PC-2A01 - Rozvádzač DT02B - D+M | [5 empty] | 0
| Montážny materiál DT - Montážny materiál DT | [5 empty] | 0
| D7 - Prepäťová ochrana na rozhraní zón LPZ0/LPZ1 - D+M | [5 empty] | 0
| D8 - Zásuvky, vypínače - D+M | [5 empty] | 0
| D9 - SVIETIDLÁ DNA Slovakia, spol. s r.o. , Nové Zámky - D+M | [5 empty] | 0
ROZPOČET
Stavba:
Topoľčianky, Centrálny logistický sklad - rekonštrukcia tepelného hospodárstva
Objekt:
SO 01 - Kotolňa obj.09
Časť:
E1.6-2A - ELI MaR - DT02A
Miesto: | [5 empty] | Dátum: | 2025-10-15
Objednávateľ: | [5 empty] | Projektant:
Zhotoviteľ: |  |  | Vyplň údaj |  |  | Spracovateľ:
PČ | Typ | Kód | Popis | MJ | Množstvo | J.cena [EUR] | Cena celkom [EUR] | Cenová sústava |  |  | DPH | J. Nh [h] | Nh celkom [h] | J. hmotnosť [t] | Hmotnosť celkom [t] | J. suť [t] | Suť Celkom [t]
Náklady z rozpočtu | [6 empty] | 0 | [5 empty] | 0 |  | 0 |  | 0 |  | D | -1 | [7 empty] | 0
| D | Prvky poľa DT02A - D | Prvky poľa DT02A - D |  |  |  | 0 | [5 empty] | 0 |  | 0 |  | 0 | 1 | D | 0 | ROZPOCET | [6 empty] | 0
| D | D1 | 06.TCA-H,L : Ekvitermická regulácia teploty ÚK - D+M |  |  |  | 0 | [5 empty] | 0 |  | 0 |  | 0 | 1 | D | 1 | ROZPOCET | [6 empty] | 0
1 | K | 6.01 | Vonkajší snímač teploty; Ni1000 | ks | 1 |  | 0 |  |  |  | znížená |  | 0 | 0 | 0 | 0 | 0 | 4 | K | 2 | ROZPOCET | 0 | 0 | 0 | 0 | 0 | 2 | 0 | 4 | 2
2 | K | 6.02A | Príložný snímač teploty; Ni1000 | ks | 1 |  | 0 |  |  |  | znížená |  | 0 | 0 | 0 | 0 | 0 | 4 | K | 2 | ROZPOCET | 0 | 0 | 0 | 0 | 0 | 2 | 0 | 4 | 4
3 | K | 6.02B | Príložný snímač teploty; Ni1000 | ks | 1 |  | 0 |  |  |  | znížená |  | 0 | 0 | 0 | 0 | 0 | 4 | K | 2 | ROZPOCET | 0 | 0 | 0 | 0 | 0 | 2 | 0 | 4 | 6
4 | K | 6.02C | Príložný snímač teploty; Ni1000 | ks | 1 |  | 0 |  |  |  | znížená |  | 0 | 0 | 0 | 0 | 0 | 4 | K | 2 | ROZPOCET | 0 | 0 | 0 | 0 | 0 | 2 | 0 | 4 | 8
5 | K | 6.03A | 2-cestný regulačný ventil ÚK – vetva SEVER (DVS3) TA Modulator vrátane servopohonu TA Slider 160, DN32 ovládanie 0-10V, STROJNÁ DODÁVKA | ks | 1 |  | 0 |  |  |  | znížená |  | 0 | 0 | 0 | 0 | 0 | 4 | K | 2 | ROZPOCET | 0 | 0 | 0 | 0 | 0 | 2 | 0 | 4 | 10
6 | K | 6.03B | 2-cestný regulačný ventil ÚK – vetva JUH (DVJ3) TA Modulator vrátane servopohonu TA Slider 160, DN32 ovládanie 0-10V, STROJNÁ DODÁVKA | ks | 1 |  | 0 |  |  |  | znížená |  | 0 | 0 | 0 | 0 | 0 | 4 | K | 2 | ROZPOCET | 0 | 0 | 0 | 0 | 0 | 2 | 0 | 4 | 12
7 | K | 6.03C | 2-cestný uzatvárací ventil ÚK – vetva VZT (DVVZ3) EV220B vrátane servopohnu 24V, DN50 ovládanie On-Off, STROJNÁ DODÁVKA | ks | 1 |  | 0 |  |  |  | znížená |  | 0 | 0 | 0 | 0 | 0 | 4 | K | 2 | ROZPOCET | 0 | 0 | 0 | 0 | 0 | 2 | 0 | 4 | 14
8 | K | 6.04 | Trojpolohový prepínač (vyšpecifikovaný v rozvádzači) | ks | 1 |  | 0 |  |  |  | znížená |  | 0 | 0 | 0 | 0 | 0 | 4 | K | 2 | ROZPOCET | 0 | 0 | 0 | 0 | 0 | 2 | 0 | 4 | 16
| D | D2 | 07.TCA-H,L : Regulácia teploty TÚV - D+M |  |  |  | 0 | [5 empty] | 0 |  | 0 |  | 0 | 1 | D | 1 | ROZPOCET | [6 empty] | 0
9 | K | 7.01 | Príložný snímač teploty; Ni1000 | ks | 1 |  | 0 |  |  |  | znížená |  | 0 | 0 | 0 | 0 | 0 | 4 | K | 2 | ROZPOCET | 0 | 0 | 0 | 0 | 0 | 2 | 0 | 4 | 18
10 | K | 7.02 | 2-cestný uzatvárací ventil TÚV (DVOV2) EV220B vrátane servopohnu 24V, DN32 ovládanie On-Off, STROJNÁ DODÁVKA | ks | 1 |  | 0 |  |  |  | znížená |  | 0 | 0 | 0 | 0 | 0 | 4 | K | 2 | ROZPOCET | 0 | 0 | 0 | 0 | 0 | 2 | 0 | 4 | 20
| D | D3 | 08.HA-O : Ovládanie a signalizácia chodu čerpadiel ÚK a TÚV |  |  |  | 0 | [5 empty] | 0 |  | 0 |  | 0 | 1 | D | 1 | ROZPOCET | [6 empty] | 0
| D | D4 | 09.PI : Sledovanie tlaku v systéme - D+M |  |  |  | 0 | [5 empty] | 0 |  | 0 |  | 0 | 1 | D | 1 | ROZPOCET | [6 empty] | 0
11 | K | 9.01 | Snímač tlaku; 24V AC/DC;0-10b; 0-10V | ks | 1 |  | 0 |  |  |  | znížená |  | 0 | 0 | 0 | 0 | 0 | 4 | K | 2 | ROZPOCET | 0 | 0 | 0 | 0 | 0 | 2 | 0 | 4 | 22
| D | D5 | 10.A : Poruchová signalizácia - D+M |  |  |  | 0 | [5 empty] | 0 |  | 0 |  | 0 | 1 | D | 1 | ROZPOCET | [6 empty] | 0
12 | K | 10.01A | Priestorový snímač teploty; montáž na stenu;Ni1000 | ks | 1 |  | 0 |  |  |  | znížená |  | 0 | 0 | 0 | 0 | 0 | 4 | K | 2 | ROZPOCET | 0 | 0 | 0 | 0 | 0 | 2 | 0 | 4 | 24
13 | K | 10.01B | Priestorový snímač teploty; montáž na stenu;Ni1000 | ks | 1 |  | 0 |  |  |  | znížená |  | 0 | 0 | 0 | 0 | 0 | 4 | K | 2 | ROZPOCET | 0 | 0 | 0 | 0 | 0 | 2 | 0 | 4 | 26
14 | K | 10.02A | Podlahové čidlo vody, určené k detekcii vody na podlahe, finder | ks | 1 |  | 0 |  |  |  | znížená |  | 0 | 0 | 0 | 0 | 0 | 4 | K | 2 | ROZPOCET | 0 | 0 | 0 | 0 | 0 | 2 | 0 | 4 | 28
15 | K | 10.03A | Snímač hladiny vodivých kvapalín, nastaviteľná citlivosť 5÷150kOhm, napájanie 230÷240V~, napätie na elektódach 4V~, umiestnenie na DIN lištu, finder | ks | 1 |  | 0 |  |  |  | znížená |  | 0 | 0 | 0 | 0 | 0 | 4 | K | 2 | ROZPOCET | 0 | 0 | 0 | 0 | 0 | 2 | 0 | 4 | 30
16 | K | 10.02B | Podlahové čidlo vody, určené k detekcii vody na podlahe, finder | ks | 1 |  | 0 |  |  |  | znížená |  | 0 | 0 | 0 | 0 | 0 | 4 | K | 2 | ROZPOCET | 0 | 0 | 0 | 0 | 0 | 2 | 0 | 4 | 32
17 | K | 10.03B | Snímač hladiny vodivých kvapalín, nastaviteľná citlivosť 5÷150kOhm, napájanie 230÷240V~, napätie na elektódach 4V~, umiestnenie na DIN lištu, finder | ks | 1 |  | 0 |  |  |  | znížená |  | 0 | 0 | 0 | 0 | 0 | 4 | K | 2 | ROZPOCET | 0 | 0 | 0 | 0 | 0 | 2 | 0 | 4 | 34
18 | K | 10.04 | Tlačidlo (vyšpecifikované v rozvádzači) | ks | 1 |  | 0 |  |  |  | znížená |  | 0 | 0 | 0 | 0 | 0 | 4 | K | 2 | ROZPOCET | 0 | 0 | 0 | 0 | 0 | 2 | 0 | 4 | 36
19 | K | 10.05 | Signálka (vyšpecifikované v rozvádzači) | ks | 1 |  | 0 |  |  |  | znížená |  | 0 | 0 | 0 | 0 | 0 | 4 | K | 2 | ROZPOCET | 0 | 0 | 0 | 0 | 0 | 2 | 0 | 4 | 38
| D | Riadiaci systém DT02 | Riadiaci systém DT02 |  |  |  | 0 | [5 empty] | 0 |  | 0 |  | 0 | 1 | D | 0 | ROZPOCET | [6 empty] | 0
20 | K | RS-2A01 | Záložný zdroj Riello UPS Sentinel Pro SEP 1000 A3 o výkone 1000VA/900W, 5 min. On Line, RS323/USB, vxšxh 422x158x235 mm, 13,3 kg, slot pre komunikačnú kartu, možnosť pripojiť batériový modul alebo ekvivalent. | ks | 1 |  | 0 |  |  |  | znížená |  | 0 | 0 | 0 | 0 | 0 | 4 | K | 1 | ROZPOCET | 0 | 0 | 0 | 0 | 0 | 2 | 0 | 4 | 40
21 | K | RS-2A02 | modu612-LC IP-spojka pre IO-moduly, s web serverom | ks | 1 |  | 0 |  |  |  | znížená |  | 0 | 0 | 0 | 0 | 0 | 4 | K | 1 | ROZPOCET | 0 | 0 | 0 | 0 | 0 | 2 | 0 | 4 | 42
22 | K | RS-2A03 | modu631-IO 8 x UI(DI/CI/AI) + 8 x DI/CI IO-Module | ks | 1 |  | 0 |  |  |  | znížená |  | 0 | 0 | 0 | 0 | 0 | 4 | K | 1 | ROZPOCET | 0 | 0 | 0 | 0 | 0 | 2 | 0 | 4 | 44
23 | K | RS-2A04 | modu671-IO 8 x AO + 8 x DI/CI IO-Module | ks | 1 |  | 0 |  |  |  | znížená |  | 0 | 0 | 0 | 0 | 0 | 4 | K | 1 | ROZPOCET | 0 | 0 | 0 | 0 | 0 | 2 | 0 | 4 | 46
24 | K | RS-2A05 | modu670-IO 8 x DI/CI/DO(OC) + 8 x DI/CI IO-Module | ks | 1 |  | 0 |  |  |  | znížená |  | 0 | 0 | 0 | 0 | 0 | 4 | K | 1 | ROZPOCET | 0 | 0 | 0 | 0 | 0 | 2 | 0 | 4 | 48
25 | K | RS-2A06 | Ovládací Touch panel 4", P34-EY-OP850F904 | ks | 1 |  | 0 |  |  |  | znížená |  | 0 | 0 | 0 | 0 | 0 | 4 | K | 1 | ROZPOCET | 0 | 0 | 0 | 0 | 0 | 2 | 0 | 4 | 50
26 | K | RS-2A07 | 5-portový Ethernet switch, IE-SW-BL05T-5TX | ks | 1 |  | 0 |  |  |  | znížená |  | 0 | 0 | 0 | 0 | 0 | 4 | K | 1 | ROZPOCET | 0 | 0 | 0 | 0 | 0 | 2 | 0 | 4 | 52
27 | K | RS-2A08 | FL CAT6 PATCH 2,0 - patch kábel, 2m, PHOENIX CONTACT, s.r.o. | ks | 4 |  | 0 |  |  |  | znížená |  | 0 | 0 | 0 | 0 | 0 | 4 | K | 1 | ROZPOCET | 0 | 0 | 0 | 0 | 0 | 2 | 0 | 4 | 54
| D | Rozvádzač DT02A - D | Rozvádzač DT02A - D |  |  |  | 0 | [5 empty] | 0 |  | 0 |  | 0 | 1 | D | 0 | ROZPOCET | [6 empty] | 0
| D | D6 | ROZVÁDZAČ DT02A - D+M |  |  |  | 0 | [5 empty] | 0 |  | 0 |  | 0 | 1 | D | 1 | ROZPOCET | [6 empty] | 0
28 | K | DT02A | Oceľoplechový rozvádzač, v-2000 mm+100mm podstavec, š-800 mm, hĺ-400 mm, Vnútorná výplň rozvádzača podľa výkr.č. E1.1.6_18_Rozvádzač DT02A.pdf | ks | 1 |  | 0 |  |  |  | znížená |  | 0 | 0 | 0 | 0 | 0 | 4 | K | 2 | ROZPOCET | 0 | 0 | 0 | 0 | 0 | 2 | 0 | 4 | 56
| D | PC-2A01 | Rozvádzač DT02B - D+M |  |  |  | 0 | [5 empty] | 0 |  | 0 |  | 0 | 1 | D | 1 | ROZPOCET | [6 empty] | 0
29 | K | Pol1 | Istič 3-pólový C, 3P, 25A | ks | 1 |  | 0 |  |  |  | znížená |  | 0 | 0 | 0 | 0 | 0 | 4 | K | 2 | ROZPOCET | 0 | 0 | 0 | 0 | 0 | 2 | 0 | 4 | 58
| D | Montážny materiál DT | Montážny materiál DT |  |  |  | 0 | [5 empty] | 0 |  | 0 |  | 0 | 1 | D | 0 | ROZPOCET | [6 empty] | 0
30 | K | MM-001 | Kábel celoplastový, tienený, JYTY-O 2x1 | m | 115 |  | 0 |  |  |  | znížená |  | 0 | 0 | 0 | 0 | 0 | 4 | K | 1 | ROZPOCET | 0 | 0 | 0 | 0 | 0 | 2 | 0 | 4 | 60
31 | K | MM-002 | Kábel celoplastový, JYTY-O 4x1 | m | 46 |  | 0 |  |  |  | znížená |  | 0 | 0 | 0 | 0 | 0 | 4 | K | 1 | ROZPOCET | 0 | 0 | 0 | 0 | 0 | 2 | 0 | 4 | 62
32 | K | MM-003 | Silnoprúdový kábel s PVC izoláciou do 1 kV, CYKY-J 3x1,5 | m | 132 |  | 0 |  |  |  | znížená |  | 0 | 0 | 0 | 0 | 0 | 4 | K | 1 | ROZPOCET | 0 | 0 | 0 | 0 | 0 | 2 | 0 | 4 | 64
33 | K | MM-004 | Silnoprúdový kábel s PVC izoláciou do 1 kV, CYKY-O 3x1,5 | m | 34 |  | 0 |  |  |  | znížená |  | 0 | 0 | 0 | 0 | 0 | 4 | K | 1 | ROZPOCET | 0 | 0 | 0 | 0 | 0 | 2 | 0 | 4 | 66
34 | K | MM-005 | Silnoprúdový kábel s PVC izoláciou do 1 kV, CYKY-J 3x2,5 | m | 37 |  | 0 |  |  |  | znížená |  | 0 | 0 | 0 | 0 | 0 | 4 | K | 1 | ROZPOCET | 0 | 0 | 0 | 0 | 0 | 2 | 0 | 4 | 68
35 | K | MM-006 | Silnoprúdový kábel s PVC izoláciou do 1 kV, CYKY-J 5x6 | m | 90 |  | 0 |  |  |  | znížená |  | 0 | 0 | 0 | 0 | 0 | 4 | K | 1 | ROZPOCET | 0 | 0 | 0 | 0 | 0 | 2 | 0 | 4 | 70
36 | K | MM-007 | Kábel celoplastový, tienený, CYKFY-O 3x1 | m | 31 |  | 0 |  |  |  | znížená |  | 0 | 0 | 0 | 0 | 0 | 4 | K | 1 | ROZPOCET | 0 | 0 | 0 | 0 | 0 | 2 | 0 | 4 | 72
37 | K | MM-008 | Párovaný kábel so zvýšenou odolnosťou proti šíreniu ohňa, bezhalogénové, s nízkou hustotou dymu pri horení a nízkou korozivitou splodín. Sú určené do vnútorných i vonkajších priestorov, TCEKFE 1x2x0,8 | m | 50 |  | 0 |  |  |  | znížená |  | 0 | 0 | 0 | 0 | 0 | 4 | K | 1 | ROZPOCET | 0 | 0 | 0 | 0 | 0 | 2 | 0 | 4 | 74
38 | K | MM-009 | Káblový žľab, komplet aj s vekom, kolenami, "T" kusmi, prepážkami, spojkami so skrutkami a maticami + uchytenie žľabu, MKS 610 FS | m | 15 |  | 0 |  |  |  | znížená |  | 0 | 0 | 0 | 0 | 0 | 4 | K | 1 | ROZPOCET | 0 | 0 | 0 | 0 | 0 | 2 | 0 | 4 | 76
39 | K | MM-010 | Káblový štítok | ks | 60 |  | 0 |  |  |  | znížená |  | 0 | 0 | 0 | 0 | 0 | 4 | K | 1 | ROZPOCET | 0 | 0 | 0 | 0 | 0 | 2 | 0 | 4 | 78
40 | K | MM-011 | Ukončenie Cu a Al drôtov a lán včítane zapojenie, jedna žila, vodič s prierezom do 16 mm2 | ks | 334 |  | 0 |  |  |  | znížená |  | 0 | 0 | 0 | 0 | 0 | 4 | K | 1 | ROZPOCET | 0 | 0 | 0 | 0 | 0 | 2 | 0 | 4 | 80
41 | K | MM-012 | Nastrelovacia príchytka pre kábel | ks | 110 |  | 0 |  |  |  | znížená |  | 0 | 0 | 0 | 0 | 0 | 4 | K | 1 | ROZPOCET | 0 | 0 | 0 | 0 | 0 | 2 | 0 | 4 | 82
42 | K | MM-013 | Štandardná zdrhovacia páska HILTI | ks | 110 |  | 0 |  |  |  | znížená |  | 0 | 0 | 0 | 0 | 0 | 4 | K | 1 | ROZPOCET | 0 | 0 | 0 | 0 | 0 | 2 | 0 | 4 | 84
43 | K | MM-014 | Pevná rúrka s hrdlom z PVC, samozhášavá pre ľahké mechanické zaťaženie, svetlo sivá, -5°C/+60°C, nie je odolná UV žiareniu, dĺžka 3m, VRM-Turbo 25 | m | 35 |  | 0 |  |  |  | znížená |  | 0 | 0 | 0 | 0 | 0 | 4 | K | 1 | ROZPOCET | 0 | 0 | 0 | 0 | 0 | 2 | 0 | 4 | 86
44 | K | MM-015 | Pevná rúrka s hrdlom z PVC, samozhášavá pre ľahké mechanické zaťaženie, svetlo sivá, -5°C/+60°C, nie je odolná UV žiareniu, dĺžka 3m, VRM-Turbo 32 | m | 50 |  | 0 |  |  |  | znížená |  | 0 | 0 | 0 | 0 | 0 | 4 | K | 1 | ROZPOCET | 0 | 0 | 0 | 0 | 0 | 2 | 0 | 4 | 88
45 | K | MM-016 | Pevná rúrka s hrdlom z PVC, samozhášavá pre vysoké mechanické zaťaženie, čierna, -25°C/+60°C, odolná UV žiareniu, dĺžka 3m, UPRMS 32 | m | 45 |  | 0 |  |  |  | znížená |  | 0 | 0 | 0 | 0 | 0 | 4 | K | 1 | ROZPOCET | 0 | 0 | 0 | 0 | 0 | 2 | 0 | 4 | 90
46 | K | MM-017 | Pevná rúrka s hrdlom z PVC, samozhášavá pre ľahké mechanické zaťaženie, svetlo sivá, -5°C/+60°C, nie je odolná UV žiareniu, dĺžka 3m, VRM-Turbo 40 | m | 5 |  | 0 |  |  |  | znížená |  | 0 | 0 | 0 | 0 | 0 | 4 | K | 1 | ROZPOCET | 0 | 0 | 0 | 0 | 0 | 2 | 0 | 4 | 92
47 | K | MM-018 | Ohybná rúrka vlnitá z PVC, samozhášavá pre ľahké mechanické zaťaženie, svetlo sivá, -5°C/+60°C, nie je odolná UV žiareniu, FX 25 | m | 35 |  | 0 |  |  |  | znížená |  | 0 | 0 | 0 | 0 | 0 | 4 | K | 1 | ROZPOCET | 0 | 0 | 0 | 0 | 0 | 2 | 0 | 4 | 94
48 | K | MM-019 | Ohybná rúrka vlnitá z PVC, samozhášavá pre ľahké mechanické zaťaženie, svetlo sivá, -5°C/+60°C, nie je odolná UV žiareniu, FX 32 | m | 50 |  | 0 |  |  |  | znížená |  | 0 | 0 | 0 | 0 | 0 | 4 | K | 1 | ROZPOCET | 0 | 0 | 0 | 0 | 0 | 2 | 0 | 4 | 96
49 | K | MM-020 | Ohybná rúrka vlnitá z PVC, samozhášavá pre vysoké mechanické zaťaženie, čierna, -15°C/+60°C, odolná UV žiareniu, FXPS 32 | m | 5 |  | 0 |  |  |  | znížená |  | 0 | 0 | 0 | 0 | 0 | 4 | K | 1 | ROZPOCET | 0 | 0 | 0 | 0 | 0 | 2 | 0 | 4 | 98
50 | K | MM-021 | Ohybná rúrka vlnitá z PVC, samozhášavá pre ľahké mechanické zaťaženie, svetlo sivá, -5°C/+60°C, nie je odolná UV žiareniu, FX 40 | m | 5 |  | 0 |  |  |  | znížená |  | 0 | 0 | 0 | 0 | 0 | 4 | K | 1 | ROZPOCET | 0 | 0 | 0 | 0 | 0 | 2 | 0 | 4 | 100
51 | K | MM-022 | Príchytka klip z PVC, samozhášavá, nešíriaca plameň možnosťou vzájomného bočného spojenia, svetlosivá, sivá, čierna alebo biela, -5°C/+60°C, (sivá -25°C/+60°C), CL 25 | ks | 70 |  | 0 |  |  |  | znížená |  | 0 | 0 | 0 | 0 | 0 | 4 | K | 1 | ROZPOCET | 0 | 0 | 0 | 0 | 0 | 2 | 0 | 4 | 102
52 | K | MM-023 | Príchytka klip z PVC, samozhášavá, nešíriaca plameň možnosťou vzájomného bočného spojenia, svetlosivá, sivá, čierna alebo biela, -5°C/+60°C, (sivá -25°C/+60°C), CL 32 | ks | 150 |  | 0 |  |  |  | znížená |  | 0 | 0 | 0 | 0 | 0 | 4 | K | 1 | ROZPOCET | 0 | 0 | 0 | 0 | 0 | 2 | 0 | 4 | 104
53 | K | MM-024 | Príchytka klip z PVC, samozhášavá, nešíriaca plameň možnosťou vzájomného bočného spojenia, svetlosivá, sivá, čierna alebo biela, -5°C/+60°C, (sivá -25°C/+60°C), CL 40 | ks | 10 |  | 0 |  |  |  | znížená |  | 0 | 0 | 0 | 0 | 0 | 4 | K | 1 | ROZPOCET | 0 | 0 | 0 | 0 | 0 | 2 | 0 | 4 | 106
54 | K | MM-025 | Bezpečnostné tabuľky | ks | 1 |  | 0 |  |  |  | znížená |  | 0 | 0 | 0 | 0 | 0 | 4 | K | 1 | ROZPOCET | 0 | 0 | 0 | 0 | 0 | 2 | 0 | 4 | 108
55 | K | MM-026 | Zásuvka 230V, 16A na povrch, IP 43 | ks | 1 |  | 0 |  |  |  | znížená |  | 0 | 0 | 0 | 0 | 0 | 4 | K | 1 | ROZPOCET | 0 | 0 | 0 | 0 | 0 | 2 | 0 | 4 | 110
56 | K | MM-027 | Prípojnica potenciálového vyrovnania, typ 1801 VDE (BETTERMANN) | ks | 1 |  | 0 |  |  |  | znížená |  | 0 | 0 | 0 | 0 | 0 | 4 | K | 1 | ROZPOCET | 0 | 0 | 0 | 0 | 0 | 2 | 0 | 4 | 112
57 | K | MM-028 | Vodič uzemňovací 10 mm, FeZn F10 | m | 25 |  | 0 |  |  |  | znížená |  | 0 | 0 | 0 | 0 | 0 | 4 | K | 1 | ROZPOCET | 0 | 0 | 0 | 0 | 0 | 2 | 0 | 4 | 114
58 | K | MM-029 | Vodič zelenožltý CY 6 | m | 75 |  | 0 |  |  |  | znížená |  | 0 | 0 | 0 | 0 | 0 | 4 | K | 1 | ROZPOCET | 0 | 0 | 0 | 0 | 0 | 2 | 0 | 4 | 116
59 | K | MM-030 | Vodič zelenožltý CY 25 | m | 5 |  | 0 |  |  |  | znížená |  | 0 | 0 | 0 | 0 | 0 | 4 | K | 1 | ROZPOCET | 0 | 0 | 0 | 0 | 0 | 2 | 0 | 4 | 118
60 | K | MM-031 | gulatina 10 / 1m=0,616kg, FeZn F10 | m | 10 |  | 0 |  |  |  | znížená |  | 0 | 0 | 0 | 0 | 0 | 4 | K | 1 | ROZPOCET | 0 | 0 | 0 | 0 | 0 | 2 | 0 | 4 | 120
61 | K | MM-032 | pasovina FeZn 30x4 (1kg=1,05m) | m | 40 |  | 0 |  |  |  | znížená |  | 0 | 0 | 0 | 0 | 0 | 4 | K | 1 | ROZPOCET | 0 | 0 | 0 | 0 | 0 | 2 | 0 | 4 | 122
62 | K | MM-033 | Svorka pripájacia SP 1 | ks | 15 |  | 0 |  |  |  | znížená |  | 0 | 0 | 0 | 0 | 0 | 4 | K | 1 | ROZPOCET | 0 | 0 | 0 | 0 | 0 | 2 | 0 | 4 | 124
63 | K | MM-034 | Svorka spojovacia SS | ks | 15 |  | 0 |  |  |  | znížená |  | 0 | 0 | 0 | 0 | 0 | 4 | K | 1 | ROZPOCET | 0 | 0 | 0 | 0 | 0 | 2 | 0 | 4 | 126
64 | K | MM-035 | Zemniaca svorka pre spojenie kruhových a páskových vodičov SR03 | ks | 1 |  | 0 |  |  |  | znížená |  | 0 | 0 | 0 | 0 | 0 | 4 | K | 1 | ROZPOCET | 0 | 0 | 0 | 0 | 0 | 2 | 0 | 4 | 128
65 | K | MM-036 | Svorka Bernard na potrubie | ks | 2 |  | 0 |  |  |  | znížená |  | 0 | 0 | 0 | 0 | 0 | 4 | K | 1 | ROZPOCET | 0 | 0 | 0 | 0 | 0 | 2 | 0 | 4 | 130
66 | K | MM-037 | Pásik k svorke Bernard | ks | 2 |  | 0 |  |  |  | znížená |  | 0 | 0 | 0 | 0 | 0 | 4 | K | 1 | ROZPOCET | 0 | 0 | 0 | 0 | 0 | 2 | 0 | 4 | 132
67 | K | MM-038 | Skrinka pre porvchovú montáž, 1 montážne miesto, žltá pre Vypnutie hlavného ističa, M22-IY1 | ks | 1 |  | 0 |  |  |  | znížená |  | 0 | 0 | 0 | 0 | 0 | 4 | K | 1 | ROZPOCET | 0 | 0 | 0 | 0 | 0 | 2 | 0 | 4 | 134
68 | K | MM-039 | Ovládacia hlavica hríbiková červená s aretáciou, titanový krúžok, M22-DRP-R | ks | 1 |  | 0 |  |  |  | znížená |  | 0 | 0 | 0 | 0 | 0 | 4 | K | 1 | ROZPOCET | 0 | 0 | 0 | 0 | 0 | 2 | 0 | 4 | 136
69 | K | MM-040 | Spojovací diel, M22-A | ks | 1 |  | 0 |  |  |  | znížená |  | 0 | 0 | 0 | 0 | 0 | 4 | K | 1 | ROZPOCET | 0 | 0 | 0 | 0 | 0 | 2 | 0 | 4 | 138
70 | K | MM-041 | Spínacia jednotka, zadné upevnenie, M22-KC10 | ks | 1 |  | 0 |  |  |  | znížená |  | 0 | 0 | 0 | 0 | 0 | 4 | K | 1 | ROZPOCET | 0 | 0 | 0 | 0 | 0 | 2 | 0 | 4 | 140
71 | K | MM-042 | Uholník, na konštrukcie, 30x30x4 | kg | 2 |  | 0 |  |  |  | znížená |  | 0 | 0 | 0 | 0 | 0 | 4 | K | 1 | ROZPOCET | 0 | 0 | 0 | 0 | 0 | 2 | 0 | 4 | 142
72 | K | MM-043 | Kovová konštrukcia všeobecne | kg | 1 |  | 0 |  |  |  | znížená |  | 0 | 0 | 0 | 0 | 0 | 4 | K | 1 | ROZPOCET | 0 | 0 | 0 | 0 | 0 | 2 | 0 | 4 | 144
73 | K | MM-044 | Farba základná | kg | 0.5 |  | 0 |  |  |  | znížená |  | 0 | 0 | 0 | 0 | 0 | 4 | K | 1 | ROZPOCET | 0 | 0 | 0 | 0 | 0 | 2 | 0 | 4 | 146
74 | K | MM-045 | Farba vrchná | kg | 0.5 |  | 0 |  |  |  | znížená |  | 0 | 0 | 0 | 0 | 0 | 4 | K | 1 | ROZPOCET | 0 | 0 | 0 | 0 | 0 | 2 | 0 | 4 | 148
75 | K | MM-046 | Riedidlo | l | 0.5 |  | 0 |  |  |  | znížená |  | 0 | 0 | 0 | 0 | 0 | 4 | K | 1 | ROZPOCET | 0 | 0 | 0 | 0 | 0 | 2 | 0 | 4 | 150
76 | K | MM-047 | Dielektrický koberec (130 cm x bm) | m | 1 |  | 0 |  |  |  | znížená |  | 0 | 0 | 0 | 0 | 0 | 4 | K | 1 | ROZPOCET | 0 | 0 | 0 | 0 | 0 | 2 | 0 | 4 | 152
| D | D7 | Prepäťová ochrana na rozhraní zón LPZ0/LPZ1 - D+M |  |  |  | 0 | [5 empty] | 0 |  | 0 |  | 0 | 1 | D | 1 | ROZPOCET | [6 empty] | 0
77 | K | PC-2A02 | SPACIAL 3D MONT. PLECH 300X300X200 | ks | 1 |  | 0 |  |  |  | znížená |  | 0 | 0 | 0 | 0 | 0 | 4 | K | 2 | ROZPOCET | 0 | 0 | 0 | 0 | 0 | 2 | 0 | 4 | 154
78 | K | PC-2A03 | SADA 4 KOV. ZÁVESOV NA STENU | ks | 1 |  | 0 |  |  |  | znížená |  | 0 | 0 | 0 | 0 | 0 | 4 | K | 2 | ROZPOCET | 0 | 0 | 0 | 0 | 0 | 2 | 0 | 4 | 156
79 | K | PC-2A04 | KÁBLOVÁ VÝVODKA M40 | ks | 2 |  | 0 |  |  |  | znížená |  | 0 | 0 | 0 | 0 | 0 | 4 | K | 2 | ROZPOCET | 0 | 0 | 0 | 0 | 0 | 2 | 0 | 4 | 158
80 | K | PC-2A05 | KÁBLOVÁ VÝVODKA M12 | ks | 1 |  | 0 |  |  |  | znížená |  | 0 | 0 | 0 | 0 | 0 | 4 | K | 2 | ROZPOCET | 0 | 0 | 0 | 0 | 0 | 2 | 0 | 4 | 160
81 | K | PC-2A06 | DISTRIBUČNÝ BLOK 1P 125A 10 BODOV | ks | 1 |  | 0 |  |  |  | znížená |  | 0 | 0 | 0 | 0 | 0 | 4 | K | 2 | ROZPOCET | 0 | 0 | 0 | 0 | 0 | 2 | 0 | 4 | 162
82 | K | PC-2A07 | DIN lišta | ks | 1 |  | 0 |  |  |  | znížená |  | 0 | 0 | 0 | 0 | 0 | 4 | K | 2 | ROZPOCET | 0 | 0 | 0 | 0 | 0 | 2 | 0 | 4 | 164
83 | K | PC-2A08 | Prepäťová ochrana T1+T2 (25kA), FLP-B+C MAXI V/3 | ks | 1 |  | 0 |  |  |  | znížená |  | 0 | 0 | 0 | 0 | 0 | 4 | K | 2 | ROZPOCET | 0 | 0 | 0 | 0 | 0 | 2 | 0 | 4 | 166
| D | D8 | Zásuvky, vypínače - D+M |  |  |  | 0 | [5 empty] | 0 |  | 0 |  | 0 | 1 | D | 1 | ROZPOCET | [6 empty] | 0
84 | K | PC-2A09 | Jednopólový vypínač na povrch, IP43, radenie 1 | ks | 1 |  | 0 |  |  |  | znížená |  | 0 | 0 | 0 | 0 | 0 | 4 | K | 2 | ROZPOCET | 0 | 0 | 0 | 0 | 0 | 2 | 0 | 4 | 168
85 | K | PC-2A10 | Škatuľa rozbočovacia, na povrch | ks | 2 |  | 0 |  |  |  | znížená |  | 0 | 0 | 0 | 0 | 0 | 4 | K | 2 | ROZPOCET | 0 | 0 | 0 | 0 | 0 | 2 | 0 | 4 | 170
| D | D9 | SVIETIDLÁ DNA Slovakia, spol. s r.o. , Nové Zámky - D+M |  |  |  | 0 | [5 empty] | 0 |  | 0 |  | 0 | 1 | D | 1 | ROZPOCET | [6 empty] | 0
86 | K | PC-2A11 | SVIETIDLO, (DNA Slovakia) NEPTUN HO 060, 9000lm, 65W, IP66 + zdroje označené "A" alebo ekvivalent | ks | 3 |  | 0 |  |  |  | znížená |  | 0 | 0 | 0 | 0 | 0 | 4 | K | 2 | ROZPOCET | 0 | 0 | 0 | 0 | 0 | 2 | 0 | 4 | 172
87 | K | PC-2A12 | príslušenstvo k uchyteniu svietidla, závitové tyče, lanká, .. | ks | 3 |  | 0 |  |  |  | znížená |  | 0 | 0 | 0 | 0 | 0 | 4 | K | 2 | ROZPOCET | 0 | 0 | 0 | 0 | 0 | 2 | 0 | 4 | 174
88 | K | PC-2A13 | SVIETIDLO NÚDZOVÉ, DNA Slovakia s.r.o, ETE/2W/B/1/SE/AT/WH - EXIT M 2W LED 340 lm PREMIUM IP65 1h, autotest, univerzálny piktogram alebo ekvivalent | ks | 1 |  | 0 |  |  |  | znížená |  | 0 | 0 | 0 | 0 | 0 | 4 | K | 2 | ROZPOCET | 0 | 0 | 0 | 0 | 0 | 2 | 0 | 4 | 176
89 | K | PC-2A14 | príslušenstvo k uchyteni núdzového svietidla | ks | 1 |  | 0 |  |  |  | znížená |  | 0 | 0 | 0 | 0 | 0 | 4 | K | 2 | ROZPOCET | 0 | 0 | 0 | 0 | 0 | 2 | 0 | 4 | 178
90 | K | PC-2A15 | Podružný nešpecifikovaný materiál | % |  |  | 0 |  |  |  | znížená |  | 0 | 0 | 0 | 0 | 0 | 4 | K | 2 | ROZPOCET | 0 | 0 | 0 | 0 | 0 | 2 | 0 | 4 | 180
91 | K | PC-2A16 | Oživenie | kpl | 1 |  | 0 |  |  |  | znížená |  | 0 | 0 | 0 | 0 | 0 | 4 | K | 2 | ROZPOCET | 0 | 0 | 0 | 0 | 0 | 2 | 0 | 4 | 182
92 | K | PC-2A17 | Softvér podstanice | kpl | 1 |  | 0 |  |  |  | znížená |  | 0 | 0 | 0 | 0 | 0 | 4 | K | 2 | ROZPOCET | 0 | 0 | 0 | 0 | 0 | 2 | 0 | 4 | 184
93 | K | PC-2A18 | Zaškolenie obsluhy a skúšky | kpl | 1 |  | 0 |  |  |  | znížená |  | 0 | 0 | 0 | 0 | 0 | 4 | K | 2 | ROZPOCET | 0 | 0 | 0 | 0 | 0 | 2 | 0 | 4 | 186
94 | K | PC-2A19 | Revízie | kpl | 1 |  | 0 |  |  |  | znížená |  | 0 | 0 | 0 | 0 | 0 | 4 | K | 2 | ROZPOCET | 0 | 0 | 0 | 0 | 0 | 2 | 0 | 4 | 188

## E1.6-2B - ELI + MaR - DT02B
[9 empty] | >> skryté stĺpce << | [9 empty] | {62eee569-0049-424d-abe6-d38e4cef4fda}
0
| KRYCÍ LIST ROZPOČTU | [8 empty] | v --- nižšie sa nachádzajú doplnkové a pomocné údaje k zostavám --- v | [8 empty] | False
Stavba:
Topoľčianky, Centrálny logistický sklad - rekonštrukcia tepelného hospodárstva
Objekt:
SO 01 - Kotolňa obj.09
Časť:
E1.6-2B - ELI + MaR - DT02B
| JKSO: |  |  |  |  | ČS:
| Miesto: |  |  |  |  | Dátum: | 2025-10-15
| Objednávateľ: |  |  |  |  | IČO:
IČ DPH:
| Zhotoviteľ: |  |  |  |  | IČO: | Vyplň údaj
|  | Vyplň údaj |  |  |  | IČ DPH: | Vyplň údaj
| Projektant: |  |  |  |  | IČO:
IČ DPH:
| Spracovateľ: |  |  |  |  | IČO:
IČ DPH:
Poznámka:
| Cena bez DPH | [5 empty] | 0
|  |  | Základ dane |  |  | Sadzba dane | Výška dane
| DPH | základná | 0 |  |  | 23% | 0
|  | znížená | 0 |  |  | 23% | 0
|  | zákl. prenesená | 0 |  |  | 23% | 0
|  | zníž. prenesená | 0 |  |  | 23% | 0
|  | nulová | 0 |  |  | 0% | 0
| Cena s DPH |  |  | v | EUR |  | 0
| Projektant |  |  | Spracovateľ
| Dátum a podpis: |  | Pečiatka | Dátum a podpis: |  |  | Pečiatka
| Objednávateľ |  |  | Zhotoviteľ
| Dátum a podpis: |  | Pečiatka | Dátum a podpis: |  |  | Pečiatka
REKAPITULÁCIA ROZPOČTU
Stavba:
Topoľčianky, Centrálny logistický sklad - rekonštrukcia tepelného hospodárstva
Objekt:
SO 01 - Kotolňa obj.09
Časť:
E1.6-2B - ELI + MaR - DT02B
Miesto: | [5 empty] | Dátum: | 2025-10-15
Objednávateľ: | [5 empty] | Projektant:
Zhotoviteľ: |  |  | Vyplň údaj |  |  | Spracovateľ:
Kód dielu - Popis | [6 empty] | Cena celkom [EUR]
Náklady z rozpočtu | [6 empty] | 0 | [12 empty] | -1
| Prvky poľa DT02B - D - Prvky poľa DT02B - D | [5 empty] | 0
| D1 - 11.TCA-H,L : Ekvitermická regulácia teploty ÚK - D+M | [5 empty] | 0
| D2 - 12.HA-O : Ovládanie a signalizácia chodu čerpadiel ÚK | [5 empty] | 0
| D3 - 13.PI : Sledovanie tlaku v systéme - D+M | [5 empty] | 0
| D4 - 14.A : Poruchová signalizácia - D+M | [5 empty] | 0
| Riadiaci systém DT02 - Riadiaci systém DT02 | [5 empty] | 0
| Rozvádzač DT02B - D - Rozvádzač DT02B - D | [5 empty] | 0
| D5 - ROZVÁDZAČ DT02B - D+M | [5 empty] | 0
| PC-2B01 - PRIS4.1 - D+M | [5 empty] | 0
| Montážny materiál DT - Montážny materiál DT | [5 empty] | 0
| D6 - Prepäťová ochrana na rozhraní zón LPZ0/LPZ1 - D+M | [5 empty] | 0
| D7 - Zásuvky, vypínače | [5 empty] | 0
| D8 - SVIETIDLÁ DNA Slovakia, spol. s r.o. , Nové Zámky - D+M | [5 empty] | 0
ROZPOČET
Stavba:
Topoľčianky, Centrálny logistický sklad - rekonštrukcia tepelného hospodárstva
Objekt:
SO 01 - Kotolňa obj.09
Časť:
E1.6-2B - ELI + MaR - DT02B
Miesto: | [5 empty] | Dátum: | 2025-10-15
Objednávateľ: | [5 empty] | Projektant:
Zhotoviteľ: |  |  | Vyplň údaj |  |  | Spracovateľ:
PČ | Typ | Kód | Popis | MJ | Množstvo | J.cena [EUR] | Cena celkom [EUR] | Cenová sústava |  |  | DPH | J. Nh [h] | Nh celkom [h] | J. hmotnosť [t] | Hmotnosť celkom [t] | J. suť [t] | Suť Celkom [t]
Náklady z rozpočtu | [6 empty] | 0 | [5 empty] | 0 |  | 0 |  | 0 |  | D | -1 | [7 empty] | 0
| D | Prvky poľa DT02B - D | Prvky poľa DT02B - D |  |  |  | 0 | [5 empty] | 0 |  | 0 |  | 0 | 1 | D | 0 | ROZPOCET | [6 empty] | 0
| D | D1 | 11.TCA-H,L : Ekvitermická regulácia teploty ÚK - D+M |  |  |  | 0 | [5 empty] | 0 |  | 0 |  | 0 | 1 | D | 1 | ROZPOCET | [6 empty] | 0
1 | K | 11.01 | Vonkajší snímač teploty; Ni1000 | ks | 1 |  | 0 |  |  |  | znížená |  | 0 | 0 | 0 | 0 | 0 | 4 | K | 2 | ROZPOCET | 0 | 0 | 0 | 0 | 0 | 2 | 0 | 4 | 2
2 | K | 11.02A | Príložný snímač teploty; Ni1000 | ks | 1 |  | 0 |  |  |  | znížená |  | 0 | 0 | 0 | 0 | 0 | 4 | K | 2 | ROZPOCET | 0 | 0 | 0 | 0 | 0 | 2 | 0 | 4 | 4
3 | K | 11.02B | Príložný snímač teploty; Ni1000 | ks | 1 |  | 0 |  |  |  | znížená |  | 0 | 0 | 0 | 0 | 0 | 4 | K | 2 | ROZPOCET | 0 | 0 | 0 | 0 | 0 | 2 | 0 | 4 | 6
4 | K | 11.02C | Príložný snímač teploty; Ni1000 | ks | 1 |  | 0 |  |  |  | znížená |  | 0 | 0 | 0 | 0 | 0 | 4 | K | 2 | ROZPOCET | 0 | 0 | 0 | 0 | 0 | 2 | 0 | 4 | 8
5 | K | 11.02D | Príložný snímač teploty; Ni1000 | ks | 1 |  | 0 |  |  |  | znížená |  | 0 | 0 | 0 | 0 | 0 | 4 | K | 2 | ROZPOCET | 0 | 0 | 0 | 0 | 0 | 2 | 0 | 4 | 10
6 | K | 11.03A | 2-cestný uzatvárací ventil ÚK – vetva VZT (DVVZ2) EV220B vrátane servopohnu 24V, DN50 ovládanie On-Off,, STROJNÁ DODÁVKA | ks | 1 |  | 0 |  |  |  | znížená |  | 0 | 0 | 0 | 0 | 0 | 4 | K | 2 | ROZPOCET | 0 | 0 | 0 | 0 | 0 | 2 | 0 | 4 | 12
7 | K | 11.03B | 2-cestný regulačný ventil ÚK – vetva JUH (DVJ2) TA Modulator vrátane servopohonu TA Slider 160, DN32 ovládanie 0-10V, STROJNÁ DODÁVKA | ks | 1 |  | 0 |  |  |  | znížená |  | 0 | 0 | 0 | 0 | 0 | 4 | K | 2 | ROZPOCET | 0 | 0 | 0 | 0 | 0 | 2 | 0 | 4 | 14
8 | K | 11.03C | 2-cestný uzatvárací ventil ÚK – vetva SKLAD (DVSK) EV220B vrátane servopohnu 24V, DN50 ovládanie On-Off, STROJNÁ DODÁVKA | ks | 1 |  | 0 |  |  |  | znížená |  | 0 | 0 | 0 | 0 | 0 | 4 | K | 2 | ROZPOCET | 0 | 0 | 0 | 0 | 0 | 2 | 0 | 4 | 16
9 | K | 11.03D | 2-cestný regulačný ventil ÚK – vetva SEVER (DVS2) TA Modulator vrátane servopohonu TA Slider 500, DN40 ovládanie 0-10V, STROJNÁ DODÁVKA | ks | 1 |  | 0 |  |  |  | znížená |  | 0 | 0 | 0 | 0 | 0 | 4 | K | 2 | ROZPOCET | 0 | 0 | 0 | 0 | 0 | 2 | 0 | 4 | 18
10 | K | 11.04 | Trojpolohový prepínač (vyšpecifikovaný v rozvádzači) | ks | 1 |  | 0 |  |  |  | znížená |  | 0 | 0 | 0 | 0 | 0 | 4 | K | 2 | ROZPOCET | 0 | 0 | 0 | 0 | 0 | 2 | 0 | 4 | 20
| D | D2 | 12.HA-O : Ovládanie a signalizácia chodu čerpadiel ÚK |  |  |  | 0 | [5 empty] | 0 |  | 0 |  | 0 | 1 | D | 1 | ROZPOCET | [6 empty] | 0
| D | D3 | 13.PI : Sledovanie tlaku v systéme - D+M |  |  |  | 0 | [5 empty] | 0 |  | 0 |  | 0 | 1 | D | 1 | ROZPOCET | [6 empty] | 0
11 | K | 13.01 | Snímač tlaku; 24V AC/DC;0-10b; 0-10V | ks | 1 |  | 0 |  |  |  | znížená |  | 0 | 0 | 0 | 0 | 0 | 4 | K | 2 | ROZPOCET | 0 | 0 | 0 | 0 | 0 | 2 | 0 | 4 | 22
| D | D4 | 14.A : Poruchová signalizácia - D+M |  |  |  | 0 | [5 empty] | 0 |  | 0 |  | 0 | 1 | D | 1 | ROZPOCET | [6 empty] | 0
12 | K | 14.01 | Priestorový snímač teploty; montáž na stenu;Ni1000 | ks | 1 |  | 0 |  |  |  | znížená |  | 0 | 0 | 0 | 0 | 0 | 4 | K | 2 | ROZPOCET | 0 | 0 | 0 | 0 | 0 | 2 | 0 | 4 | 24
13 | K | 14.02 | Podlahové čidlo vody, určené k detekcii vody na podlahe, finder | ks | 1 |  | 0 |  |  |  | znížená |  | 0 | 0 | 0 | 0 | 0 | 4 | K | 2 | ROZPOCET | 0 | 0 | 0 | 0 | 0 | 2 | 0 | 4 | 26
14 | K | 14.03 | Snímač hladiny vodivých kvapalín, nastaviteľná citlivosť 5÷150kOhm, napájanie 230÷240V~, napätie na elektódach 4V~, umiestnenie na DIN lištu, finder | ks | 1 |  | 0 |  |  |  | znížená |  | 0 | 0 | 0 | 0 | 0 | 4 | K | 2 | ROZPOCET | 0 | 0 | 0 | 0 | 0 | 2 | 0 | 4 | 28
15 | K | 14.04 | Tlačidlo (vyšpecifikované v rozvádzači) | ks | 1 |  | 0 |  |  |  | znížená |  | 0 | 0 | 0 | 0 | 0 | 4 | K | 2 | ROZPOCET | 0 | 0 | 0 | 0 | 0 | 2 | 0 | 4 | 30
16 | K | 14.05 | Signálka (vyšpecifikované v rozvádzači) | ks | 1 |  | 0 |  |  |  | znížená |  | 0 | 0 | 0 | 0 | 0 | 4 | K | 2 | ROZPOCET | 0 | 0 | 0 | 0 | 0 | 2 | 0 | 4 | 32
| D | Riadiaci systém DT02 | Riadiaci systém DT02 |  |  |  | 0 | [5 empty] | 0 |  | 0 |  | 0 | 1 | D | 0 | ROZPOCET | [6 empty] | 0
17 | K | RS-2BA01 | Záložný zdroj Riello UPS Sentinel Pro SEP 1000 A3 o výkone 1000VA/900W, 5 min. On Line, RS323/USB, vxšxh 422x158x235 mm, 13,3 kg, slot pre komunikačnú kartu, možnosť pripojiť batériový modul alebo ekvivalent. | ks | 1 |  | 0 |  |  |  | znížená |  | 0 | 0 | 0 | 0 | 0 | 4 | K | 1 | ROZPOCET | 0 | 0 | 0 | 0 | 0 | 2 | 0 | 4 | 34
18 | K | RS-2BA02 | modu612-LC IP-spojka pre IO-moduly, s web serverom | ks | 1 |  | 0 |  |  |  | znížená |  | 0 | 0 | 0 | 0 | 0 | 4 | K | 1 | ROZPOCET | 0 | 0 | 0 | 0 | 0 | 2 | 0 | 4 | 36
19 | K | RS-2BA03 | modu631-IO 8 x UI(DI/CI/AI) + 8 x DI/CI IO-Module | ks | 1 |  | 0 |  |  |  | znížená |  | 0 | 0 | 0 | 0 | 0 | 4 | K | 1 | ROZPOCET | 0 | 0 | 0 | 0 | 0 | 2 | 0 | 4 | 38
20 | K | RS-2BA04 | modu671-IO 8 x AO + 8 x DI/CI IO-Module | ks | 1 |  | 0 |  |  |  | znížená |  | 0 | 0 | 0 | 0 | 0 | 4 | K | 1 | ROZPOCET | 0 | 0 | 0 | 0 | 0 | 2 | 0 | 4 | 40
21 | K | RS-2BA05 | modu670-IO 8 x DI/CI/DO(OC) + 8 x DI/CI IO-Module | ks | 1 |  | 0 |  |  |  | znížená |  | 0 | 0 | 0 | 0 | 0 | 4 | K | 1 | ROZPOCET | 0 | 0 | 0 | 0 | 0 | 2 | 0 | 4 | 42
22 | K | RS-2BA06 | Ovládací Touch panel 4", P34-EY-OP850F904 | ks | 1 |  | 0 |  |  |  | znížená |  | 0 | 0 | 0 | 0 | 0 | 4 | K | 1 | ROZPOCET | 0 | 0 | 0 | 0 | 0 | 2 | 0 | 4 | 44
23 | K | RS-2BA07 | 5-portový Ethernet switch, IE-SW-BL05T-5TX | ks | 1 |  | 0 |  |  |  | znížená |  | 0 | 0 | 0 | 0 | 0 | 4 | K | 1 | ROZPOCET | 0 | 0 | 0 | 0 | 0 | 2 | 0 | 4 | 46
24 | K | RS-2BA08 | FL CAT6 PATCH 2,0 - patch kábel, 2m, PHOENIX CONTACT, s.r.o. | ks | 4 |  | 0 |  |  |  | znížená |  | 0 | 0 | 0 | 0 | 0 | 4 | K | 1 | ROZPOCET | 0 | 0 | 0 | 0 | 0 | 2 | 0 | 4 | 48
| D | Rozvádzač DT02B - D | Rozvádzač DT02B - D |  |  |  | 0 | [5 empty] | 0 |  | 0 |  | 0 | 1 | D | 0 | ROZPOCET | [6 empty] | 0
| D | D5 | ROZVÁDZAČ DT02B - D+M |  |  |  | 0 | [5 empty] | 0 |  | 0 |  | 0 | 1 | D | 1 | ROZPOCET | [6 empty] | 0
25 | K | DT02B | Oceľoplechový rozvádzač, v-2000 mm+100mm podstavec, š-800 mm, hĺ-400 mm, Vnútorná výplň rozvádzača podľa výkr.č. E1.1.6_19_Rozvádzač DT02B.pdf | ks | 1 |  | 0 |  |  |  | znížená |  | 0 | 0 | 0 | 0 | 0 | 4 | K | 2 | ROZPOCET | 0 | 0 | 0 | 0 | 0 | 2 | 0 | 4 | 50
| D | PC-2B01 | PRIS4.1 - D+M |  |  |  | 0 | [5 empty] | 0 |  | 0 |  | 0 | 1 | D | 1 | ROZPOCET | [6 empty] | 0
26 | K | Pol2 | Poistky 3P 40A gG | ks | 1 |  | 0 |  |  |  | znížená |  | 0 | 0 | 0 | 0 | 0 | 4 | K | 2 | ROZPOCET | 0 | 0 | 0 | 0 | 0 | 2 | 0 | 4 | 52
| D | Montážny materiál DT | Montážny materiál DT |  |  |  | 0 | [5 empty] | 0 |  | 0 |  | 0 | 1 | D | 0 | ROZPOCET | [6 empty] | 0
27 | K | MM-001 | Kábel celoplastový, tienený, JYTY-O 2x1 | m | 100 |  | 0 |  |  |  | znížená |  | 0 | 0 | 0 | 0 | 0 | 4 | K | 1 | ROZPOCET | 0 | 0 | 0 | 0 | 0 | 2 | 0 | 4 | 54
28 | K | MM-002 | Kábel celoplastový, JYTY-O 4x1 | m | 33 |  | 0 |  |  |  | znížená |  | 0 | 0 | 0 | 0 | 0 | 4 | K | 1 | ROZPOCET | 0 | 0 | 0 | 0 | 0 | 2 | 0 | 4 | 56
29 | K | MM-003 | Silnoprúdový kábel s PVC izoláciou do 1 kV, CYKY-J 3x1,5 | m | 121 |  | 0 |  |  |  | znížená |  | 0 | 0 | 0 | 0 | 0 | 4 | K | 1 | ROZPOCET | 0 | 0 | 0 | 0 | 0 | 2 | 0 | 4 | 58
30 | K | MM-004 | Silnoprúdový kábel s PVC izoláciou do 1 kV, CYKY-O 3x1,5 | m | 36 |  | 0 |  |  |  | znížená |  | 0 | 0 | 0 | 0 | 0 | 4 | K | 1 | ROZPOCET | 0 | 0 | 0 | 0 | 0 | 2 | 0 | 4 | 60
31 | K | MM-005 | Silnoprúdový kábel s PVC izoláciou do 1 kV, CYKY-J 3x2,5 | m | 33 |  | 0 |  |  |  | znížená |  | 0 | 0 | 0 | 0 | 0 | 4 | K | 1 | ROZPOCET | 0 | 0 | 0 | 0 | 0 | 2 | 0 | 4 | 62
32 | K | MM-006 | Kábel celoplastový, tienený, CYKFY-O 3x1 | m | 47 |  | 0 |  |  |  | znížená |  | 0 | 0 | 0 | 0 | 0 | 4 | K | 1 | ROZPOCET | 0 | 0 | 0 | 0 | 0 | 2 | 0 | 4 | 64
33 | K | MM-007 | Párovaný kábel so zvýšenou odolnosťou proti šíreniu ohňa, bezhalogénové, s nízkou hustotou dymu pri horení a nízkou korozivitou splodín. Sú určené do vnútorných i vonkajších priestorov, TCEKFE 1x2x0,8 | m | 50 |  | 0 |  |  |  | znížená |  | 0 | 0 | 0 | 0 | 0 | 4 | K | 1 | ROZPOCET | 0 | 0 | 0 | 0 | 0 | 2 | 0 | 4 | 66
34 | K | MM-008 | Káblový žľab, komplet aj s vekom, kolenami, "T" kusmi, prepážkami, spojkami so skrutkami a maticami + uchytenie žľabu, MKS 610 FS | m | 9 |  | 0 |  |  |  | znížená |  | 0 | 0 | 0 | 0 | 0 | 4 | K | 1 | ROZPOCET | 0 | 0 | 0 | 0 | 0 | 2 | 0 | 4 | 68
35 | K | MM-009 | Káblový štítok | ks | 60 |  | 0 |  |  |  | znížená |  | 0 | 0 | 0 | 0 | 0 | 4 | K | 1 | ROZPOCET | 0 | 0 | 0 | 0 | 0 | 2 | 0 | 4 | 70
36 | K | MM-010 | Ukončenie Cu a Al drôtov a lán včítane zapojenie, jedna žila, vodič s prierezom do 16 mm2 | ks | 166 |  | 0 |  |  |  | znížená |  | 0 | 0 | 0 | 0 | 0 | 4 | K | 1 | ROZPOCET | 0 | 0 | 0 | 0 | 0 | 2 | 0 | 4 | 72
37 | K | MM-011 | Nastrelovacia príchytka pre kábel | ks | 85 |  | 0 |  |  |  | znížená |  | 0 | 0 | 0 | 0 | 0 | 4 | K | 1 | ROZPOCET | 0 | 0 | 0 | 0 | 0 | 2 | 0 | 4 | 74
38 | K | MM-012 | Štandardná zdrhovacia páska HILTI | ks | 85 |  | 0 |  |  |  | znížená |  | 0 | 0 | 0 | 0 | 0 | 4 | K | 1 | ROZPOCET | 0 | 0 | 0 | 0 | 0 | 2 | 0 | 4 | 76
39 | K | MM-013 | Pevná rúrka s hrdlom z PVC, samozhášavá pre ľahké mechanické zaťaženie, svetlo sivá, -5°C/+60°C, nie je odolná UV žiareniu, dĺžka 3m, VRM-Turbo 25 | m | 35 |  | 0 |  |  |  | znížená |  | 0 | 0 | 0 | 0 | 0 | 4 | K | 1 | ROZPOCET | 0 | 0 | 0 | 0 | 0 | 2 | 0 | 4 | 78
40 | K | MM-014 | Pevná rúrka s hrdlom z PVC, samozhášavá pre ľahké mechanické zaťaženie, svetlo sivá, -5°C/+60°C, nie je odolná UV žiareniu, dĺžka 3m, VRM-Turbo 32 | m | 50 |  | 0 |  |  |  | znížená |  | 0 | 0 | 0 | 0 | 0 | 4 | K | 1 | ROZPOCET | 0 | 0 | 0 | 0 | 0 | 2 | 0 | 4 | 80
41 | K | MM-015 | Pevná rúrka s hrdlom z PVC, samozhášavá pre vysoké mechanické zaťaženie, čierna, -25°C/+60°C, odolná UV žiareniu, dĺžka 3m, UPRMS 32 | m | 45 |  | 0 |  |  |  | znížená |  | 0 | 0 | 0 | 0 | 0 | 4 | K | 1 | ROZPOCET | 0 | 0 | 0 | 0 | 0 | 2 | 0 | 4 | 82
42 | K | MM-016 | Ohybná rúrka vlnitá z PVC, samozhášavá pre ľahké mechanické zaťaženie, svetlo sivá, -5°C/+60°C, nie je odolná UV žiareniu, FX 25 | m | 35 |  | 0 |  |  |  | znížená |  | 0 | 0 | 0 | 0 | 0 | 4 | K | 1 | ROZPOCET | 0 | 0 | 0 | 0 | 0 | 2 | 0 | 4 | 84
43 | K | MM-017 | Ohybná rúrka vlnitá z PVC, samozhášavá pre ľahké mechanické zaťaženie, svetlo sivá, -5°C/+60°C, nie je odolná UV žiareniu, FX 32 | m | 50 |  | 0 |  |  |  | znížená |  | 0 | 0 | 0 | 0 | 0 | 4 | K | 1 | ROZPOCET | 0 | 0 | 0 | 0 | 0 | 2 | 0 | 4 | 86
44 | K | MM-018 | Ohybná rúrka vlnitá z PVC, samozhášavá pre vysoké mechanické zaťaženie, čierna, -15°C/+60°C, odolná UV žiareniu, FXPS 32 | m | 5 |  | 0 |  |  |  | znížená |  | 0 | 0 | 0 | 0 | 0 | 4 | K | 1 | ROZPOCET | 0 | 0 | 0 | 0 | 0 | 2 | 0 | 4 | 88
45 | K | MM-019 | Príchytka klip z PVC, samozhášavá, nešíriaca plameň možnosťou vzájomného bočného spojenia, svetlosivá, sivá, čierna alebo biela, -5°C/+60°C, (sivá -25°C/+60°C), CL 25 | ks | 70 |  | 0 |  |  |  | znížená |  | 0 | 0 | 0 | 0 | 0 | 4 | K | 1 | ROZPOCET | 0 | 0 | 0 | 0 | 0 | 2 | 0 | 4 | 90
46 | K | MM-020 | Príchytka klip z PVC, samozhášavá, nešíriaca plameň možnosťou vzájomného bočného spojenia, svetlosivá, sivá, čierna alebo biela, -5°C/+60°C, (sivá -25°C/+60°C), CL 32 | ks | 150 |  | 0 |  |  |  | znížená |  | 0 | 0 | 0 | 0 | 0 | 4 | K | 1 | ROZPOCET | 0 | 0 | 0 | 0 | 0 | 2 | 0 | 4 | 92
47 | K | MM-021 | Bezpečnostné tabuľky | ks | 1 |  | 0 |  |  |  | znížená |  | 0 | 0 | 0 | 0 | 0 | 4 | K | 1 | ROZPOCET | 0 | 0 | 0 | 0 | 0 | 2 | 0 | 4 | 94
48 | K | MM-022 | Zásuvka 230V, 16A na povrch, IP 43 | ks | 1 |  | 0 |  |  |  | znížená |  | 0 | 0 | 0 | 0 | 0 | 4 | K | 1 | ROZPOCET | 0 | 0 | 0 | 0 | 0 | 2 | 0 | 4 | 96
49 | K | MM-023 | Prípojnica potenciálového vyrovnania, typ 1801 VDE (BETTERMANN) | ks | 1 |  | 0 |  |  |  | znížená |  | 0 | 0 | 0 | 0 | 0 | 4 | K | 1 | ROZPOCET | 0 | 0 | 0 | 0 | 0 | 2 | 0 | 4 | 98
50 | K | MM-024 | Vodič uzemňovací FeZn 10 mm | m | 25 |  | 0 |  |  |  | znížená |  | 0 | 0 | 0 | 0 | 0 | 4 | K | 1 | ROZPOCET | 0 | 0 | 0 | 0 | 0 | 2 | 0 | 4 | 100
51 | K | MM-025 | Vodič zelenožltý, CY 6 | m | 68 |  | 0 |  |  |  | znížená |  | 0 | 0 | 0 | 0 | 0 | 4 | K | 1 | ROZPOCET | 0 | 0 | 0 | 0 | 0 | 2 | 0 | 4 | 102
52 | K | MM-026 | Vodič zelenožltý, CY 25 | m | 5 |  | 0 |  |  |  | znížená |  | 0 | 0 | 0 | 0 | 0 | 4 | K | 1 | ROZPOCET | 0 | 0 | 0 | 0 | 0 | 2 | 0 | 4 | 104
53 | K | MM-027 | gulatina 10 / 1m=0,616kg, FeZn F10 | m | 10 |  | 0 |  |  |  | znížená |  | 0 | 0 | 0 | 0 | 0 | 4 | K | 1 | ROZPOCET | 0 | 0 | 0 | 0 | 0 | 2 | 0 | 4 | 106
54 | K | MM-028 | pasovina FeZn 30x4 (1kg=1,05m) | m | 40 |  | 0 |  |  |  | znížená |  | 0 | 0 | 0 | 0 | 0 | 4 | K | 1 | ROZPOCET | 0 | 0 | 0 | 0 | 0 | 2 | 0 | 4 | 108
55 | K | MM-029 | Svorka pripájacia, SP 1 | ks | 13 |  | 0 |  |  |  | znížená |  | 0 | 0 | 0 | 0 | 0 | 4 | K | 1 | ROZPOCET | 0 | 0 | 0 | 0 | 0 | 2 | 0 | 4 | 110
56 | K | MM-030 | Svorka spojovacia SS | ks | 13 |  | 0 |  |  |  | znížená |  | 0 | 0 | 0 | 0 | 0 | 4 | K | 1 | ROZPOCET | 0 | 0 | 0 | 0 | 0 | 2 | 0 | 4 | 112
57 | K | MM-031 | Zemniaca svorka pre spojenie kruhových a páskových vodičov SR03 | ks | 1 |  | 0 |  |  |  | znížená |  | 0 | 0 | 0 | 0 | 0 | 4 | K | 1 | ROZPOCET | 0 | 0 | 0 | 0 | 0 | 2 | 0 | 4 | 114
58 | K | MM-032 | Svorka Bernard na potrubie | ks | 2 |  | 0 |  |  |  | znížená |  | 0 | 0 | 0 | 0 | 0 | 4 | K | 1 | ROZPOCET | 0 | 0 | 0 | 0 | 0 | 2 | 0 | 4 | 116
59 | K | MM-033 | Pásik k svorke Bernard | ks | 2 |  | 0 |  |  |  | znížená |  | 0 | 0 | 0 | 0 | 0 | 4 | K | 1 | ROZPOCET | 0 | 0 | 0 | 0 | 0 | 2 | 0 | 4 | 118
60 | K | MM-034 | Skrinka pre porvchovú montáž, 1 montážne miesto, žltá pre Vypnutie hlavného ističa, M22-IY1 | ks | 1 |  | 0 |  |  |  | znížená |  | 0 | 0 | 0 | 0 | 0 | 4 | K | 1 | ROZPOCET | 0 | 0 | 0 | 0 | 0 | 2 | 0 | 4 | 120
61 | K | MM-035 | Ovládacia hlavica hríbiková červená s aretáciou, titanový krúžok, M22-DRP-R | ks | 1 |  | 0 |  |  |  | znížená |  | 0 | 0 | 0 | 0 | 0 | 4 | K | 1 | ROZPOCET | 0 | 0 | 0 | 0 | 0 | 2 | 0 | 4 | 122
62 | K | MM-036 | Spojovací diel, M22-A | ks | 1 |  | 0 |  |  |  | znížená |  | 0 | 0 | 0 | 0 | 0 | 4 | K | 1 | ROZPOCET | 0 | 0 | 0 | 0 | 0 | 2 | 0 | 4 | 124
63 | K | MM-037 | Spínacia jednotka, zadné upevnenie, M22-KC10 | ks | 1 |  | 0 |  |  |  | znížená |  | 0 | 0 | 0 | 0 | 0 | 4 | K | 1 | ROZPOCET | 0 | 0 | 0 | 0 | 0 | 2 | 0 | 4 | 126
64 | K | MM-038 | Uholník, na konštrukcie, 30x30x4 | kg | 1 |  | 0 |  |  |  | znížená |  | 0 | 0 | 0 | 0 | 0 | 4 | K | 1 | ROZPOCET | 0 | 0 | 0 | 0 | 0 | 2 | 0 | 4 | 128
65 | K | MM-039 | Kovová konštrukcia všeobecne | kg | 1 |  | 0 |  |  |  | znížená |  | 0 | 0 | 0 | 0 | 0 | 4 | K | 1 | ROZPOCET | 0 | 0 | 0 | 0 | 0 | 2 | 0 | 4 | 130
66 | K | MM-040 | Farba základná | kg | 0.5 |  | 0 |  |  |  | znížená |  | 0 | 0 | 0 | 0 | 0 | 4 | K | 1 | ROZPOCET | 0 | 0 | 0 | 0 | 0 | 2 | 0 | 4 | 132
67 | K | MM-041 | Farba vrchná | kg | 0.5 |  | 0 |  |  |  | znížená |  | 0 | 0 | 0 | 0 | 0 | 4 | K | 1 | ROZPOCET | 0 | 0 | 0 | 0 | 0 | 2 | 0 | 4 | 134
68 | K | MM-042 | Riedidlo | l | 0.5 |  | 0 |  |  |  | znížená |  | 0 | 0 | 0 | 0 | 0 | 4 | K | 1 | ROZPOCET | 0 | 0 | 0 | 0 | 0 | 2 | 0 | 4 | 136
69 | K | MM-043 | Dielektrický koberec (130 cm x bm) | m | 1 |  | 0 |  |  |  | znížená |  | 0 | 0 | 0 | 0 | 0 | 4 | K | 1 | ROZPOCET | 0 | 0 | 0 | 0 | 0 | 2 | 0 | 4 | 138
| D | D6 | Prepäťová ochrana na rozhraní zón LPZ0/LPZ1 - D+M |  |  |  | 0 | [5 empty] | 0 |  | 0 |  | 0 | 1 | D | 1 | ROZPOCET | [6 empty] | 0
70 | K | PC-2B02 | SPACIAL 3D MONT. PLECH 300X300X200 | ks | 1 |  | 0 |  |  |  | znížená |  | 0 | 0 | 0 | 0 | 0 | 4 | K | 2 | ROZPOCET | 0 | 0 | 0 | 0 | 0 | 2 | 0 | 4 | 140
71 | K | PC-2B03 | SADA 4 KOV. ZÁVESOV NA STENU | ks | 1 |  | 0 |  |  |  | znížená |  | 0 | 0 | 0 | 0 | 0 | 4 | K | 2 | ROZPOCET | 0 | 0 | 0 | 0 | 0 | 2 | 0 | 4 | 142
72 | K | PC-2B04 | KÁBLOVÁ VÝVODKA M40 | ks | 2 |  | 0 |  |  |  | znížená |  | 0 | 0 | 0 | 0 | 0 | 4 | K | 2 | ROZPOCET | 0 | 0 | 0 | 0 | 0 | 2 | 0 | 4 | 144
73 | K | PC-2B05 | KÁBLOVÁ VÝVODKA M12 | ks | 1 |  | 0 |  |  |  | znížená |  | 0 | 0 | 0 | 0 | 0 | 4 | K | 2 | ROZPOCET | 0 | 0 | 0 | 0 | 0 | 2 | 0 | 4 | 146
74 | K | PC-2B06 | DISTRIBUČNÝ BLOK 1P 125A 10 BODOV | ks | 1 |  | 0 |  |  |  | znížená |  | 0 | 0 | 0 | 0 | 0 | 4 | K | 2 | ROZPOCET | 0 | 0 | 0 | 0 | 0 | 2 | 0 | 4 | 148
75 | K | PC-2B07 | DIN lišta | ks | 1 |  | 0 |  |  |  | znížená |  | 0 | 0 | 0 | 0 | 0 | 4 | K | 2 | ROZPOCET | 0 | 0 | 0 | 0 | 0 | 2 | 0 | 4 | 150
76 | K | PC-2B08 | Prepäťová ochrana T1+T2 (25kA), FLP-B+C MAXI V/3 | ks | 1 |  | 0 |  |  |  | znížená |  | 0 | 0 | 0 | 0 | 0 | 4 | K | 2 | ROZPOCET | 0 | 0 | 0 | 0 | 0 | 2 | 0 | 4 | 152
| D | D7 | Zásuvky, vypínače |  |  |  | 0 | [5 empty] | 0 |  | 0 |  | 0 | 1 | D | 1 | ROZPOCET | [6 empty] | 0
77 | K | PC-2B09 | Striedavý vypínač na povrch, IP43, radenie 6+6 | ks | 1 |  | 0 |  |  |  | znížená |  | 0 | 0 | 0 | 0 | 0 | 4 | K | 2 | ROZPOCET | 0 | 0 | 0 | 0 | 0 | 2 | 0 | 4 | 154
78 | K | PC-2B10 | Škatuľa rozbočovacia, na povrch | ks | 1 |  | 0 |  |  |  | znížená |  | 0 | 0 | 0 | 0 | 0 | 4 | K | 2 | ROZPOCET | 0 | 0 | 0 | 0 | 0 | 2 | 0 | 4 | 156
| D | D8 | SVIETIDLÁ DNA Slovakia, spol. s r.o. , Nové Zámky - D+M |  |  |  | 0 | [5 empty] | 0 |  | 0 |  | 0 | 1 | D | 1 | ROZPOCET | [6 empty] | 0
79 | K | PC-2B11 | SVIETIDLO, (DNA Slovakia) NEPTUN HO 060, 9000lm, 65W, IP66 + zdroje označené "A" alebo ekvivalent | ks | 9 |  | 0 |  |  |  | znížená |  | 0 | 0 | 0 | 0 | 0 | 4 | K | 2 | ROZPOCET | 0 | 0 | 0 | 0 | 0 | 2 | 0 | 4 | 158
80 | K | PC-2B12 | príslušenstvo k uchyteniu svietidla, závitové tyče, lanká, .. | ks | 9 |  | 0 |  |  |  | znížená |  | 0 | 0 | 0 | 0 | 0 | 4 | K | 2 | ROZPOCET | 0 | 0 | 0 | 0 | 0 | 2 | 0 | 4 | 160
81 | K | PC-2B13 | SVIETIDLO NÚDZOVÉ, DNA Slovakia s.r.o, ETE/2W/B/1/SE/AT/WH - EXIT M 2W LED 340 lm PREMIUM IP65 1h, autotest, univerzálny piktogram alebo ekvivalent | ks | 3 |  | 0 |  |  |  | znížená |  | 0 | 0 | 0 | 0 | 0 | 4 | K | 2 | ROZPOCET | 0 | 0 | 0 | 0 | 0 | 2 | 0 | 4 | 162
82 | K | PC-2B14 | príslušenstvo k uchyteni núdzového svietidla | ks | 3 |  | 0 |  |  |  | znížená |  | 0 | 0 | 0 | 0 | 0 | 4 | K | 2 | ROZPOCET | 0 | 0 | 0 | 0 | 0 | 2 | 0 | 4 | 164
83 | K | PC-2B15 | Podružný nešpecifikovaný materiál | % |  |  | 0 |  |  |  | znížená |  | 0 | 0 | 0 | 0 | 0 | 4 | K | 2 | ROZPOCET | 0 | 0 | 0 | 0 | 0 | 2 | 0 | 4 | 166
84 | K | PC-2B16 | Oživenie | kpl | 1 |  | 0 |  |  |  | znížená |  | 0 | 0 | 0 | 0 | 0 | 4 | K | 2 | ROZPOCET | 0 | 0 | 0 | 0 | 0 | 2 | 0 | 4 | 168
85 | K | PC-2B17 | Softvér podstanice | kpl | 1 |  | 0 |  |  |  | znížená |  | 0 | 0 | 0 | 0 | 0 | 4 | K | 2 | ROZPOCET | 0 | 0 | 0 | 0 | 0 | 2 | 0 | 4 | 170
86 | K | PC-2B18 | Zaškolenie obsluhy a skúšky | kpl | 1 |  | 0 |  |  |  | znížená |  | 0 | 0 | 0 | 0 | 0 | 4 | K | 2 | ROZPOCET | 0 | 0 | 0 | 0 | 0 | 2 | 0 | 4 | 172
87 | K | PC-2B19 | Revízie | kpl | 1 |  | 0 |  |  |  | znížená |  | 0 | 0 | 0 | 0 | 0 | 4 | K | 2 | ROZPOCET | 0 | 0 | 0 | 0 | 0 | 2 | 0 | 4 | 174

## E1.6-4 - ELI + MaR - PRIS4.1
[9 empty] | >> skryté stĺpce << | [9 empty] | {39ee12f4-57c4-4007-9e85-4a2bce995192}
0
| KRYCÍ LIST ROZPOČTU | [8 empty] | v --- nižšie sa nachádzajú doplnkové a pomocné údaje k zostavám --- v | [8 empty] | False
Stavba:
Topoľčianky, Centrálny logistický sklad - rekonštrukcia tepelného hospodárstva
Objekt:
SO 01 - Kotolňa obj.09
Časť:
E1.6-4 - ELI + MaR - PRIS4.1
| JKSO: |  |  |  |  | ČS:
| Miesto: |  |  |  |  | Dátum: | 2025-10-15
| Objednávateľ: |  |  |  |  | IČO:
IČ DPH:
| Zhotoviteľ: |  |  |  |  | IČO: | Vyplň údaj
|  | Vyplň údaj |  |  |  | IČ DPH: | Vyplň údaj
| Projektant: |  |  |  |  | IČO:
IČ DPH:
| Spracovateľ: |  |  |  |  | IČO:
IČ DPH:
Poznámka:
| Cena bez DPH | [5 empty] | 0
|  |  | Základ dane |  |  | Sadzba dane | Výška dane
| DPH | základná | 0 |  |  | 23% | 0
|  | znížená | 0 |  |  | 23% | 0
|  | zákl. prenesená | 0 |  |  | 23% | 0
|  | zníž. prenesená | 0 |  |  | 23% | 0
|  | nulová | 0 |  |  | 0% | 0
| Cena s DPH |  |  | v | EUR |  | 0
| Projektant |  |  | Spracovateľ
| Dátum a podpis: |  | Pečiatka | Dátum a podpis: |  |  | Pečiatka
| Objednávateľ |  |  | Zhotoviteľ
| Dátum a podpis: |  | Pečiatka | Dátum a podpis: |  |  | Pečiatka
REKAPITULÁCIA ROZPOČTU
Stavba:
Topoľčianky, Centrálny logistický sklad - rekonštrukcia tepelného hospodárstva
Objekt:
SO 01 - Kotolňa obj.09
Časť:
E1.6-4 - ELI + MaR - PRIS4.1
Miesto: | [5 empty] | Dátum: | 2025-10-15
Objednávateľ: | [5 empty] | Projektant:
Zhotoviteľ: |  |  | Vyplň údaj |  |  | Spracovateľ:
Kód dielu - Popis | [6 empty] | Cena celkom [EUR]
Náklady z rozpočtu | [6 empty] | 0 | [12 empty] | -1
| Poistková skriňa PRI - Poistková skriňa PRI | [5 empty] | 0
| D1 - POISTKOVÁ SKRIŇA SR 3 DIN00 VV 0/4 P2 IP44/2X - D+M | [5 empty] | 0
| D2 - doplnenie poistiek do poistkových skríň - D+M | [5 empty] | 0
| Montážny materiál PR - Montážny materiál PR | [5 empty] | 0
ROZPOČET
Stavba:
Topoľčianky, Centrálny logistický sklad - rekonštrukcia tepelného hospodárstva
Objekt:
SO 01 - Kotolňa obj.09
Časť:
E1.6-4 - ELI + MaR - PRIS4.1
Miesto: | [5 empty] | Dátum: | 2025-10-15
Objednávateľ: | [5 empty] | Projektant:
Zhotoviteľ: |  |  | Vyplň údaj |  |  | Spracovateľ:
PČ | Typ | Kód | Popis | MJ | Množstvo | J.cena [EUR] | Cena celkom [EUR] | Cenová sústava |  |  | DPH | J. Nh [h] | Nh celkom [h] | J. hmotnosť [t] | Hmotnosť celkom [t] | J. suť [t] | Suť Celkom [t]
Náklady z rozpočtu | [6 empty] | 0 | [5 empty] | 0 |  | 0 |  | 0 |  | D | -1 | [7 empty] | 0
| D | Poistková skriňa PRI | Poistková skriňa PRI |  |  |  | 0 | [5 empty] | 0 |  | 0 |  | 0 | 1 | D | 0 | ROZPOCET | [6 empty] | 0
| D | D1 | POISTKOVÁ SKRIŇA SR 3 DIN00 VV 0/4 P2 IP44/2X - D+M |  |  |  | 0 | [5 empty] | 0 |  | 0 |  | 0 | 1 | D | 1 | ROZPOCET | [6 empty] | 0
1 | K | PC-5001 | Pilierová poistková skriňa, SR 3 DIN00 VV 0/4 P2 IP44/2X, ochrana samočinným odpojením napájania, krytie IP44/IP20 | ks | 1 |  | 0 |  |  |  | znížená |  | 0 | 0 | 0 | 0 | 0 | 4 | K | 2 | ROZPOCET | 0 | 0 | 0 | 0 | 0 | 2 | 0 | 4 | 4
| D | D2 | doplnenie poistiek do poistkových skríň - D+M |  |  |  | 0 | [5 empty] | 0 |  | 0 |  | 0 | 1 | D | 1 | ROZPOCET | [6 empty] | 0
2 | K | PC-5002 | Nožová poistka 25A, gG | ks | 3 |  | 0 |  |  |  | znížená |  | 0 | 0 | 0 | 0 | 0 | 4 | K | 2 | ROZPOCET | 0 | 0 | 0 | 0 | 0 | 2 | 0 | 4 | 6
3 | K | PC-5003 | Nožová poistka 40A, gG | ks | 3 |  | 0 |  |  |  | znížená |  | 0 | 0 | 0 | 0 | 0 | 4 | K | 2 | ROZPOCET | 0 | 0 | 0 | 0 | 0 | 2 | 0 | 4 | 8
4 | K | PC-5004 | Nožová poistka 80A, gG | ks | 3 |  | 0 |  |  |  | znížená |  | 0 | 0 | 0 | 0 | 0 | 4 | K | 2 | ROZPOCET | 0 | 0 | 0 | 0 | 0 | 2 | 0 | 4 | 10
5 | K | PC-5005 | skratovacia prepojka ZP2 | ks | 3 |  | 0 |  |  |  | znížená |  | 0 | 0 | 0 | 0 | 0 | 4 | K | 2 | ROZPOCET | 0 | 0 | 0 | 0 | 0 | 2 | 0 | 4 | 12
| D | Montážny materiál PR | Montážny materiál PR |  |  |  | 0 | [5 empty] | 0 |  | 0 |  | 0 | 1 | D | 0 | ROZPOCET | [6 empty] | 0
6 | K | MM-501 | Silnoprúdový kábel s PVC izoláciou do 1 kV, 1-CYKY-J 4x25 | m | 5 |  | 0 |  |  |  | znížená |  | 0 | 0 | 0 | 0 | 0 | 4 | K | 1 | ROZPOCET | 0 | 0 | 0 | 0 | 0 | 2 | 0 | 4 | 14
7 | K | MM-502 | Silnoprúdový kábel s PVC izoláciou do 1 kV, AYKY-J 4x16 | m | 260 |  | 0 |  |  |  | znížená |  | 0 | 0 | 0 | 0 | 0 | 4 | K | 1 | ROZPOCET | 0 | 0 | 0 | 0 | 0 | 2 | 0 | 4 | 16
8 | K | MM-503 | Káblový žľab (60 x 50 x 3050 v x š x d), komplet aj s vekom, kolenami, "T" kusmi, prepážkami, spojkami so skrutkami a maticami + uchytenie žľabu, prívodný kábel WL DT01, MKS 605 FS | m | 55 |  | 0 |  |  |  | znížená |  | 0 | 0 | 0 | 0 | 0 | 4 | K | 1 | ROZPOCET | 0 | 0 | 0 | 0 | 0 | 2 | 0 | 4 | 18
9 | K | MM-504 | Káblový štítok | ks | 6 |  | 0 |  |  |  | znížená |  | 0 | 0 | 0 | 0 | 0 | 4 | K | 1 | ROZPOCET | 0 | 0 | 0 | 0 | 0 | 2 | 0 | 4 | 20
10 | K | MM-505 | Ukončenie Cu a Al drôtov a lán včítane zapojenie, jedna žila, vodič s prierezom do 16 mm2 | ks | 24 |  | 0 |  |  |  | znížená |  | 0 | 0 | 0 | 0 | 0 | 4 | K | 1 | ROZPOCET | 0 | 0 | 0 | 0 | 0 | 2 | 0 | 4 | 22
11 | K | MM-506 | Ukončenie Cu a Al drôtov a lán včítane zapojenie, jedna žila, vodič s prierezom do 50 mm2 | ks | 8 |  | 0 |  |  |  | znížená |  | 0 | 0 | 0 | 0 | 0 | 4 | K | 1 | ROZPOCET | 0 | 0 | 0 | 0 | 0 | 2 | 0 | 4 | 24
12 | K | MM-507 | Nastrelovacia príchytka pre kábel | ks | 50 |  | 0 |  |  |  | znížená |  | 0 | 0 | 0 | 0 | 0 | 4 | K | 1 | ROZPOCET | 0 | 0 | 0 | 0 | 0 | 2 | 0 | 4 | 26
13 | K | MM-508 | Štandardná zdrhovacia páska HILTI | ks | 50 |  | 0 |  |  |  | znížená |  | 0 | 0 | 0 | 0 | 0 | 4 | K | 1 | ROZPOCET | 0 | 0 | 0 | 0 | 0 | 2 | 0 | 4 | 28
14 | K | MM-509 | Ohybná ochranná káblová rúra, 500N/5cm, -25až60°C, PE-LD, KSX 90 | m | 280 |  | 0 |  |  |  | znížená |  | 0 | 0 | 0 | 0 | 0 | 4 | K | 1 | ROZPOCET | 0 | 0 | 0 | 0 | 0 | 2 | 0 | 4 | 30
15 | K | MM-510 | Výstražná fólia do výkopu PVC š. 33 cm | m | 280 |  | 0 |  |  |  | znížená |  | 0 | 0 | 0 | 0 | 0 | 4 | K | 1 | ROZPOCET | 0 | 0 | 0 | 0 | 0 | 2 | 0 | 4 | 32
16 | K | MM-511 | Bezpečnostné tabuľky | ks | 1 |  | 0 |  |  |  | znížená |  | 0 | 0 | 0 | 0 | 0 | 4 | K | 1 | ROZPOCET | 0 | 0 | 0 | 0 | 0 | 2 | 0 | 4 | 34
17 | K | MM-512 | pasovina FeZn 30x4 (1kg=1,05m) | ks | 20 |  | 0 |  |  |  | znížená |  | 0 | 0 | 0 | 0 | 0 | 4 | K | 1 | ROZPOCET | 0 | 0 | 0 | 0 | 0 | 2 | 0 | 4 | 36
18 | K | MM-513 | Dielektrický koberec (130 cm x bm) | m | 0 |  | 0 |  |  |  | znížená |  | 0 | 0 | 0 | 0 | 0 | 4 | K | 1 | ROZPOCET | 0 | 0 | 0 | 0 | 0 | 2 | 0 | 4 | 38
19 | K | MM-514 | Podružný nešpecifikovaný materiál | % |  |  | 0 |  |  |  | znížená |  | 0 | 0 | 0 | 0 | 0 | 4 | K | 1 | ROZPOCET | 0 | 0 | 0 | 0 | 0 | 2 | 0 | 4 | 40
20 | K | PC-5006 | Oživenie | kpl | 1 |  | 0 |  |  |  | znížená |  | 0 | 0 | 0 | 0 | 0 | 4 | K | 1 | ROZPOCET | 0 | 0 | 0 | 0 | 0 | 2 | 0 | 4 | 42
21 | K | PC-5007 | Zaškolenie obsluhy a skúšky | kpl | 1 |  | 0 |  |  |  | znížená |  | 0 | 0 | 0 | 0 | 0 | 4 | K | 1 | ROZPOCET | 0 | 0 | 0 | 0 | 0 | 2 | 0 | 4 | 44
22 | K | PC-5008 | Revízie | kpl | 1 |  | 0 |  |  |  | znížená |  | 0 | 0 | 0 | 0 | 0 | 4 | K | 1 | ROZPOCET | 0 | 0 | 0 | 0 | 0 | 2 | 0 | 4 | 46

## E1.4 - Technologia kotoln...
[9 empty] | >> skryté stĺpce << | [9 empty] | {8e4e4e28-52c9-47d5-876b-38d41e5431bb}
0
| KRYCÍ LIST ROZPOČTU | [8 empty] | v --- nižšie sa nachádzajú doplnkové a pomocné údaje k zostavám --- v | [8 empty] | False
Stavba:
Topoľčianky, Centrálny logistický sklad - rekonštrukcia tepelného hospodárstva
Objekt:
SO 01 - Kotolňa obj.09
Časť:
E1.4 - Technologia kotolní a vykurovanie
| JKSO: |  |  |  |  | ČS:
| Miesto: |  |  |  |  | Dátum: | 2025-10-15
| Objednávateľ: |  |  |  |  | IČO:
IČ DPH:
| Zhotoviteľ: |  |  |  |  | IČO: | Vyplň údaj
|  | Vyplň údaj |  |  |  | IČ DPH: | Vyplň údaj
| Projektant: |  |  |  |  | IČO:
IČ DPH:
| Spracovateľ: |  |  |  |  | IČO:
IČ DPH:
Poznámka:
| Cena bez DPH | [5 empty] | 0
|  |  | Základ dane |  |  | Sadzba dane | Výška dane
| DPH | základná | 0 |  |  | 23% | 0
|  | znížená | 0 |  |  | 23% | 0
|  | zákl. prenesená | 0 |  |  | 23% | 0
|  | zníž. prenesená | 0 |  |  | 23% | 0
|  | nulová | 0 |  |  | 0% | 0
| Cena s DPH |  |  | v | EUR |  | 0
| Projektant |  |  | Spracovateľ
| Dátum a podpis: |  | Pečiatka | Dátum a podpis: |  |  | Pečiatka
| Objednávateľ |  |  | Zhotoviteľ
| Dátum a podpis: |  | Pečiatka | Dátum a podpis: |  |  | Pečiatka
REKAPITULÁCIA ROZPOČTU
Stavba:
Topoľčianky, Centrálny logistický sklad - rekonštrukcia tepelného hospodárstva
Objekt:
SO 01 - Kotolňa obj.09
Časť:
E1.4 - Technologia kotolní a vykurovanie
Miesto: | [5 empty] | Dátum: | 2025-10-15
Objednávateľ: | [5 empty] | Projektant:
Zhotoviteľ: |  |  | Vyplň údaj |  |  | Spracovateľ:
Kód dielu - Popis | [6 empty] | Cena celkom [EUR]
Náklady z rozpočtu | [6 empty] | 0 | [12 empty] | -1
| HSV - Práce a dodávky HSV | [5 empty] | 0
| 4 - Vodorovné konštrukcie | [5 empty] | 0
| 9 - Ostatné konštrukcie a práce-búranie | [5 empty] | 0
| PSV - Práce a dodávky PSV | [5 empty] | 0
| 713 - Izolácie tepelné | [5 empty] | 0
| 731 - Ústredné kúrenie, kotolne | [5 empty] | 0
| 732 - Ústredné kúrenie, strojovne | [5 empty] | 0
| 733 - Ústredné kúrenie - rozvodné potrubie | [5 empty] | 0
| 734 - Ústredné kúrenie - armatúry | [5 empty] | 0
| 735 - Ústredné kúrenie - vykurovacie telesá | [5 empty] | 0
| 767 - Konštrukcie doplnkové kovové | [5 empty] | 0
| 769 - Montáže vzduchotechnických zariadení | [5 empty] | 0
| 783 - Nátery | [5 empty] | 0
| HZS - Hodinové zúčtovacie sadzby | [5 empty] | 0
ROZPOČET
Stavba:
Topoľčianky, Centrálny logistický sklad - rekonštrukcia tepelného hospodárstva
Objekt:
SO 01 - Kotolňa obj.09
Časť:
E1.4 - Technologia kotolní a vykurovanie
Miesto: | [5 empty] | Dátum: | 2025-10-15
Objednávateľ: | [5 empty] | Projektant:
Zhotoviteľ: |  |  | Vyplň údaj |  |  | Spracovateľ:
PČ | Typ | Kód | Popis | MJ | Množstvo | J.cena [EUR] | Cena celkom [EUR] | Cenová sústava |  |  | DPH | J. Nh [h] | Nh celkom [h] | J. hmotnosť [t] | Hmotnosť celkom [t] | J. suť [t] | Suť Celkom [t]
Náklady z rozpočtu | [6 empty] | 0 | [5 empty] | 0 |  | 57.9977 |  | 0 |  | D | -1 | [7 empty] | 0
| D | HSV | Práce a dodávky HSV |  |  |  | 0 | [5 empty] | 0 |  | 0.59102 |  | 0 | 1 | D | 0 | ROZPOCET | [6 empty] | 0
| D | 4 | Vodorovné konštrukcie |  |  |  | 0 | [5 empty] | 0 |  | 0.59102 |  | 0 | 1 | D | 1 | ROZPOCET | [6 empty] | 0
1 | K | 411238221.S | Zamurovanie otvoru s plochou do 4,00 m2 v klenbách tehlami hr. 150-800 mm vrátane dodávky materiálu (komín) | m2 | 1 |  | 0 |  |  |  | znížená |  | 0 | 0.59102 | 0.59102 | 0 | 0 | 4 | K | 2 | ROZPOCET | 0 | 0 | 0 | 0 | 0 | 2 | 0 | 4 | 2
| D | 9 | Ostatné konštrukcie a práce-búranie |  |  |  | 0 | [5 empty] | 0 |  | 0 |  | 0 | 1 | D | 1 | ROZPOCET | [6 empty] | 0
2 | K | 971033371.S | Vybúranie otvoru v murive tehl. plochy do 0,09 m2 hr. do 750 mm, -0,13200t | ks | 2 |  | 0 |  |  |  | znížená |  | 0 | 0 | 0 | 0 | 0 | 4 | K | 2 | ROZPOCET | 0 | 0 | 0 | 0 | 0 | 2 | 0 | 4 | 4
3 | K | 979081111.S | Odvoz sutiny a vybúraných hmôt na skládku do 1 km | t | 0.264 |  | 0 |  |  |  | znížená |  | 0 | 0 | 0 | 0 | 0 | 4 | K | 2 | ROZPOCET | 0 | 0 | 0 | 0 | 0 | 2 | 0 | 4 | 6
4 | K | 979081121.S | Odvoz sutiny a vybúraných hmôt na skládku za každý ďalší 1 km | t | 0.264 |  | 0 |  |  |  | znížená |  | 0 | 0 | 0 | 0 | 0 | 4 | K | 2 | ROZPOCET | 0 | 0 | 0 | 0 | 0 | 2 | 0 | 4 | 8
5 | K | 979082111.S | Vnútrostavenisková doprava sutiny a vybúraných hmôt do 10 m | t | 0.264 |  | 0 |  |  |  | znížená |  | 0 | 0 | 0 | 0 | 0 | 4 | K | 2 | ROZPOCET | 0 | 0 | 0 | 0 | 0 | 2 | 0 | 4 | 10
6 | K | 979089721.S | Poplatok za uloženie stavebného odpadu na recykláciu - betón bez armovania, veľkosť do 50 x 50 cm (17 01 01) | t | 0.264 |  | 0 |  |  |  | znížená |  | 0 | 0 | 0 | 0 | 0 | 4 | K | 2 | ROZPOCET | 0 | 0 | 0 | 0 | 0 | 2 | 0 | 4 | 12
| D | PSV | Práce a dodávky PSV |  |  |  | 0 | [5 empty] | 0 |  | 57.4067 |  | 0 | 2 | D | 0 | ROZPOCET | [6 empty] | 0
| D | 713 | Izolácie tepelné |  |  |  | 0 | [5 empty] | 0 |  | 0.68933 |  | 0 | 2 | D | 1 | ROZPOCET | [6 empty] | 0
7 | K | 713400842.S | Odstránenie tepelnej izolácie potrubia s konštrukciou vrátane povrchovej úpravy, -0,04810t | m2 | 221 |  | 0 |  |  |  | znížená |  | 0 | 0 | 0 | 0 | 0 | 16 | K | 2 | ROZPOCET | 0 | 0 | 0 | 0 | 0 | 2 | 0 | 16 | 14
8 | K | 713482111.S | Montáž trubíc z PE, vnút.priemer do 38 mm | m | 17 |  | 0 |  |  |  | znížená |  | 0 | 1e-05 | 0.00017 | 0 | 0 | 16 | K | 2 | ROZPOCET | 0 | 0 | 0 | 0 | 0 | 2 | 0 | 16 | 16
9 | M | 28331000272 | Izolačná PE trubica 18x20 mm (d potrubia x hr. izolácie) napríklad TUBOLIT DG alebo ekvivalent | m | 6 |  | 0 |  |  |  | znížená |  | 0 | 7e-05 | 0.00042 | 0 | 0 | 32 | M | 2 | ROZPOCET | 0 | 0 | 0 | 0 | 0 | 2 | 0 | 16 | 18
10 | M | 28331000272.1 | Izolačná PE trubica 22x20 mm (d potrubia x hr. izolácie) napríklad TUBOLIT DG alebo ekvivalent | m | 11 |  | 0 |  |  |  | znížená |  | 0 | 7e-05 | 0.00077 | 0 | 0 | 32 | M | 2 | ROZPOCET | 0 | 0 | 0 | 0 | 0 | 2 | 0 | 16 | 20
11 | K | 713482112.S | Montáž trubíc z PE, vnút.priemer 39-114 mm | m | 717 |  | 0 |  |  |  | znížená |  | 0 | 8.9958e-06 | 0.00645 | 0 | 0 | 16 | K | 2 | ROZPOCET | 0 | 0 | 0 | 0 | 0 | 2 | 0 | 16 | 22
12 | M | 28331000272.2 | Izolačná PE trubica 28x20 mm (d potrubia x hr. izolácie) napríklad TUBOLIT DG alebo ekvivalent | m | 10 |  | 0 |  |  |  | znížená |  | 0 | 7e-05 | 0.0007 | 0 | 0 | 32 | M | 2 | ROZPOCET | 0 | 0 | 0 | 0 | 0 | 2 | 0 | 16 | 24
13 | M | 28331000277 | Izolačná PE trubica 35x20 mm (d potrubia x hr. izolácie) napríklad TUBOLIT DG alebo ekvivalent | m | 102 |  | 0 |  |  |  | znížená |  | 0 | 7e-05 | 0.00714 | 0 | 0 | 32 | M | 2 | ROZPOCET | 0 | 0 | 0 | 0 | 0 | 2 | 0 | 16 | 26
14 | M | 28331000272.3 | Izolačná PE trubica 42x30 mm (d potrubia x hr. izolácie) napríklad TUBOLIT DG alebo ekvivalent | m | 156 |  | 0 |  |  |  | znížená |  | 0 | 0.00017 | 0.02652 | 0 | 0 | 32 | M | 2 | ROZPOCET | 0 | 0 | 0 | 0 | 0 | 2 | 0 | 16 | 28
15 | M | 28331000272.4 | Izolačná PE trubica 54x30 mm (d potrubia x hr. izolácie) napríklad TUBOLIT DG alebo ekvivalent | m | 78 |  | 0 |  |  |  | znížená |  | 0 | 0.00017 | 0.01326 | 0 | 0 | 32 | M | 2 | ROZPOCET | 0 | 0 | 0 | 0 | 0 | 2 | 0 | 16 | 30
16 | M | 28331000272.5 | Izolačná PE trubica 60x30 mm (d potrubia x hr. izolácie) napríklad TUBOLIT DG alebo ekvivalent | m | 180 |  | 0 |  |  |  | znížená |  | 0 | 7e-05 | 0.0126 | 0 | 0 | 32 | M | 2 | ROZPOCET | 0 | 0 | 0 | 0 | 0 | 2 | 0 | 16 | 32
17 | M | 28331000280 | Izolačná PE trubica 89x30 mm (d potrubia x hr. izolácie) napríklad TUBOLIT DG alebo ekvivalent | m | 158 |  | 0 |  |  |  | znížená |  | 0 | 0.00027 | 0.04266 | 0 | 0 | 32 | M | 2 | ROZPOCET | 0 | 0 | 0 | 0 | 0 | 2 | 0 | 16 | 34
18 | M | 28331000280.1 | Izolačná PE trubica 114x30 mm (d potrubia x hr. izolácie) napríklad TUBOLIT DG alebo ekvivalent | m | 33 |  | 0 |  |  |  | znížená |  | 0 | 0.00027 | 0.00891 | 0 | 0 | 32 | M | 2 | ROZPOCET | 0 | 0 | 0 | 0 | 0 | 2 | 0 | 16 | 36
19 | K | 713482191.S | Montáž plošnej izolácie z polyetylénu do 20 mm | m2 | 150 |  | 0 |  |  |  | znížená |  | 0 | 0.0003 | 0.045 | 0 | 0 | 16 | K | 2 | ROZPOCET | 0 | 0 | 0 | 0 | 0 | 2 | 0 | 16 | 38
20 | M | 283320009100 | Izolačný samolepiaci pás , izolácia hr. 10 mm, pre izoláciu potrubia (doizolovanie potrubí do priemeru 42 mm) | m2 | 52 |  | 0 |  |  |  | znížená |  | 0 | 0.00029 | 0.01508 | 0 | 0 | 32 | M | 2 | ROZPOCET | 0 | 0 | 0 | 0 | 0 | 2 | 0 | 16 | 40
21 | M | 283320009411 | Izolačný samolepiaci pás , izolácia hr. 20 mm, pre izoláciu potrubia (doizolovanie potrubí do priemeru 60 mm) | m2 | 98 |  | 0 |  |  |  | znížená |  | 0 | 0.00054 | 0.05292 | 0 | 0 | 32 | M | 2 | ROZPOCET | 0 | 0 | 0 | 0 | 0 | 2 | 0 | 16 | 42
22 | K | 713482192.S | Montáž plošnej izolácie z polyetylénu 20 - 30 mm potrubie | m2 | 563 |  | 0 |  |  |  | znížená |  | 0 | 0.0003 | 0.1689 | 0 | 0 | 16 | K | 2 | ROZPOCET | 0 | 0 | 0 | 0 | 0 | 2 | 0 | 16 | 44
23 | M | 283320009100.1 | Izolačný samolepiaci pás , izolácia hr. 30 mm, pre izoláciu potrubia (doizolovanie a izolovanie potrubí do priemeru 159 mm DN 80,100 2x30mm, DN 125, 150, 3x30mm) | m2 | 563 |  | 0 |  |  |  | znížená |  | 0 | 0.00029 | 0.16327 | 0 | 0 | 32 | M | 2 | ROZPOCET | 0 | 0 | 0 | 0 | 0 | 2 | 0 | 16 | 46
24 | K | 713482198.S | Montáž plošnej izolácie tvarových plôch čerpadiel rozdeľovača a zberača a armatúr | m2 | 133.6 |  | 0 |  |  |  | znížená |  | 0 | 0.0003 | 0.04008 | 0 | 0 | 16 | K | 2 | ROZPOCET | 0 | 0 | 0 | 0 | 0 | 2 | 0 | 16 | 48
25 | M | 283320009100.2 | Izolačný samolepiaci pás , izolácia hr. 30 mm | m2 | 133.6 |  | 0 |  |  |  | znížená |  | 0 | 0.00028997 | 0.03874 | 0 | 0 | 32 | M | 2 | ROZPOCET | 0 | 0 | 0 | 0 | 0 | 2 | 0 | 16 | 50
26 | K | 713510203.S | Montáž a dodávka tesnenia prestupu káblových, potrubných trás a tesnenie škár prierezu 0,2-0,3 m2 protipožiarnym tesnením | ks | 18 |  | 0 |  |  |  | znížená |  | 0 | 0.0025411 | 0.04574 | 0 | 0 | 16 | K | 2 | ROZPOCET | 0 | 0 | 0 | 0 | 0 | 2 | 0 | 16 | 52
27 | K | 998713202.S | Presun hmôt pre izolácie tepelné v objektoch výšky nad 6 m do 12 m | % |  |  | 0 |  |  |  | znížená |  | 0 | 0 | 0 | 0 | 0 | 16 | K | 2 | ROZPOCET | 0 | 0 | 0 | 0 | 0 | 2 | 0 | 16 | 54
| D | 731 | Ústredné kúrenie, kotolne |  |  |  | 0 | [5 empty] | 0 |  | 36.642 |  | 0 | 2 | D | 1 | ROZPOCET | [6 empty] | 0
28 | K | 731201823.S | Demontáž plynového kotla automatického s výkonom nad 465 do 730 kW, do 1,8500t | ks | 1 |  | 0 |  |  |  | znížená |  | 0 | 0.00598 | 0.00598 | 0 | 0 | 16 | K | 2 | ROZPOCET | 0 | 0 | 0 | 0 | 0 | 2 | 0 | 16 | 56
29 | K | 731201823.S.1 | Demontáž kotla na tuhé palivo automatického s výkonom nad 465 do 700 kW, do 4,700t | ks | 1 |  | 0 |  |  |  | znížená |  | 0 | 0.00598 | 0.00598 | 0 | 0 | 16 | K | 2 | ROZPOCET | 0 | 0 | 0 | 0 | 0 | 2 | 0 | 16 | 58
30 | K | 731201825.S | Demontáž plynového kotla automatického s výkonom nad výkonom nad 1160 do 1860 kW, -4,5000t | ks | 2 |  | 0 |  |  |  | znížená |  | 0 | 0.00896 | 0.01792 | 0 | 0 | 16 | K | 2 | ROZPOCET | 0 | 0 | 0 | 0 | 0 | 2 | 0 | 16 | 60
31 | K | 731201825.S.1 | Demontáž kotla na tuhé palivo automatického s výkonom nad výkonom nad 1160 do 1860 kW, -14,5000t | ks | 2 |  | 0 |  |  |  | znížená |  | 0 | 0.00896 | 0.01792 | 0 | 0 | 16 | K | 2 | ROZPOCET | 0 | 0 | 0 | 0 | 0 | 2 | 0 | 16 | 62
32 | K | 731202830 | Rozrezanie demontovaného kotla oceľového s hmotnosťou nad 1000 do 2500 kg | ks | 1 |  | 0 |  |  |  | znížená |  | 0 | 0.01524 | 0.01524 | 0 | 0 | 16 | K | 2 | ROZPOCET | 0 | 0 | 0 | 0 | 0 | 2 | 0 | 16 | 64
33 | K | 731202840.S | Rozrezanie demontovaného kotla oceľového s hmotnosťou nad 2500 do 4000 kg | ks | 2 |  | 0 |  |  |  | znížená |  | 0 | 0.019055 | 0.03811 | 0 | 0 | 16 | K | 2 | ROZPOCET | 0 | 0 | 0 | 0 | 0 | 2 | 0 | 16 | 66
34 | K | 731202850.S | Rozrezanie demontovaného kotla oceľového s hmotnosťou nad 4000 do 6000 kg | ks | 1 |  | 0 |  |  |  | znížená |  | 0 | 0.0211 | 0.0211 | 0 | 0 | 16 | K | 2 | ROZPOCET | 0 | 0 | 0 | 0 | 0 | 2 | 0 | 16 | 68
35 | K | 731202870.S | Rozrezanie demontovaného kotla oceľového s hmotnosťou nad 10000 do 15000 kg | ks | 2 |  | 0 |  |  |  | znížená |  | 0 | 0.03214 | 0.06428 | 0 | 0 | 16 | K | 2 | ROZPOCET | 0 | 0 | 0 | 0 | 0 | 2 | 0 | 16 | 70
36 | K | 731292812 | Demontáž horáka na kvapalné a plynné palivá s výkonom nad 200 kW do 450 kW, -0,1500t | ks | 3 |  | 0 |  |  |  | znížená |  | 0 | 0.00026 | 0.00078 | 0 | 0 | 16 | K | 2 | ROZPOCET | 0 | 0 | 0 | 0 | 0 | 2 | 0 | 16 | 72
37 | K | 731292812.1 | Demontáž horáka na kvapalné a plynné palivá s výkonom nad 670 do 1300 kW, -0,200t | ks | 3 |  | 0 |  |  |  | znížená |  | 0 | 0.00026 | 0.00078 | 0 | 0 | 16 | K | 2 | ROZPOCET | 0 | 0 | 0 | 0 | 0 | 2 | 0 | 16 | 74
38 | K | 731310815.S | Demontáž ventilátora pre umelý ťah kotla s výkonom nad 4536 do 5446 kW, -1,82000t | ks | 3 |  | 0 |  |  |  | znížená |  | 0 | 0 | 0 | 0 | 0 | 16 | K | 2 | ROZPOCET | 0 | 0 | 0 | 0 | 0 | 2 | 0 | 16 | 76
39 | K | 731360812.S | Demontáž nerezového komína dvojplášťového od DN 400 do DN 500, -0,026 t | m | 30 |  | 0 |  |  |  | znížená |  | 0 | 0 | 0 | 0 | 0 | 16 | K | 2 | ROZPOCET | 0 | 0 | 0 | 0 | 0 | 2 | 0 | 16 | 78
40 | K | 731391813 | Vypúšťanie vody z kotla do kanalizácie samospádom o v. pl.kotla nad 10 do 20 m2 | ks | 2 |  | 0 |  |  |  | znížená |  | 0 | 0 | 0 | 0 | 0 | 16 | K | 2 | ROZPOCET | 0 | 0 | 0 | 0 | 0 | 2 | 0 | 16 | 80
41 | K | 731391815.S | Vypúšťanie vody z kotla do kanalizácie samospádom o v. pl.kotla nad 50 do 100 m2 | ks | 4 |  | 0 |  |  |  | znížená |  | 0 | 0 | 0 | 0 | 0 | 16 | K | 2 | ROZPOCET | 0 | 0 | 0 | 0 | 0 | 2 | 0 | 16 | 82
42 | K | 731261130.S | Montáž plynového kotla stacionárneho oceľového nízkoteplotného 451-600 kW | ks | 3 |  | 0 |  |  |  | znížená |  | 0 | 0 | 0 | 0 | 0 | 16 | K | 2 | ROZPOCET | 0 | 0 | 0 | 0 | 0 | 2 | 0 | 16 | 84
43 | K | 731289112.S | Montáž horáka na kvapalné a plynné palivá s výkonom od 250 do 600 kW | ks | 3 |  | 0 |  |  |  | znížená |  | 0 | 0.00899 | 0.02697 | 0 | 0 | 16 | K | 2 | ROZPOCET | 0 | 0 | 0 | 0 | 0 | 2 | 0 | 16 | 86
44 | M | 484120000805 | Teplovodný, kondenzačný plynový kotol men. výkon 530-150,0 kW, 0,6 MPa napríklad RIELLO TAU 600 N, alebo ekvivalent | ks | 3 |  | 0 |  |  |  | znížená |  | 0 | 0.265 | 0.795 | 0 | 0 | 32 | M | 2 | ROZPOCET | 0 | 0 | 0 | 0 | 0 | 2 | 0 | 16 | 88
45 | M | 484120000805.1 | Horák pre plynový kotol pre tlak plynu 15 kPa napríklad RIELLO typ RS 68/E BLU T vrátane dosky 350x120, alebo ekvivalent | ks | 3 |  | 0 |  |  |  | znížená |  | 0 | 0.265 | 0.795 | 0 | 0 | 32 | M | 2 | ROZPOCET | 0 | 0 | 0 | 0 | 0 | 2 | 0 | 16 | 90
46 | M | 484120000805.2 | Spínac tlaku plynu kontrola tesnosti | ks | 3 |  | 0 |  |  |  | znížená |  | 0 | 0.265 | 0.795 | 0 | 0 | 32 | M | 2 | ROZPOCET | 0 | 0 | 0 | 0 | 0 | 2 | 0 | 16 | 92
47 | M | 484120000805.3 | Konektor pre horák s Vitotronic | ks | 3 |  | 0 |  |  |  | znížená |  | 0 | 0.265 | 0.795 | 0 | 0 | 32 | M | 2 | ROZPOCET | 0 | 0 | 0 | 0 | 0 | 2 | 0 | 16 | 94
48 | M | 484120000805.4 | Obmedzovač min a max. tlaku | ks | 3 |  | 0 |  |  |  | znížená |  | 0 | 0.265 | 0.795 | 0 | 0 | 32 | M | 2 | ROZPOCET | 0 | 0 | 0 | 0 | 0 | 2 | 0 | 16 | 96
49 | M | 484120000805.5 | Sada náhradných opatreni za expanzný hrniec z obmedzovača max teploty a tlaku | ks | 3 |  | 0 |  |  |  | znížená |  | 0 | 0.265 | 0.795 | 0 | 0 | 32 | M | 2 | ROZPOCET | 0 | 0 | 0 | 0 | 0 | 2 | 0 | 16 | 98
50 | M | 484120000805.6 | Držiak armatúr | ks | 3 |  | 0 |  |  |  | znížená |  | 0 | 0.265 | 0.795 | 0 | 0 | 32 | M | 2 | ROZPOCET | 0 | 0 | 0 | 0 | 0 | 2 | 0 | 16 | 100
51 | M | 484120000805.7 | Škriaca klapka DN 100 vrátane motora dodávka s kotlom | ks | 3 |  | 0 |  |  |  | znížená |  | 0 | 0.265 | 0.795 | 0 | 0 | 32 | M | 2 | ROZPOCET | 0 | 0 | 0 | 0 | 0 | 2 | 0 | 16 | 102
52 | M | 484120000805.8 | Regulácia základňa pre reguláciu E, rozširenie EA1, dodávka s kotlom | ks | 3 |  | 0 |  |  |  | znížená |  | 0 | 0.265 | 0.795 | 0 | 0 | 32 | M | 2 | ROZPOCET | 0 | 0 | 0 | 0 | 0 | 2 | 0 | 16 | 104
53 | M | 484120000805.9 | Uvedenie do prevádzky s obhliadkou dodávka s kotlom | ks | 3 |  | 0 |  |  |  | znížená |  | 0 | 0.265 | 0.795 | 0 | 0 | 32 | M | 2 | ROZPOCET | 0 | 0 | 0 | 0 | 0 | 2 | 0 | 16 | 106
54 | K | 731111045.S | Montáž kotla liatinového automatického na pelety výkon 600 kW | ks | 2 |  | 0 |  |  |  | znížená |  | 0 | 0 | 0 | 0 | 0 | 16 | K | 2 | ROZPOCET | 0 | 0 | 0 | 0 | 0 | 2 | 0 | 16 | 108
55 | M | 484110003456.S | Automatický kotol na pelety alebo štiepku , výkon 103,9-501,0 kW, s termickým ventilom otváracia teplota 95°C, s recirkuláciou spalín napríklad HERZ firematic-E 501 vyhotovenie ľavé s integrovaným E-filtrom alebo ekvivalent | ks | 2 |  | 0 |  |  |  | znížená |  | 0 | 0.46 | 0.92 | 0 | 0 | 32 | M | 2 | ROZPOCET | 0 | 0 | 0 | 0 | 0 | 2 | 0 | 16 | 110
56 | M | 484110003456.S.1 | Sada pre zvýšenie teploty vratnej vody do 600kW s energeticky úsporným čerpadlom, vrátane trojcestného ventilu , uzatváracích armatúr, spätného ventilu | ks | 2 |  | 0 |  |  |  | znížená |  | 0 | 0.46 | 0.92 | 0 | 0 | 32 | M | 2 | ROZPOCET | 0 | 0 | 0 | 0 | 0 | 2 | 0 | 16 | 112
57 | M | 484110003456.S.2 | Regulátor ťahu DN 250 s explóznou klapkou | ks | 2 |  | 0 |  |  |  | znížená |  | 0 | 0.46 | 0.92 | 0 | 0 | 32 | M | 2 | ROZPOCET | 0 | 0 | 0 | 0 | 0 | 2 | 0 | 16 | 114
58 | M | 484110003456.S.3 | "Regulácia vykurovacej sústavy -- 1x Akumulačná nádoba - 1x Externá požiadavka (požiadavka na zopnutie kotlov nadradenou MaR) - Kaskáda kotlov - Vzdialený prístup, ovládanie na diaľku" Vizualizácia T Control | ks | 2 |  | 0 |  |  |  | znížená |  | 0 | 0.46 | 0.92 | 0 | 0 | 32 | M | 2 | ROZPOCET | 0 | 0 | 0 | 0 | 0 | 2 | 0 | 16 | 116
59 | K | 731111045.S.1 | Montáž Plniaceho systému pre pelety | ks | 1 |  | 0 |  |  |  | znížená |  | 0 | 0 | 0 | 0 | 0 | 16 | K | 2 | ROZPOCET | 0 | 0 | 0 | 0 | 0 | 2 | 0 | 16 | 118
60 | M | 484110003456.S.4 | Plniací systém pre fúkanie peliet, vrátane rúr oblúkov spojok, vrátane upevnenia a narazových rohoží | ks | 6 |  | 0 |  |  |  | znížená |  | 0 | 0.46 | 2.76 | 0 | 0 | 32 | M | 2 | ROZPOCET | 0 | 0 | 0 | 0 | 0 | 2 | 0 | 16 | 120
61 | K | 731111045.S.2 | Montáž zvislého plniaceho systému s odpojitelným žlabom | ks | 1 |  | 0 |  |  |  | znížená |  | 0 | 0 | 0 | 0 | 0 | 16 | K | 2 | ROZPOCET | 0 | 0 | 0 | 0 | 0 | 2 | 0 | 16 | 122
62 | M | 484110003456.S.5 | Základný balík zvislý plniaci systém, vyhotovenie otvorený žľab pravý, rozširujúci balík žľab pravý 1,2m | ks | 2 |  | 0 |  |  |  | znížená |  | 0 | 0.46 | 0.92 | 0 | 0 | 32 | M | 2 | ROZPOCET | 0 | 0 | 0 | 0 | 0 | 2 | 0 | 16 | 124
63 | M | 484110003456.S.6 | Rozširujúci balík žľab pravý 0,6m | ks | 1 |  | 0 |  |  |  | znížená |  | 0 | 0.46 | 0.46 | 0 | 0 | 32 | M | 2 | ROZPOCET | 0 | 0 | 0 | 0 | 0 | 2 | 0 | 16 | 126
64 | M | 484110003456.S.7 | Príplatok - žľab s kolieskami (pojazdný a odpojiteľný) | ks | 1 |  | 0 |  |  |  | znížená |  | 0 | 0.46 | 0.46 | 0 | 0 | 32 | M | 2 | ROZPOCET | 0 | 0 | 0 | 0 | 0 | 2 | 0 | 16 | 128
65 | M | 484110003456.S.8 | Predĺženie - zvislá rúra 1,5m pre zvislý plniaci dopravník | ks | 4 |  | 0 |  |  |  | znížená |  | 0 | 0.46 | 1.84 | 0 | 0 | 32 | M | 2 | ROZPOCET | 0 | 0 | 0 | 0 | 0 | 2 | 0 | 16 | 130
66 | M | 484110003456.S.9 | Predĺženie - rúra v sklade paliva 0,5mpre zvislý plniaci dopravník | ks | 4 |  | 0 |  |  |  | znížená |  | 0 | 0.46 | 1.84 | 0 | 0 | 32 | M | 2 | ROZPOCET | 0 | 0 | 0 | 0 | 0 | 2 | 0 | 16 | 132
67 | M | 484110003456.S.10 | Predĺženie - rúra 0,5m pre pravý žľab pre zvislý plniaci systém | ks | 2 |  | 0 |  |  |  | znížená |  | 0 | 0.46 | 0.92 | 0 | 0 | 32 | M | 2 | ROZPOCET | 0 | 0 | 0 | 0 | 0 | 2 | 0 | 16 | 134
68 | M | 484110003456.S.11 | Rozvádzač pre plniace dopravníky 3 motory: 2x4k W a 1x5,5 kW vrátane kľúčového spínača | ks | 2 |  | 0 |  |  |  | znížená |  | 0 | 0.46 | 0.92 | 0 | 0 | 32 | M | 2 | ROZPOCET | 0 | 0 | 0 | 0 | 0 | 2 | 0 | 16 | 136
69 | M | 484110003456.S.12 | Plniaci dopravník v sklade DN 300mm | ks | 14.8 |  | 0 |  |  |  | znížená |  | 0 | 0.46 | 6.808 | 0 | 0 | 32 | M | 2 | ROZPOCET | 0 | 0 | 0 | 0 | 0 | 2 | 0 | 16 | 138
70 | M | 484110003456.S.13 | Uloženie plniaceho dopravníka | ks | 2 |  | 0 |  |  |  | znížená |  | 0 | 0.46 | 0.92 | 0 | 0 | 32 | M | 2 | ROZPOCET | 0 | 0 | 0 | 0 | 0 | 2 | 0 | 16 | 140
71 | K | 731111045.S.3 | Montáž vyprázdňovania skladu - systém dopravy paliva pre štiepku a peletu | ks | 1 |  | 0 |  |  |  | znížená |  | 0 | 0 | 0 | 0 | 0 | 16 | K | 2 | ROZPOCET | 0 | 0 | 0 | 0 | 0 | 2 | 0 | 16 | 142
72 | M | 484110003456.S.14 | Základný balík miešadlo - pohon, modulárny systém 399-501 kW, 400 V | ks | 2 |  | 0 |  |  |  | znížená |  | 0 | 0.46 | 0.92 | 0 | 0 | 32 | M | 2 | ROZPOCET | 0 | 0 | 0 | 0 | 0 | 2 | 0 | 16 | 144
73 | M | 484110003456.S.15 | Balík tanier miešadla DM1240mm a 2 pružiny, priemer miešadla D=5m | ks | 2 |  | 0 |  |  |  | znížená |  | 0 | 0.46 | 0.92 | 0 | 0 | 32 | M | 2 | ROZPOCET | 0 | 0 | 0 | 0 | 0 | 2 | 0 | 16 | 146
74 | M | 484110003456.S.16 | Otvorený kanál dopravníka s prechodovým dielom cez stenu pre miešadlo D=5,0m do 500kW, pre 230 V a 400 V | ks | 2 |  | 0 |  |  |  | znížená |  | 0 | 0.46 | 0.92 | 0 | 0 | 32 | M | 2 | ROZPOCET | 0 | 0 | 0 | 0 | 0 | 2 | 0 | 16 | 148
75 | M | 484110003456.S.17 | Predĺženie závitového dopravníka L=2,5 m do 500kW, uzatvorený kanál, pre miešadlo 230 V a 400 V | ks | 2 |  | 0 |  |  |  | znížená |  | 0 | 0.46 | 0.92 | 0 | 0 | 32 | M | 2 | ROZPOCET | 0 | 0 | 0 | 0 | 0 | 2 | 0 | 16 | 150
76 | M | 484110003456.S.18 | Podpera pri šikmom dopravníku pre otvorený kanál dopravníka (potrebné od 5,5 m) | ks | 2 |  | 0 |  |  |  | znížená |  | 0 | 0.46 | 0.92 | 0 | 0 | 32 | M | 2 | ROZPOCET | 0 | 0 | 0 | 0 | 0 | 2 | 0 | 16 | 152
77 | M | 484110003456.S.19 | Podpera pri šikmom dopravníku pre uzatvorený kanál dopravníka (potrebné každé 2m) | ks | 2 |  | 0 |  |  |  | znížená |  | 0 | 0.46 | 0.92 | 0 | 0 | 32 | M | 2 | ROZPOCET | 0 | 0 | 0 | 0 | 0 | 2 | 0 | 16 | 154
78 | M | 484110003456.S.20 | Prechodový kus doprava paliva na RSE pre fm a BF 0-20 ° | ks | 2 |  | 0 |  |  |  | znížená |  | 0 | 0.46 | 0.92 | 0 | 0 | 32 | M | 2 | ROZPOCET | 0 | 0 | 0 | 0 | 0 | 2 | 0 | 16 | 156
79 | M | 484110003456.S.21 | Doprava tovaru na miesto stavby | ks | 1 |  | 0 |  |  |  | znížená |  | 0 | 0.46 | 0.46 | 0 | 0 | 32 | M | 2 | ROZPOCET | 0 | 0 | 0 | 0 | 0 | 2 | 0 | 16 | 158
80 | K | 731111045.S.4 | Služby odbornej pomoci pri inštalácií zariadenia a uvedenie zariadenia do prevádzky ( uvedenie do prevádzky kotlov, plniacich systémov, dopravníkov a regulačných systémov | ks | 2 |  | 0 |  |  |  | znížená |  | 0 | 0 | 0 | 0 | 0 | 16 | K | 2 | ROZPOCET | 0 | 0 | 0 | 0 | 0 | 2 | 0 | 16 | 160
81 | K | 731360141 | Montáž nerezového komína pre palivo plyn DN 350 napríklad Jeremias DW - AL alebo ekvivalent | ks | 3 |  | 0 |  |  |  | znížená |  | 0 | 0 | 0 | 0 | 0 | 16 | K | 2 | ROZPOCET | 0 | 0 | 0 | 0 | 0 | 2 | 0 | 16 | 162
82 | M | 598220013305 | Spalinová rúra DN 350, dĺžka 250 mm, dĺžkový diel pre dvojplášťový komínový systém z nehrdzavejúcej ocele | ks | 3 |  | 0 |  |  |  | znížená |  | 0 | 7e-05 | 0.00021 | 0 | 0 | 32 | M | 2 | ROZPOCET | 0 | 0 | 0 | 0 | 0 | 2 | 0 | 16 | 164
83 | M | 598220013305.1 | Spalinová rúra DN 350, dĺžka 500 mm, dĺžkový diel pre dvojplášťový komínový systém z nehrdzavejúcej ocele | ks | 3 |  | 0 |  |  |  | znížená |  | 0 | 7e-05 | 0.00021 | 0 | 0 | 32 | M | 2 | ROZPOCET | 0 | 0 | 0 | 0 | 0 | 2 | 0 | 16 | 166
84 | M | 598220013305.2 | Spalinová rúra DN 350, dĺžka 1000 mm, dĺžkový diel pre dvojplášťový komínový systém z nehrdzavejúcej ocele | ks | 24 |  | 0 |  |  |  | znížená |  | 0 | 7e-05 | 0.00168 | 0 | 0 | 32 | M | 2 | ROZPOCET | 0 | 0 | 0 | 0 | 0 | 2 | 0 | 16 | 168
85 | M | 598220013305.3 | Príplatok pre merací otvor pre emisie pre dvojplášťový komínový systém z nehrdzavejúcej ocele | ks | 3 |  | 0 |  |  |  | znížená |  | 0 | 7e-05 | 0.00021 | 0 | 0 | 32 | M | 2 | ROZPOCET | 0 | 0 | 0 | 0 | 0 | 2 | 0 | 16 | 170
86 | M | 598220064005 | Prvok čistiaci DN 350, pre dvojplášťový komínový systém z nehrdzavejúcej ocele | ks | 3 |  | 0 |  |  |  | znížená |  | 0 | 0.0002 | 0.0006 | 0 | 0 | 32 | M | 2 | ROZPOCET | 0 | 0 | 0 | 0 | 0 | 2 | 0 | 16 | 172
87 | M | 598220056705 | Pätkové Koleno 87° DN 350, pre dvojplášťový komínový systém z nehrdzavejúcej ocele | ks | 3 |  | 0 |  |  |  | znížená |  | 0 | 0.00012 | 0.00036 | 0 | 0 | 32 | M | 2 | ROZPOCET | 0 | 0 | 0 | 0 | 0 | 2 | 0 | 16 | 174
88 | M | 598220043605 | Uzáver vedenia s golierom DN 350, pre dvojplášťový komínový systém z nehrdzavejúcej ocele | ks | 3 |  | 0 |  |  |  | znížená |  | 0 | 0.00024 | 0.00072 | 0 | 0 | 32 | M | 2 | ROZPOCET | 0 | 0 | 0 | 0 | 0 | 2 | 0 | 16 | 176
89 | M | 598220065605 | Podpera stenova s nosníkom a základová doska pre medzivzpery pre komínový systém z nehrdzavejúcej ocele vrátane prechodu | ks | 3 |  | 0 |  |  |  | znížená |  | 0 | 0.00011 | 0.00033 | 0 | 0 | 32 | M | 2 | ROZPOCET | 0 | 0 | 0 | 0 | 0 | 2 | 0 | 16 | 178
90 | M | 598220065605.1 | Rozširenie DN 300/350, pre komínový systém z nehrdzavejúcej ocele vrátane prechodu | ks | 3 |  | 0 |  |  |  | znížená |  | 0 | 0.00011 | 0.00033 | 0 | 0 | 32 | M | 2 | ROZPOCET | 0 | 0 | 0 | 0 | 0 | 2 | 0 | 16 | 180
91 | M | 598220013507 | Upevňovacie spojky a spojovací materiál | ks | 3 |  | 0 |  |  |  | znížená |  | 0 | 0.012 | 0.036 | 0 | 0 | 32 | M | 2 | ROZPOCET | 0 | 0 | 0 | 0 | 0 | 2 | 0 | 16 | 182
92 | K | 731360141.1 | Montáž nerezového komína pre palivo peleta štiepka DN 400 napríklad Jeremias DW - ETN alebo ekvivalent | ks | 2 |  | 0 |  |  |  | znížená |  | 0 | 0 | 0 | 0 | 0 | 16 | K | 2 | ROZPOCET | 0 | 0 | 0 | 0 | 0 | 2 | 0 | 16 | 184
93 | M | 598220013305.4 | Spalinová rúra DN 400, dĺžka 250 mm, dĺžkový diel pre dvojplášťový komínový systém z nehrdzavejúcej ocele | ks | 2 |  | 0 |  |  |  | znížená |  | 0 | 7e-05 | 0.00014 | 0 | 0 | 32 | M | 2 | ROZPOCET | 0 | 0 | 0 | 0 | 0 | 2 | 0 | 16 | 186
94 | M | 598220016705 | Spalinová rúra DN 400, dĺžka 500 mm, dĺžkový diel pre dvojplášťový komínový systém z nehrdzavejúcej ocele | ks | 4 |  | 0 |  |  |  | znížená |  | 0 | 0.0002 | 0.0008 | 0 | 0 | 32 | M | 2 | ROZPOCET | 0 | 0 | 0 | 0 | 0 | 2 | 0 | 16 | 188
95 | M | 598220016905 | Spalinová rúra DN 400, dĺžka 1000 mm, dĺžkový diel pre dvojplášťový komínový systém z nehrdzavejúcej ocele | ks | 14 |  | 0 |  |  |  | znížená |  | 0 | 0.00024 | 0.00336 | 0 | 0 | 32 | M | 2 | ROZPOCET | 0 | 0 | 0 | 0 | 0 | 2 | 0 | 16 | 190
96 | M | 598220013305.3 | Príplatok pre merací otvor pre emisie pre dvojplášťový komínový systém z nehrdzavejúcej ocele | ks | 2 |  | 0 |  |  |  | znížená |  | 0 | 7e-05 | 0.00014 | 0 | 0 | 32 | M | 2 | ROZPOCET | 0 | 0 | 0 | 0 | 0 | 2 | 0 | 16 | 192
97 | M | 598220013305.3 | Príplatok pre merací otvor pre emisie pre dvojplášťový komínový systém z nehrdzavejúcej ocele | ks | 2 |  | 0 |  |  |  | znížená |  | 0 | 7e-05 | 0.00014 | 0 | 0 | 32 | M | 2 | ROZPOCET | 0 | 0 | 0 | 0 | 0 | 2 | 0 | 16 | 194
98 | M | 598220043605.1 | Uzáver vedenia DN 400, pre dvojplášťový komínový systém z nehrdzavejúcej ocele | ks | 2 |  | 0 |  |  |  | znížená |  | 0 | 0.00024 | 0.00048 | 0 | 0 | 32 | M | 2 | ROZPOCET | 0 | 0 | 0 | 0 | 0 | 2 | 0 | 16 | 196
99 | M | 598220046105 | Cistiaci prvok DN 400, pre dvojplášťový komínový systém z nehrdzavejúcej ocele | ks | 2 |  | 0 |  |  |  | znížená |  | 0 | 0.00016 | 0.00032 | 0 | 0 | 32 | M | 2 | ROZPOCET | 0 | 0 | 0 | 0 | 0 | 2 | 0 | 16 | 198
100 | M | 598220056705.1 | Koleno 45° DN 400, pre dvojplášťový komínový systém z nehrdzavejúcej ocele | ks | 2 |  | 0 |  |  |  | znížená |  | 0 | 0.00012 | 0.00024 | 0 | 0 | 32 | M | 2 | ROZPOCET | 0 | 0 | 0 | 0 | 0 | 2 | 0 | 16 | 200
101 | M | 598220064008 | T kus 45° DN 400, pre dvojplášťový komínový systém z nehrdzavejúcej ocele | ks | 2 |  | 0 |  |  |  | znížená |  | 0 | 0.0002 | 0.0004 | 0 | 0 | 32 | M | 2 | ROZPOCET | 0 | 0 | 0 | 0 | 0 | 2 | 0 | 16 | 202
102 | M | 598220064005.1 | T kus 87° DN 400, pre dvojplášťový komínový systém z nehrdzavejúcej ocele | ks | 2 |  | 0 |  |  |  | znížená |  | 0 | 0.0002 | 0.0004 | 0 | 0 | 32 | M | 2 | ROZPOCET | 0 | 0 | 0 | 0 | 0 | 2 | 0 | 16 | 204
103 | M | 598220064005.2 | Predĺženie s revíznym otvorom DN 400, pre dvojplášťový komínový systém z nehrdzavejúcej ocele | ks | 2 |  | 0 |  |  |  | znížená |  | 0 | 0.0002 | 0.0004 | 0 | 0 | 32 | M | 2 | ROZPOCET | 0 | 0 | 0 | 0 | 0 | 2 | 0 | 16 | 206
104 | M | 598220064005.3 | Meraci prvok DN 400, pre dvojplášťový komínový systém z nehrdzavejúcej ocele | ks | 2 |  | 0 |  |  |  | znížená |  | 0 | 0.0002 | 0.0004 | 0 | 0 | 32 | M | 2 | ROZPOCET | 0 | 0 | 0 | 0 | 0 | 2 | 0 | 16 | 208
105 | M | 598220064005.4 | Základová doska pre montáž na podstavec DN 400, pre dvojplášťový komínový systém z nehrdzavejúcej ocele | ks | 2 |  | 0 |  |  |  | znížená |  | 0 | 0.0002 | 0.0004 | 0 | 0 | 32 | M | 2 | ROZPOCET | 0 | 0 | 0 | 0 | 0 | 2 | 0 | 16 | 210
106 | M | 598220065605.2 | Rozširenie DN 250/400, pre komínový systém z nehrdzavejúcej ocele vrátane prechodu | ks | 4 |  | 0 |  |  |  | znížená |  | 0 | 0.00011 | 0.00044 | 0 | 0 | 32 | M | 2 | ROZPOCET | 0 | 0 | 0 | 0 | 0 | 2 | 0 | 16 | 212
107 | M | 598220013505 | Prechodka plochá strešná z nerezu vrátane goliera DN 400 | ks | 2 |  | 0 |  |  |  | znížená |  | 0 | 9e-05 | 0.00018 | 0 | 0 | 32 | M | 2 | ROZPOCET | 0 | 0 | 0 | 0 | 0 | 2 | 0 | 16 | 214
108 | M | 598220013507 | Upevňovacie spojky a spojovací materiál | ks | 2 |  | 0 |  |  |  | znížená |  | 0 | 0 | 0 | 0 | 0 | 32 | M | 2 | ROZPOCET | 0 | 0 | 0 | 0 | 0 | 2 | 0 | 16 | 216
109 | K | 731890802 | Vnútrostaveniskové premiestnenie vybúraných hmôt kotolní vodorovne do 12 m | t | 45.4 |  | 0 |  |  |  | znížená |  | 0 | 0 | 0 | 0 | 0 | 16 | K | 2 | ROZPOCET | 0 | 0 | 0 | 0 | 0 | 2 | 0 | 16 | 218
110 | K | 998731202 | Presun hmôt pre kotolne umiestnené vo výške (hĺbke) nad 6 do 12 m | % |  |  | 0 |  |  |  | znížená |  | 0 | 0 | 0 | 0 | 0 | 16 | K | 2 | ROZPOCET | 0 | 0 | 0 | 0 | 0 | 2 | 0 | 16 | 220
| D | 732 | Ústredné kúrenie, strojovne |  |  |  | 0 | [5 empty] | 0 |  | 3.2234 |  | 0 | 2 | D | 1 | ROZPOCET | [6 empty] | 0
111 | K | 732110812.S | Demontáž telesa rozdeľovača a zberača nad DN 100 do 200, -0,09358t | m | 12 |  | 0 |  |  |  | znížená |  | 0 | 0 | 0 | 0 | 0 | 16 | K | 2 | ROZPOCET | 0 | 0 | 0 | 0 | 0 | 2 | 0 | 16 | 222
112 | K | 732110813.S | Demontáž telesa rozdeľovača a zberača nad DN 200 do 300, -0,20748t | m | 20.8 |  | 0 |  |  |  | znížená |  | 0 | 0 | 0 | 0 | 0 | 16 | K | 2 | ROZPOCET | 0 | 0 | 0 | 0 | 0 | 2 | 0 | 16 | 224
113 | K | 732212815.S | Demontáž ohrievača zásobníkového stojatého objemu do 1600 l, -0,51196t | ks | 1 |  | 0 |  |  |  | znížená |  | 0 | 0 | 0 | 0 | 0 | 16 | K | 2 | ROZPOCET | 0 | 0 | 0 | 0 | 0 | 2 | 0 | 16 | 226
114 | K | 732213823.S | Demontáž ohrievača zásobníkového, rozrezanie demontovaného ohrievača objemu nad 2500 do 6300 l | ks | 1 |  | 0 |  |  |  | znížená |  | 0 | 0.01536 | 0.01536 | 0 | 0 | 16 | K | 2 | ROZPOCET | 0 | 0 | 0 | 0 | 0 | 2 | 0 | 16 | 228
115 | K | 732320816.S | Demontáž úpravne vody, odpojenie od rozvodov potrubia nádrže objemu do 2000 l | ks | 1 |  | 0 |  |  |  | znížená |  | 0 | 0 | 0 | 0 | 0 | 16 | K | 2 | ROZPOCET | 0 | 0 | 0 | 0 | 0 | 2 | 0 | 16 | 230
116 | K | 732320817.S | Demontáž nádrže expanznej, odpojenie od rozvodov potrubia nádrže objemu do 3000 l | ks | 1 |  | 0 |  |  |  | znížená |  | 0 | 0 | 0 | 0 | 0 | 16 | K | 2 | ROZPOCET | 0 | 0 | 0 | 0 | 0 | 2 | 0 | 16 | 232
117 | K | 732393818.S | Rozrezanie demontovanej nádrže objemu nad 2000 do 5000 l | ks | 1 |  | 0 |  |  |  | znížená |  | 0 | 0.01536 | 0.01536 | 0 | 0 | 16 | K | 2 | ROZPOCET | 0 | 0 | 0 | 0 | 0 | 2 | 0 | 16 | 234
118 | K | 732420812.S | Demontáž čerpadla obehového špirálového (do potrubia) DN 40, -0,02100t | ks | 3 |  | 0 |  |  |  | znížená |  | 0 | 7.3333e-05 | 0.00022 | 0 | 0 | 16 | K | 2 | ROZPOCET | 0 | 0 | 0 | 0 | 0 | 2 | 0 | 16 | 236
119 | K | 732420815.S | Demontáž čerpadla obehového špirálového (do potrubia) DN 80, -0,02800t | ks | 2 |  | 0 |  |  |  | znížená |  | 0 | 1e-05 | 2e-05 | 0 | 0 | 16 | K | 2 | ROZPOCET | 0 | 0 | 0 | 0 | 0 | 2 | 0 | 16 | 238
120 | K | 732420816.S | Demontáž čerpadla obehového špirálového (do potrubia) DN 100, -0,04400t | ks | 2 |  | 0 |  |  |  | znížená |  | 0 | 1e-05 | 2e-05 | 0 | 0 | 16 | K | 2 | ROZPOCET | 0 | 0 | 0 | 0 | 0 | 2 | 0 | 16 | 240
121 | K | 732111404.S | Montáž rozdeľovača a zberača DN 150 dlžka do 1,5m | ks | 6 |  | 0 |  |  |  | znížená |  | 0 | 0.00019333 | 0.00116 | 0 | 0 | 16 | K | 2 | ROZPOCET | 0 | 0 | 0 | 0 | 0 | 2 | 0 | 16 | 242
122 | K | 732111408.S | Montáž rozdeľovača a zberača DN 250 dlžka do 2,5 | ks | 4 |  | 0 |  |  |  | znížená |  | 0 | 0.000615 | 0.00246 | 0 | 0 | 16 | K | 2 | ROZPOCET | 0 | 0 | 0 | 0 | 0 | 2 | 0 | 16 | 244
123 | M | 484650000400 | Rozdeľovač a zberač DN150 mm,prevádzková teplota 110°C, vrátane hrdiel a návarkou pre teplomer a tlakomer pretlak 0,6 MPa, dlžka 1,5m | ks | 6 |  | 0 |  |  |  | znížená |  | 0 | 0.045 | 0.27 | 0 | 0 | 32 | M | 2 | ROZPOCET | 0 | 0 | 0 | 0 | 0 | 2 | 0 | 16 | 246
124 | M | 484650000400.1 | Rozdeľovač a zberač DN250 mm,prevádzková teplota 110°C, vrátane hrdiel a návarkou pre teplomer a tlakomer pretlak 0,6 MPa, dlžka 1,5m | ks | 2 |  | 0 |  |  |  | znížená |  | 0 | 0.045 | 0.09 | 0 | 0 | 32 | M | 2 | ROZPOCET | 0 | 0 | 0 | 0 | 0 | 2 | 0 | 16 | 248
125 | M | 484650000400.2 | Rozdeľovač a zberač DN250 mm,prevádzková teplota 110°C, vrátane hrdiel a návarkou pre teplomer a tlakomer pretlak 0,6 MPa, dlžka 2,6m | ks | 2 |  | 0 |  |  |  | znížená |  | 0 | 0.045 | 0.09 | 0 | 0 | 32 | M | 2 | ROZPOCET | 0 | 0 | 0 | 0 | 0 | 2 | 0 | 16 | 250
126 | M | 484650038900 | Stojan výška 200-800 mm pre rozdeľovače a zberače | ks | 20 |  | 0 |  |  |  | znížená |  | 0 | 0.0014 | 0.028 | 0 | 0 | 32 | M | 2 | ROZPOCET | 0 | 0 | 0 | 0 | 0 | 2 | 0 | 16 | 252
127 | K | 732312127.S | Montáž akumulačnej nádoby valcovej objemu 5000 l | ks | 2 |  | 0 |  |  |  | znížená |  | 0 | 1.241 | 2.4819 | 0 | 0 | 16 | K | 2 | ROZPOCET | 0 | 0 | 0 | 0 | 0 | 2 | 0 | 16 | 254
128 | M | 484630006500 | Zásobník PSP 5000 akumulačný dodávka s kotlami na pelety a štiepku, vrátane izolácie povrchovej úpravy a čidiel | ks | 2 |  | 0 |  |  |  | znížená |  | 0 | 0.0096 | 0.0192 | 0 | 0 | 32 | M | 2 | ROZPOCET | 0 | 0 | 0 | 0 | 0 | 2 | 0 | 16 | 256
129 | K | 732331042 | Montáž expanznej nádoby tlak 6 barov s membránou 80 l | ks | 5 |  | 0 |  |  |  | znížená |  | 0 | 0 | 0 | 0 | 0 | 16 | K | 2 | ROZPOCET | 0 | 0 | 0 | 0 | 0 | 2 | 0 | 16 | 258
130 | M | 484630006500.1 | Nádoba expanzná s membránou typ N 80 l pripojenie R 1", 6 bar, šedá, vrátane guľového kohúta zo zaistením 1" | ks | 5 |  | 0 |  |  |  | znížená |  | 0 | 0.0096 | 0.048 | 0 | 0 | 32 | M | 2 | ROZPOCET | 0 | 0 | 0 | 0 | 0 | 2 | 0 | 16 | 260
131 | K | 732332162.S | Montáž riadiacej jednotky Expanzného automatu a základnej nádoby min. prevádzkový tlak do 4,8 bar , vrátane uvedenia do prevádzky | ks | 1 |  | 0 |  |  |  | znížená |  | 0 | 5e-05 | 5e-05 | 0 | 0 | 16 | K | 2 | ROZPOCET | 0 | 0 | 0 | 0 | 0 | 2 | 0 | 16 | 262
132 | M | 484630006500.2 | Expanzný systém napríklad Variomat VS 2-1/60 so zásobnou nádobou VG 1500L , riadiaca jednotka s jedným čerpadlom el. nap. 1~; 50Hz, 230V, prepojovacia sada G 5/4" alebo ekvivalent | ks | 1 |  | 0 |  |  |  | znížená |  | 0 | 0.0096 | 0.0096 | 0 | 0 | 32 | M | 2 | ROZPOCET | 0 | 0 | 0 | 0 | 0 | 2 | 0 | 16 | 264
133 | K | 732429111.S | Montáž čerpadla (do potrubia) obehového DN 25 | súb. | 14 |  | 0 |  |  |  | znížená |  | 0 | 1.8571e-05 | 0.00026 | 0 | 0 | 16 | K | 2 | ROZPOCET | 0 | 0 | 0 | 0 | 0 | 2 | 0 | 16 | 266
134 | K | 732429112.S | Montáž čerpadla (do potrubia) obehového špirálového DN 40 | súb. | 2 |  | 0 |  |  |  | znížená |  | 0 | 0.00062 | 0.00124 | 0 | 0 | 16 | K | 2 | ROZPOCET | 0 | 0 | 0 | 0 | 0 | 2 | 0 | 16 | 268
135 | K | 732429114.S | Montáž čerpadla (do potrubia) obehového špirálového DN 65 | súb. | 1 |  | 0 |  |  |  | znížená |  | 0 | 0.00062 | 0.00062 | 0 | 0 | 16 | K | 2 | ROZPOCET | 0 | 0 | 0 | 0 | 0 | 2 | 0 | 16 | 270
136 | M | 426110003505 | Čerpadlo ČK obehové prietok 2,1 m3/h , doprav výška 4,5 m el. nap.1x 230V, 50Hz el. pr. 116 W napríklad MAGNA3 25-80 alebo ekvivalent | ks | 1 |  | 0 |  |  |  | znížená |  | 0 | 0.00215 | 0.00215 | 0 | 0 | 32 | M | 2 | ROZPOCET | 0 | 0 | 0 | 0 | 0 | 2 | 0 | 16 | 272
137 | M | 426110003501 | Čerpadlo ČG obehové prietok 1,4 m3/h , doprav výška 5,5 m el. nap.1x 230V, 50Hz el. pr. 60 W napríklad ALPHA2 GO 25-80 130 alebo ekvivalent | ks | 1 |  | 0 |  |  |  | znížená |  | 0 | 0.00215 | 0.00215 | 0 | 0 | 32 | M | 2 | ROZPOCET | 0 | 0 | 0 | 0 | 0 | 2 | 0 | 16 | 274
138 | M | 426110003501.1 | Čerpadlo ČOV1 obehové prietok 2,8 m3/h , doprav výška 3,0 m el. nap.1x 75V, 50Hz el. pr. 75 W napríklad ALPHA2 GO 25-75 130 alebo ekvivalent | ks | 1 |  | 0 |  |  |  | znížená |  | 0 | 0.00215 | 0.00215 | 0 | 0 | 32 | M | 2 | ROZPOCET | 0 | 0 | 0 | 0 | 0 | 2 | 0 | 16 | 276
139 | M | 426110003501.2 | Čerpadlo ČS1 obehové prietok 2,6 m3/h , doprav výška 5,0 m el. nap.1x 75V, 50Hz el. pr. 75 W napríklad ALPHA2 GO 25-75 130 alebo ekvivalent | ks | 1 |  | 0 |  |  |  | znížená |  | 0 | 0.00215 | 0.00215 | 0 | 0 | 32 | M | 2 | ROZPOCET | 0 | 0 | 0 | 0 | 0 | 2 | 0 | 16 | 278
140 | M | 426110003501.3 | Čerpadlo ČJ1 obehové prietok 2,1 m3/h , doprav výška 5,0 m el. nap.1x 75V, 50Hz el. pr. 75 W napríklad ALPHA2 GO 25-75 180 alebo ekvivalent | ks | 1 |  | 0 |  |  |  | znížená |  | 0 | 0.00215 | 0.00215 | 0 | 0 | 32 | M | 2 | ROZPOCET | 0 | 0 | 0 | 0 | 0 | 2 | 0 | 16 | 280
141 | M | 426110003505.1 | Čerpadlo ČVZ2 obehové prietok 4,8 m3/h , doprav výška 5,0 m el. nap.1x 230V, 50Hz el. pr. 116 W napríklad MAGNA3 25-80 alebo ekvivalent | ks | 1 |  | 0 |  |  |  | znížená |  | 0 | 0.00215 | 0.00215 | 0 | 0 | 32 | M | 2 | ROZPOCET | 0 | 0 | 0 | 0 | 0 | 2 | 0 | 16 | 282
142 | M | 426110003505.2 | Čerpadlo ČS2 obehové prietok 5,6 m3/h , doprav výška 5,5 m el. nap.1x 230V, 50Hz el. pr. 153 W napríklad MAGNA3 25-100 alebo ekvivalent | ks | 1 |  | 0 |  |  |  | znížená |  | 0 | 0.00215 | 0.00215 | 0 | 0 | 32 | M | 2 | ROZPOCET | 0 | 0 | 0 | 0 | 0 | 2 | 0 | 16 | 284
143 | M | 426110003505.3 | Čerpadlo ČZSK obehové prietok 5,2 m3/h , doprav výška 6,5 m el. nap.1x 230V, 50Hz el. pr. 153 W napríklad MAGNA3 25-100 alebo ekvivalent | ks | 1 |  | 0 |  |  |  | znížená |  | 0 | 0.00215 | 0.00215 | 0 | 0 | 32 | M | 2 | ROZPOCET | 0 | 0 | 0 | 0 | 0 | 2 | 0 | 16 | 286
144 | M | 426110003505.4 | Čerpadlo ČJ2 obehové prietok 3,2 m3/h , doprav výška 5,0 m el. nap.1x 230V, 50Hz el. pr. 116 W napríklad MAGNA3 25-80 alebo ekvivalent | ks | 1 |  | 0 |  |  |  | znížená |  | 0 | 0.00215 | 0.00215 | 0 | 0 | 32 | M | 2 | ROZPOCET | 0 | 0 | 0 | 0 | 0 | 2 | 0 | 16 | 288
145 | M | 426110003505.4 | Čerpadlo ČJ2 obehové prietok 3,2 m3/h , doprav výška 5,0 m el. nap.1x 230V, 50Hz el. pr. 116 W napríklad MAGNA3 25-80 alebo ekvivalent | ks | 1 |  | 0 |  |  |  | znížená |  | 0 | 0.00215 | 0.00215 | 0 | 0 | 32 | M | 2 | ROZPOCET | 0 | 0 | 0 | 0 | 0 | 2 | 0 | 16 | 290
146 | M | 426110003505.5 | Čerpadlo ČVZ3 prietok 3,7 m3/h , doprav výška 5,0 m el. nap.1x 230V, 50Hz el. pr. 116 W napríklad MAGNA3 25-80 alebo ekvivalent | ks | 1 |  | 0 |  |  |  | znížená |  | 0 | 0.00215 | 0.00215 | 0 | 0 | 32 | M | 2 | ROZPOCET | 0 | 0 | 0 | 0 | 0 | 2 | 0 | 16 | 292
147 | M | 426110003501.4 | Čerpadlo ČJ3 prietok 1,9 m3/h , doprav výška 5,0 m el. nap.1x 230V, 50Hz el. pr. 75 W napríklad ALPHA2 GO 25-75 130 alebo ekvivalent | ks | 1 |  | 0 |  |  |  | znížená |  | 0 | 0.00215 | 0.00215 | 0 | 0 | 32 | M | 2 | ROZPOCET | 0 | 0 | 0 | 0 | 0 | 2 | 0 | 16 | 294
148 | M | 426110003505.6 | Čerpadlo ČS3 prietok 2,8 m3/h , doprav výška 5,0 m el. nap.1x 230V, 50Hz el. pr. 116 W napríklad MAGNA3 25-80 alebo ekvivalent | ks | 1 |  | 0 |  |  |  | znížená |  | 0 | 0.00215 | 0.00215 | 0 | 0 | 32 | M | 2 | ROZPOCET | 0 | 0 | 0 | 0 | 0 | 2 | 0 | 16 | 296
149 | M | 426110003502 | Čerpadlo ČPB prietok 11 m3/h , doprav výška 6,0 m el. nap.1x 230V, 50Hz el. pr. 333 W napríklad MAGNA3 32-120F alebo ekvivalent | ks | 1 |  | 0 |  |  |  | znížená |  | 0 | 0.00215 | 0.00215 | 0 | 0 | 32 | M | 2 | ROZPOCET | 0 | 0 | 0 | 0 | 0 | 2 | 0 | 16 | 298
150 | M | 426110003503 | Čerpadlo ČSK1 prietok 5,2 m3/h , doprav výška 9,5 m el. nap.1x 230V, 50Hz el. pr. 359 W napríklad MAGNA3 40-100F alebo ekvivalent | ks | 1 |  | 0 |  |  |  | znížená |  | 0 | 0.00215 | 0.00215 | 0 | 0 | 32 | M | 2 | ROZPOCET | 0 | 0 | 0 | 0 | 0 | 2 | 0 | 16 | 300
151 | M | 426110003504 | Čerpadlo ČSK2 prietok 28 m3/h , doprav výška 7,0 m el. nap.1x 230V, 50Hz el. pr. 1377W napríklad MAGNA3 65-150F alebo ekvivalent | ks | 1 |  | 0 |  |  |  | znížená |  | 0 | 0.00215 | 0.00215 | 0 | 0 | 32 | M | 2 | ROZPOCET | 0 | 0 | 0 | 0 | 0 | 2 | 0 | 16 | 302
152 | M | 426110003507 | Úpravňa vody doplňovanie vykur. okruhu, neelektrický systém, tank na soľ,filtračná vložka , riadiaci vodomer, dávkovacie čerpadlo ERDosC-inhibítor korózie typ ERWSK100, alebo ekvivalent dodávka montáž | ks | 1 |  | 0 |  |  |  | znížená |  | 0 | 0.0215 | 0.0215 | 0 | 0 | 32 | M | 2 | ROZPOCET | 0 | 0 | 0 | 0 | 0 | 2 | 0 | 16 | 304
153 | M | 426110003507.1 | Oddeľovací člen pre doplňovacie systémy pre priame napojenie na rozvod pitnej, vody s vodomerom a stenovým držiakom napríklad typ Reflex Fillset alebo ekvivalent dodávka montáž | ks | 1 |  | 0 |  |  |  | znížená |  | 0 | 0.00215 | 0.00215 | 0 | 0 | 32 | M | 2 | ROZPOCET | 0 | 0 | 0 | 0 | 0 | 2 | 0 | 16 | 306
154 | M | 426110003507.2 | Kombinovaný odlučovač mikrobublín a kalu s magnetickým odlučovačom nečistôt s prírubovým pripojením s revíznou prírubou a magnetickou vložkou s napríklad typ Reflex Extwin DN 150 alebo ekvivalent dodávka montáž | ks | 1 |  | 0 |  |  |  | znížená |  | 0 | 0.00215 | 0.00215 | 0 | 0 | 32 | M | 2 | ROZPOCET | 0 | 0 | 0 | 0 | 0 | 2 | 0 | 16 | 308
155 | M | 426110003507.3 | Neutralizačné zariadenie GENO - Neutra V N - 70 dodávka s kotlom + montáž | ks | 3 |  | 0 |  |  |  | znížená |  | 0 | 0.00215 | 0.00645 | 0 | 0 | 32 | M | 2 | ROZPOCET | 0 | 0 | 0 | 0 | 0 | 2 | 0 | 16 | 310
156 | K | 732199100.S | Montáž orientačného štítka | súb. | 64 |  | 0 |  |  |  | znížená |  | 0 | 0.0011503 | 0.07362 | 0 | 0 | 16 | K | 2 | ROZPOCET | 0 | 0 | 0 | 0 | 0 | 2 | 0 | 16 | 312
157 | M | 548230000900.S | Štítok pre označenie zariadení | ks | 64 |  | 0 |  |  |  | znížená |  | 0 | 0.00015 | 0.0096 | 0 | 0 | 32 | M | 2 | ROZPOCET | 0 | 0 | 0 | 0 | 0 | 2 | 0 | 16 | 314
158 | K | 732890802.S | Vnútrostaveniskové premiestnenie vybúraných hmôt strojovní vodorovne 100 m z objektov výšky nad 6 do 12 m | t | 7.388 |  | 0 |  |  |  | znížená |  | 0 | 0 | 0 | 0 | 0 | 16 | K | 2 | ROZPOCET | 0 | 0 | 0 | 0 | 0 | 2 | 0 | 16 | 316
159 | K | 998732202.S | Presun hmôt pre strojovne v objektoch výšky nad 6 m do 12 m | % |  |  | 0 |  |  |  | znížená |  | 0 | 0 | 0 | 0 | 0 | 16 | K | 2 | ROZPOCET | 0 | 0 | 0 | 0 | 0 | 2 | 0 | 16 | 318
| D | 733 | Ústredné kúrenie - rozvodné potrubie |  |  |  | 0 | [5 empty] | 0 |  | 9.1745 |  | 0 | 2 | D | 1 | ROZPOCET | [6 empty] | 0
160 | K | 733110806.S | Demontáž potrubia z oceľových rúrok závitových nad 15 do DN 32, -0,00320t | m | 342 |  | 0 |  |  |  | znížená |  | 0 | 2.0146e-05 | 0.00689 | 0 | 0 | 16 | K | 2 | ROZPOCET | 0 | 0 | 0 | 0 | 0 | 2 | 0 | 16 | 320
161 | K | 733110808.S | Demontáž potrubia z oceľových rúrok závitových nad 32 do DN 50, -0,00532t | m | 185 |  | 0 |  |  |  | znížená |  | 0 | 5.0486e-05 | 0.00934 | 0 | 0 | 16 | K | 2 | ROZPOCET | 0 | 0 | 0 | 0 | 0 | 2 | 0 | 16 | 322
162 | K | 733110810.S | Demontáž potrubia z oceľových rúrok závitových nad 50 do DN 80, -0,00858t | m | 210 |  | 0 |  |  |  | znížená |  | 0 | 8.9619e-05 | 0.01882 | 0 | 0 | 16 | K | 2 | ROZPOCET | 0 | 0 | 0 | 0 | 0 | 2 | 0 | 16 | 324
163 | K | 733120832.S | Demontáž potrubia z oceľových rúrok hladkých nad 89 do D 133, -0,01384t | m | 145 |  | 0 |  |  |  | znížená |  | 0 | 0.00010097 | 0.01464 | 0 | 0 | 16 | K | 2 | ROZPOCET | 0 | 0 | 0 | 0 | 0 | 2 | 0 | 16 | 326
164 | K | 733111218.S | Potrubie z rúrok závitových zosilnených strednotlakových DN 50 | m | 180 |  | 0 |  |  |  | znížená |  | 0 | 0.0075629 | 1.3613 | 0 | 0 | 16 | K | 2 | ROZPOCET | 0 | 0 | 0 | 0 | 0 | 2 | 0 | 16 | 328
165 | K | 733121125.S | Potrubie z rúrok hladkých bezšvových nízkotlakových priemer 89/3,6 | m | 158 |  | 0 |  |  |  | znížená |  | 0 | 0.010325 | 1.6314 | 0 | 0 | 16 | K | 2 | ROZPOCET | 0 | 0 | 0 | 0 | 0 | 2 | 0 | 16 | 330
166 | K | 733121128.S | Potrubie z rúrok hladkých bezšvových nízkotlakových priemer 108/4,0 | m | 33 |  | 0 |  |  |  | znížená |  | 0 | 0.013733 | 0.45318 | 0 | 0 | 16 | K | 2 | ROZPOCET | 0 | 0 | 0 | 0 | 0 | 2 | 0 | 16 | 332
167 | K | 733121132.S | Potrubie z rúrok hladkých bezšvových nízkotlakových priemer 133/4,5 | m | 113 |  | 0 |  |  |  | znížená |  | 0 | 0.018222 | 2.0591 | 0 | 0 | 16 | K | 2 | ROZPOCET | 0 | 0 | 0 | 0 | 0 | 2 | 0 | 16 | 334
168 | K | 733121135.S | Potrubie z rúrok hladkých bezšvových nízkotlakových priemer 159/4,5 | m | 128 |  | 0 |  |  |  | znížená |  | 0 | 0.021249 | 2.7199 | 0 | 0 | 16 | K | 2 | ROZPOCET | 0 | 0 | 0 | 0 | 0 | 2 | 0 | 16 | 336
169 | K | 733124118.S | Zhotovenie rúrkového prechodu z rúrok hladkých kovaním | ks | 23 |  | 0 |  |  |  | znížená |  | 0 | 0.0018857 | 0.04337 | 0 | 0 | 16 | K | 2 | ROZPOCET | 0 | 0 | 0 | 0 | 0 | 2 | 0 | 16 | 338
170 | K | 733125003 | Potrubie z uhlíkovej ocele spájané lisovaním vrátane tvaroviek 15x1,2 mm | m | 21 |  | 0 |  |  |  | znížená |  | 0 | 0.00064381 | 0.01352 | 0 | 0 | 16 | K | 2 | ROZPOCET | 0 | 0 | 0 | 0 | 0 | 2 | 0 | 16 | 340
171 | K | 733125006 | Potrubie z uhlíkovej ocelle spájané lisovaním vrátane tvaroviek 18x1,2 mm | m | 86 |  | 0 |  |  |  | znížená |  | 0 | 0.00074058 | 0.06369 | 0 | 0 | 16 | K | 2 | ROZPOCET | 0 | 0 | 0 | 0 | 0 | 2 | 0 | 16 | 342
172 | K | 733125009 | Potrubie z uhlíkovej ocele spájané lisovaním vrátane tvaroviek 22x1,5 mm | m | 40 |  | 0 |  |  |  | znížená |  | 0 | 0.0010315 | 0.04126 | 0 | 0 | 16 | K | 2 | ROZPOCET | 0 | 0 | 0 | 0 | 0 | 2 | 0 | 16 | 344
173 | K | 733125012 | Potrubie z uhlíkovej ocele spájané lisovaním vrátane tvaroviek 28x1,5 mm | m | 25 |  | 0 |  |  |  | znížená |  | 0 | 0.001284 | 0.0321 | 0 | 0 | 16 | K | 2 | ROZPOCET | 0 | 0 | 0 | 0 | 0 | 2 | 0 | 16 | 346
174 | K | 733125015 | Potrubie z uhlíkovej ocele spájané lisovaním vrátane tvaroviek 35x1,5 mm | m | 102 |  | 0 |  |  |  | znížená |  | 0 | 0.0015819 | 0.16135 | 0 | 0 | 16 | K | 2 | ROZPOCET | 0 | 0 | 0 | 0 | 0 | 2 | 0 | 16 | 348
175 | K | 733125018 | Potrubie z uhlíkovej ocele spájané lisovaním vrátane tvaroviek 42x1,5 mm | m | 156 |  | 0 |  |  |  | znížená |  | 0 | 0.0019066 | 0.29743 | 0 | 0 | 16 | K | 2 | ROZPOCET | 0 | 0 | 0 | 0 | 0 | 2 | 0 | 16 | 350
176 | K | 733125021 | Potrubie z uhlíkovej ocele spájané lisovaním vrátane tvaroviek 54x1,5 mm | m | 78 |  | 0 |  |  |  | znížená |  | 0 | 0.0025046 | 0.19536 | 0 | 0 | 16 | K | 2 | ROZPOCET | 0 | 0 | 0 | 0 | 0 | 2 | 0 | 16 | 352
177 | K | 7331262401.S | Montáž návarkov (teplomery tlakomery, čidlá MaR) | ks | 143 |  | 0 |  |  |  | znížená |  | 0 | 0.0001 | 0.0143 | 0 | 0 | 16 | K | 2 | ROZPOCET | 0 | 0 | 0 | 0 | 0 | 2 | 0 | 16 | 354
178 | K | 733166104 | Plasthliníkové potrubie v tyčiach pre spájané lisovaním dxt 26x3 mm | m | 12 |  | 0 |  |  |  | znížená |  | 0 | 0.00052417 | 0.00629 | 0 | 0 | 16 | K | 2 | ROZPOCET | 0 | 0 | 0 | 0 | 0 | 2 | 0 | 16 | 356
179 | K | 733166162 | Plasthliníkové potrubie spájané lisovaním dxt 50x4 mm | m | 22 |  | 0 |  |  |  | znížená |  | 0 | 0.0014205 | 0.03125 | 0 | 0 | 16 | K | 2 | ROZPOCET | 0 | 0 | 0 | 0 | 0 | 2 | 0 | 16 | 358
180 | K | 733190217.S | Tlaková skúška potrubia z oceľových rúrok do priemeru 89/5 | m | 508 |  | 0 |  |  |  | znížená |  | 0 | 0 | 0 | 0 | 0 | 16 | K | 2 | ROZPOCET | 0 | 0 | 0 | 0 | 0 | 2 | 0 | 16 | 360
181 | K | 733190232.S | Tlaková skúška potrubia z oceľových rúrok nad 89/5 do priemeru 159/5,0 | m | 432 |  | 0 |  |  |  | znížená |  | 0 | 0 | 0 | 0 | 0 | 16 | K | 2 | ROZPOCET | 0 | 0 | 0 | 0 | 0 | 2 | 0 | 16 | 362
182 | K | 733191301.S | Tlaková skúška plastového potrubia do 50 mm | m | 34 |  | 0 |  |  |  | znížená |  | 0 | 0 | 0 | 0 | 0 | 16 | K | 2 | ROZPOCET | 0 | 0 | 0 | 0 | 0 | 2 | 0 | 16 | 364
183 | K | 733890803.S | Vnútrostav. premiestnenie vybúraných hmôt rozvodov potrubia vodorovne do 100 m z obj. výš. do 24m | t | 5.887 |  | 0 |  |  |  | znížená |  | 0 | 0 | 0 | 0 | 0 | 16 | K | 2 | ROZPOCET | 0 | 0 | 0 | 0 | 0 | 2 | 0 | 16 | 366
184 | K | 998733203.S | Presun hmôt pre rozvody potrubia v objektoch výšky nad 6 do 24 m | % |  |  | 0 |  |  |  | znížená |  | 0 | 0 | 0 | 0 | 0 | 16 | K | 2 | ROZPOCET | 0 | 0 | 0 | 0 | 0 | 2 | 0 | 16 | 368
| D | 734 | Ústredné kúrenie - armatúry |  |  |  | 0 | [5 empty] | 0 |  | 2.0116 |  | 0 | 2 | D | 1 | ROZPOCET | [6 empty] | 0
185 | K | 734190818.S | Demontáž príruby rozpojenie prírubového spoja nad 50 do DN 150 | ks | 48 |  | 0 |  |  |  | znížená |  | 0 | 1.6875e-05 | 0.00081 | 0 | 0 | 16 | K | 2 | ROZPOCET | 0 | 0 | 0 | 0 | 0 | 2 | 0 | 16 | 370
186 | K | 734200811.S | Demontáž armatúry závitovej s jedným závitom do G 1/2 -0,00045t | ks | 20 |  | 0 |  |  |  | znížená |  | 0 | 4.2e-05 | 0.00084 | 0 | 0 | 16 | K | 2 | ROZPOCET | 0 | 0 | 0 | 0 | 0 | 2 | 0 | 16 | 372
187 | K | 734200813.S | Demontáž armatúry závitovej s jedným závitom nad 1 do G 6/4, -0,00190t | ks | 4 |  | 0 |  |  |  | znížená |  | 0 | 9e-05 | 0.00036 | 0 | 0 | 16 | K | 2 | ROZPOCET | 0 | 0 | 0 | 0 | 0 | 2 | 0 | 16 | 374
188 | K | 734200821.S | Demontáž armatúry závitovej s dvomi závitmi do G 1/2 -0,00045t | ks | 39 |  | 0 |  |  |  | znížená |  | 0 | 9.2051e-05 | 0.00359 | 0 | 0 | 16 | K | 2 | ROZPOCET | 0 | 0 | 0 | 0 | 0 | 2 | 0 | 16 | 376
189 | K | 734200823.S | Demontáž armatúry závitovej s dvomi závitmi nad 1 do G 6/4, -0,00200t | ks | 64 |  | 0 |  |  |  | znížená |  | 0 | 0.00017281 | 0.01106 | 0 | 0 | 16 | K | 2 | ROZPOCET | 0 | 0 | 0 | 0 | 0 | 2 | 0 | 16 | 378
190 | K | 734173218.S | Prírubový spoj PN 0,6/I, 200 °C DN 100 | súb. | 10 |  | 0 |  |  |  | znížená |  | 0 | 0.008112 | 0.08112 | 0 | 0 | 16 | K | 2 | ROZPOCET | 0 | 0 | 0 | 0 | 0 | 2 | 0 | 16 | 380
191 | K | 734173422.S | Prírubový spoj PN 1,6/I, 200 °C DN 150 | súb. | 2 |  | 0 |  |  |  | znížená |  | 0 | 0.01896 | 0.03792 | 0 | 0 | 16 | K | 2 | ROZPOCET | 0 | 0 | 0 | 0 | 0 | 2 | 0 | 16 | 382
192 | K | 734109115.S | Montáž armatúry prírubovej s dvomi prírubami PN 1,0 DN 65 | súb. | 4 |  | 0 |  |  |  | znížená |  | 0 | 0.00494 | 0.01976 | 0 | 0 | 16 | K | 2 | ROZPOCET | 0 | 0 | 0 | 0 | 0 | 2 | 0 | 16 | 384
193 | K | 734109116.S | Montáž armatúry prírubovej s dvomi prírubami PN 1,0 DN 80 | súb. | 11 |  | 0 |  |  |  | znížená |  | 0 | 0.0078655 | 0.08652 | 0 | 0 | 16 | K | 2 | ROZPOCET | 0 | 0 | 0 | 0 | 0 | 2 | 0 | 16 | 386
194 | K | 734109117.S | Montáž armatúry prírubovej s dvomi prírubami PN 1,0 DN 100 | súb. | 14 |  | 0 |  |  |  | znížená |  | 0 | 0.0090114 | 0.12616 | 0 | 0 | 16 | K | 2 | ROZPOCET | 0 | 0 | 0 | 0 | 0 | 2 | 0 | 16 | 388
195 | K | 734109118.S | Montáž armatúry prírubovej s dvomi prírubami PN 1,0 DN 125 | súb. | 5 |  | 0 |  |  |  | znížená |  | 0 | 0.01393 | 0.06965 | 0 | 0 | 16 | K | 2 | ROZPOCET | 0 | 0 | 0 | 0 | 0 | 2 | 0 | 16 | 390
196 | K | 734109119.S | Montáž armatúry prírubovej s dvomi prírubami PN 1,0 DN 150 | súb. | 9 |  | 0 |  |  |  | znížená |  | 0 | 0.015664 | 0.14098 | 0 | 0 | 16 | K | 2 | ROZPOCET | 0 | 0 | 0 | 0 | 0 | 2 | 0 | 16 | 392
197 | K | 734109216.S | Montáž armatúry prírubovej s dvomi prírubami PN 1,6 DN 80 | súb. | 2 |  | 0 |  |  |  | znížená |  | 0 | 0.011265 | 0.02253 | 0 | 0 | 16 | K | 2 | ROZPOCET | 0 | 0 | 0 | 0 | 0 | 2 | 0 | 16 | 394
198 | K | 734109217.S | Montáž armatúry prírubovej s dvomi prírubami PN 1,6 DN 100 | súb. | 3 |  | 0 |  |  |  | znížená |  | 0 | 0.012977 | 0.03893 | 0 | 0 | 16 | K | 2 | ROZPOCET | 0 | 0 | 0 | 0 | 0 | 2 | 0 | 16 | 396
199 | K | 734109218.S | Montáž armatúry prírubovej s dvomi prírubami PN 1,6 DN 125 | súb. | 2 |  | 0 |  |  |  | znížená |  | 0 | 0.01419 | 0.02838 | 0 | 0 | 16 | K | 2 | ROZPOCET | 0 | 0 | 0 | 0 | 0 | 2 | 0 | 16 | 398
200 | K | 734109219.S | Montáž armatúry prírubovej s dvomi prírubami PN 1,6 DN 150 | súb. | 4 |  | 0 |  |  |  | znížená |  | 0 | 0.021853 | 0.08741 | 0 | 0 | 16 | K | 2 | ROZPOCET | 0 | 0 | 0 | 0 | 0 | 2 | 0 | 16 | 400
201 | M | 422810002400 | Medziprírubová klapka uzatváracia disk nerez, DN 65, dĺ. 46 mm, liatina , | ks | 4 |  | 0 |  |  |  | znížená |  | 0 | 0.01016 | 0.04064 | 0 | 0 | 32 | M | 2 | ROZPOCET | 0 | 0 | 0 | 0 | 0 | 2 | 0 | 16 | 402
202 | M | 422810002400.1 | Medziprírubová klapka uzatváracia disk nerez, DN 80, dĺ. 46 mm, liatina , | ks | 11 |  | 0 |  |  |  | znížená |  | 0 | 0.01016 | 0.11176 | 0 | 0 | 32 | M | 2 | ROZPOCET | 0 | 0 | 0 | 0 | 0 | 2 | 0 | 16 | 404
203 | M | 422810002400.2 | Medziprírubová klapka uzatváracia disk nerez, DN 100, dĺ. 52 mm, liatina , | ks | 14 |  | 0 |  |  |  | znížená |  | 0 | 0.01016 | 0.14224 | 0 | 0 | 32 | M | 2 | ROZPOCET | 0 | 0 | 0 | 0 | 0 | 2 | 0 | 16 | 406
204 | M | 422810002400.3 | Medziprírubová klapka uzatváracia disk nerez, DN 125, dĺ. 56 mm, liatina , | ks | 5 |  | 0 |  |  |  | znížená |  | 0 | 0.01016 | 0.0508 | 0 | 0 | 32 | M | 2 | ROZPOCET | 0 | 0 | 0 | 0 | 0 | 2 | 0 | 16 | 408
205 | M | 422810002400.4 | Medziprírubová klapka uzatváracia disk nerez, DN 150, dĺ. 56 mm, liatina , | ks | 9 |  | 0 |  |  |  | znížená |  | 0 | 0.01016 | 0.09144 | 0 | 0 | 32 | M | 2 | ROZPOCET | 0 | 0 | 0 | 0 | 0 | 2 | 0 | 16 | 410
206 | M | 422810002400.5 | Prírubový filter DN 80, PN16 | ks | 1 |  | 0 |  |  |  | znížená |  | 0 | 0.01016 | 0.01016 | 0 | 0 | 32 | M | 2 | ROZPOCET | 0 | 0 | 0 | 0 | 0 | 2 | 0 | 16 | 412
207 | M | 422810002400.6 | Prírubový filter DN 125, PN16 | ks | 1 |  | 0 |  |  |  | znížená |  | 0 | 0.01016 | 0.01016 | 0 | 0 | 32 | M | 2 | ROZPOCET | 0 | 0 | 0 | 0 | 0 | 2 | 0 | 16 | 414
208 | M | 422810002400.7 | Prírubová spätná klapka DN 80, PN16 | ks | 1 |  | 0 |  |  |  | znížená |  | 0 | 0.01016 | 0.01016 | 0 | 0 | 32 | M | 2 | ROZPOCET | 0 | 0 | 0 | 0 | 0 | 2 | 0 | 16 | 416
209 | M | 422810002400.8 | Prírubová spätná klapka DN 125, PN16 | ks | 1 |  | 0 |  |  |  | znížená |  | 0 | 0.01016 | 0.01016 | 0 | 0 | 32 | M | 2 | ROZPOCET | 0 | 0 | 0 | 0 | 0 | 2 | 0 | 16 | 418
210 | M | 422810002400.9 | Medziprírubová klapka uzatváracia so servopohonom ON / oFF typ napríklad VFY - WA alebo ekvivalent DN 150, PN16 | ks | 4 |  | 0 |  |  |  | znížená |  | 0 | 0.01016 | 0.04064 | 0 | 0 | 32 | M | 2 | ROZPOCET | 0 | 0 | 0 | 0 | 0 | 2 | 0 | 16 | 420
211 | M | 422810002400.10 | Poistný ventil pre uzvreté systémy vykurovania napríklad Prescor S 1700 2" otv tlak 5,0 bar alebo ekvivalent | ks | 5 |  | 0 |  |  |  | znížená |  | 0 | 0.01016 | 0.0508 | 0 | 0 | 32 | M | 2 | ROZPOCET | 0 | 0 | 0 | 0 | 0 | 2 | 0 | 16 | 422
212 | K | 734209101.S | Montáž závitovej armatúry s 1 závitom do G 1/2 | ks | 65 |  | 0 |  |  |  | znížená |  | 0 | 3e-05 | 0.00195 | 0 | 0 | 16 | K | 2 | ROZPOCET | 0 | 0 | 0 | 0 | 0 | 2 | 0 | 16 | 424
213 | K | 734209104.S | Montáž závitovej armatúry s 1 závitom G 3/4 | ks | 16 |  | 0 |  |  |  | znížená |  | 0 | 3e-05 | 0.00048 | 0 | 0 | 16 | K | 2 | ROZPOCET | 0 | 0 | 0 | 0 | 0 | 2 | 0 | 16 | 426
214 | M | 551240001400.S | Kohút plniaci a vypúšťací K 310, DN 15, PN 10 | ks | 32 |  | 0 |  |  |  | znížená |  | 0 | 0.00039 | 0.01248 | 0 | 0 | 32 | M | 2 | ROZPOCET | 0 | 0 | 0 | 0 | 0 | 2 | 0 | 16 | 428
215 | M | 551240001500.S | Kohút plniaci a vypúšťací K 310, DN 20, PN 10 | ks | 16 |  | 0 |  |  |  | znížená |  | 0 | 0.00064 | 0.01024 | 0 | 0 | 32 | M | 2 | ROZPOCET | 0 | 0 | 0 | 0 | 0 | 2 | 0 | 16 | 430
216 | M | 551240001400.S.1 | Automatický odvzdušňovací ventil DN 15, PN 10 | ks | 49 |  | 0 |  |  |  | znížená |  | 0 | 0.00039 | 0.01911 | 0 | 0 | 32 | M | 2 | ROZPOCET | 0 | 0 | 0 | 0 | 0 | 2 | 0 | 16 | 432
217 | K | 734209112.S | Montáž závitovej armatúry s 2 závitmi do G 1/2 | ks | 206 |  | 0 |  |  |  | znížená |  | 0 | 1.9951e-05 | 0.00411 | 0 | 0 | 16 | K | 2 | ROZPOCET | 0 | 0 | 0 | 0 | 0 | 2 | 0 | 16 | 434
218 | K | 734209114.S | Montáž závitovej armatúry s 2 závitmi G 3/4 | ks | 11 |  | 0 |  |  |  | znížená |  | 0 | 2e-05 | 0.00022 | 0 | 0 | 16 | K | 2 | ROZPOCET | 0 | 0 | 0 | 0 | 0 | 2 | 0 | 16 | 436
219 | K | 734209115.S | Montáž závitovej armatúry s 2 závitmi G 1 | ks | 10 |  | 0 |  |  |  | znížená |  | 0 | 2e-05 | 0.0002 | 0 | 0 | 16 | K | 2 | ROZPOCET | 0 | 0 | 0 | 0 | 0 | 2 | 0 | 16 | 438
220 | K | 734209116.S | Montáž závitovej armatúry s 2 závitmi G 5/4 | ks | 4 |  | 0 |  |  |  | znížená |  | 0 | 3e-05 | 0.00012 | 0 | 0 | 16 | K | 2 | ROZPOCET | 0 | 0 | 0 | 0 | 0 | 2 | 0 | 16 | 440
221 | K | 734209117.S | Montáž závitovej armatúry s 2 závitmi G 6/4 | ks | 23 |  | 0 |  |  |  | znížená |  | 0 | 3e-05 | 0.00069 | 0 | 0 | 16 | K | 2 | ROZPOCET | 0 | 0 | 0 | 0 | 0 | 2 | 0 | 16 | 442
222 | K | 734209118.S | Montáž závitovej armatúry s 2 závitmi G 2 | ks | 14 |  | 0 |  |  |  | znížená |  | 0 | 3e-05 | 0.00042 | 0 | 0 | 16 | K | 2 | ROZPOCET | 0 | 0 | 0 | 0 | 0 | 2 | 0 | 16 | 444
223 | M | 551240011201 | Guľový kohút, DN25, ručná páka, mosadz, | ks | 9 |  | 0 |  |  |  | znížená |  | 0 | 0.00034 | 0.00306 | 0 | 0 | 32 | M | 2 | ROZPOCET | 0 | 0 | 0 | 0 | 0 | 2 | 0 | 16 | 446
224 | M | 551240011202 | Guľový kohút, DN32, ručná páka, mosadz, | ks | 2 |  | 0 |  |  |  | znížená |  | 0 | 0.00034 | 0.00068 | 0 | 0 | 32 | M | 2 | ROZPOCET | 0 | 0 | 0 | 0 | 0 | 2 | 0 | 16 | 448
225 | M | 551240011203 | Guľový kohút s vypúštaním DN25, ručná páka, mosadz, | ks | 4 |  | 0 |  |  |  | znížená |  | 0 | 0.00134 | 0.00536 | 0 | 0 | 32 | M | 2 | ROZPOCET | 0 | 0 | 0 | 0 | 0 | 2 | 0 | 16 | 450
226 | M | 551240011202.1 | Guľový kohút s vypúštaním DN32, ručná páka, mosadz, | ks | 8 |  | 0 |  |  |  | znížená |  | 0 | 0.00034 | 0.00272 | 0 | 0 | 32 | M | 2 | ROZPOCET | 0 | 0 | 0 | 0 | 0 | 2 | 0 | 16 | 452
227 | M | 551240011202.2 | Guľový kohút s vypúštaním DN40, ručná páka, mosadz, | ks | 24 |  | 0 |  |  |  | znížená |  | 0 | 0.00034 | 0.00816 | 0 | 0 | 32 | M | 2 | ROZPOCET | 0 | 0 | 0 | 0 | 0 | 2 | 0 | 16 | 454
228 | M | 551240011202.3 | Guľový kohút s vypúštaním DN50, ručná páka, mosadz, | ks | 28 |  | 0 |  |  |  | znížená |  | 0 | 0.00034 | 0.00952 | 0 | 0 | 32 | M | 2 | ROZPOCET | 0 | 0 | 0 | 0 | 0 | 2 | 0 | 16 | 456
229 | M | 422010002500 | Filter závitový mosadzný, 1" | ks | 2 |  | 0 |  |  |  | znížená |  | 0 | 0.01827 | 0.03654 | 0 | 0 | 32 | M | 2 | ROZPOCET | 0 | 0 | 0 | 0 | 0 | 2 | 0 | 16 | 458
230 | M | 422010002503 | Filter závitový mosadzný, 5/4" | ks | 1 |  | 0 |  |  |  | znížená |  | 0 | 0.01827 | 0.01827 | 0 | 0 | 32 | M | 2 | ROZPOCET | 0 | 0 | 0 | 0 | 0 | 2 | 0 | 16 | 460
231 | M | 422010002503.1 | Filter závitový mosadzný, 6/4" | ks | 6 |  | 0 |  |  |  | znížená |  | 0 | 0.01827 | 0.10962 | 0 | 0 | 32 | M | 2 | ROZPOCET | 0 | 0 | 0 | 0 | 0 | 2 | 0 | 16 | 462
232 | M | 422010002500.1 | Filter závitový mosadzný, 2" | ks | 7 |  | 0 |  |  |  | znížená |  | 0 | 0.01827 | 0.12789 | 0 | 0 | 32 | M | 2 | ROZPOCET | 0 | 0 | 0 | 0 | 0 | 2 | 0 | 16 | 464
233 | M | 551190001015 | Spätná klapka vodorovná závitová 1", PN 10, pre vodu, mosadz | ks | 1 |  | 0 |  |  |  | znížená |  | 0 | 0.00103 | 0.00103 | 0 | 0 | 32 | M | 2 | ROZPOCET | 0 | 0 | 0 | 0 | 0 | 2 | 0 | 16 | 466
234 | M | 551190001116 | Spätná klapka vodorovná závitová 5/4", PN 10, pre vodu, mosadz | ks | 1 |  | 0 |  |  |  | znížená |  | 0 | 0.00157 | 0.00157 | 0 | 0 | 32 | M | 2 | ROZPOCET | 0 | 0 | 0 | 0 | 0 | 2 | 0 | 16 | 468
235 | M | 551190001116.1 | Spätná klapka vodorovná závitová 6/4", PN 10, pre vodu, mosadz | ks | 6 |  | 0 |  |  |  | znížená |  | 0 | 0.00157 | 0.00942 | 0 | 0 | 32 | M | 2 | ROZPOCET | 0 | 0 | 0 | 0 | 0 | 2 | 0 | 16 | 470
236 | M | 551190001312 | Spätná klapka vodorovná závitová 2", PN 10, pre vodu, mosadz | ks | 7 |  | 0 |  |  |  | znížená |  | 0 | 0.00301 | 0.02107 | 0 | 0 | 32 | M | 2 | ROZPOCET | 0 | 0 | 0 | 0 | 0 | 2 | 0 | 16 | 472
237 | M | 551190001312.1 | Vyvažovací ventil závitový 5/4" napríklad HERZ - STRÖMAX 4217 GM, PN 10, alebo ekvivalent | ks | 2 |  | 0 |  |  |  | znížená |  | 0 | 0.00301 | 0.00602 | 0 | 0 | 32 | M | 2 | ROZPOCET | 0 | 0 | 0 | 0 | 0 | 2 | 0 | 16 | 474
238 | M | 551190001312.2 | Vyvažovací ventil závitový 6/4" napríklad HERZ - STRÖMAX 4217 GM, PN 10, alebo ekvivalent | ks | 2 |  | 0 |  |  |  | znížená |  | 0 | 0.00301 | 0.00602 | 0 | 0 | 32 | M | 2 | ROZPOCET | 0 | 0 | 0 | 0 | 0 | 2 | 0 | 16 | 476
239 | M | 551190001312.3 | Vyvažovací ventil závitový 2" napríklad HERZ - STRÖMAX 4217 GM, PN 10, alebo ekvivalent | ks | 3 |  | 0 |  |  |  | znížená |  | 0 | 0.00301 | 0.00903 | 0 | 0 | 32 | M | 2 | ROZPOCET | 0 | 0 | 0 | 0 | 0 | 2 | 0 | 16 | 478
240 | M | 551190001312.4 | Termostatický ventil 3/8" napríklad HERZ - TS-90-V priamy , alebo ekvivalent | ks | 2 |  | 0 |  |  |  | znížená |  | 0 | 0.00301 | 0.00602 | 0 | 0 | 32 | M | 2 | ROZPOCET | 0 | 0 | 0 | 0 | 0 | 2 | 0 | 16 | 480
241 | M | 551190001312.5 | Termostatický ventil 1/2" napríklad HERZ - TS-90-V priamy , alebo ekvivalent | ks | 10 |  | 0 |  |  |  | znížená |  | 0 | 0.00301 | 0.0301 | 0 | 0 | 32 | M | 2 | ROZPOCET | 0 | 0 | 0 | 0 | 0 | 2 | 0 | 16 | 482
242 | M | 551190001312.6 | Ventil pre spiatočku 3/8" napríklad HERZ - RL-5 priamy , alebo ekvivalent | ks | 2 |  | 0 |  |  |  | znížená |  | 0 | 0.00301 | 0.00602 | 0 | 0 | 32 | M | 2 | ROZPOCET | 0 | 0 | 0 | 0 | 0 | 2 | 0 | 16 | 484
243 | M | 551190001312.7 | Ventil pre spiatočku 1/2" napríklad HERZ - RL-5 priamy , alebo ekvivalent | ks | 10 |  | 0 |  |  |  | znížená |  | 0 | 0.00301 | 0.0301 | 0 | 0 | 32 | M | 2 | ROZPOCET | 0 | 0 | 0 | 0 | 0 | 2 | 0 | 16 | 486
244 | M | 551280002000 | Termostatická hlavica kvapalinová, , rozsah regulácie + 6,0 až +30°C, napríklad HERZ typ H Desing alebo ekvivalent | ks | 12 |  | 0 |  |  |  | znížená |  | 0 | 0.0014 | 0.0168 | 0 | 0 | 32 | M | 2 | ROZPOCET | 0 | 0 | 0 | 0 | 0 | 2 | 0 | 16 | 488
245 | K | 734223208.S | Montáž termostatickej hlavice s kvapalinovým snímačom | súb. | 12 |  | 0 |  |  |  | znížená |  | 0 | 0 | 0 | 0 | 0 | 16 | K | 2 | ROZPOCET | 0 | 0 | 0 | 0 | 0 | 2 | 0 | 16 | 490
246 | K | 734222104.S | Montáž regulačného kohúta guľového 3-cestného DN 25 | ks | 2 |  | 0 |  |  |  | znížená |  | 0 | 1e-05 | 2e-05 | 0 | 0 | 16 | K | 2 | ROZPOCET | 0 | 0 | 0 | 0 | 0 | 2 | 0 | 16 | 492
247 | M | 551190001312.8 | Trojcestný zmiešavací ventil DN 25 KVS=10 ovládanie 0-10V napríklad Danfoss HRB3 vrátane servopohonu alebo ekvivalent | ks | 2 |  | 0 |  |  |  | znížená |  | 0 | 0.00301 | 0.00602 | 0 | 0 | 32 | M | 2 | ROZPOCET | 0 | 0 | 0 | 0 | 0 | 2 | 0 | 16 | 494
248 | K | 734222108.S | Montáž regulačného ventilu DN 32 | ks | 5 |  | 0 |  |  |  | znížená |  | 0 | 2e-05 | 0.0001 | 0 | 0 | 16 | K | 2 | ROZPOCET | 0 | 0 | 0 | 0 | 0 | 2 | 0 | 16 | 496
249 | K | 734222108.S.1 | Montáž regulačného ventilu DN 40 | ks | 1 |  | 0 |  |  |  | znížená |  | 0 | 2e-05 | 2e-05 | 0 | 0 | 16 | K | 2 | ROZPOCET | 0 | 0 | 0 | 0 | 0 | 2 | 0 | 16 | 498
250 | M | 551190001312.9 | Dvojcestný regulačný DN32 ventil napríklad TA Modulator vrátane servopohonu TA Slider 160 alebo ekvivalent | ks | 5 |  | 0 |  |  |  | znížená |  | 0 | 0.00301 | 0.01505 | 0 | 0 | 32 | M | 2 | ROZPOCET | 0 | 0 | 0 | 0 | 0 | 2 | 0 | 16 | 500
251 | M | 551190001312.10 | Dvojcestný regulačný DN40 ventil napríklad TA Modulator vrátane servopohonu TA Slider 500 alebo ekvivalent | ks | 1 |  | 0 |  |  |  | znížená |  | 0 | 0.00301 | 0.00301 | 0 | 0 | 32 | M | 2 | ROZPOCET | 0 | 0 | 0 | 0 | 0 | 2 | 0 | 16 | 502
252 | K | 734222612.S | Montáž elektromagnetického ventilu DN 32 | ks | 1 |  | 0 |  |  |  | znížená |  | 0 | 0.0004 | 0.0004 | 0 | 0 | 16 | K | 2 | ROZPOCET | 0 | 0 | 0 | 0 | 0 | 2 | 0 | 16 | 504
253 | K | 734222612.S.1 | Montáž elektromagnetického ventilu DN 40 | ks | 1 |  | 0 |  |  |  | znížená |  | 0 | 0.0004 | 0.0004 | 0 | 0 | 16 | K | 2 | ROZPOCET | 0 | 0 | 0 | 0 | 0 | 2 | 0 | 16 | 506
254 | K | 734222612.S.2 | Montáž elektromagnetického ventilu DN 50 | ks | 2 |  | 0 |  |  |  | znížená |  | 0 | 0.0004 | 0.0008 | 0 | 0 | 16 | K | 2 | ROZPOCET | 0 | 0 | 0 | 0 | 0 | 2 | 0 | 16 | 508
255 | M | 551190001312.11 | Elektromagnetický ventil DN 32 typ EV220B alebo ekvivalent | ks | 1 |  | 0 |  |  |  | znížená |  | 0 | 0.00301 | 0.00301 | 0 | 0 | 32 | M | 2 | ROZPOCET | 0 | 0 | 0 | 0 | 0 | 2 | 0 | 16 | 510
256 | M | 551190001312.12 | Elektromagnetický ventil DN 40 typ EV220B alebo ekvivalent | ks | 1 |  | 0 |  |  |  | znížená |  | 0 | 0.00301 | 0.00301 | 0 | 0 | 32 | M | 2 | ROZPOCET | 0 | 0 | 0 | 0 | 0 | 2 | 0 | 16 | 512
257 | M | 551190001312.13 | Elektromagnetický ventil DN 50 typ EV220B alebo ekvivalent | ks | 2 |  | 0 |  |  |  | znížená |  | 0 | 0.00301 | 0.00602 | 0 | 0 | 32 | M | 2 | ROZPOCET | 0 | 0 | 0 | 0 | 0 | 2 | 0 | 16 | 514
258 | K | 734411111.S | Teplomer technický s ochranným púzdrom - priamy typ 160 prev."A" | ks | 52 |  | 0 |  |  |  | znížená |  | 0 | 0.00059942 | 0.03117 | 0 | 0 | 16 | K | 2 | ROZPOCET | 0 | 0 | 0 | 0 | 0 | 2 | 0 | 16 | 516
259 | M | 388410000305 | Tlakomer deformačný kruhový d 160 mm vrátane ventilu k tlakomeru a tlakomerovej prípojky a slučky, montáž + dodávka | ks | 86 |  | 0 |  |  |  | znížená |  | 0 | 0.0011 | 0.0946 | 0 | 0 | 32 | M | 2 | ROZPOCET | 0 | 0 | 0 | 0 | 0 | 2 | 0 | 16 | 518
260 | K | 734412442.S | Montáž merača tepla ultrazvukového prietok 2,5 m3/h, G 3/4" | ks | 2 |  | 0 |  |  |  | znížená |  | 0 | 0 | 0 | 0 | 0 | 16 | K | 2 | ROZPOCET | 0 | 0 | 0 | 0 | 0 | 2 | 0 | 16 | 520
261 | M | 389510008772.S | Merač tepla ultrazvukový, DN 20, prietok 2,5 m3/h, PN 25, 130 °C alebo 150 °C, pripojenie do siete 230V M-bus napríklad Danfoss SONO 40 alebo ekvivalent | ks | 2 |  | 0 |  |  |  | znížená |  | 0 | 0.00103 | 0.00206 | 0 | 0 | 32 | M | 2 | ROZPOCET | 0 | 0 | 0 | 0 | 0 | 2 | 0 | 16 | 522
262 | K | 734412448.S | Montáž merača tepla ultrazvukového prietok 10 m3/h, G 6/4" | ks | 1 |  | 0 |  |  |  | znížená |  | 0 | 0 | 0 | 0 | 0 | 16 | K | 2 | ROZPOCET | 0 | 0 | 0 | 0 | 0 | 2 | 0 | 16 | 524
263 | M | 389510008784.S | Merač tepla ultrazvukový, DN 40, prietok 10 m3/h, PN 25, 130 °C alebo 150 °C, pripojenie do siete 230V M-bus napríklad Danfoss SONO 40 alebo ekvivalent | ks | 1 |  | 0 |  |  |  | znížená |  | 0 | 0.00196 | 0.00196 | 0 | 0 | 32 | M | 2 | ROZPOCET | 0 | 0 | 0 | 0 | 0 | 2 | 0 | 16 | 526
264 | K | 734412448.S.1 | Montáž merača tepla ultrazvukového prietok 15 m3/h, DN50 | ks | 1 |  | 0 |  |  |  | znížená |  | 0 | 0 | 0 | 0 | 0 | 16 | K | 2 | ROZPOCET | 0 | 0 | 0 | 0 | 0 | 2 | 0 | 16 | 528
265 | M | 389510008784.S.1 | Merač tepla ultrazvukový, DN 50, prietok 15 m3/h, PN 25, 130 °C alebo 150 °C, pripojenie do siete 230V M-bus napríklad Danfoss SONO 40 alebo ekvivalent | ks | 1 |  | 0 |  |  |  | znížená |  | 0 | 0.00196 | 0.00196 | 0 | 0 | 32 | M | 2 | ROZPOCET | 0 | 0 | 0 | 0 | 0 | 2 | 0 | 16 | 530
266 | K | 734412448.S.2 | Montáž merača tepla ultrazvukového prietok 40 m3/h, DN0 | ks | 1 |  | 0 |  |  |  | znížená |  | 0 | 0 | 0 | 0 | 0 | 16 | K | 2 | ROZPOCET | 0 | 0 | 0 | 0 | 0 | 2 | 0 | 16 | 532
267 | M | 389510008784.S.2 | Merač tepla ultrazvukový, DN 80, prietok 40 m3/h, PN 25, 130 °C alebo 150 °C, pripojenie do siete 230V M-bus napríklad Danfoss SONO 40 alebo ekvivalent | ks | 1 |  | 0 |  |  |  | znížená |  | 0 | 0.00196 | 0.00196 | 0 | 0 | 32 | M | 2 | ROZPOCET | 0 | 0 | 0 | 0 | 0 | 2 | 0 | 16 | 534
268 | K | 734890803.S | Vnútrostaveniskové premiestnenie vybúraných hmôt armatúr do 24m | t | 0.75 |  | 0 |  |  |  | znížená |  | 0 | 0 | 0 | 0 | 0 | 16 | K | 2 | ROZPOCET | 0 | 0 | 0 | 0 | 0 | 2 | 0 | 16 | 536
269 | K | 998734203.S | Presun hmôt pre armatúry v objektoch výšky nad 6 do 24 m | % |  |  | 0 |  |  |  | znížená |  | 0 | 0 | 0 | 0 | 0 | 16 | K | 2 | ROZPOCET | 0 | 0 | 0 | 0 | 0 | 2 | 0 | 16 | 538
| D | 735 | Ústredné kúrenie - vykurovacie telesá |  |  |  | 0 | [5 empty] | 0 |  | 4.1523 |  | 0 | 2 | D | 1 | ROZPOCET | [6 empty] | 0
270 | K | 735224121.S | Montáž teplovzdušných vykurovacích jednotiek vrátane upevnenia | ks | 128 |  | 0 |  |  |  | znížená |  | 0 | 0.032258 | 4.129 | 0 | 0 | 16 | K | 2 | ROZPOCET | 0 | 0 | 0 | 0 | 0 | 2 | 0 | 16 | 540
271 | M | 484530013167 | Vykurovacia teplovzdušná jednotka typ Monzun TE 2.4.250P/Z/BT1 podstropná , výusť indukčná nástenná, konzola nástenná výkon súpravy 21 kW, vrátane manuálneho termostatu | ks | 2 |  | 0 |  |  |  | znížená |  | 0 | 0.01167 | 0.02334 | 0 | 0 | 32 | M | 2 | ROZPOCET | 0 | 0 | 0 | 0 | 0 | 2 | 0 | 16 | 542
272 | K | 998735202.S | Presun hmôt pre vykurovacie telesá v objektoch výšky nad 6 do 12 m | % |  |  | 0 |  |  |  | znížená |  | 0 | 0 | 0 | 0 | 0 | 16 | K | 2 | ROZPOCET | 0 | 0 | 0 | 0 | 0 | 2 | 0 | 16 | 544
| D | 767 | Konštrukcie doplnkové kovové |  |  |  | 0 | [5 empty] | 0 |  | 1.3816 |  | 0 | 2 | D | 1 | ROZPOCET | [6 empty] | 0
273 | K | 767995102 | Montáž ostatných atypických kovových stavebných doplnkových konštrukcií nad 5 do 10 kg | kg | 875 |  | 0 |  |  |  | znížená |  | 0 | 6.3794e-05 | 0.05582 | 0 | 0 | 16 | K | 2 | ROZPOCET | 0 | 0 | 0 | 0 | 0 | 2 | 0 | 16 | 546
274 | K | 767995103 | Montáž ostatných atypických kovových stavebných doplnkových konštrukcií nad 10 do 20 kg | kg | 425 |  | 0 |  |  |  | znížená |  | 0 | 6.0729e-05 | 0.02581 | 0 | 0 | 16 | K | 2 | ROZPOCET | 0 | 0 | 0 | 0 | 0 | 2 | 0 | 16 | 548
275 | M | 135100000400 | Oceľové profily pre zhotovenie závesov pre uchytenie potrubia a zariadení vrátane spojovacieho materiálu | kg | 1300 |  | 0 |  |  |  | znížená |  | 0 | 0.001 | 1.3 | 0 | 0 | 32 | M | 2 | ROZPOCET | 0 | 0 | 0 | 0 | 0 | 2 | 0 | 16 | 550
276 | K | 998767202.S | Presun hmôt pre kovové stavebné doplnkové konštrukcie v objektoch výšky nad 6 do 12 m | % |  |  | 0 |  |  |  | znížená |  | 0 | 0 | 0 | 0 | 0 | 16 | K | 2 | ROZPOCET | 0 | 0 | 0 | 0 | 0 | 2 | 0 | 16 | 552
| D | 769 | Montáže vzduchotechnických zariadení |  |  |  | 0 | [5 empty] | 0 |  | 0.03 |  | 0 | 2 | D | 1 | ROZPOCET | [6 empty] | 0
277 | K | 769021577.S | Dodávka a montáž potrubia od obvodu 1800mm do obvodu 2800 mm vrátane požiarnej izolácie | m | 15 |  | 0 |  |  |  | znížená |  | 0 | 0 | 0 | 0 | 0 | 16 | K | 2 | ROZPOCET | 0 | 0 | 0 | 0 | 0 | 2 | 0 | 16 | 554
278 | K | 769082020.S | Demontáž VZT jednotky: 710, -0,12050 t vrátane rozrezania | ks | 2 |  | 0 |  |  |  | znížená |  | 0 | 0 | 0 | 0 | 0 | 16 | K | 2 | ROZPOCET | 0 | 0 | 0 | 0 | 0 | 2 | 0 | 16 | 556
279 | K | 769082020.S.1 | Demontáž VZT potrubia | m | 82 |  | 0 |  |  |  | znížená |  | 0 | 0 | 0 | 0 | 0 | 16 | K | 2 | ROZPOCET | 0 | 0 | 0 | 0 | 0 | 2 | 0 | 16 | 558
280 | K | 769011010.S | Montáž ventilátora malého axiálneho nástenného na stenu veľkosť: 150 | ks | 1 |  | 0 |  |  |  | znížená |  | 0 | 0 | 0 | 0 | 0 | 16 | K | 2 | ROZPOCET | 0 | 0 | 0 | 0 | 0 | 2 | 0 | 16 | 560
281 | K | 769011010.S.1 | Radialny odsávací ventilátor napríklad VORT QUADRO typ Super I vzduchový výkon 140m2/h alebo ekvivalent | ks | 1 |  | 0 |  |  |  | znížená |  | 0 | 0 | 0 | 0 | 0 | 16 | K | 2 | ROZPOCET | 0 | 0 | 0 | 0 | 0 | 2 | 0 | 16 | 562
282 | M | 135100000400.1 | Protidažďová žalúzia 900x500mm dodávka + montáž | ks | 2 |  | 0 |  |  |  | znížená |  | 0 | 0.001 | 0.002 | 0 | 0 | 32 | M | 2 | ROZPOCET | 0 | 0 | 0 | 0 | 0 | 2 | 0 | 16 | 564
283 | M | 135100000400.2 | Protidažďová žalúzia 630x355mm dodávka + montáž | ks | 2 |  | 0 |  |  |  | znížená |  | 0 | 0.001 | 0.002 | 0 | 0 | 32 | M | 2 | ROZPOCET | 0 | 0 | 0 | 0 | 0 | 2 | 0 | 16 | 566
284 | M | 135100000400.3 | Protidažďová žalúzia 560x355mm dodávka + montáž | ks | 4 |  | 0 |  |  |  | znížená |  | 0 | 0.001 | 0.004 | 0 | 0 | 32 | M | 2 | ROZPOCET | 0 | 0 | 0 | 0 | 0 | 2 | 0 | 16 | 568
285 | M | 135100000400.4 | Protidažďová žalúzia 800x400mm dodávka + montáž | ks | 2 |  | 0 |  |  |  | znížená |  | 0 | 0.001 | 0.002 | 0 | 0 | 32 | M | 2 | ROZPOCET | 0 | 0 | 0 | 0 | 0 | 2 | 0 | 16 | 570
286 | M | 135100000400.5 | Uzatváracia klapka zo servopohonom 230V 900x500mm dodávka + montáž | ks | 2 |  | 0 |  |  |  | znížená |  | 0 | 0.001 | 0.002 | 0 | 0 | 32 | M | 2 | ROZPOCET | 0 | 0 | 0 | 0 | 0 | 2 | 0 | 16 | 572
287 | M | 135100000400.6 | Uzatváracia klapka zo servopohonom 230V 630x355mm dodávka + montáž | ks | 2 |  | 0 |  |  |  | znížená |  | 0 | 0.001 | 0.002 | 0 | 0 | 32 | M | 2 | ROZPOCET | 0 | 0 | 0 | 0 | 0 | 2 | 0 | 16 | 574
288 | M | 135100000400.7 | Uzatváracia klapka zo servopohonom 230V 560x355mm dodávka + montáž | ks | 4 |  | 0 |  |  |  | znížená |  | 0 | 0.001 | 0.004 | 0 | 0 | 32 | M | 2 | ROZPOCET | 0 | 0 | 0 | 0 | 0 | 2 | 0 | 16 | 576
289 | M | 135100000400.8 | Uzatváracia klapka zo servopohonom 230V 800x400mm dodávka + montáž | ks | 2 |  | 0 |  |  |  | znížená |  | 0 | 0.001 | 0.002 | 0 | 0 | 32 | M | 2 | ROZPOCET | 0 | 0 | 0 | 0 | 0 | 2 | 0 | 16 | 578
290 | M | 135100000400.9 | Sieťka proti hmyzu 900x500mm dodávka + montáž | ks | 2 |  | 0 |  |  |  | znížená |  | 0 | 0.001 | 0.002 | 0 | 0 | 32 | M | 2 | ROZPOCET | 0 | 0 | 0 | 0 | 0 | 2 | 0 | 16 | 580
291 | M | 135100000400.10 | Sieťka proti hmyzu 630x355mm dodávka + montáž | ks | 2 |  | 0 |  |  |  | znížená |  | 0 | 0.001 | 0.002 | 0 | 0 | 32 | M | 2 | ROZPOCET | 0 | 0 | 0 | 0 | 0 | 2 | 0 | 16 | 582
292 | M | 135100000400.11 | Sieťka proti hmyzu 560x355mm dodávka + montáž | ks | 4 |  | 0 |  |  |  | znížená |  | 0 | 0.001 | 0.004 | 0 | 0 | 32 | M | 2 | ROZPOCET | 0 | 0 | 0 | 0 | 0 | 2 | 0 | 16 | 584
293 | M | 135100000400.12 | Sieťka proti hmyzu 800x400mm dodávka + montáž | ks | 2 |  | 0 |  |  |  | znížená |  | 0 | 0.001 | 0.002 | 0 | 0 | 32 | M | 2 | ROZPOCET | 0 | 0 | 0 | 0 | 0 | 2 | 0 | 16 | 586
294 | K | 732890802.S.1 | Vnútrostaveniskové premiestnenie vybúraných hmôt strojovní a rozvodov vodorovne 100 m z objektov výšky nad 6 do 12 m | t | 7.388 |  | 0 |  |  |  | znížená |  | 0 | 0 | 0 | 0 | 0 | 16 | K | 2 | ROZPOCET | 0 | 0 | 0 | 0 | 0 | 2 | 0 | 16 | 588
295 | K | 998732202.S | Presun hmôt pre strojovne v objektoch výšky nad 6 m do 12 m | % |  |  | 0 |  |  |  | znížená |  | 0 | 0 | 0 | 0 | 0 | 16 | K | 2 | ROZPOCET | 0 | 0 | 0 | 0 | 0 | 2 | 0 | 16 | 590
| D | 783 | Nátery |  |  |  | 0 | [5 empty] | 0 |  | 0.10191 |  | 0 | 2 | D | 1 | ROZPOCET | [6 empty] | 0
296 | K | 783225600 | Nátery kov.stav.doplnk.konštr. syntetické na vzduchu schnúce 2x emailovaním - 70µm | m2 | 65 |  | 0 |  |  |  | znížená |  | 0 | 0.00020785 | 0.01351 | 0 | 0 | 16 | K | 2 | ROZPOCET | 0 | 0 | 0 | 0 | 0 | 2 | 0 | 16 | 592
297 | K | 783424340 | Nátery kov.potr.a armatúr syntet. potrubie do DN 50 mm dvojnás. 1x email a základný náter - 140µm | m | 180 |  | 0 |  |  |  | znížená |  | 0 | 9.7833e-05 | 0.01761 | 0 | 0 | 16 | K | 2 | ROZPOCET | 0 | 0 | 0 | 0 | 0 | 2 | 0 | 16 | 594
298 | K | 783425350.S | Nátery kov.potr.a armatúr syntetické potrubie do DN 100 mm dvojnás. 1x email a základný náter - 140µm | m | 191 |  | 0 |  |  |  | znížená |  | 0 | 0.00012304 | 0.0235 | 0 | 0 | 16 | K | 2 | ROZPOCET | 0 | 0 | 0 | 0 | 0 | 2 | 0 | 16 | 596
299 | K | 783426360.S | Nátery kov.potr.a armatúr syntetické do DN 150 mm dvojnás. 1x email a základným náterom | m | 241 |  | 0 |  |  |  | znížená |  | 0 | 0.00019622 | 0.04729 | 0 | 0 | 16 | K | 2 | ROZPOCET | 0 | 0 | 0 | 0 | 0 | 2 | 0 | 16 | 598
| D | HZS | Hodinové zúčtovacie sadzby |  |  |  | 0 | [5 empty] | 0 |  | 0 |  | 0 | 4 | D | 0 | ROZPOCET | [6 empty] | 0
300 | K | HZS000125 | Stavebno montážne práce mimoriadne odborné (napr. Revízie TI) v rozsahu viac ako 8 hodín | hod | 50 |  | 0 |  |  |  | znížená |  | 0 | 0 | 0 | 0 | 0 | 262144 | K | 1 | ROZPOCET | 0 | 0 | 0 | 0 | 0 | 2 | 0 | 262144 | 600

## E2.1 - SO 02.1 Búracie p...
[9 empty] | >> skryté stĺpce << | [9 empty] | {089b0f90-eddd-4ac2-ac20-9c4faca7570d}
0
| KRYCÍ LIST ROZPOČTU | [8 empty] | v --- nižšie sa nachádzajú doplnkové a pomocné údaje k zostavám --- v | [8 empty] | False
Stavba:
Topoľčianky, Centrálny logistický sklad - rekonštrukcia tepelného hospodárstva
Objekt:
SO 02 - Teplovod
Časť:
E2.1 - SO 02.1 Búracie práce
| JKSO: |  |  |  |  | ČS:
| Miesto: |  |  |  |  | Dátum: | 2025-10-15
| Objednávateľ: |  |  |  |  | IČO:
IČ DPH:
| Zhotoviteľ: |  |  |  |  | IČO: | Vyplň údaj
|  | Vyplň údaj |  |  |  | IČ DPH: | Vyplň údaj
| Projektant: |  |  |  |  | IČO:
IČ DPH:
| Spracovateľ: |  |  |  |  | IČO:
IČ DPH:
Poznámka:
| Cena bez DPH | [5 empty] | 0
|  |  | Základ dane |  |  | Sadzba dane | Výška dane
| DPH | základná | 0 |  |  | 23% | 0
|  | znížená | 0 |  |  | 23% | 0
|  | zákl. prenesená | 0 |  |  | 23% | 0
|  | zníž. prenesená | 0 |  |  | 23% | 0
|  | nulová | 0 |  |  | 0% | 0
| Cena s DPH |  |  | v | EUR |  | 0
| Projektant |  |  | Spracovateľ
| Dátum a podpis: |  | Pečiatka | Dátum a podpis: |  |  | Pečiatka
| Objednávateľ |  |  | Zhotoviteľ
| Dátum a podpis: |  | Pečiatka | Dátum a podpis: |  |  | Pečiatka
REKAPITULÁCIA ROZPOČTU
Stavba:
Topoľčianky, Centrálny logistický sklad - rekonštrukcia tepelného hospodárstva
Objekt:
SO 02 - Teplovod
Časť:
E2.1 - SO 02.1 Búracie práce
Miesto: | [5 empty] | Dátum: | 2025-10-15
Objednávateľ: | [5 empty] | Projektant:
Zhotoviteľ: |  |  | Vyplň údaj |  |  | Spracovateľ:
Kód dielu - Popis | [6 empty] | Cena celkom [EUR]
Náklady z rozpočtu | [6 empty] | 0 | [12 empty] | -1
| HSV - Práce a dodávky HSV | [5 empty] | 0
| 1 - Zemné práce | [5 empty] | 0
| 9 - Ostatné konštrukcie a práce-búranie | [5 empty] | 0
ROZPOČET
Stavba:
Topoľčianky, Centrálny logistický sklad - rekonštrukcia tepelného hospodárstva
Objekt:
SO 02 - Teplovod
Časť:
E2.1 - SO 02.1 Búracie práce
Miesto: | [5 empty] | Dátum: | 2025-10-15
Objednávateľ: | [5 empty] | Projektant:
Zhotoviteľ: |  |  | Vyplň údaj |  |  | Spracovateľ:
PČ | Typ | Kód | Popis | MJ | Množstvo | J.cena [EUR] | Cena celkom [EUR] | Cenová sústava |  |  | DPH | J. Nh [h] | Nh celkom [h] | J. hmotnosť [t] | Hmotnosť celkom [t] | J. suť [t] | Suť Celkom [t]
Náklady z rozpočtu | [6 empty] | 0 | [5 empty] | 0 |  | 0 |  | 552 |  | D | -1 | [7 empty] | 0
| D | HSV | Práce a dodávky HSV |  |  |  | 0 | [5 empty] | 0 |  | 0 |  | 552 | 1 | D | 0 | ROZPOCET | [6 empty] | 0
| D | 1 | Zemné práce |  |  |  | 0 | [5 empty] | 0 |  | 0 |  | 0 | 1 | D | 1 | ROZPOCET | [6 empty] | 0
1 | K | 174101002.S | Zásyp sypaninou so zhutnením jám, šachiet, rýh, zárezov alebo okolo objektov nad 100 do 1000 m3 | m3 | 92 |  | 0 |  |  |  | znížená |  | 0 | 0 | 0 | 0 | 0 | 4 | K | 2 | ROZPOCET | 0 | 0 | 0 | 0 | 0 | 2 | 0 | 4 | 1937305988
|  |  | SO02A=24*0,8*1,25*1 | 24
|  |  | SO02B=30*08*1,25*1 | 30
|  |  | SO02C=38*0,8*1,25*1 | 38
|  |  | Súčet | 92
2 | K | 175-PC101 | Dovoz zeminy zo zemníka vr. poplatku za nákup | m3 | 92 |  | 0 |  |  |  | znížená |  | 0 | 0 | 0 | 0 | 0 | 4 | K | 2 | ROZPOCET | 0 | 0 | 0 | 0 | 0 | 2 | 0 | 4 | -62967476
3 | K | 181201102.S | Úprava pláne v násypoch v hornine 1-4 so zhutnením | m2 | 500 |  | 0 |  |  |  | znížená |  | 0 | 0 | 0 | 0 | 0 | 4 | K | 2 | ROZPOCET | 0 | 0 | 0 | 0 | 0 | 2 | 0 | 4 | -1314999898
| D | 9 | Ostatné konštrukcie a práce-búranie |  |  |  | 0 | [5 empty] | 0 |  | 0 |  | 552 | 1 | D | 1 | ROZPOCET | [6 empty] | 0
4 | K | 961055111.S | Búranie základov alebo vybúranie otvorov plochy nad 4 m2 v základoch železobetónových, -2,40000t | m3 | 92 |  | 0 |  |  |  | znížená |  | 0 | 0 | 0 | 2.4 | 220.8 | 4 | K | 2 | ROZPOCET | 0 | 0 | 0 | 0 | 0 | 2 | 0 | 4 | 1577295349
|  |  | SO02A=24*0,8*1,25*1 | 24
|  |  | SO02B=30*08*1,25*1 | 30
|  |  | SO02C=38*0,8*1,25*1 | 38
|  |  | Súčet | 92
5 | K | 962052211.S | Búranie muriva alebo vybúranie otvorov plochy nad 4 m2 železobetonového nadzákladného, -2,40000t | m3 | 138 |  | 0 |  |  |  | znížená |  | 0 | 0 | 0 | 2.4 | 331.2 | 4 | K | 2 | ROZPOCET | 0 | 0 | 0 | 0 | 0 | 2 | 0 | 4 | 355194835
|  |  | SO02A=24*0,8*1,25*1,5 | 36
|  |  | SO02B=30*08*1,25*1,5 | 45
|  |  | SO02C=38*0,8*1,25*1,5 | 57
|  |  | Súčet | 138
6 | K | 979081111.S | Odvoz sutiny a vybúraných hmôt na skládku do 1 km | t | 552 |  | 0 |  |  |  | znížená |  | 0 | 0 | 0 | 0 | 0 | 4 | K | 2 | ROZPOCET | 0 | 0 | 0 | 0 | 0 | 2 | 0 | 4 | 246087698
7 | K | 979081121.S | Odvoz sutiny a vybúraných hmôt na skládku za každý ďalší 1 km | t | 8280 |  | 0 |  |  |  | znížená |  | 0 | 0 | 0 | 0 | 0 | 4 | K | 2 | ROZPOCET | 0 | 0 | 0 | 0 | 0 | 2 | 0 | 4 | -2071970531
8 | K | 979089012.S | Poplatok za skládku - betón, tehly, dlaždice, obkladačky a keramika (17 01), ostatné | t | 552 |  | 0 |  |  |  | znížená |  | 0 | 0 | 0 | 0 | 0 | 4 | K | 2 | ROZPOCET | 0 | 0 | 0 | 0 | 0 | 2 | 0 | 4 | 1616654017

## E2.1-A - Teplovod pre obj...
[9 empty] | >> skryté stĺpce << | [9 empty] | {1af94a36-ae16-4a1a-8e82-83f26f6ffa45}
0
| KRYCÍ LIST ROZPOČTU | [8 empty] | v --- nižšie sa nachádzajú doplnkové a pomocné údaje k zostavám --- v | [8 empty] | False
Stavba:
Topoľčianky, Centrálny logistický sklad - rekonštrukcia tepelného hospodárstva
Objekt:
SO 02 - Teplovod
Časť:
E2.1-A - Teplovod pre obj.03 Prevádz. budova
| JKSO: |  |  |  |  | ČS:
| Miesto: |  |  |  |  | Dátum: | 2025-10-15
| Objednávateľ: |  |  |  |  | IČO:
IČ DPH:
| Zhotoviteľ: |  |  |  |  | IČO: | Vyplň údaj
|  | Vyplň údaj |  |  |  | IČ DPH: | Vyplň údaj
| Projektant: |  |  |  |  | IČO:
IČ DPH:
| Spracovateľ: |  |  |  |  | IČO:
IČ DPH:
Poznámka:
| Cena bez DPH | [5 empty] | 0
|  |  | Základ dane |  |  | Sadzba dane | Výška dane
| DPH | základná | 0 |  |  | 23% | 0
|  | znížená | 0 |  |  | 23% | 0
|  | zákl. prenesená | 0 |  |  | 23% | 0
|  | zníž. prenesená | 0 |  |  | 23% | 0
|  | nulová | 0 |  |  | 0% | 0
| Cena s DPH |  |  | v | EUR |  | 0
| Projektant |  |  | Spracovateľ
| Dátum a podpis: |  | Pečiatka | Dátum a podpis: |  |  | Pečiatka
| Objednávateľ |  |  | Zhotoviteľ
| Dátum a podpis: |  | Pečiatka | Dátum a podpis: |  |  | Pečiatka
REKAPITULÁCIA ROZPOČTU
Stavba:
Topoľčianky, Centrálny logistický sklad - rekonštrukcia tepelného hospodárstva
Objekt:
SO 02 - Teplovod
Časť:
E2.1-A - Teplovod pre obj.03 Prevádz. budova
Miesto: | [5 empty] | Dátum: | 2025-10-15
Objednávateľ: | [5 empty] | Projektant:
Zhotoviteľ: |  |  | Vyplň údaj |  |  | Spracovateľ:
Kód dielu - Popis | [6 empty] | Cena celkom [EUR]
Náklady z rozpočtu | [6 empty] | 0 | [12 empty] | -1
| HSV - Práce a dodávky HSV | [5 empty] | 0
| 1 - Zemné práce | [5 empty] | 0
| 4 - Vodorovné konštrukcie | [5 empty] | 0
| 5 - Komunikácie | [5 empty] | 0
| 8 - Rúrové vedenie | [5 empty] | 0
| 9 - Ostatné konštrukcie a práce-búranie | [5 empty] | 0
| 99 - Presun hmôt HSV | [5 empty] | 0
| PSV - Práce a dodávky PSV | [5 empty] | 0
| 713 - Izolácie tepelné | [5 empty] | 0
| 733 - Ústredné kúrenie - rozvodné potrubie | [5 empty] | 0
| HZS - Hodinové zúčtovacie sadzby | [5 empty] | 0
ROZPOČET
Stavba:
Topoľčianky, Centrálny logistický sklad - rekonštrukcia tepelného hospodárstva
Objekt:
SO 02 - Teplovod
Časť:
E2.1-A - Teplovod pre obj.03 Prevádz. budova
Miesto: | [5 empty] | Dátum: | 2025-10-15
Objednávateľ: | [5 empty] | Projektant:
Zhotoviteľ: |  |  | Vyplň údaj |  |  | Spracovateľ:
PČ | Typ | Kód | Popis | MJ | Množstvo | J.cena [EUR] | Cena celkom [EUR] | Cenová sústava |  |  | DPH | J. Nh [h] | Nh celkom [h] | J. hmotnosť [t] | Hmotnosť celkom [t] | J. suť [t] | Suť Celkom [t]
Náklady z rozpočtu | [6 empty] | 0 | [5 empty] | 0 |  | 13.8794 |  | 0 |  | D | -1 | [7 empty] | 0
| D | HSV | Práce a dodávky HSV |  |  |  | 0 | [5 empty] | 0 |  | 13.7887 |  | 0 | 1 | D | 0 | ROZPOCET | [6 empty] | 0
| D | 1 | Zemné práce |  |  |  | 0 | [5 empty] | 0 |  | 0 |  | 0 | 1 | D | 1 | ROZPOCET | [6 empty] | 0
1 | K | 113107112.S | Odstránenie krytu v ploche do 200 m2 z kameniva ťaženého, hr.100 do 200 mm, -0,24000t | m2 | 45.15 |  | 0 |  |  |  | znížená |  | 0 | 0 | 0 | 0 | 0 | 4 | K | 2 | ROZPOCET | 0 | 0 | 0 | 0 | 0 | 2 | 0 | 4 | 2
2 | K | 113107122.S | Odstránenie krytu v ploche do 200 m2 z kameniva hrubého drveného, hr.100 do 200 mm, -0,23500t | m2 | 45.15 |  | 0 |  |  |  | znížená |  | 0 | 0 | 0 | 0 | 0 | 4 | K | 2 | ROZPOCET | 0 | 0 | 0 | 0 | 0 | 2 | 0 | 4 | 4
3 | K | 113107132.S | Odstránenie krytu v ploche do 200 m2 z betónu prostého, hr. vrstvy 150 do 300 mm, -0,50000t | m2 | 45.15 |  | 0 |  |  |  | znížená |  | 0 | 0 | 0 | 0 | 0 | 4 | K | 2 | ROZPOCET | 0 | 0 | 0 | 0 | 0 | 2 | 0 | 4 | 6
4 | K | 132301201.S | Výkop ryhy šírky 600-2000mm hor 4 do 100 m3 | m3 | 53.232 |  | 0 |  |  |  | znížená |  | 0 | 0 | 0 | 0 | 0 | 4 | K | 2 | ROZPOCET | 0 | 0 | 0 | 0 | 0 | 2 | 0 | 4 | 8
5 | K | 132301209.S | Príplatok za lepivosť pri hĺbení rýh š. nad 600 do 2 000 mm zapažených i nezapažených, s urovnaním dna v hornine 4 | m3 | 53.232 |  | 0 |  |  |  | znížená |  | 0 | 0 | 0 | 0 | 0 | 4 | K | 2 | ROZPOCET | 0 | 0 | 0 | 0 | 0 | 2 | 0 | 4 | 10
6 | K | 162501102.S | Vodorovné premiestnenie výkopku po spevnenej ceste z horniny tr.1-4, do 100 m3 na vzdialenosť do 3000 m | m3 | 44.697 |  | 0 |  |  |  | znížená |  | 0 | 0 | 0 | 0 | 0 | 4 | K | 2 | ROZPOCET | 0 | 0 | 0 | 0 | 0 | 2 | 0 | 4 | 12
7 | K | 162501212.S | Vodorovné premiestnenie výkopku po spevnenej ceste z horniny tr.5-7, do 100 m3 na vzdialenosť do 3000 m | m3 | 44.697 |  | 0 |  |  |  | znížená |  | 0 | 0 | 0 | 0 | 0 | 4 | K | 2 | ROZPOCET | 0 | 0 | 0 | 0 | 0 | 2 | 0 | 4 | 14
8 | K | 167101101.S | Nakladanie neuľahnutého výkopku z hornín tr.1-4 do 100 m3 | m3 | 44.697 |  | 0 |  |  |  | znížená |  | 0 | 0 | 0 | 0 | 0 | 4 | K | 2 | ROZPOCET | 0 | 0 | 0 | 0 | 0 | 2 | 0 | 4 | 16
9 | K | 167101151.S | Nakladanie neuľahnutého výkopku z hornín tr.5-7 do 100 m3 | m3 | 44.697 |  | 0 |  |  |  | znížená |  | 0 | 0 | 0 | 0 | 0 | 4 | K | 2 | ROZPOCET | 0 | 0 | 0 | 0 | 0 | 2 | 0 | 4 | 18
10 | K | 171201201.S | Uloženie sypaniny na skládky do 100 m3 | m3 | 44.697 |  | 0 |  |  |  | znížená |  | 0 | 0 | 0 | 0 | 0 | 4 | K | 2 | ROZPOCET | 0 | 0 | 0 | 0 | 0 | 2 | 0 | 4 | 20
11 | K | 171209002.S | Poplatok za skládku - zemina a kamenivo (17 05), ostatné | t | 74.644 |  | 0 |  |  |  | znížená |  | 0 | 0 | 0 | 0 | 0 | 4 | K | 2 | ROZPOCET | 0 | 0 | 0 | 0 | 0 | 2 | 0 | 4 | 22
12 | K | 174101001.S | Zásyp sypaninou so zhutnením jám, šachiet, rýh, zárezov alebo okolo objektov do 100 m3 | m3 | 31.766 |  | 0 |  |  |  | znížená |  | 0 | 0 | 0 | 0 | 0 | 4 | K | 2 | ROZPOCET | 0 | 0 | 0 | 0 | 0 | 2 | 0 | 4 | 24
13 | K | 175101202.S | Obsyp objektov sypaninou z vhodných hornín 1 až 4 s prehodením sypaniny | m3 | 22.572 |  | 0 |  |  |  | znížená |  | 0 | 0 | 0 | 0 | 0 | 4 | K | 2 | ROZPOCET | 0 | 0 | 0 | 0 | 0 | 2 | 0 | 4 | 26
14 | M | 583310002700.S | Štrkopiesok frakcia 0-8 mm | t | 78.705 |  | 0 |  |  |  | znížená |  | 0 | 0 | 0 | 0 | 0 | 8 | M | 2 | ROZPOCET | 0 | 0 | 0 | 0 | 0 | 2 | 0 | 4 | 28
| D | 4 | Vodorovné konštrukcie |  |  |  | 0 | [5 empty] | 0 |  | 1.7731 |  | 0 | 1 | D | 1 | ROZPOCET | [6 empty] | 0
15 | K | 411238221.S | Zamurovanie otvoru s plochou do 4,00 m2 v klenbách tehlami hr. 150-800 mm vrátane dodávky materiálu (komín) | m2 | 3 |  | 0 |  |  |  | znížená |  | 0 | 0.59102 | 1.7731 | 0 | 0 | 4 | K | 2 | ROZPOCET | 0 | 0 | 0 | 0 | 0 | 2 | 0 | 4 | 30
16 | K | 451573121.S | Lôžko pod potrubie, stoky a drobné objekty, v otvorenom výkope z piesku a štrkopiesku 4-8 mm | m3 | 5.94 |  | 0 |  |  |  | znížená |  | 0 | 0 | 0 | 0 | 0 | 4 | K | 2 | ROZPOCET | 0 | 0 | 0 | 0 | 0 | 2 | 0 | 4 | 32
| D | 5 | Komunikácie |  |  |  | 0 | [5 empty] | 0 |  | 6.6316 |  | 0 | 1 | D | 1 | ROZPOCET | [6 empty] | 0
17 | K | 564261114.S | Podklad alebo podsyp zo štrkopiesku s rozprestretím, vlhčením a zhutnením, po zhutnení hr. 230 mm | m2 | 45.15 |  | 0 |  |  |  | znížená |  | 0 | 0 | 0 | 0 | 0 | 4 | K | 2 | ROZPOCET | 0 | 0 | 0 | 0 | 0 | 2 | 0 | 4 | 34
18 | K | 564861111.S | Podklad zo štrkodrviny s rozprestretím a zhutnením, po zhutnení hr. 200 mm | m2 | 45.15 |  | 0 |  |  |  | znížená |  | 0 | 0 | 0 | 0 | 0 | 4 | K | 2 | ROZPOCET | 0 | 0 | 0 | 0 | 0 | 2 | 0 | 4 | 36
19 | K | 572943112.S | Vyspravenie krytu vozovky po prekopoch inžinierskych sietí do 15 m2 liatym asfaltom MA hr. nad 40 do 60 mm | m2 | 45.15 |  | 0 |  |  |  | znížená |  | 0 | 0.14688 | 6.6316 | 0 | 0 | 4 | K | 2 | ROZPOCET | 0 | 0 | 0 | 0 | 0 | 2 | 0 | 4 | 38
20 | K | 581140312.S | Kryt cementobetónový cestných komunikácií skupiny CB III pre TDZ IV, V a VI, hr. 220 mm | m2 | 45.15 |  | 0 |  |  |  | znížená |  | 0 | 0 | 0 | 0 | 0 | 4 | K | 2 | ROZPOCET | 0 | 0 | 0 | 0 | 0 | 2 | 0 | 4 | 40
| D | 8 | Rúrové vedenie |  |  |  | 0 | [5 empty] | 0 |  | 5.384 |  | 0 | 1 | D | 1 | ROZPOCET | [6 empty] | 0
21 | K | 862241102.S | Montáž predizolovaného potrubia do 145 °C pre ÚK, kondenzát, horúcovod, ulož.podzemné, DN 80, hr.st.3,2 mm, izol. zosilnená D 180 mm | m | 86 |  | 0 |  |  |  | znížená |  | 0 | 0.0040453 | 0.3479 | 0 | 0 | 4 | K | 2 | ROZPOCET | 0 | 0 | 0 | 0 | 0 | 2 | 0 | 4 | 42
22 | M | 141150002300 | Rúra oceľová predizolovaná B zosílená DN 80 pre ústredné kúrenie, d 88,9 mm, hr. steny 3,2 mm, dĺ. 6 m, priemer s izoláciou 180 mm, plášť HDPE, npríklad systém PIPECO , alebo ekvivalent | m | 66 |  | 0 |  |  |  | znížená |  | 0 | 0.00987 | 0.65142 | 0 | 0 | 8 | M | 2 | ROZPOCET | 0 | 0 | 0 | 0 | 0 | 2 | 0 | 4 | 44
23 | K | 862211112.S | Spojka predizolovaného potrubia do 145 °C pre ÚK, kondenzát, horúcovod, ulož.podzemné, DN 80, izol. zosilnená D 180 mm dodávka a montáž | ks | 22 |  | 0 |  |  |  | znížená |  | 0 | 0.016046 | 0.35301 | 0 | 0 | 4 | K | 2 | ROZPOCET | 0 | 0 | 0 | 0 | 0 | 2 | 0 | 4 | 46
24 | K | 862241122.S | Montáž oblúka 45°, 90°, redukcie, zmršť. koncovky, pevného bodu, prechod stenou, armatúry, kompenzátora na predizolované potrubie do 145 °C, DN 80, izol. zosilnená D 180 mm | ks | 12 |  | 0 |  |  |  | znížená |  | 0 | 0.024213 | 0.29055 | 0 | 0 | 4 | K | 2 | ROZPOCET | 0 | 0 | 0 | 0 | 0 | 2 | 0 | 4 | 48
25 | M | 316170098901 | Oceľový oblúk ohyb 33° DN 80 1,5 + 1,5 m d 88,9 mm, priemer s izoláciou 180 mm | ks | 2 |  | 0 |  |  |  | znížená |  | 0 | 0.03897 | 0.07794 | 0 | 0 | 8 | M | 2 | ROZPOCET | 0 | 0 | 0 | 0 | 0 | 2 | 0 | 4 | 50
26 | M | 316170098901.1 | Oceľový oblúk ohyb 90° DN 80 1,05 + 1,05 m d 88,9 mm, priemer s izoláciou 180 mm | ks | 2 |  | 0 |  |  |  | znížená |  | 0 | 0.03897 | 0.07794 | 0 | 0 | 8 | M | 2 | ROZPOCET | 0 | 0 | 0 | 0 | 0 | 2 | 0 | 4 | 52
27 | M | 316170098900.S6 | Oceľový oblúk vertikálny 90° DN 80 1,05 + 1,45 m d 88,9 mm, priemer s izoláciou 180 mm | ks | 8 |  | 0 |  |  |  | znížená |  | 0 | 0.03897 | 0.31176 | 0 | 0 | 8 | M | 2 | ROZPOCET | 0 | 0 | 0 | 0 | 0 | 2 | 0 | 4 | 54
28 | M | 316170098900.S8 | Prechod stenou DN DN 80 d 88,9 mm, priemer s izoláciou 180 mm | ks | 4 |  | 0 |  |  |  | znížená |  | 0 | 0.03897 | 0.15588 | 0 | 0 | 8 | M | 2 | ROZPOCET | 0 | 0 | 0 | 0 | 0 | 2 | 0 | 4 | 56
29 | M | 316170098900.S7 | Manžeta koncová DN 80 d 88,9 mm, priemer s izoláciou 180 mm | ks | 4 |  | 0 |  |  |  | znížená |  | 0 | 0.03897 | 0.15588 | 0 | 0 | 8 | M | 2 | ROZPOCET | 0 | 0 | 0 | 0 | 0 | 2 | 0 | 4 | 58
30 | M | 316170098900.S9 | Vankúš kompenzačný (PEP) 40x166x1000 dodávka a montáž | ks | 32 |  | 0 |  |  |  | znížená |  | 0 | 0.03897 | 1.247 | 0 | 0 | 8 | M | 2 | ROZPOCET | 0 | 0 | 0 | 0 | 0 | 2 | 0 | 4 | 60
31 | M | 316170098900.S11 | Monitorovací systém | ks | 1 |  | 0 |  |  |  | znížená |  | 0 | 0.03897 | 0.03897 | 0 | 0 | 8 | M | 2 | ROZPOCET | 0 | 0 | 0 | 0 | 0 | 2 | 0 | 4 | 62
32 | M | 316170098900.S11.1 | Fólia výstražná zelená 300x0,3 dodávka a montáž | m | 43 |  | 0 |  |  |  | znížená |  | 0 | 0.03897 | 1.6757 | 0 | 0 | 8 | M | 2 | ROZPOCET | 0 | 0 | 0 | 0 | 0 | 2 | 0 | 4 | 64
| D | 9 | Ostatné konštrukcie a práce-búranie |  |  |  | 0 | [5 empty] | 0 |  | 1e-05 |  | 0 | 1 | D | 1 | ROZPOCET | [6 empty] | 0
33 | K | 919735111.S | Rezanie existujúceho asfaltového krytu alebo podkladu hĺbky do 50 mm | m | 62.4 |  | 0 |  |  |  | znížená |  | 0 | 1.6026e-07 | 1e-05 | 0 | 0 | 4 | K | 2 | ROZPOCET | 0 | 0 | 0 | 0 | 0 | 2 | 0 | 4 | 66
34 | K | 971033371.S | Vybúranie otvoru v murive tehl. plochy do 0,09 m2 hr. do 750 mm, -0,13200t ( vstupy do kanála) | ks | 2 |  | 0 |  |  |  | znížená |  | 0 | 0 | 0 | 0 | 0 | 4 | K | 2 | ROZPOCET | 0 | 0 | 0 | 0 | 0 | 2 | 0 | 4 | 68
35 | K | 979081111.S | Odvoz sutiny a vybúraných hmôt na skládku do 1 km | t | 8.134 |  | 0 |  |  |  | znížená |  | 0 | 0 | 0 | 0 | 0 | 4 | K | 2 | ROZPOCET | 0 | 0 | 0 | 0 | 0 | 2 | 0 | 4 | 70
36 | K | 979081121.S | Odvoz sutiny a vybúraných hmôt na skládku za každý ďalší 1 km | t | 8.134 |  | 0 |  |  |  | znížená |  | 0 | 0 | 0 | 0 | 0 | 4 | K | 2 | ROZPOCET | 0 | 0 | 0 | 0 | 0 | 2 | 0 | 4 | 72
37 | K | 979082111.S | Vnútrostavenisková doprava sutiny a vybúraných hmôt do 10 m | t | 8.134 |  | 0 |  |  |  | znížená |  | 0 | 0 | 0 | 0 | 0 | 4 | K | 2 | ROZPOCET | 0 | 0 | 0 | 0 | 0 | 2 | 0 | 4 | 74
38 | K | 979089612.S | Poplatok za skládku - iné odpady zo stavieb a demolácií (17 09), ostatné | t | 7.872 |  | 0 |  |  |  | znížená |  | 0 | 0 | 0 | 0 | 0 | 4 | K | 2 | ROZPOCET | 0 | 0 | 0 | 0 | 0 | 2 | 0 | 4 | 76
39 | K | 979089721.S | Poplatok za uloženie stavebného odpadu na recykláciu - betón bez armovania, veľkosť do 50 x 50 cm (17 01 01) | t | 0.264 |  | 0 |  |  |  | znížená |  | 0 | 0 | 0 | 0 | 0 | 4 | K | 2 | ROZPOCET | 0 | 0 | 0 | 0 | 0 | 2 | 0 | 4 | 78
| D | 99 | Presun hmôt HSV |  |  |  | 0 | [5 empty] | 0 |  | 0 |  | 0 | 1 | D | 1 | ROZPOCET | [6 empty] | 0
40 | K | 998272201.S | Presun hmôt pre rúrové vedenie z oceľových rúr zváraných v otvorenom výkope | t | 13.789 |  | 0 |  |  |  | znížená |  | 0 | 0 | 0 | 0 | 0 | 4 | K | 2 | ROZPOCET | 0 | 0 | 0 | 0 | 0 | 2 | 0 | 4 | 80
41 | K | 998272218.S | Príplatok k cenám za zväčšený presun pre rúrové vedenie z oceľových rúr zváraných nad vymedzenú najväčšiu dopravnú vzdialenosť nad 3000 do 5000 m | t | 13.789 |  | 0 |  |  |  | znížená |  | 0 | 0 | 0 | 0 | 0 | 4 | K | 2 | ROZPOCET | 0 | 0 | 0 | 0 | 0 | 2 | 0 | 4 | 82
| D | PSV | Práce a dodávky PSV |  |  |  | 0 | [5 empty] | 0 |  | 0.09072 |  | 0 | 2 | D | 0 | ROZPOCET | [6 empty] | 0
| D | 713 | Izolácie tepelné |  |  |  | 0 | [5 empty] | 0 |  | 0.03883 |  | 0 | 2 | D | 1 | ROZPOCET | [6 empty] | 0
42 | K | 713400842.S | Odstránenie tepelnej izolácie potrubia s konštrukciou vrátane povrchovej úpravy, -0,04810t | m2 | 115.6 |  | 0 |  |  |  | znížená |  | 0 | 0 | 0 | 0 | 0 | 16 | K | 2 | ROZPOCET | 0 | 0 | 0 | 0 | 0 | 2 | 0 | 16 | 84
43 | K | 713491121.S | Izolácia tepelná - montáž oplechovania snímateľného - potrubia (doplechovanie vonkajšieho rozvodu) | m2 | 5.5 |  | 0 |  |  |  | znížená |  | 0 | 0.00076 | 0.00418 | 0 | 0 | 16 | K | 2 | ROZPOCET | 0 | 0 | 0 | 0 | 0 | 2 | 0 | 16 | 86
44 | M | 138210000400.S | Plech hladký pozinkovaný, hr. 0,80 mm | m2 | 5.5 |  | 0 |  |  |  | znížená |  | 0 | 0.0063 | 0.03465 | 0 | 0 | 32 | M | 2 | ROZPOCET | 0 | 0 | 0 | 0 | 0 | 2 | 0 | 16 | 88
45 | K | 998713202.S | Presun hmôt pre izolácie tepelné v objektoch výšky nad 6 m do 12 m | % |  |  | 0 |  |  |  | znížená |  | 0 | 0 | 0 | 0 | 0 | 16 | K | 2 | ROZPOCET | 0 | 0 | 0 | 0 | 0 | 2 | 0 | 16 | 90
| D | 733 | Ústredné kúrenie - rozvodné potrubie |  |  |  | 0 | [5 empty] | 0 |  | 0.05189 |  | 0 | 2 | D | 1 | ROZPOCET | [6 empty] | 0
46 | K | 733120832.S | Demontáž potrubia z oceľových rúrok hladkých nad 60 do D 133, -0,01384t | m | 483.2 |  | 0 |  |  |  | znížená |  | 0 | 0.00010099 | 0.0488 | 0 | 0 | 16 | K | 2 | ROZPOCET | 0 | 0 | 0 | 0 | 0 | 2 | 0 | 16 | 92
47 | K | 733191823.S | Odrezanie strmeňového držiaka do priemeru 76 -0,00031t | ks | 48 |  | 0 |  |  |  | znížená |  | 0 | 1.4583e-06 | 7e-05 | 0 | 0 | 16 | K | 2 | ROZPOCET | 0 | 0 | 0 | 0 | 0 | 2 | 0 | 16 | 94
48 | K | 733191828.S | Odrezanie strmeňového držiaka do priemeru 108 -0,00068t | ks | 48 |  | 0 |  |  |  | znížená |  | 0 | 2.9167e-06 | 0.00014 | 0 | 0 | 16 | K | 2 | ROZPOCET | 0 | 0 | 0 | 0 | 0 | 2 | 0 | 16 | 96
49 | K | 733193820.S | Rozrezanie konzoly, podpery a výložníka pre potrubie z uholníkov L nad 50x50x5 do 80x80x8 mm, -0,0083t | ks | 96 |  | 0 |  |  |  | znížená |  | 0 | 3e-05 | 0.00288 | 0 | 0 | 16 | K | 2 | ROZPOCET | 0 | 0 | 0 | 0 | 0 | 2 | 0 | 16 | 98
50 | K | 733890803.S | Vnútrostav. premiestnenie vybúraných hmôt rozvodov potrubia vodorovne do 100 m z obj. výš. do 24m | t | 9.039 |  | 0 |  |  |  | znížená |  | 0 | 0 | 0 | 0 | 0 | 16 | K | 2 | ROZPOCET | 0 | 0 | 0 | 0 | 0 | 2 | 0 | 16 | 100
51 | K | 998733203.S | Presun hmôt pre rozvody potrubia v objektoch výšky nad 6 do 24 m | % |  |  | 0 |  |  |  | znížená |  | 0 | 0 | 0 | 0 | 0 | 16 | K | 2 | ROZPOCET | 0 | 0 | 0 | 0 | 0 | 2 | 0 | 16 | 102
| D | HZS | Hodinové zúčtovacie sadzby |  |  |  | 0 | [5 empty] | 0 |  | 0 |  | 0 | 4 | D | 0 | ROZPOCET | [6 empty] | 0
52 | K | HZS000125 | Stavebno montážne práce mimoriadne odborné (napr. Revízie TI) v rozsahu viac ako 8 hodín | hod | 10 |  | 0 |  |  |  | znížená |  | 0 | 0 | 0 | 0 | 0 | 262144 | K | 1 | ROZPOCET | 0 | 0 | 0 | 0 | 0 | 2 | 0 | 262144 | 104

## E2.1-B - Teplovod pre obj...
[9 empty] | >> skryté stĺpce << | [9 empty] | {feaa346a-74f0-494c-88ac-4fb81494c126}
0
| KRYCÍ LIST ROZPOČTU | [8 empty] | v --- nižšie sa nachádzajú doplnkové a pomocné údaje k zostavám --- v | [8 empty] | False
Stavba:
Topoľčianky, Centrálny logistický sklad - rekonštrukcia tepelného hospodárstva
Objekt:
SO 02 - Teplovod
Časť:
E2.1-B - Teplovod pre obj. 01 Sklad
| JKSO: |  |  |  |  | ČS:
| Miesto: |  |  |  |  | Dátum: | 2025-10-15
| Objednávateľ: |  |  |  |  | IČO:
IČ DPH:
| Zhotoviteľ: |  |  |  |  | IČO: | Vyplň údaj
|  | Vyplň údaj |  |  |  | IČ DPH: | Vyplň údaj
| Projektant: |  |  |  |  | IČO:
IČ DPH:
| Spracovateľ: |  |  |  |  | IČO:
IČ DPH:
Poznámka:
| Cena bez DPH | [5 empty] | 0
|  |  | Základ dane |  |  | Sadzba dane | Výška dane
| DPH | základná | 0 |  |  | 23% | 0
|  | znížená | 0 |  |  | 23% | 0
|  | zákl. prenesená | 0 |  |  | 23% | 0
|  | zníž. prenesená | 0 |  |  | 23% | 0
|  | nulová | 0 |  |  | 0% | 0
| Cena s DPH |  |  | v | EUR |  | 0
| Projektant |  |  | Spracovateľ
| Dátum a podpis: |  | Pečiatka | Dátum a podpis: |  |  | Pečiatka
| Objednávateľ |  |  | Zhotoviteľ
| Dátum a podpis: |  | Pečiatka | Dátum a podpis: |  |  | Pečiatka
REKAPITULÁCIA ROZPOČTU
Stavba:
Topoľčianky, Centrálny logistický sklad - rekonštrukcia tepelného hospodárstva
Objekt:
SO 02 - Teplovod
Časť:
E2.1-B - Teplovod pre obj. 01 Sklad
Miesto: | [5 empty] | Dátum: | 2025-10-15
Objednávateľ: | [5 empty] | Projektant:
Zhotoviteľ: |  |  | Vyplň údaj |  |  | Spracovateľ:
Kód dielu - Popis | [6 empty] | Cena celkom [EUR]
Náklady z rozpočtu | [6 empty] | 0 | [12 empty] | -1
| HSV - Práce a dodávky HSV | [5 empty] | 0
| 1 - Zemné práce | [5 empty] | 0
| 4 - Vodorovné konštrukcie | [5 empty] | 0
| 5 - Komunikácie | [5 empty] | 0
| 8 - Rúrové vedenie | [5 empty] | 0
| 9 - Ostatné konštrukcie a práce-búranie | [5 empty] | 0
| 99 - Presun hmôt HSV | [5 empty] | 0
| PSV - Práce a dodávky PSV | [5 empty] | 0
| 713 - Izolácie tepelné | [5 empty] | 0
| 733 - Ústredné kúrenie - rozvodné potrubie | [5 empty] | 0
| 734 - Ústredné kúrenie - armatúry | [5 empty] | 0
| HZS - Hodinové zúčtovacie sadzby | [5 empty] | 0
ROZPOČET
Stavba:
Topoľčianky, Centrálny logistický sklad - rekonštrukcia tepelného hospodárstva
Objekt:
SO 02 - Teplovod
Časť:
E2.1-B - Teplovod pre obj. 01 Sklad
Miesto: | [5 empty] | Dátum: | 2025-10-15
Objednávateľ: | [5 empty] | Projektant:
Zhotoviteľ: |  |  | Vyplň údaj |  |  | Spracovateľ:
PČ | Typ | Kód | Popis | MJ | Množstvo | J.cena [EUR] | Cena celkom [EUR] | Cenová sústava |  |  | DPH | J. Nh [h] | Nh celkom [h] | J. hmotnosť [t] | Hmotnosť celkom [t] | J. suť [t] | Suť Celkom [t]
Náklady z rozpočtu | [6 empty] | 0 | [5 empty] | 0 |  | 15.9368 |  | 0 |  | D | -1 | [7 empty] | 0
| D | HSV | Práce a dodávky HSV |  |  |  | 0 | [5 empty] | 0 |  | 15.8398 |  | 0 | 1 | D | 0 | ROZPOCET | [6 empty] | 0
| D | 1 | Zemné práce |  |  |  | 0 | [5 empty] | 0 |  | 0 |  | 0 | 1 | D | 1 | ROZPOCET | [6 empty] | 0
1 | K | 113107112.S | Odstránenie krytu v ploche do 200 m2 z kameniva ťaženého, hr.100 do 200 mm, -0,24000t | m2 | 12.3 |  | 0 |  |  |  | znížená |  | 0 | 0 | 0 | 0 | 0 | 4 | K | 2 | ROZPOCET | 0 | 0 | 0 | 0 | 0 | 2 | 0 | 4 | 2
2 | K | 113107122.S | Odstránenie krytu v ploche do 200 m2 z kameniva hrubého drveného, hr.100 do 200 mm, -0,23500t | m2 | 12.3 |  | 0 |  |  |  | znížená |  | 0 | 0 | 0 | 0 | 0 | 4 | K | 2 | ROZPOCET | 0 | 0 | 0 | 0 | 0 | 2 | 0 | 4 | 4
3 | K | 113107132.S | Odstránenie krytu v ploche do 200 m2 z betónu prostého, hr. vrstvy 150 do 300 mm, -0,50000t | m2 | 12.3 |  | 0 |  |  |  | znížená |  | 0 | 0 | 0 | 0 | 0 | 4 | K | 2 | ROZPOCET | 0 | 0 | 0 | 0 | 0 | 2 | 0 | 4 | 6
4 | K | 132301201.S | Výkop ryhy šírky 600-2000mm hor 4 do 1000 m3 | m3 | 205.657 |  | 0 |  |  |  | znížená |  | 0 | 0 | 0 | 0 | 0 | 4 | K | 2 | ROZPOCET | 0 | 0 | 0 | 0 | 0 | 2 | 0 | 4 | 8
5 | K | 132301209.S | Príplatok za lepivosť pri hĺbení rýh š. nad 600 do 2 000 mm zapažených i nezapažených, s urovnaním dna v hornine 4 | m3 | 205.657 |  | 0 |  |  |  | znížená |  | 0 | 0 | 0 | 0 | 0 | 4 | K | 2 | ROZPOCET | 0 | 0 | 0 | 0 | 0 | 2 | 0 | 4 | 10
6 | K | 162501102.S | Vodorovné premiestnenie výkopku po spevnenej ceste z horniny tr.1-4, do 100 m3 na vzdialenosť do 3000 m | m3 | 76.638 |  | 0 |  |  |  | znížená |  | 0 | 0 | 0 | 0 | 0 | 4 | K | 2 | ROZPOCET | 0 | 0 | 0 | 0 | 0 | 2 | 0 | 4 | 12
7 | K | 162501212.S | Vodorovné premiestnenie výkopku po spevnenej ceste z horniny tr.5-7, do 100 m3 na vzdialenosť do 3000 m | m3 | 76.638 |  | 0 |  |  |  | znížená |  | 0 | 0 | 0 | 0 | 0 | 4 | K | 2 | ROZPOCET | 0 | 0 | 0 | 0 | 0 | 2 | 0 | 4 | 14
8 | K | 167101101.S | Nakladanie neuľahnutého výkopku z hornín tr.1-4 do 100 m3 | m3 | 76.638 |  | 0 |  |  |  | znížená |  | 0 | 0 | 0 | 0 | 0 | 4 | K | 2 | ROZPOCET | 0 | 0 | 0 | 0 | 0 | 2 | 0 | 4 | 16
9 | K | 167101151.S | Nakladanie neuľahnutého výkopku z hornín tr.5-7 do 100 m3 | m3 | 76.638 |  | 0 |  |  |  | znížená |  | 0 | 0 | 0 | 0 | 0 | 4 | K | 2 | ROZPOCET | 0 | 0 | 0 | 0 | 0 | 2 | 0 | 4 | 18
10 | K | 171201201.S | Uloženie sypaniny na skládky do 100 m3 | m3 | 76.638 |  | 0 |  |  |  | znížená |  | 0 | 0 | 0 | 0 | 0 | 4 | K | 2 | ROZPOCET | 0 | 0 | 0 | 0 | 0 | 2 | 0 | 4 | 20
11 | K | 171209002.S | Poplatok za skládku - zemina a kamenivo (17 05), ostatné | t | 127.985 |  | 0 |  |  |  | znížená |  | 0 | 0 | 0 | 0 | 0 | 4 | K | 2 | ROZPOCET | 0 | 0 | 0 | 0 | 0 | 2 | 0 | 4 | 22
12 | K | 174101001.S | Zásyp sypaninou so zhutnením jám, šachiet, rýh, zárezov alebo okolo objektov do 100 m3 | m3 | 137.019 |  | 0 |  |  |  | znížená |  | 0 | 0 | 0 | 0 | 0 | 4 | K | 2 | ROZPOCET | 0 | 0 | 0 | 0 | 0 | 2 | 0 | 4 | 24
13 | K | 175101202.S | Obsyp objektov sypaninou z vhodných hornín 1 až 4 s prehodením sypaniny | m3 | 48.888 |  | 0 |  |  |  | znížená |  | 0 | 0 | 0 | 0 | 0 | 4 | K | 2 | ROZPOCET | 0 | 0 | 0 | 0 | 0 | 2 | 0 | 4 | 26
14 | M | 583310002700.S | Štrkopiesok frakcia 0-8 mm | t | 183.566 |  | 0 |  |  |  | znížená |  | 0 | 0 | 0 | 0 | 0 | 8 | M | 2 | ROZPOCET | 0 | 0 | 0 | 0 | 0 | 2 | 0 | 4 | 28
| D | 4 | Vodorovné konštrukcie |  |  |  | 0 | [5 empty] | 0 |  | 1.7731 |  | 0 | 1 | D | 1 | ROZPOCET | [6 empty] | 0
15 | K | 411238221.S | Zamurovanie otvoru s plochou do 4,00 m2 v klenbách tehlami hr. 150-800 mm vrátane dodávky materiálu (komín) | m2 | 3 |  | 0 |  |  |  | znížená |  | 0 | 0.59102 | 1.7731 | 0 | 0 | 4 | K | 2 | ROZPOCET | 0 | 0 | 0 | 0 | 0 | 2 | 0 | 4 | 30
16 | K | 451573121.S | Lôžko pod potrubie, stoky a drobné objekty, v otvorenom výkope z piesku a štrkopiesku 4-8 mm | m3 | 20.37 |  | 0 |  |  |  | znížená |  | 0 | 0 | 0 | 0 | 0 | 4 | K | 2 | ROZPOCET | 0 | 0 | 0 | 0 | 0 | 2 | 0 | 4 | 32
| D | 5 | Komunikácie |  |  |  | 0 | [5 empty] | 0 |  | 1.8066 |  | 0 | 1 | D | 1 | ROZPOCET | [6 empty] | 0
17 | K | 564261114.S | Podklad alebo podsyp zo štrkopiesku s rozprestretím, vlhčením a zhutnením, po zhutnení hr. 230 mm | m2 | 12.3 |  | 0 |  |  |  | znížená |  | 0 | 0 | 0 | 0 | 0 | 4 | K | 2 | ROZPOCET | 0 | 0 | 0 | 0 | 0 | 2 | 0 | 4 | 34
18 | K | 564861111.S | Podklad zo štrkodrviny s rozprestretím a zhutnením, po zhutnení hr. 200 mm | m2 | 12.3 |  | 0 |  |  |  | znížená |  | 0 | 0 | 0 | 0 | 0 | 4 | K | 2 | ROZPOCET | 0 | 0 | 0 | 0 | 0 | 2 | 0 | 4 | 36
19 | K | 572943112.S | Vyspravenie krytu vozovky po prekopoch inžinierskych sietí do 15 m2 liatym asfaltom MA hr. nad 40 do 60 mm | m2 | 12.3 |  | 0 |  |  |  | znížená |  | 0 | 0.14688 | 1.8066 | 0 | 0 | 4 | K | 2 | ROZPOCET | 0 | 0 | 0 | 0 | 0 | 2 | 0 | 4 | 38
20 | K | 581140312.S | Kryt cementobetónový cestných komunikácií skupiny CB III pre TDZ IV, V a VI, hr. 220 mm | m2 | 12.3 |  | 0 |  |  |  | znížená |  | 0 | 0 | 0 | 0 | 0 | 4 | K | 2 | ROZPOCET | 0 | 0 | 0 | 0 | 0 | 2 | 0 | 4 | 40
| D | 8 | Rúrové vedenie |  |  |  | 0 | [5 empty] | 0 |  | 12.2601 |  | 0 | 1 | D | 1 | ROZPOCET | [6 empty] | 0
21 | K | 862211102.S | Montáž predizolovaného potrubia do 145 °C pre ÚK, kondenzát, horúcovod, ulož.podzemné, DN 50, hr.st.2,9 mm, izol. zosilnená D 140 mm | m | 286 |  | 0 |  |  |  | znížená |  | 0 | 0.00267 | 0.76362 | 0 | 0 | 4 | K | 2 | ROZPOCET | 0 | 0 | 0 | 0 | 0 | 2 | 0 | 4 | 42
22 | M | 141150002600 | Rúra oceľová predizolovaná B zosílená DN 50 pre ústredné kúrenie, d 60,3 mm, hr. steny 2,9 mm, dĺ. 12 m, priemer s izoláciou 140 mm, plášť HDPE, napríklad PIPECO alebo ekvivalent | m | 246 |  | 0 |  |  |  | znížená |  | 0 | 0.00631 | 1.5523 | 0 | 0 | 8 | M | 2 | ROZPOCET | 0 | 0 | 0 | 0 | 0 | 2 | 0 | 4 | 44
23 | K | 862211112.S | Spojka predizolovaného potrubia do 145 °C pre ÚK, kondenzát, horúcovod, ulož.podzemné, DN 80, izol. zosilnená D 180 mm dodávka a montáž | ks | 44 |  | 0 |  |  |  | znížená |  | 0 | 0.016046 | 0.70602 | 0 | 0 | 4 | K | 2 | ROZPOCET | 0 | 0 | 0 | 0 | 0 | 2 | 0 | 4 | 46
24 | K | 862211122.S | Montáž oblúka 45°, 90°, redukcie, zmršť. koncovky, pevného bodu, prechod stenou, armatúry, kompenzátora na predizolované potrubie do 145 °C, DN 50, izol. zosilnená D 140 mm | ks | 22 |  | 0 |  |  |  | znížená |  | 0 | 0.016046 | 0.35301 | 0 | 0 | 4 | K | 2 | ROZPOCET | 0 | 0 | 0 | 0 | 0 | 2 | 0 | 4 | 48
25 | M | 316170098901 | Oceľový oblúk ohyb 30° DN 50 1,5 + 1,5 m d 60,3 mm, priemer s izoláciou 140 mm | ks | 4 |  | 0 |  |  |  | znížená |  | 0 | 0.03897 | 0.15588 | 0 | 0 | 8 | M | 2 | ROZPOCET | 0 | 0 | 0 | 0 | 0 | 2 | 0 | 4 | 50
26 | M | 316170098901.1 | Oceľový oblúk ohyb 58° DN 50 1,5 + 1,5 m d 60,3 mm, priemer s izoláciou 140 mm | ks | 2 |  | 0 |  |  |  | znížená |  | 0 | 0.03897 | 0.07794 | 0 | 0 | 8 | M | 2 | ROZPOCET | 0 | 0 | 0 | 0 | 0 | 2 | 0 | 4 | 52
27 | M | 316170098901.2 | Oceľový oblúk ohyb 33° DN 50 1,05 + 1,05 m d 60,3 mm, priemer s izoláciou 140 mm | ks | 2 |  | 0 |  |  |  | znížená |  | 0 | 0.03897 | 0.07794 | 0 | 0 | 8 | M | 2 | ROZPOCET | 0 | 0 | 0 | 0 | 0 | 2 | 0 | 4 | 54
28 | M | 316170098901.3 | Oceľový oblúk ohyb 58° DN 50 1,05 + 1,05 m d 60,3 mm, priemer s izoláciou 140 mm | ks | 2 |  | 0 |  |  |  | znížená |  | 0 | 0.03897 | 0.07794 | 0 | 0 | 8 | M | 2 | ROZPOCET | 0 | 0 | 0 | 0 | 0 | 2 | 0 | 4 | 56
29 | M | 316170098901.4 | Oceľový oblúk ohyb 28° DN 50 0,65 + 0,65 m d 60,3 mm, priemer s izoláciou 140 mm | ks | 2 |  | 0 |  |  |  | znížená |  | 0 | 0.03897 | 0.07794 | 0 | 0 | 8 | M | 2 | ROZPOCET | 0 | 0 | 0 | 0 | 0 | 2 | 0 | 4 | 58
30 | M | 316170098900.S6 | Oceľový oblúk vertikálny 90° DN 50 1,05 + 1,45 m d 60,3 mm, priemer s izoláciou 140 mm | ks | 8 |  | 0 |  |  |  | znížená |  | 0 | 0.03897 | 0.31176 | 0 | 0 | 8 | M | 2 | ROZPOCET | 0 | 0 | 0 | 0 | 0 | 2 | 0 | 4 | 60
31 | M | 316170098900.S8 | Prechod stenou DN DN 50 d 60,3 mm, priemer s izoláciou 140 mm | ks | 4 |  | 0 |  |  |  | znížená |  | 0 | 0.03897 | 0.15588 | 0 | 0 | 8 | M | 2 | ROZPOCET | 0 | 0 | 0 | 0 | 0 | 2 | 0 | 4 | 62
32 | M | 316170098900.S7 | Manžeta koncová DN 50 d 60,3 mm, priemer s izoláciou 140 mm | ks | 4 |  | 0 |  |  |  | znížená |  | 0 | 0.03897 | 0.15588 | 0 | 0 | 8 | M | 2 | ROZPOCET | 0 | 0 | 0 | 0 | 0 | 2 | 0 | 4 | 64
33 | M | 316170098900.S9 | Vankúš kompenzačný (PEP) 40x166x1000 dodávka a montáž | ks | 55 |  | 0 |  |  |  | znížená |  | 0 | 0.03897 | 2.1433 | 0 | 0 | 8 | M | 2 | ROZPOCET | 0 | 0 | 0 | 0 | 0 | 2 | 0 | 4 | 66
34 | M | 316170098900.S11 | Monitorovací systém | ks | 1 |  | 0 |  |  |  | znížená |  | 0 | 0.03897 | 0.03897 | 0 | 0 | 8 | M | 2 | ROZPOCET | 0 | 0 | 0 | 0 | 0 | 2 | 0 | 4 | 68
35 | M | 316170098900.S11.1 | Fólia výstražná zelená 300x0,3 dodávka a montáž | m | 144 |  | 0 |  |  |  | znížená |  | 0 | 0.03897 | 5.6117 | 0 | 0 | 8 | M | 2 | ROZPOCET | 0 | 0 | 0 | 0 | 0 | 2 | 0 | 4 | 70
| D | 9 | Ostatné konštrukcie a práce-búranie |  |  |  | 0 | [5 empty] | 0 |  | 0 |  | 0 | 1 | D | 1 | ROZPOCET | [6 empty] | 0
36 | K | 919735111.S | Rezanie existujúceho asfaltového krytu alebo podkladu hĺbky do 50 mm | m | 16.4 |  | 0 |  |  |  | znížená |  | 0 | 0 | 0 | 0 | 0 | 4 | K | 2 | ROZPOCET | 0 | 0 | 0 | 0 | 0 | 2 | 0 | 4 | 72
37 | K | 963015171.S | Demontáž prefabrikovanej krycej dosky kanála, šachty, žumpy do 4 t, -0,9000t | ks | 6 |  | 0 |  |  |  | znížená |  | 0 | 0 | 0 | 0 | 0 | 4 | K | 2 | ROZPOCET | 0 | 0 | 0 | 0 | 0 | 2 | 0 | 4 | 74
38 | K | 971033371.S | Vybúranie otvoru v murive tehl. plochy do 0,09 m2 hr. do 750 mm, -0,13200t ( vstupy do kanála) | ks | 4 |  | 0 |  |  |  | znížená |  | 0 | 0 | 0 | 0 | 0 | 4 | K | 2 | ROZPOCET | 0 | 0 | 0 | 0 | 0 | 2 | 0 | 4 | 76
39 | K | 979081111.S | Odvoz sutiny a vybúraných hmôt na skládku do 1 km | t | 9.908 |  | 0 |  |  |  | znížená |  | 0 | 0 | 0 | 0 | 0 | 4 | K | 2 | ROZPOCET | 0 | 0 | 0 | 0 | 0 | 2 | 0 | 4 | 78
40 | K | 979081121.S | Odvoz sutiny a vybúraných hmôt na skládku za každý ďalší 1 km | t | 9.908 |  | 0 |  |  |  | znížená |  | 0 | 0 | 0 | 0 | 0 | 4 | K | 2 | ROZPOCET | 0 | 0 | 0 | 0 | 0 | 2 | 0 | 4 | 80
41 | K | 979082111.S | Vnútrostavenisková doprava sutiny a vybúraných hmôt do 10 m | t | 9.908 |  | 0 |  |  |  | znížená |  | 0 | 0 | 0 | 0 | 0 | 4 | K | 2 | ROZPOCET | 0 | 0 | 0 | 0 | 0 | 2 | 0 | 4 | 82
42 | K | 979089612.S | Poplatok za skládku - iné odpady zo stavieb a demolácií (17 09), ostatné | t | 3.98 |  | 0 |  |  |  | znížená |  | 0 | 0 | 0 | 0 | 0 | 4 | K | 2 | ROZPOCET | 0 | 0 | 0 | 0 | 0 | 2 | 0 | 4 | 84
43 | K | 979089721.S | Poplatok za uloženie stavebného odpadu na recykláciu - betón bez armovania, veľkosť do 50 x 50 cm (17 01 01) | t | 5.928 |  | 0 |  |  |  | znížená |  | 0 | 0 | 0 | 0 | 0 | 4 | K | 2 | ROZPOCET | 0 | 0 | 0 | 0 | 0 | 2 | 0 | 4 | 86
| D | 99 | Presun hmôt HSV |  |  |  | 0 | [5 empty] | 0 |  | 0 |  | 0 | 1 | D | 1 | ROZPOCET | [6 empty] | 0
44 | K | 998272201.S | Presun hmôt pre rúrové vedenie z oceľových rúr zváraných v otvorenom výkope | t | 15.84 |  | 0 |  |  |  | znížená |  | 0 | 0 | 0 | 0 | 0 | 4 | K | 2 | ROZPOCET | 0 | 0 | 0 | 0 | 0 | 2 | 0 | 4 | 88
45 | K | 998272218.S | Príplatok k cenám za zväčšený presun pre rúrové vedenie z oceľových rúr zváraných nad vymedzenú najväčšiu dopravnú vzdialenosť nad 3000 do 5000 m | t | 15.84 |  | 0 |  |  |  | znížená |  | 0 | 0 | 0 | 0 | 0 | 4 | K | 2 | ROZPOCET | 0 | 0 | 0 | 0 | 0 | 2 | 0 | 4 | 90
| D | PSV | Práce a dodávky PSV |  |  |  | 0 | [5 empty] | 0 |  | 0.097 |  | 0 | 2 | D | 0 | ROZPOCET | [6 empty] | 0
| D | 713 | Izolácie tepelné |  |  |  | 0 | [5 empty] | 0 |  | 0.01841 |  | 0 | 2 | D | 1 | ROZPOCET | [6 empty] | 0
46 | K | 713400842.S | Odstránenie tepelnej izolácie potrubia s konštrukciou vrátane povrchovej úpravy, -0,04810t | m2 | 58.4 |  | 0 |  |  |  | znížená |  | 0 | 0 | 0 | 0 | 0 | 16 | K | 2 | ROZPOCET | 0 | 0 | 0 | 0 | 0 | 2 | 0 | 16 | 92
47 | K | 713482112.S | Montáž trubíc z PE, vnút.priemer 39-89 mm | m | 8 |  | 0 |  |  |  | znížená |  | 0 | 8.75e-06 | 7e-05 | 0 | 0 | 16 | K | 2 | ROZPOCET | 0 | 0 | 0 | 0 | 0 | 2 | 0 | 16 | 94
48 | M | 28331000272 | Izolačná PE trubica 60x30 mm (d potrubia x hr. izolácie) napríklad TUBOLIT DG alebo ekvivalent | m | 4 |  | 0 |  |  |  | znížená |  | 0 | 7e-05 | 0.00028 | 0 | 0 | 32 | M | 2 | ROZPOCET | 0 | 0 | 0 | 0 | 0 | 2 | 0 | 16 | 96
49 | M | 283310007100 | Izolačná PE trubica 133x30 mm (d potrubia x hr. izolácie) napríklad TUBOLIT DG alebo ekvivalent | m | 4 |  | 0 |  |  |  | znížená |  | 0 | 3e-05 | 0.00012 | 0 | 0 | 32 | M | 2 | ROZPOCET | 0 | 0 | 0 | 0 | 0 | 2 | 0 | 16 | 98
50 | K | 713482192.S | Montáž plošnej izolácie z polyetylénu 30 mm | m2 | 0.5 |  | 0 |  |  |  | znížená |  | 0 | 0.0003 | 0.00015 | 0 | 0 | 16 | K | 2 | ROZPOCET | 0 | 0 | 0 | 0 | 0 | 2 | 0 | 16 | 100
51 | M | 283320009100 | Izolačný samolepiaci pás , izolácia hr. 20 mm, pre izoláciu potrubia (doizolovanie potrubí do priemeru 89 mm) | m2 | 0.5 |  | 0 |  |  |  | znížená |  | 0 | 0.00028 | 0.00014 | 0 | 0 | 32 | M | 2 | ROZPOCET | 0 | 0 | 0 | 0 | 0 | 2 | 0 | 16 | 102
52 | K | 713491121.S | Izolácia tepelná - montáž oplechovania snímateľného - potrubia (doplechovanie vonkajšieho rozvodu) | m2 | 2.5 |  | 0 |  |  |  | znížená |  | 0 | 0.00076 | 0.0019 | 0 | 0 | 16 | K | 2 | ROZPOCET | 0 | 0 | 0 | 0 | 0 | 2 | 0 | 16 | 104
53 | M | 138210000400.S | Plech hladký pozinkovaný, hr. 0,80 mm | m2 | 2.5 |  | 0 |  |  |  | znížená |  | 0 | 0.0063 | 0.01575 | 0 | 0 | 32 | M | 2 | ROZPOCET | 0 | 0 | 0 | 0 | 0 | 2 | 0 | 16 | 106
54 | K | 998713202.S | Presun hmôt pre izolácie tepelné v objektoch výšky nad 6 m do 12 m | % |  |  | 0 |  |  |  | znížená |  | 0 | 0 | 0 | 0 | 0 | 16 | K | 2 | ROZPOCET | 0 | 0 | 0 | 0 | 0 | 2 | 0 | 16 | 108
| D | 733 | Ústredné kúrenie - rozvodné potrubie |  |  |  | 0 | [5 empty] | 0 |  | 0.07227 |  | 0 | 2 | D | 1 | ROZPOCET | [6 empty] | 0
55 | K | 733120826.S | Demontáž potrubia z oceľových rúrok hladkých nad 60,3 do D 89, -0,00841t | m | 292 |  | 0 |  |  |  | znížená |  | 0 | 6.2603e-05 | 0.01828 | 0 | 0 | 16 | K | 2 | ROZPOCET | 0 | 0 | 0 | 0 | 0 | 2 | 0 | 16 | 110
56 | K | 733191823.S | Odrezanie strmeňového držiaka do priemeru 76 -0,00031t | ks | 98 |  | 0 |  |  |  | znížená |  | 0 | 1.4286e-06 | 0.00014 | 0 | 0 | 16 | K | 2 | ROZPOCET | 0 | 0 | 0 | 0 | 0 | 2 | 0 | 16 | 112
57 | K | 733193820.S | Rozrezanie konzoly, podpery a výložníka pre potrubie z uholníkov L nad 50x50x5 do 80x80x8 mm, -0,0083t | ks | 98 |  | 0 |  |  |  | znížená |  | 0 | 3e-05 | 0.00294 | 0 | 0 | 16 | K | 2 | ROZPOCET | 0 | 0 | 0 | 0 | 0 | 2 | 0 | 16 | 114
58 | K | 733111218.S | Potrubie z rúrok závitových zosilnených strednotlakových DN 50 | m | 4 |  | 0 |  |  |  | znížená |  | 0 | 0.0075625 | 0.03025 | 0 | 0 | 16 | K | 2 | ROZPOCET | 0 | 0 | 0 | 0 | 0 | 2 | 0 | 16 | 116
59 | K | 733121136 | Prepojenie navrhovaného potrubia s existujúcim potrubím DN50 | ks | 2 |  | 0 |  |  |  | znížená |  | 0 | 0.01033 | 0.02066 | 0 | 0 | 16 | K | 2 | ROZPOCET | 0 | 0 | 0 | 0 | 0 | 2 | 0 | 16 | 118
60 | K | 733190217.S | Tlaková skúška potrubia z oceľových rúrok do priemeru 89/5 | m | 4 |  | 0 |  |  |  | znížená |  | 0 | 0 | 0 | 0 | 0 | 16 | K | 2 | ROZPOCET | 0 | 0 | 0 | 0 | 0 | 2 | 0 | 16 | 120
61 | K | 733890803.S | Vnútrostav. premiestnenie vybúraných hmôt rozvodov potrubia vodorovne do 100 m z obj. výš. do 24m | t | 4.838 |  | 0 |  |  |  | znížená |  | 0 | 0 | 0 | 0 | 0 | 16 | K | 2 | ROZPOCET | 0 | 0 | 0 | 0 | 0 | 2 | 0 | 16 | 122
62 | K | 998733203.S | Presun hmôt pre rozvody potrubia v objektoch výšky nad 6 do 24 m | % |  |  | 0 |  |  |  | znížená |  | 0 | 0 | 0 | 0 | 0 | 16 | K | 2 | ROZPOCET | 0 | 0 | 0 | 0 | 0 | 2 | 0 | 16 | 124
| D | 734 | Ústredné kúrenie - armatúry |  |  |  | 0 | [5 empty] | 0 |  | 0.00632 |  | 0 | 2 | D | 1 | ROZPOCET | [6 empty] | 0
63 | K | 734209104.S | Montáž závitovej armatúry s 1 závitom G 3/4 | ks | 2 |  | 0 |  |  |  | znížená |  | 0 | 3e-05 | 6e-05 | 0 | 0 | 16 | K | 2 | ROZPOCET | 0 | 0 | 0 | 0 | 0 | 2 | 0 | 16 | 126
64 | M | 551240001400.S | Kohút plniaci a vypúšťací K 310, DN 15, PN 10 | ks | 2 |  | 0 |  |  |  | znížená |  | 0 | 0.00039 | 0.00078 | 0 | 0 | 32 | M | 2 | ROZPOCET | 0 | 0 | 0 | 0 | 0 | 2 | 0 | 16 | 128
65 | K | 734209118.S | Montáž závitovej armatúry s 2 závitmi G 2 | ks | 4 |  | 0 |  |  |  | znížená |  | 0 | 3e-05 | 0.00012 | 0 | 0 | 16 | K | 2 | ROZPOCET | 0 | 0 | 0 | 0 | 0 | 2 | 0 | 16 | 130
66 | M | 551240011203 | Guľový kohút, DN50, ručná páka, mosadz, | ks | 4 |  | 0 |  |  |  | znížená |  | 0 | 0.00134 | 0.00536 | 0 | 0 | 32 | M | 2 | ROZPOCET | 0 | 0 | 0 | 0 | 0 | 2 | 0 | 16 | 132
67 | K | 998734201.S | Presun hmôt pre armatúry v objektoch výšky do 6 m | % |  |  | 0 |  |  |  | znížená |  | 0 | 0 | 0 | 0 | 0 | 16 | K | 2 | ROZPOCET | 0 | 0 | 0 | 0 | 0 | 2 | 0 | 16 | 134
| D | HZS | Hodinové zúčtovacie sadzby |  |  |  | 0 | [5 empty] | 0 |  | 0 |  | 0 | 4 | D | 0 | ROZPOCET | [6 empty] | 0
68 | K | HZS000125 | Stavebno montážne práce mimoriadne odborné (napr. Revízie TI) v rozsahu viac ako 8 hodín | hod | 10 |  | 0 |  |  |  | znížená |  | 0 | 0 | 0 | 0 | 0 | 262144 | K | 1 | ROZPOCET | 0 | 0 | 0 | 0 | 0 | 2 | 0 | 262144 | 136

## E2.1.-C - Teplovod pre ob...
[9 empty] | >> skryté stĺpce << | [9 empty] | {33ea2ea4-d33c-442b-9714-34089b5d1cd5}
0
| KRYCÍ LIST ROZPOČTU | [8 empty] | v --- nižšie sa nachádzajú doplnkové a pomocné údaje k zostavám --- v | [8 empty] | False
Stavba:
Topoľčianky, Centrálny logistický sklad - rekonštrukcia tepelného hospodárstva
Objekt:
SO 02 - Teplovod
Časť:
E2.1.-C - Teplovod pre obj. 02A-02B Sklady
| JKSO: |  |  |  |  | ČS:
| Miesto: |  |  |  |  | Dátum: | 2025-10-15
| Objednávateľ: |  |  |  |  | IČO:
IČ DPH:
| Zhotoviteľ: |  |  |  |  | IČO: | Vyplň údaj
|  | Vyplň údaj |  |  |  | IČ DPH: | Vyplň údaj
| Projektant: |  |  |  |  | IČO:
IČ DPH:
| Spracovateľ: |  |  |  |  | IČO:
IČ DPH:
Poznámka:
| Cena bez DPH | [5 empty] | 0
|  |  | Základ dane |  |  | Sadzba dane | Výška dane
| DPH | základná | 0 |  |  | 23% | 0
|  | znížená | 0 |  |  | 23% | 0
|  | zákl. prenesená | 0 |  |  | 23% | 0
|  | zníž. prenesená | 0 |  |  | 23% | 0
|  | nulová | 0 |  |  | 0% | 0
| Cena s DPH |  |  | v | EUR |  | 0
| Projektant |  |  | Spracovateľ
| Dátum a podpis: |  | Pečiatka | Dátum a podpis: |  |  | Pečiatka
| Objednávateľ |  |  | Zhotoviteľ
| Dátum a podpis: |  | Pečiatka | Dátum a podpis: |  |  | Pečiatka
REKAPITULÁCIA ROZPOČTU
Stavba:
Topoľčianky, Centrálny logistický sklad - rekonštrukcia tepelného hospodárstva
Objekt:
SO 02 - Teplovod
Časť:
E2.1.-C - Teplovod pre obj. 02A-02B Sklady
Miesto: | [5 empty] | Dátum: | 2025-10-15
Objednávateľ: | [5 empty] | Projektant:
Zhotoviteľ: |  |  | Vyplň údaj |  |  | Spracovateľ:
Kód dielu - Popis | [6 empty] | Cena celkom [EUR]
Náklady z rozpočtu | [6 empty] | 0 | [12 empty] | -1
| HSV - Práce a dodávky HSV | [5 empty] | 0
| 1 - Zemné práce | [5 empty] | 0
| 4 - Vodorovné konštrukcie | [5 empty] | 0
| 8 - Rúrové vedenie | [5 empty] | 0
| 9 - Ostatné konštrukcie a práce-búranie | [5 empty] | 0
| 99 - Presun hmôt HSV | [5 empty] | 0
| PSV - Práce a dodávky PSV | [5 empty] | 0
| 713 - Izolácie tepelné | [5 empty] | 0
| 733 - Ústredné kúrenie - rozvodné potrubie | [5 empty] | 0
| HZS - Hodinové zúčtovacie sadzby | [5 empty] | 0
ROZPOČET
Stavba:
Topoľčianky, Centrálny logistický sklad - rekonštrukcia tepelného hospodárstva
Objekt:
SO 02 - Teplovod
Časť:
E2.1.-C - Teplovod pre obj. 02A-02B Sklady
Miesto: | [5 empty] | Dátum: | 2025-10-15
Objednávateľ: | [5 empty] | Projektant:
Zhotoviteľ: |  |  | Vyplň údaj |  |  | Spracovateľ:
PČ | Typ | Kód | Popis | MJ | Množstvo | J.cena [EUR] | Cena celkom [EUR] | Cenová sústava |  |  | DPH | J. Nh [h] | Nh celkom [h] | J. hmotnosť [t] | Hmotnosť celkom [t] | J. suť [t] | Suť Celkom [t]
Náklady z rozpočtu | [6 empty] | 0 | [5 empty] | 0 |  | 16.0149 |  | 0 |  | D | -1 | [7 empty] | 0
| D | HSV | Práce a dodávky HSV |  |  |  | 0 | [5 empty] | 0 |  | 15.8668 |  | 0 | 1 | D | 0 | ROZPOCET | [6 empty] | 0
| D | 1 | Zemné práce |  |  |  | 0 | [5 empty] | 0 |  | 0 |  | 0 | 1 | D | 1 | ROZPOCET | [6 empty] | 0
1 | K | 132301201.S | Výkop ryhy šírky 600-2000mm hor 4 do 1000 m3 | m3 | 194.834 |  | 0 |  |  |  | znížená |  | 0 | 0 | 0 | 0 | 0 | 4 | K | 2 | ROZPOCET | 0 | 0 | 0 | 0 | 0 | 2 | 0 | 4 | 2
2 | K | 132301209.S | Príplatok za lepivosť pri hĺbení rýh š. nad 600 do 2 000 mm zapažených i nezapažených, s urovnaním dna v hornine 4 | m3 | 194.834 |  | 0 |  |  |  | znížená |  | 0 | 0 | 0 | 0 | 0 | 4 | K | 2 | ROZPOCET | 0 | 0 | 0 | 0 | 0 | 2 | 0 | 4 | 4
3 | K | 162501102.S | Vodorovné premiestnenie výkopku po spevnenej ceste z horniny tr.1-4, do 100 m3 na vzdialenosť do 3000 m | m3 | 69.48 |  | 0 |  |  |  | znížená |  | 0 | 0 | 0 | 0 | 0 | 4 | K | 2 | ROZPOCET | 0 | 0 | 0 | 0 | 0 | 2 | 0 | 4 | 6
4 | K | 162501212.S | Vodorovné premiestnenie výkopku po spevnenej ceste z horniny tr.5-7, do 100 m3 na vzdialenosť do 3000 m | m3 | 69.48 |  | 0 |  |  |  | znížená |  | 0 | 0 | 0 | 0 | 0 | 4 | K | 2 | ROZPOCET | 0 | 0 | 0 | 0 | 0 | 2 | 0 | 4 | 8
5 | K | 167101101.S | Nakladanie neuľahnutého výkopku z hornín tr.1-4 do 100 m3 | m3 | 69.48 |  | 0 |  |  |  | znížená |  | 0 | 0 | 0 | 0 | 0 | 4 | K | 2 | ROZPOCET | 0 | 0 | 0 | 0 | 0 | 2 | 0 | 4 | 10
6 | K | 167101151.S | Nakladanie neuľahnutého výkopku z hornín tr.5-7 do 100 m3 | m3 | 69.48 |  | 0 |  |  |  | znížená |  | 0 | 0 | 0 | 0 | 0 | 4 | K | 2 | ROZPOCET | 0 | 0 | 0 | 0 | 0 | 2 | 0 | 4 | 12
7 | K | 171201201.S | Uloženie sypaniny na skládky do 100 m3 | m3 | 69.48 |  | 0 |  |  |  | znížená |  | 0 | 0 | 0 | 0 | 0 | 4 | K | 2 | ROZPOCET | 0 | 0 | 0 | 0 | 0 | 2 | 0 | 4 | 14
8 | K | 171209002.S | Poplatok za skládku - zemina a kamenivo (17 05), ostatné | t | 116.032 |  | 0 |  |  |  | znížená |  | 0 | 0 | 0 | 0 | 0 | 4 | K | 2 | ROZPOCET | 0 | 0 | 0 | 0 | 0 | 2 | 0 | 4 | 16
9 | K | 174101001.S | Zásyp sypaninou so zhutnením jám, šachiet, rýh, zárezov alebo okolo objektov do 100 m3 | m3 | 121.016 |  | 0 |  |  |  | znížená |  | 0 | 0 | 0 | 0 | 0 | 4 | K | 2 | ROZPOCET | 0 | 0 | 0 | 0 | 0 | 2 | 0 | 4 | 18
10 | K | 175101202.S | Obsyp objektov sypaninou z vhodných hornín 1 až 4 s prehodením sypaniny | m3 | 57.414 |  | 0 |  |  |  | znížená |  | 0 | 0 | 0 | 0 | 0 | 4 | K | 2 | ROZPOCET | 0 | 0 | 0 | 0 | 0 | 2 | 0 | 4 | 20
11 | M | 583310002700.S | Štrkopiesok frakcia 0-8 mm | t | 201.082 |  | 0 |  |  |  | znížená |  | 0 | 0 | 0 | 0 | 0 | 8 | M | 2 | ROZPOCET | 0 | 0 | 0 | 0 | 0 | 2 | 0 | 4 | 22
| D | 4 | Vodorovné konštrukcie |  |  |  | 0 | [5 empty] | 0 |  | 1.7731 |  | 0 | 1 | D | 1 | ROZPOCET | [6 empty] | 0
12 | K | 411238221.S | Zamurovanie otvoru s plochou do 4,00 m2 v klenbách tehlami hr. 150-800 mm vrátane dodávky materiálu (komín) | m2 | 3 |  | 0 |  |  |  | znížená |  | 0 | 0.59102 | 1.7731 | 0 | 0 | 4 | K | 2 | ROZPOCET | 0 | 0 | 0 | 0 | 0 | 2 | 0 | 4 | 24
13 | K | 451573121.S | Lôžko pod potrubie, stoky a drobné objekty, v otvorenom výkope z piesku a štrkopiesku 4-8 mm | m3 | 16.404 |  | 0 |  |  |  | znížená |  | 0 | 0 | 0 | 0 | 0 | 4 | K | 2 | ROZPOCET | 0 | 0 | 0 | 0 | 0 | 2 | 0 | 4 | 26
| D | 8 | Rúrové vedenie |  |  |  | 0 | [5 empty] | 0 |  | 14.0938 |  | 0 | 1 | D | 1 | ROZPOCET | [6 empty] | 0
14 | K | 862271102.S | Montáž predizolovaného potrubia do 145 °C pre ÚK, kondenzát, horúcovod, ulož.podzemné, DN 125, hr.st.3,6 mm, izol. zosilnená D 250 mm | m | 247 |  | 0 |  |  |  | znížená |  | 0 | 0.0068338 | 1.688 | 0 | 0 | 4 | K | 2 | ROZPOCET | 0 | 0 | 0 | 0 | 0 | 2 | 0 | 4 | 28
15 | M | 141150002500 | Rúra oceľová predizolovaná B zosílená DN 125 pre ústredné kúrenie, d 139,7 mm, hr. steny 3,6 mm, dĺ. 6 m, priemer s izoláciou 250 mm, plášť HDPE, napríklad systém PIPECO alebo ekvivalent | m | 204 |  | 0 |  |  |  | znížená |  | 0 | 0.0176 | 3.5904 | 0 | 0 | 8 | M | 2 | ROZPOCET | 0 | 0 | 0 | 0 | 0 | 2 | 0 | 4 | 30
16 | K | 862211112.S | Spojka predizolovaného potrubia do 145 °C pre ÚK, kondenzát, horúcovod, ulož.podzemné, DN 125, izol. zosilnená D 250 mm dodávka a montáž | ks | 44 |  | 0 |  |  |  | znížená |  | 0 | 0.016046 | 0.70602 | 0 | 0 | 4 | K | 2 | ROZPOCET | 0 | 0 | 0 | 0 | 0 | 2 | 0 | 4 | 32
17 | K | 862271122.S | Montáž oblúka 45°, 90°, redukcie, zmršť. koncovky, pevného bodu, prechod stenou, armatúry, kompenzátora na predizolované potrubie do 145 °C, DN 125, izol. zosilnená D 250 mm | ks | 22 |  | 0 |  |  |  | znížená |  | 0 | 0.040907 | 0.89995 | 0 | 0 | 4 | K | 2 | ROZPOCET | 0 | 0 | 0 | 0 | 0 | 2 | 0 | 4 | 34
18 | M | 316170098901 | Oceľový oblúk ohyb 35° DN 125 1,5 + 1,5 m d 139,7 mm, priemer s izoláciou 250 mm | ks | 2 |  | 0 |  |  |  | znížená |  | 0 | 0.03897 | 0.07794 | 0 | 0 | 8 | M | 2 | ROZPOCET | 0 | 0 | 0 | 0 | 0 | 2 | 0 | 4 | 36
19 | M | 316170098901.1 | Oceľový oblúk ohyb 30° DN 125 1,5 + 1,5 m d 139,7 mm, priemer s izoláciou 250 mm | ks | 2 |  | 0 |  |  |  | znížená |  | 0 | 0.03897 | 0.07794 | 0 | 0 | 8 | M | 2 | ROZPOCET | 0 | 0 | 0 | 0 | 0 | 2 | 0 | 4 | 38
20 | M | 316170098901.2 | Oceľový oblúk ohyb 90° DN 125 0,65 + 0,65 m d 139,7 mm, priemer s izoláciou 250 mm | ks | 5 |  | 0 |  |  |  | znížená |  | 0 | 0.03897 | 0.19485 | 0 | 0 | 8 | M | 2 | ROZPOCET | 0 | 0 | 0 | 0 | 0 | 2 | 0 | 4 | 40
21 | M | 316170098901.3 | Oceľový oblúk ohyb 90° DN 125 1,05 + 1,05 m d 139,7 mm, priemer s izoláciou 250 mm | ks | 5 |  | 0 |  |  |  | znížená |  | 0 | 0.03897 | 0.19485 | 0 | 0 | 8 | M | 2 | ROZPOCET | 0 | 0 | 0 | 0 | 0 | 2 | 0 | 4 | 42
22 | M | 316170098900.S8 | Pevný bod DN DN 125 d d 139,7 mm, priemer s izoláciou 250 mm | ks | 4 |  | 0 |  |  |  | znížená |  | 0 | 0.03897 | 0.15588 | 0 | 0 | 8 | M | 2 | ROZPOCET | 0 | 0 | 0 | 0 | 0 | 2 | 0 | 4 | 44
23 | M | 316170098900.S8.1 | Prechod stenou DN DN 125 d d 139,7 mm, priemer s izoláciou 250 mm | ks | 4 |  | 0 |  |  |  | znížená |  | 0 | 0.03897 | 0.15588 | 0 | 0 | 8 | M | 2 | ROZPOCET | 0 | 0 | 0 | 0 | 0 | 2 | 0 | 4 | 46
24 | M | 316170098900.S7 | Manžeta koncová DN 125 d d 139,7 mm, priemer s izoláciou 250 mm | ks | 4 |  | 0 |  |  |  | znížená |  | 0 | 0.03897 | 0.15588 | 0 | 0 | 8 | M | 2 | ROZPOCET | 0 | 0 | 0 | 0 | 0 | 2 | 0 | 4 | 48
25 | M | 316170098900.S9 | Vankúš kompenzačný (PEP) 40x250x1000 dodávka a montáž | ks | 38 |  | 0 |  |  |  | znížená |  | 0 | 0.03897 | 1.4809 | 0 | 0 | 8 | M | 2 | ROZPOCET | 0 | 0 | 0 | 0 | 0 | 2 | 0 | 4 | 50
26 | M | 316170098900.S11 | Monitorovací systém | ks | 1 |  | 0 |  |  |  | znížená |  | 0 | 0.03897 | 0.03897 | 0 | 0 | 8 | M | 2 | ROZPOCET | 0 | 0 | 0 | 0 | 0 | 2 | 0 | 4 | 52
27 | M | 316170098900.S11.1 | Fólia výstražná zelená 300x0,3 dodávka a montáž | m | 120 |  | 0 |  |  |  | znížená |  | 0 | 0.03897 | 4.6764 | 0 | 0 | 8 | M | 2 | ROZPOCET | 0 | 0 | 0 | 0 | 0 | 2 | 0 | 4 | 54
| D | 9 | Ostatné konštrukcie a práce-búranie |  |  |  | 0 | [5 empty] | 0 |  | 0 |  | 0 | 1 | D | 1 | ROZPOCET | [6 empty] | 0
28 | K | 971033371.S | Vybúranie otvoru v murive tehl. plochy do 0,09 m2 hr. do 750 mm, -0,13200t ( vstupy do kanála) | ks | 2 |  | 0 |  |  |  | znížená |  | 0 | 0 | 0 | 0 | 0 | 4 | K | 2 | ROZPOCET | 0 | 0 | 0 | 0 | 0 | 2 | 0 | 4 | 56
29 | K | 979081111.S | Odvoz sutiny a vybúraných hmôt na skládku do 1 km | t | 15.661 |  | 0 |  |  |  | znížená |  | 0 | 0 | 0 | 0 | 0 | 4 | K | 2 | ROZPOCET | 0 | 0 | 0 | 0 | 0 | 2 | 0 | 4 | 58
30 | K | 979081121.S | Odvoz sutiny a vybúraných hmôt na skládku za každý ďalší 1 km | t | 15.661 |  | 0 |  |  |  | znížená |  | 0 | 0 | 0 | 0 | 0 | 4 | K | 2 | ROZPOCET | 0 | 0 | 0 | 0 | 0 | 2 | 0 | 4 | 60
31 | K | 979082111.S | Vnútrostavenisková doprava sutiny a vybúraných hmôt do 10 m | t | 15.661 |  | 0 |  |  |  | znížená |  | 0 | 0 | 0 | 0 | 0 | 4 | K | 2 | ROZPOCET | 0 | 0 | 0 | 0 | 0 | 2 | 0 | 4 | 62
32 | K | 979089612.S | Poplatok za skládku - iné odpady zo stavieb a demolácií (17 09), ostatné | t | 15.397 |  | 0 |  |  |  | znížená |  | 0 | 0 | 0 | 0 | 0 | 4 | K | 2 | ROZPOCET | 0 | 0 | 0 | 0 | 0 | 2 | 0 | 4 | 64
33 | K | 979089721.S | Poplatok za uloženie stavebného odpadu na recykláciu - betón bez armovania, veľkosť do 50 x 50 cm (17 01 01) | t | 0.264 |  | 0 |  |  |  | znížená |  | 0 | 0 | 0 | 0 | 0 | 4 | K | 2 | ROZPOCET | 0 | 0 | 0 | 0 | 0 | 2 | 0 | 4 | 66
| D | 99 | Presun hmôt HSV |  |  |  | 0 | [5 empty] | 0 |  | 0 |  | 0 | 1 | D | 1 | ROZPOCET | [6 empty] | 0
34 | K | 998272201.S | Presun hmôt pre rúrové vedenie z oceľových rúr zváraných v otvorenom výkope | t | 16.179 |  | 0 |  |  |  | znížená |  | 0 | 0 | 0 | 0 | 0 | 4 | K | 2 | ROZPOCET | 0 | 0 | 0 | 0 | 0 | 2 | 0 | 4 | 68
35 | K | 998272218.S | Príplatok k cenám za zväčšený presun pre rúrové vedenie z oceľových rúr zváraných nad vymedzenú najväčšiu dopravnú vzdialenosť nad 3000 do 5000 m | t | 16.179 |  | 0 |  |  |  | znížená |  | 0 | 0 | 0 | 0 | 0 | 4 | K | 2 | ROZPOCET | 0 | 0 | 0 | 0 | 0 | 2 | 0 | 4 | 70
| D | PSV | Práce a dodávky PSV |  |  |  | 0 | [5 empty] | 0 |  | 0.14808 |  | 0 | 2 | D | 0 | ROZPOCET | [6 empty] | 0
| D | 713 | Izolácie tepelné |  |  |  | 0 | [5 empty] | 0 |  | 0.08754 |  | 0 | 2 | D | 1 | ROZPOCET | [6 empty] | 0
36 | K | 713400842.S | Odstránenie tepelnej izolácie potrubia s konštrukciou vrátane povrchovej úpravy, -0,04810t | m2 | 226.1 |  | 0 |  |  |  | znížená |  | 0 | 0 | 0 | 0 | 0 | 16 | K | 2 | ROZPOCET | 0 | 0 | 0 | 0 | 0 | 2 | 0 | 16 | 72
37 | K | 713491121.S | Izolácia tepelná - montáž oplechovania snímateľného - potrubia (doplechovanie vonkajšieho rozvodu) | m2 | 12.4 |  | 0 |  |  |  | znížená |  | 0 | 0.00075968 | 0.00942 | 0 | 0 | 16 | K | 2 | ROZPOCET | 0 | 0 | 0 | 0 | 0 | 2 | 0 | 16 | 74
38 | M | 138210000400.S | Plech hladký pozinkovaný, hr. 0,80 mm | m2 | 12.4 |  | 0 |  |  |  | znížená |  | 0 | 0.0063 | 0.07812 | 0 | 0 | 32 | M | 2 | ROZPOCET | 0 | 0 | 0 | 0 | 0 | 2 | 0 | 16 | 76
39 | K | 998713202.S | Presun hmôt pre izolácie tepelné v objektoch výšky nad 6 m do 12 m | % |  |  | 0 |  |  |  | znížená |  | 0 | 0 | 0 | 0 | 0 | 16 | K | 2 | ROZPOCET | 0 | 0 | 0 | 0 | 0 | 2 | 0 | 16 | 78
| D | 733 | Ústredné kúrenie - rozvodné potrubie |  |  |  | 0 | [5 empty] | 0 |  | 0.06054 |  | 0 | 2 | D | 1 | ROZPOCET | [6 empty] | 0
40 | K | 733120832.S | Demontáž potrubia z oceľových rúrok hladkých nad 60 do D 133, -0,01384t | m | 552 |  | 0 |  |  |  | znížená |  | 0 | 0.000101 | 0.05575 | 0 | 0 | 16 | K | 2 | ROZPOCET | 0 | 0 | 0 | 0 | 0 | 2 | 0 | 16 | 80
41 | K | 733191823.S | Odrezanie strmeňového držiaka do priemeru 76 -0,00031t | ks | 75 |  | 0 |  |  |  | znížená |  | 0 | 1.4667e-06 | 0.00011 | 0 | 0 | 16 | K | 2 | ROZPOCET | 0 | 0 | 0 | 0 | 0 | 2 | 0 | 16 | 82
42 | K | 733191836.S | Odrezanie strmeňového držiaka do priemeru 159 -0,00090t | ks | 72 |  | 0 |  |  |  | znížená |  | 0 | 5e-06 | 0.00036 | 0 | 0 | 16 | K | 2 | ROZPOCET | 0 | 0 | 0 | 0 | 0 | 2 | 0 | 16 | 84
43 | K | 733193820.S | Rozrezanie konzoly, podpery a výložníka pre potrubie z uholníkov L nad 50x50x5 do 80x80x8 mm, -0,0083t | ks | 144 |  | 0 |  |  |  | znížená |  | 0 | 3e-05 | 0.00432 | 0 | 0 | 16 | K | 2 | ROZPOCET | 0 | 0 | 0 | 0 | 0 | 2 | 0 | 16 | 86
44 | K | 733890803.S | Vnútrostav. premiestnenie vybúraných hmôt rozvodov potrubia vodorovne do 100 m z obj. výš. do 24m | t | 11.184 |  | 0 |  |  |  | znížená |  | 0 | 0 | 0 | 0 | 0 | 16 | K | 2 | ROZPOCET | 0 | 0 | 0 | 0 | 0 | 2 | 0 | 16 | 88
45 | K | 998733203.S | Presun hmôt pre rozvody potrubia v objektoch výšky nad 6 do 24 m | % |  |  | 0 |  |  |  | znížená |  | 0 | 0 | 0 | 0 | 0 | 16 | K | 2 | ROZPOCET | 0 | 0 | 0 | 0 | 0 | 2 | 0 | 16 | 90
| D | HZS | Hodinové zúčtovacie sadzby |  |  |  | 0 | [5 empty] | 0 |  | 0 |  | 0 | 4 | D | 0 | ROZPOCET | [6 empty] | 0
46 | K | HZS000125 | Stavebno montážne práce mimoriadne odborné (napr. Revízie TI) v rozsahu viac ako 8 hodín | hod | 10 |  | 0 |  |  |  | znížená |  | 0 | 0 | 0 | 0 | 0 | 262144 | K | 1 | ROZPOCET | 0 | 0 | 0 | 0 | 0 | 2 | 0 | 262144 | 92
0

## E2.1-Cz - Teplovod pre ob...
[9 empty] | >> skryté stĺpce << | [9 empty] | {76e66dd4-eadb-4721-9f7b-4887179d8574}
0
| KRYCÍ LIST ROZPOČTU | [8 empty] | v --- nižšie sa nachádzajú doplnkové a pomocné údaje k zostavám --- v | [8 empty] | False
Stavba:
Topoľčianky, Centrálny logistický sklad - rekonštrukcia tepelného hospodárstva
Objekt:
SO 02 - Teplovod
Časť:
E2.1-Cz - Teplovod pre obj.02A-02B Sklady časť obj. 01 Sklad záloha
| JKSO: |  |  |  |  | ČS:
| Miesto: |  |  |  |  | Dátum: | 2025-10-15
| Objednávateľ: |  |  |  |  | IČO:
IČ DPH:
| Zhotoviteľ: |  |  |  |  | IČO: | Vyplň údaj
|  | Vyplň údaj |  |  |  | IČ DPH: | Vyplň údaj
| Projektant: |  |  |  |  | IČO:
IČ DPH:
| Spracovateľ: |  |  |  |  | IČO:
IČ DPH:
Poznámka:
| Cena bez DPH | [5 empty] | 0
|  |  | Základ dane |  |  | Sadzba dane | Výška dane
| DPH | základná | 0 |  |  | 23% | 0
|  | znížená | 0 |  |  | 23% | 0
|  | zákl. prenesená | 0 |  |  | 23% | 0
|  | zníž. prenesená | 0 |  |  | 23% | 0
|  | nulová | 0 |  |  | 0% | 0
| Cena s DPH |  |  | v | EUR |  | 0
| Projektant |  |  | Spracovateľ
| Dátum a podpis: |  | Pečiatka | Dátum a podpis: |  |  | Pečiatka
| Objednávateľ |  |  | Zhotoviteľ
| Dátum a podpis: |  | Pečiatka | Dátum a podpis: |  |  | Pečiatka
REKAPITULÁCIA ROZPOČTU
Stavba:
Topoľčianky, Centrálny logistický sklad - rekonštrukcia tepelného hospodárstva
Objekt:
SO 02 - Teplovod
Časť:
E2.1-Cz - Teplovod pre obj.02A-02B Sklady časť obj. 01 Sklad záloha
Miesto: | [5 empty] | Dátum: | 2025-10-15
Objednávateľ: | [5 empty] | Projektant:
Zhotoviteľ: |  |  | Vyplň údaj |  |  | Spracovateľ:
Kód dielu - Popis | [6 empty] | Cena celkom [EUR]
Náklady z rozpočtu | [6 empty] | 0 | [12 empty] | -1
| HSV - Práce a dodávky HSV | [5 empty] | 0
| 1 - Zemné práce | [5 empty] | 0
| 4 - Vodorovné konštrukcie | [5 empty] | 0
| 8 - Rúrové vedenie | [5 empty] | 0
| 9 - Ostatné konštrukcie a práce-búranie | [5 empty] | 0
| 99 - Presun hmôt HSV | [5 empty] | 0
| PSV - Práce a dodávky PSV | [5 empty] | 0
| 713 - Izolácie tepelné | [5 empty] | 0
| 733 - Ústredné kúrenie - rozvodné potrubie | [5 empty] | 0
| 734 - Ústredné kúrenie - armatúry | [5 empty] | 0
| 767 - Konštrukcie doplnkové kovové | [5 empty] | 0
| 783 - Nátery | [5 empty] | 0
| HZS - Hodinové zúčtovacie sadzby | [5 empty] | 0
ROZPOČET
Stavba:
Topoľčianky, Centrálny logistický sklad - rekonštrukcia tepelného hospodárstva
Objekt:
SO 02 - Teplovod
Časť:
E2.1-Cz - Teplovod pre obj.02A-02B Sklady časť obj. 01 Sklad záloha
Miesto: | [5 empty] | Dátum: | 2025-10-15
Objednávateľ: | [5 empty] | Projektant:
Zhotoviteľ: |  |  | Vyplň údaj |  |  | Spracovateľ:
PČ | Typ | Kód | Popis | MJ | Množstvo | J.cena [EUR] | Cena celkom [EUR] | Cenová sústava |  |  | DPH | J. Nh [h] | Nh celkom [h] | J. hmotnosť [t] | Hmotnosť celkom [t] | J. suť [t] | Suť Celkom [t]
Náklady z rozpočtu | [6 empty] | 0 | [5 empty] | 0 |  | 1.4816 |  | 0 |  | D | -1 | [7 empty] | 0
| D | HSV | Práce a dodávky HSV |  |  |  | 0 | [5 empty] | 0 |  | 1.3458 |  | 0 | 1 | D | 0 | ROZPOCET | [6 empty] | 0
| D | 1 | Zemné práce |  |  |  | 0 | [5 empty] | 0 |  | 0 |  | 0 | 1 | D | 1 | ROZPOCET | [6 empty] | 0
1 | K | 132301201.S | Výkop ryhy šírky 600-2000mm hor 4 do 100 m3 | m3 | 27.44 |  | 0 |  |  |  | znížená |  | 0 | 0 | 0 | 0 | 0 | 4 | K | 2 | ROZPOCET | 0 | 0 | 0 | 0 | 0 | 2 | 0 | 4 | 2
2 | K | 132301209.S | Príplatok za lepivosť pri hĺbení rýh š. nad 600 do 2 000 mm zapažených i nezapažených, s urovnaním dna v hornine 4 | m3 | 27.44 |  | 0 |  |  |  | znížená |  | 0 | 0 | 0 | 0 | 0 | 4 | K | 2 | ROZPOCET | 0 | 0 | 0 | 0 | 0 | 2 | 0 | 4 | 4
3 | K | 162501102.S | Vodorovné premiestnenie výkopku po spevnenej ceste z horniny tr.1-4, do 100 m3 na vzdialenosť do 3000 m | m3 | 2.94 |  | 0 |  |  |  | znížená |  | 0 | 0 | 0 | 0 | 0 | 4 | K | 2 | ROZPOCET | 0 | 0 | 0 | 0 | 0 | 2 | 0 | 4 | 6
4 | K | 162501212.S | Vodorovné premiestnenie výkopku po spevnenej ceste z horniny tr.5-7, do 100 m3 na vzdialenosť do 3000 m | m3 | 2.94 |  | 0 |  |  |  | znížená |  | 0 | 0 | 0 | 0 | 0 | 4 | K | 2 | ROZPOCET | 0 | 0 | 0 | 0 | 0 | 2 | 0 | 4 | 8
5 | K | 167101101.S | Nakladanie neuľahnutého výkopku z hornín tr.1-4 do 100 m3 | m3 | 2.94 |  | 0 |  |  |  | znížená |  | 0 | 0 | 0 | 0 | 0 | 4 | K | 2 | ROZPOCET | 0 | 0 | 0 | 0 | 0 | 2 | 0 | 4 | 10
6 | K | 167101151.S | Nakladanie neuľahnutého výkopku z hornín tr.5-7 do 100 m3 | m3 | 2.94 |  | 0 |  |  |  | znížená |  | 0 | 0 | 0 | 0 | 0 | 4 | K | 2 | ROZPOCET | 0 | 0 | 0 | 0 | 0 | 2 | 0 | 4 | 12
7 | K | 171201201.S | Uloženie sypaniny na skládky do 100 m3 | m3 | 2.94 |  | 0 |  |  |  | znížená |  | 0 | 0 | 0 | 0 | 0 | 4 | K | 2 | ROZPOCET | 0 | 0 | 0 | 0 | 0 | 2 | 0 | 4 | 14
8 | K | 171209002.S | Poplatok za skládku - zemina a kamenivo (17 05), ostatné | t | 4.91 |  | 0 |  |  |  | znížená |  | 0 | 0 | 0 | 0 | 0 | 4 | K | 2 | ROZPOCET | 0 | 0 | 0 | 0 | 0 | 2 | 0 | 4 | 16
9 | K | 174101001.S | Zásyp sypaninou so zhutnením jám, šachiet, rýh, zárezov alebo okolo objektov do 100 m3 | m3 | 26.88 |  | 0 |  |  |  | znížená |  | 0 | 0 | 0 | 0 | 0 | 4 | K | 2 | ROZPOCET | 0 | 0 | 0 | 0 | 0 | 2 | 0 | 4 | 18
10 | K | 175101202.S | Obsyp objektov sypaninou z vhodných hornín 1 až 4 s prehodením sypaniny | m3 | 8.4 |  | 0 |  |  |  | znížená |  | 0 | 0 | 0 | 0 | 0 | 4 | K | 2 | ROZPOCET | 0 | 0 | 0 | 0 | 0 | 2 | 0 | 4 | 20
11 | M | 583310002700.S | Štrkopiesok frakcia 0-8 mm | t | 29.415 |  | 0 |  |  |  | znížená |  | 0 | 0 | 0 | 0 | 0 | 8 | M | 2 | ROZPOCET | 0 | 0 | 0 | 0 | 0 | 2 | 0 | 4 | 22
| D | 4 | Vodorovné konštrukcie |  |  |  | 0 | [5 empty] | 0 |  | 0.09104 |  | 0 | 1 | D | 1 | ROZPOCET | [6 empty] | 0
12 | K | 411387531.S | Zabetónovanie otvoru s plochou do 0,9 m2, v stropoch zo železobetónu v stenách a prepojenie s existujúcou izoláciou proti vode a vlhkosti | ks | 2 |  | 0 |  |  |  | znížená |  | 0 | 0.04552 | 0.09104 | 0 | 0 | 4 | K | 2 | ROZPOCET | 0 | 0 | 0 | 0 | 0 | 2 | 0 | 4 | 24
13 | K | 451573121.S | Lôžko pod potrubie, stoky a drobné objekty, v otvorenom výkope z piesku a štrkopiesku 4-8 mm | m3 | 2.66 |  | 0 |  |  |  | znížená |  | 0 | 0 | 0 | 0 | 0 | 4 | K | 2 | ROZPOCET | 0 | 0 | 0 | 0 | 0 | 2 | 0 | 4 | 26
| D | 8 | Rúrové vedenie |  |  |  | 0 | [5 empty] | 0 |  | 1.2547 |  | 0 | 1 | D | 1 | ROZPOCET | [6 empty] | 0
14 | K | 862211102.S | Montáž predizolovaného potrubia do 145 °C pre ÚK, kondenzát, horúcovod, ulož.podzemné, DN 50, hr.st.2,9 mm, izol. zosilnená D 140 mm | m | 32 |  | 0 |  |  |  | znížená |  | 0 | 0.00267 | 0.08544 | 0 | 0 | 4 | K | 2 | ROZPOCET | 0 | 0 | 0 | 0 | 0 | 2 | 0 | 4 | 28
15 | M | 141150002600 | Rúra oceľová predizolovaná B zosílená DN 50 pre ústredné kúrenie, d 60,3 mm, hr. steny 2,9 mm, dĺ. 12 m, priemer s izoláciou 140 mm, plášť HDPE, napríklad PIPECO alebo ekvivalent | m | 32 |  | 0 |  |  |  | znížená |  | 0 | 0.00631 | 0.20192 | 0 | 0 | 8 | M | 2 | ROZPOCET | 0 | 0 | 0 | 0 | 0 | 2 | 0 | 4 | 30
16 | K | 862211112.S | Spojka predizolovaného potrubia do 145 °C pre ÚK, kondenzát, horúcovod, ulož.podzemné, DN 50, izol. zosilnená D 140 mm dodávka a montáž | ks | 2 |  | 0 |  |  |  | znížená |  | 0 | 0.016045 | 0.03209 | 0 | 0 | 4 | K | 2 | ROZPOCET | 0 | 0 | 0 | 0 | 0 | 2 | 0 | 4 | 32
17 | M | 316170098900.S8 | Prechod stenou DN DN 50 d 60,3 mm, priemer s izoláciou 140 mm | ks | 4 |  | 0 |  |  |  | znížená |  | 0 | 0.03897 | 0.15588 | 0 | 0 | 8 | M | 2 | ROZPOCET | 0 | 0 | 0 | 0 | 0 | 2 | 0 | 4 | 34
18 | M | 316170098900.S7 | Manžeta koncová DN 50 d 60,3 mm, priemer s izoláciou 140 mm | ks | 4 |  | 0 |  |  |  | znížená |  | 0 | 0.03897 | 0.15588 | 0 | 0 | 8 | M | 2 | ROZPOCET | 0 | 0 | 0 | 0 | 0 | 2 | 0 | 4 | 36
19 | M | 316170098900.S11 | Fólia výstražná zelená 300x0,3 dodávka a montáž | m | 16 |  | 0 |  |  |  | znížená |  | 0 | 0.03897 | 0.62352 | 0 | 0 | 8 | M | 2 | ROZPOCET | 0 | 0 | 0 | 0 | 0 | 2 | 0 | 4 | 38
| D | 9 | Ostatné konštrukcie a práce-búranie |  |  |  | 0 | [5 empty] | 0 |  | 0 |  | 0 | 1 | D | 1 | ROZPOCET | [6 empty] | 0
20 | K | 971033371.S | Vybúranie otvoru v murive tehl. plochy do 0,09 m2 hr. do 750 mm, -0,13200t ( vstupy do kanála) | ks | 2 |  | 0 |  |  |  | znížená |  | 0 | 0 | 0 | 0 | 0 | 4 | K | 2 | ROZPOCET | 0 | 0 | 0 | 0 | 0 | 2 | 0 | 4 | 40
21 | K | 979081111.S | Odvoz sutiny a vybúraných hmôt na skládku do 1 km | t | 4.764 |  | 0 |  |  |  | znížená |  | 0 | 0 | 0 | 0 | 0 | 4 | K | 2 | ROZPOCET | 0 | 0 | 0 | 0 | 0 | 2 | 0 | 4 | 42
22 | K | 963015171.S | Demontáž prefabrikovanej krycej dosky kanála, šachty, žumpy do 4 t, -0,9000t | ks | 5 |  | 0 |  |  |  | znížená |  | 0 | 0 | 0 | 0 | 0 | 4 | K | 2 | ROZPOCET | 0 | 0 | 0 | 0 | 0 | 2 | 0 | 4 | 44
23 | K | 979081121.S | Odvoz sutiny a vybúraných hmôt na skládku za každý ďalší 1 km | t | 5.275 |  | 0 |  |  |  | znížená |  | 0 | 0 | 0 | 0 | 0 | 4 | K | 2 | ROZPOCET | 0 | 0 | 0 | 0 | 0 | 2 | 0 | 4 | 46
24 | K | 979082111.S | Vnútrostavenisková doprava sutiny a vybúraných hmôt do 10 m | t | 5.275 |  | 0 |  |  |  | znížená |  | 0 | 0 | 0 | 0 | 0 | 4 | K | 2 | ROZPOCET | 0 | 0 | 0 | 0 | 0 | 2 | 0 | 4 | 48
25 | K | 979089612.S | Poplatok za skládku - iné odpady zo stavieb a demolácií (17 09), ostatné | t | 0.511 |  | 0 |  |  |  | znížená |  | 0 | 0 | 0 | 0 | 0 | 4 | K | 2 | ROZPOCET | 0 | 0 | 0 | 0 | 0 | 2 | 0 | 4 | 50
26 | K | 979089721.S | Poplatok za uloženie stavebného odpadu na recykláciu - betón bez armovania, veľkosť do 50 x 50 cm (17 01 01) | t | 4.764 |  | 0 |  |  |  | znížená |  | 0 | 0 | 0 | 0 | 0 | 4 | K | 2 | ROZPOCET | 0 | 0 | 0 | 0 | 0 | 2 | 0 | 4 | 52
| D | 99 | Presun hmôt HSV |  |  |  | 0 | [5 empty] | 0 |  | 0 |  | 0 | 1 | D | 1 | ROZPOCET | [6 empty] | 0
27 | K | 998272201.S | Presun hmôt pre rúrové vedenie z oceľových rúr zváraných v otvorenom výkope | t | 1.346 |  | 0 |  |  |  | znížená |  | 0 | 0 | 0 | 0 | 0 | 4 | K | 2 | ROZPOCET | 0 | 0 | 0 | 0 | 0 | 2 | 0 | 4 | 54
28 | K | 998272218.S | Príplatok k cenám za zväčšený presun pre rúrové vedenie z oceľových rúr zváraných nad vymedzenú najväčšiu dopravnú vzdialenosť nad 3000 do 5000 m | t | 1.346 |  | 0 |  |  |  | znížená |  | 0 | 0 | 0 | 0 | 0 | 4 | K | 2 | ROZPOCET | 0 | 0 | 0 | 0 | 0 | 2 | 0 | 4 | 56
| D | PSV | Práce a dodávky PSV |  |  |  | 0 | [5 empty] | 0 |  | 0.13581 |  | 0 | 2 | D | 0 | ROZPOCET | [6 empty] | 0
| D | 713 | Izolácie tepelné |  |  |  | 0 | [5 empty] | 0 |  | 0.00061 |  | 0 | 2 | D | 1 | ROZPOCET | [6 empty] | 0
29 | K | 713400842.S | Odstránenie tepelnej izolácie potrubia s konštrukciou vrátane povrchovej úpravy, -0,04810t | m2 | 7.5 |  | 0 |  |  |  | znížená |  | 0 | 0 | 0 | 0 | 0 | 16 | K | 2 | ROZPOCET | 0 | 0 | 0 | 0 | 0 | 2 | 0 | 16 | 58
30 | K | 713482112.S | Montáž trubíc z PE, vnút.priemer 39-89 mm | m | 4 |  | 0 |  |  |  | znížená |  | 0 | 1e-05 | 4e-05 | 0 | 0 | 16 | K | 2 | ROZPOCET | 0 | 0 | 0 | 0 | 0 | 2 | 0 | 16 | 60
31 | M | 28331000272 | Izolačná PE trubica 60x30 mm (d potrubia x hr. izolácie) napríklad TUBOLIT DG alebo ekvivalent | m | 4 |  | 0 |  |  |  | znížená |  | 0 | 7e-05 | 0.00028 | 0 | 0 | 32 | M | 2 | ROZPOCET | 0 | 0 | 0 | 0 | 0 | 2 | 0 | 16 | 62
32 | K | 713482192.S | Montáž plošnej izolácie z polyetylénu 30 mm | m2 | 0.5 |  | 0 |  |  |  | znížená |  | 0 | 0.0003 | 0.00015 | 0 | 0 | 16 | K | 2 | ROZPOCET | 0 | 0 | 0 | 0 | 0 | 2 | 0 | 16 | 64
33 | M | 283320009100 | Izolačný samolepiaci pás , izolácia hr. 20 mm, pre izoláciu potrubia (doizolovanie potrubí do priemeru 89 mm) | m2 | 0.5 |  | 0 |  |  |  | znížená |  | 0 | 0.00028 | 0.00014 | 0 | 0 | 32 | M | 2 | ROZPOCET | 0 | 0 | 0 | 0 | 0 | 2 | 0 | 16 | 66
34 | K | 998713202.S | Presun hmôt pre izolácie tepelné v objektoch výšky nad 6 m do 12 m | % |  |  | 0 |  |  |  | znížená |  | 0 | 0 | 0 | 0 | 0 | 16 | K | 2 | ROZPOCET | 0 | 0 | 0 | 0 | 0 | 2 | 0 | 16 | 68
| D | 733 | Ústredné kúrenie - rozvodné potrubie |  |  |  | 0 | [5 empty] | 0 |  | 0.0753 |  | 0 | 2 | D | 1 | ROZPOCET | [6 empty] | 0
35 | K | 733110810.S | Demontáž potrubia z oceľových rúrok závitových nad 50 do DN 80, -0,00858t | m | 40 |  | 0 |  |  |  | znížená |  | 0 | 8.975e-05 | 0.00359 | 0 | 0 | 16 | K | 2 | ROZPOCET | 0 | 0 | 0 | 0 | 0 | 2 | 0 | 16 | 70
36 | K | 733191823.S | Odrezanie strmeňového držiaka do priemeru 76 -0,00031t | ks | 12 |  | 0 |  |  |  | znížená |  | 0 | 1.6667e-06 | 2e-05 | 0 | 0 | 16 | K | 2 | ROZPOCET | 0 | 0 | 0 | 0 | 0 | 2 | 0 | 16 | 72
37 | K | 733193810.S | Rozrezanie konzoly, podpery a výložníka pre potrubie z uholníkov L do 50x50x5 mm, -0,00215t | ks | 6 |  | 0 |  |  |  | znížená |  | 0 | 2e-05 | 0.00012 | 0 | 0 | 16 | K | 2 | ROZPOCET | 0 | 0 | 0 | 0 | 0 | 2 | 0 | 16 | 74
38 | K | 733111218.S | Potrubie z rúrok závitových zosilnených strednotlakových DN 50 | m | 4 |  | 0 |  |  |  | znížená |  | 0 | 0.0075625 | 0.03025 | 0 | 0 | 16 | K | 2 | ROZPOCET | 0 | 0 | 0 | 0 | 0 | 2 | 0 | 16 | 76
39 | K | 733121136 | Prepojenie navrhovaného potrubia s existujúcim potrubím DN50 | ks | 4 |  | 0 |  |  |  | znížená |  | 0 | 0.01033 | 0.04132 | 0 | 0 | 16 | K | 2 | ROZPOCET | 0 | 0 | 0 | 0 | 0 | 2 | 0 | 16 | 78
40 | K | 733190217.S | Tlaková skúška potrubia z oceľových rúrok do priemeru 89/5 | m | 4 |  | 0 |  |  |  | znížená |  | 0 | 0 | 0 | 0 | 0 | 16 | K | 2 | ROZPOCET | 0 | 0 | 0 | 0 | 0 | 2 | 0 | 16 | 80
41 | K | 733890803.S | Vnútrostav. premiestnenie vybúraných hmôt rozvodov potrubia vodorovne do 100 m z obj. výš. do 24m | t | 0.36 |  | 0 |  |  |  | znížená |  | 0 | 0 | 0 | 0 | 0 | 16 | K | 2 | ROZPOCET | 0 | 0 | 0 | 0 | 0 | 2 | 0 | 16 | 82
42 | K | 998733203.S | Presun hmôt pre rozvody potrubia v objektoch výšky nad 6 do 24 m | % |  |  | 0 |  |  |  | znížená |  | 0 | 0 | 0 | 0 | 0 | 16 | K | 2 | ROZPOCET | 0 | 0 | 0 | 0 | 0 | 2 | 0 | 16 | 84
| D | 734 | Ústredné kúrenie - armatúry |  |  |  | 0 | [5 empty] | 0 |  | 0.04342 |  | 0 | 2 | D | 1 | ROZPOCET | [6 empty] | 0
43 | K | 734109214.S | Montáž prírub PN 1,6 DN 50 | súb. | 4 |  | 0 |  |  |  | znížená |  | 0 | 0.0067 | 0.0268 | 0 | 0 | 16 | K | 2 | ROZPOCET | 0 | 0 | 0 | 0 | 0 | 2 | 0 | 16 | 86
44 | M | 319440028400.S | Príruba zaslepovacia DN 50, PN16, D 60,3 mm, oceľová | ks | 2 |  | 0 |  |  |  | znížená |  | 0 | 0.00263 | 0.00526 | 0 | 0 | 32 | M | 2 | ROZPOCET | 0 | 0 | 0 | 0 | 0 | 2 | 0 | 16 | 88
45 | M | 319430001900.S | Príruba krková privarovacia DN 50, PN16, D 60,3 mm, EN 1092-1 | ks | 2 |  | 0 |  |  |  | znížená |  | 0 | 0.00252 | 0.00504 | 0 | 0 | 32 | M | 2 | ROZPOCET | 0 | 0 | 0 | 0 | 0 | 2 | 0 | 16 | 90
46 | K | 734209104.S | Montáž závitovej armatúry s 1 závitom G 3/4 | ks | 2 |  | 0 |  |  |  | znížená |  | 0 | 3e-05 | 6e-05 | 0 | 0 | 16 | K | 2 | ROZPOCET | 0 | 0 | 0 | 0 | 0 | 2 | 0 | 16 | 92
47 | M | 551240001400.S | Kohút plniaci a vypúšťací K 310, DN 15, PN 10 | ks | 2 |  | 0 |  |  |  | znížená |  | 0 | 0.00039 | 0.00078 | 0 | 0 | 32 | M | 2 | ROZPOCET | 0 | 0 | 0 | 0 | 0 | 2 | 0 | 16 | 94
48 | K | 734209118.S | Montáž závitovej armatúry s 2 závitmi G 2 | ks | 4 |  | 0 |  |  |  | znížená |  | 0 | 3e-05 | 0.00012 | 0 | 0 | 16 | K | 2 | ROZPOCET | 0 | 0 | 0 | 0 | 0 | 2 | 0 | 16 | 96
49 | M | 551240011203 | Guľový kohút, DN50, ručná páka, mosadz, | ks | 4 |  | 0 |  |  |  | znížená |  | 0 | 0.00134 | 0.00536 | 0 | 0 | 32 | M | 2 | ROZPOCET | 0 | 0 | 0 | 0 | 0 | 2 | 0 | 16 | 98
50 | K | 998734201.S | Presun hmôt pre armatúry v objektoch výšky do 6 m | % |  |  | 0 |  |  |  | znížená |  | 0 | 0 | 0 | 0 | 0 | 16 | K | 2 | ROZPOCET | 0 | 0 | 0 | 0 | 0 | 2 | 0 | 16 | 100
| D | 767 | Konštrukcie doplnkové kovové |  |  |  | 0 | [5 empty] | 0 |  | 0.01593 |  | 0 | 2 | D | 1 | ROZPOCET | [6 empty] | 0
51 | K | 767995102 | Montáž ostatných atypických kovových stavebných doplnkových konštrukcií nad 5 do 10 kg | kg | 5 |  | 0 |  |  |  | znížená |  | 0 | 6.4e-05 | 0.00032 | 0 | 0 | 16 | K | 2 | ROZPOCET | 0 | 0 | 0 | 0 | 0 | 2 | 0 | 16 | 102
52 | K | 767995103 | Montáž ostatných atypických kovových stavebných doplnkových konštrukcií nad 10 do 20 kg | kg | 10 |  | 0 |  |  |  | znížená |  | 0 | 6.1e-05 | 0.00061 | 0 | 0 | 16 | K | 2 | ROZPOCET | 0 | 0 | 0 | 0 | 0 | 2 | 0 | 16 | 104
53 | M | 135100000400 | Oceľové profily pre zhotovenie závesov pre uchytenie potrubia a zariadení vrátane spojovacieho materiálu | kg | 15 |  | 0 |  |  |  | znížená |  | 0 | 0.001 | 0.015 | 0 | 0 | 32 | M | 2 | ROZPOCET | 0 | 0 | 0 | 0 | 0 | 2 | 0 | 16 | 106
54 | K | 998767202.S | Presun hmôt pre kovové stavebné doplnkové konštrukcie v objektoch výšky nad 6 do 12 m | % |  |  | 0 |  |  |  | znížená |  | 0 | 0 | 0 | 0 | 0 | 16 | K | 2 | ROZPOCET | 0 | 0 | 0 | 0 | 0 | 2 | 0 | 16 | 108
| D | 783 | Nátery |  |  |  | 0 | [5 empty] | 0 |  | 0.00055 |  | 0 | 2 | D | 1 | ROZPOCET | [6 empty] | 0
55 | K | 783225600 | Nátery kov.stav.doplnk.konštr. syntetické na vzduchu schnúce 2x emailovaním - 70µm | m2 | 0.75 |  | 0 |  |  |  | znížená |  | 0 | 0.00021333 | 0.00016 | 0 | 0 | 16 | K | 2 | ROZPOCET | 0 | 0 | 0 | 0 | 0 | 2 | 0 | 16 | 110
56 | K | 783424340 | Nátery kov.potr.a armatúr syntet. potrubie do DN 50 mm dvojnás. 1x email a základný náter - 140µm | m | 4 |  | 0 |  |  |  | znížená |  | 0 | 9.75e-05 | 0.00039 | 0 | 0 | 16 | K | 2 | ROZPOCET | 0 | 0 | 0 | 0 | 0 | 2 | 0 | 16 | 112
| D | HZS | Hodinové zúčtovacie sadzby |  |  |  | 0 | [5 empty] | 0 |  | 0 |  | 0 | 4 | D | 0 | ROZPOCET | [6 empty] | 0
57 | K | HZS000125 | Stavebno montážne práce mimoriadne odborné (napr. Revízie TI) v rozsahu viac ako 8 hodín | hod | 5 |  | 0 |  |  |  | znížená |  | 0 | 0 | 0 | 0 | 0 | 262144 | K | 1 | ROZPOCET | 0 | 0 | 0 | 0 | 0 | 2 | 0 | 262144 | 114

## E2.1-D - Teplovod pre obj...
[9 empty] | >> skryté stĺpce << | [9 empty] | {855a62b8-43fd-4531-884a-a800fef7c015}
0
| KRYCÍ LIST ROZPOČTU | [8 empty] | v --- nižšie sa nachádzajú doplnkové a pomocné údaje k zostavám --- v | [8 empty] | False
Stavba:
Topoľčianky, Centrálny logistický sklad - rekonštrukcia tepelného hospodárstva
Objekt:
SO 02 - Teplovod
Časť:
E2.1-D - Teplovod pre obj. 04 Garáže
| JKSO: |  |  |  |  | ČS:
| Miesto: |  |  |  |  | Dátum: | 2025-10-15
| Objednávateľ: |  |  |  |  | IČO:
IČ DPH:
| Zhotoviteľ: |  |  |  |  | IČO: | Vyplň údaj
|  | Vyplň údaj |  |  |  | IČ DPH: | Vyplň údaj
| Projektant: |  |  |  |  | IČO:
IČ DPH:
| Spracovateľ: |  |  |  |  | IČO:
IČ DPH:
Poznámka:
| Cena bez DPH | [5 empty] | 0
|  |  | Základ dane |  |  | Sadzba dane | Výška dane
| DPH | základná | 0 |  |  | 23% | 0
|  | znížená | 0 |  |  | 23% | 0
|  | zákl. prenesená | 0 |  |  | 23% | 0
|  | zníž. prenesená | 0 |  |  | 23% | 0
|  | nulová | 0 |  |  | 0% | 0
| Cena s DPH |  |  | v | EUR |  | 0
| Projektant |  |  | Spracovateľ
| Dátum a podpis: |  | Pečiatka | Dátum a podpis: |  |  | Pečiatka
| Objednávateľ |  |  | Zhotoviteľ
| Dátum a podpis: |  | Pečiatka | Dátum a podpis: |  |  | Pečiatka
REKAPITULÁCIA ROZPOČTU
Stavba:
Topoľčianky, Centrálny logistický sklad - rekonštrukcia tepelného hospodárstva
Objekt:
SO 02 - Teplovod
Časť:
E2.1-D - Teplovod pre obj. 04 Garáže
Miesto: | [5 empty] | Dátum: | 2025-10-15
Objednávateľ: | [5 empty] | Projektant:
Zhotoviteľ: |  |  | Vyplň údaj |  |  | Spracovateľ:
Kód dielu - Popis | [6 empty] | Cena celkom [EUR]
Náklady z rozpočtu | [6 empty] | 0 | [12 empty] | -1
| HSV - Práce a dodávky HSV | [5 empty] | 0
| 4 - Vodorovné konštrukcie | [5 empty] | 0
| 8 - Rúrové vedenie | [5 empty] | 0
| 9 - Ostatné konštrukcie a práce-búranie | [5 empty] | 0
| 99 - Presun hmôt HSV | [5 empty] | 0
| PSV - Práce a dodávky PSV | [5 empty] | 0
| 713 - Izolácie tepelné | [5 empty] | 0
| 733 - Ústredné kúrenie - rozvodné potrubie | [5 empty] | 0
| 734 - Ústredné kúrenie - armatúry | [5 empty] | 0
| HZS - Hodinové zúčtovacie sadzby | [5 empty] | 0
ROZPOČET
Stavba:
Topoľčianky, Centrálny logistický sklad - rekonštrukcia tepelného hospodárstva
Objekt:
SO 02 - Teplovod
Časť:
E2.1-D - Teplovod pre obj. 04 Garáže
Miesto: | [5 empty] | Dátum: | 2025-10-15
Objednávateľ: | [5 empty] | Projektant:
Zhotoviteľ: |  |  | Vyplň údaj |  |  | Spracovateľ:
PČ | Typ | Kód | Popis | MJ | Množstvo | J.cena [EUR] | Cena celkom [EUR] | Cenová sústava |  |  | DPH | J. Nh [h] | Nh celkom [h] | J. hmotnosť [t] | Hmotnosť celkom [t] | J. suť [t] | Suť Celkom [t]
Náklady z rozpočtu | [6 empty] | 0 | [5 empty] | 0 |  | 3.7985 |  | 0 |  | D | -1 | [7 empty] | 0
| D | HSV | Práce a dodávky HSV |  |  |  | 0 | [5 empty] | 0 |  | 3.7455 |  | 0 | 1 | D | 0 | ROZPOCET | [6 empty] | 0
| D | 4 | Vodorovné konštrukcie |  |  |  | 0 | [5 empty] | 0 |  | 1.7731 |  | 0 | 1 | D | 1 | ROZPOCET | [6 empty] | 0
1 | K | 411238221.S | Zamurovanie otvoru s plochou do 4,00 m2 v klenbách tehlami hr. 150-800 mm vrátane dodávky materiálu (garáž) | m2 | 3 |  | 0 |  |  |  | znížená |  | 0 | 0.59102 | 1.7731 | 0 | 0 | 4 | K | 2 | ROZPOCET | 0 | 0 | 0 | 0 | 0 | 2 | 0 | 4 | 2
2 | K | 451573121.S | Lôžko pod potrubie, stoky a drobné objekty, v otvorenom výkope z piesku a štrkopiesku 4-8 mm | m3 | 20.37 |  | 0 |  |  |  | znížená |  | 0 | 0 | 0 | 0 | 0 | 4 | K | 2 | ROZPOCET | 0 | 0 | 0 | 0 | 0 | 2 | 0 | 4 | 4
| D | 8 | Rúrové vedenie |  |  |  | 0 | [5 empty] | 0 |  | 1.9725 |  | 0 | 1 | D | 1 | ROZPOCET | [6 empty] | 0
3 | K | 862171102.S | Montáž predizolovaného potrubia do 145 °C pre ÚK, kondenzát, horúcovod, ulož.podzemné, DN 32, hr.st.2,6 mm, izol. zosilnená D 125 mm plásť SPIRO | m | 84 |  | 0 |  |  |  | znížená |  | 0 | 0.0018504 | 0.15543 | 0 | 0 | 4 | K | 2 | ROZPOCET | 0 | 0 | 0 | 0 | 0 | 2 | 0 | 4 | 6
4 | M | 141150001900 | Rúra oceľová predizolovaná B zosílená DN 32 pre ústredné kúrenie, d 42,4 mm, hr. steny 2,6 mm, dĺ. 6 m, priemer s izoláciou 125 mm, plášť SPIRO napríklad PIPECO alebo ekvivalent | m | 66 |  | 0 |  |  |  | znížená |  | 0 | 0.00433 | 0.28578 | 0 | 0 | 8 | M | 2 | ROZPOCET | 0 | 0 | 0 | 0 | 0 | 2 | 0 | 4 | 8
5 | K | 862211112.S | Spojka predizolovaného potrubia do 145 °C pre ÚK, kondenzát, horúcovod, ulož.podzemné, DN 80, izol. zosilnená D 180 mm dodávka a montáž | ks | 28 |  | 0 |  |  |  | znížená |  | 0 | 0.016046 | 0.44928 | 0 | 0 | 4 | K | 2 | ROZPOCET | 0 | 0 | 0 | 0 | 0 | 2 | 0 | 4 | 10
6 | K | 862211122.S | Montáž oblúka 45°, 90°, redukcie, zmršť. koncovky, pevného bodu, prechod stenou, armatúry, kompenzátora na predizolované potrubie do 145 °C, DN 32, izol. zosilnená D 125 mm | ks | 14 |  | 0 |  |  |  | znížená |  | 0 | 0.016046 | 0.22464 | 0 | 0 | 4 | K | 2 | ROZPOCET | 0 | 0 | 0 | 0 | 0 | 2 | 0 | 4 | 12
7 | M | 316170098901 | Oceľový oblúk ohyb 90° DN 32 1,05 + 1,05 m d 42,4 mm, priemer s izoláciou 125 mm plášť SPIRO | ks | 2 |  | 0 |  |  |  | znížená |  | 0 | 0.03897 | 0.07794 | 0 | 0 | 8 | M | 2 | ROZPOCET | 0 | 0 | 0 | 0 | 0 | 2 | 0 | 4 | 14
8 | M | 316170098901.1 | Oceľový oblúk ohyb 34° DN 32 1,05 + 1,05 m d 42,4 mm, priemer s izoláciou 125 mm plášť SPIRO | ks | 2 |  | 0 |  |  |  | znížená |  | 0 | 0.03897 | 0.07794 | 0 | 0 | 8 | M | 2 | ROZPOCET | 0 | 0 | 0 | 0 | 0 | 2 | 0 | 4 | 16
9 | M | 316170098901.2 | Oceľový oblúk ohyb 90° DN 32 0,50 + 0,50 m d 42,4 mm, priemer s izoláciou 125 mm plášť SPIRO | ks | 4 |  | 0 |  |  |  | znížená |  | 0 | 0.03897 | 0.15588 | 0 | 0 | 8 | M | 2 | ROZPOCET | 0 | 0 | 0 | 0 | 0 | 2 | 0 | 4 | 18
10 | M | 316170098901.3 | Oceľový oblúk ohyb 26° DN 32 0,50 + 0,50 m d 42,4 mm, priemer s izoláciou 125 mm | ks | 2 |  | 0 |  |  |  | znížená |  | 0 | 0.03897 | 0.07794 | 0 | 0 | 8 | M | 2 | ROZPOCET | 0 | 0 | 0 | 0 | 0 | 2 | 0 | 4 | 20
11 | M | 316170098901.4 | Oceľový oblúk ohyb 64° DN 32 0,50 + 0,50 m d 42,4 mm, priemer s izoláciou 125 mm plášť SPIRO | ks | 2 |  | 0 |  |  |  | znížená |  | 0 | 0.03897 | 0.07794 | 0 | 0 | 8 | M | 2 | ROZPOCET | 0 | 0 | 0 | 0 | 0 | 2 | 0 | 4 | 22
12 | M | 316170098900.S6 | Oceľový oblúk ohyb 30° DN 32 0,50 + 0,50 m d 42,4 mm, priemer s izoláciou 125 mm plášť SPIRO | ks | 2 |  | 0 |  |  |  | znížená |  | 0 | 0.03897 | 0.07794 | 0 | 0 | 8 | M | 2 | ROZPOCET | 0 | 0 | 0 | 0 | 0 | 2 | 0 | 4 | 24
13 | M | 316170098900.S8 | Prechod stenou DN DN 32 d 42,4 mm, priemer s izoláciou 125 mm | ks | 4 |  | 0 |  |  |  | znížená |  | 0 | 0.03897 | 0.15588 | 0 | 0 | 8 | M | 2 | ROZPOCET | 0 | 0 | 0 | 0 | 0 | 2 | 0 | 4 | 26
14 | M | 316170098900.S7 | Manžeta koncová DN 32 d 42,4 mm, priemer s izoláciou 125 mm | ks | 4 |  | 0 |  |  |  | znížená |  | 0 | 0.03897 | 0.15588 | 0 | 0 | 8 | M | 2 | ROZPOCET | 0 | 0 | 0 | 0 | 0 | 2 | 0 | 4 | 28
| D | 9 | Ostatné konštrukcie a práce-búranie |  |  |  | 0 | [5 empty] | 0 |  | 0 |  | 0 | 1 | D | 1 | ROZPOCET | [6 empty] | 0
15 | K | 971033371.S | Vybúranie otvoru v murive tehl. plochy do 0,09 m2 hr. do 750 mm, -0,13200t ( vstupy do garáží) | ks | 2 |  | 0 |  |  |  | znížená |  | 0 | 0 | 0 | 0 | 0 | 4 | K | 2 | ROZPOCET | 0 | 0 | 0 | 0 | 0 | 2 | 0 | 4 | 30
16 | K | 979081111.S | Odvoz sutiny a vybúraných hmôt na skládku do 1 km | t | 1.071 |  | 0 |  |  |  | znížená |  | 0 | 0 | 0 | 0 | 0 | 4 | K | 2 | ROZPOCET | 0 | 0 | 0 | 0 | 0 | 2 | 0 | 4 | 32
17 | K | 979081121.S | Odvoz sutiny a vybúraných hmôt na skládku za každý ďalší 1 km | t | 1.071 |  | 0 |  |  |  | znížená |  | 0 | 0 | 0 | 0 | 0 | 4 | K | 2 | ROZPOCET | 0 | 0 | 0 | 0 | 0 | 2 | 0 | 4 | 34
18 | K | 979082111.S | Vnútrostavenisková doprava sutiny a vybúraných hmôt do 10 m | t | 1.071 |  | 0 |  |  |  | znížená |  | 0 | 0 | 0 | 0 | 0 | 4 | K | 2 | ROZPOCET | 0 | 0 | 0 | 0 | 0 | 2 | 0 | 4 | 36
19 | K | 979089612.S | Poplatok za skládku - iné odpady zo stavieb a demolácií (17 09), ostatné | t | 0.264 |  | 0 |  |  |  | znížená |  | 0 | 0 | 0 | 0 | 0 | 4 | K | 2 | ROZPOCET | 0 | 0 | 0 | 0 | 0 | 2 | 0 | 4 | 38
20 | K | 979089721.S | Poplatok za uloženie stavebného odpadu na recykláciu - betón bez armovania, veľkosť do 50 x 50 cm (17 01 01) | t | 0.807 |  | 0 |  |  |  | znížená |  | 0 | 0 | 0 | 0 | 0 | 4 | K | 2 | ROZPOCET | 0 | 0 | 0 | 0 | 0 | 2 | 0 | 4 | 40
| D | 99 | Presun hmôt HSV |  |  |  | 0 | [5 empty] | 0 |  | 0 |  | 0 | 1 | D | 1 | ROZPOCET | [6 empty] | 0
21 | K | 998272201.S | Presun hmôt pre rúrové vedenie z oceľových rúr zváraných v otvorenom výkope | t | 3.746 |  | 0 |  |  |  | znížená |  | 0 | 0 | 0 | 0 | 0 | 4 | K | 2 | ROZPOCET | 0 | 0 | 0 | 0 | 0 | 2 | 0 | 4 | 42
22 | K | 998272218.S | Príplatok k cenám za zväčšený presun pre rúrové vedenie z oceľových rúr zváraných nad vymedzenú najväčšiu dopravnú vzdialenosť nad 3000 do 5000 m | t | 3.746 |  | 0 |  |  |  | znížená |  | 0 | 0 | 0 | 0 | 0 | 4 | K | 2 | ROZPOCET | 0 | 0 | 0 | 0 | 0 | 2 | 0 | 4 | 44
| D | PSV | Práce a dodávky PSV |  |  |  | 0 | [5 empty] | 0 |  | 0.05295 |  | 0 | 2 | D | 0 | ROZPOCET | [6 empty] | 0
| D | 713 | Izolácie tepelné |  |  |  | 0 | [5 empty] | 0 |  | 0.00105 |  | 0 | 2 | D | 1 | ROZPOCET | [6 empty] | 0
23 | K | 713482112.S | Montáž trubíc z PE, vnút.priemer 39-89 mm | m | 4 |  | 0 |  |  |  | znížená |  | 0 | 1e-05 | 4e-05 | 0 | 0 | 16 | K | 2 | ROZPOCET | 0 | 0 | 0 | 0 | 0 | 2 | 0 | 16 | 46
24 | M | 283310006500 | Izolačná PE trubica 42x30 mm (d potrubia x hr. izolácie) napríklad TUBOLIT DG alebo ekvivalent | m | 4 |  | 0 |  |  |  | znížená |  | 0 | 0.00018 | 0.00072 | 0 | 0 | 32 | M | 2 | ROZPOCET | 0 | 0 | 0 | 0 | 0 | 2 | 0 | 16 | 48
25 | K | 713482192.S | Montáž plošnej izolácie z polyetylénu 30 mm | m2 | 0.5 |  | 0 |  |  |  | znížená |  | 0 | 0.0003 | 0.00015 | 0 | 0 | 16 | K | 2 | ROZPOCET | 0 | 0 | 0 | 0 | 0 | 2 | 0 | 16 | 50
26 | M | 283320009100 | Izolačný samolepiaci pás , izolácia hr. 30 mm, pre izoláciu potrubia (doizolovanie potrubí do priemeru 89 mm) | m2 | 0.5 |  | 0 |  |  |  | znížená |  | 0 | 0.00028 | 0.00014 | 0 | 0 | 32 | M | 2 | ROZPOCET | 0 | 0 | 0 | 0 | 0 | 2 | 0 | 16 | 52
27 | K | 998713202.S | Presun hmôt pre izolácie tepelné v objektoch výšky nad 6 m do 12 m | % |  |  | 0 |  |  |  | znížená |  | 0 | 0 | 0 | 0 | 0 | 16 | K | 2 | ROZPOCET | 0 | 0 | 0 | 0 | 0 | 2 | 0 | 16 | 54
| D | 733 | Ústredné kúrenie - rozvodné potrubie |  |  |  | 0 | [5 empty] | 0 |  | 0.04564 |  | 0 | 2 | D | 1 | ROZPOCET | [6 empty] | 0
28 | K | 733120826.S | Demontáž potrubia z oceľových rúrok hladkých nad 60,3 do D 89, -0,00841t | m | 96 |  | 0 |  |  |  | znížená |  | 0 | 6.2604e-05 | 0.00601 | 0 | 0 | 16 | K | 2 | ROZPOCET | 0 | 0 | 0 | 0 | 0 | 2 | 0 | 16 | 56
29 | K | 733191823.S | Odrezanie strmeňového držiaka do priemeru 76 -0,00031t | ks | 24 |  | 0 |  |  |  | znížená |  | 0 | 1.6667e-06 | 4e-05 | 0 | 0 | 16 | K | 2 | ROZPOCET | 0 | 0 | 0 | 0 | 0 | 2 | 0 | 16 | 58
30 | K | 733193820.S | Oprava a kontrola konzol, podper a výložníkov pre potrubie z uholníkov L nad 50x50x5 do 80x80x8 mm | ks | 12 |  | 0 |  |  |  | znížená |  | 0 | 3e-05 | 0.00036 | 0 | 0 | 16 | K | 2 | ROZPOCET | 0 | 0 | 0 | 0 | 0 | 2 | 0 | 16 | 60
31 | K | 733111216.S | Potrubie z rúrok závitových zosilnených strednotlakových DN 32 | m | 4 |  | 0 |  |  |  | znížená |  | 0 | 0.0046425 | 0.01857 | 0 | 0 | 16 | K | 2 | ROZPOCET | 0 | 0 | 0 | 0 | 0 | 2 | 0 | 16 | 62
32 | K | 733121136 | Prepojenie navrhovaného potrubia s existujúcim potrubím DN32 | ks | 2 |  | 0 |  |  |  | znížená |  | 0 | 0.01033 | 0.02066 | 0 | 0 | 16 | K | 2 | ROZPOCET | 0 | 0 | 0 | 0 | 0 | 2 | 0 | 16 | 64
33 | K | 733190217.S | Tlaková skúška potrubia z oceľových rúrok do priemeru 89/5 | m | 4 |  | 0 |  |  |  | znížená |  | 0 | 0 | 0 | 0 | 0 | 16 | K | 2 | ROZPOCET | 0 | 0 | 0 | 0 | 0 | 2 | 0 | 16 | 66
34 | K | 733890803.S | Vnútrostav. premiestnenie vybúraných hmôt rozvodov potrubia vodorovne do 100 m z obj. výš. do 24m | t | 1.103 |  | 0 |  |  |  | znížená |  | 0 | 0 | 0 | 0 | 0 | 16 | K | 2 | ROZPOCET | 0 | 0 | 0 | 0 | 0 | 2 | 0 | 16 | 68
35 | K | 998733203.S | Presun hmôt pre rozvody potrubia v objektoch výšky nad 6 do 24 m | % |  |  | 0 |  |  |  | znížená |  | 0 | 0 | 0 | 0 | 0 | 16 | K | 2 | ROZPOCET | 0 | 0 | 0 | 0 | 0 | 2 | 0 | 16 | 70
| D | 734 | Ústredné kúrenie - armatúry |  |  |  | 0 | [5 empty] | 0 |  | 0.00626 |  | 0 | 2 | D | 1 | ROZPOCET | [6 empty] | 0
36 | K | 734209104.S | Montáž závitovej armatúry s 1 závitom G 3/4 | ks | 2 |  | 0 |  |  |  | znížená |  | 0 | 3e-05 | 6e-05 | 0 | 0 | 16 | K | 2 | ROZPOCET | 0 | 0 | 0 | 0 | 0 | 2 | 0 | 16 | 72
37 | M | 551240001400.S | Kohút plniaci a vypúšťací K 310, DN 15, PN 10 | ks | 2 |  | 0 |  |  |  | znížená |  | 0 | 0.00039 | 0.00078 | 0 | 0 | 32 | M | 2 | ROZPOCET | 0 | 0 | 0 | 0 | 0 | 2 | 0 | 16 | 74
38 | K | 734209116.S | Montáž závitovej armatúry s 2 závitmi G 5/4 | ks | 2 |  | 0 |  |  |  | znížená |  | 0 | 3e-05 | 6e-05 | 0 | 0 | 16 | K | 2 | ROZPOCET | 0 | 0 | 0 | 0 | 0 | 2 | 0 | 16 | 76
39 | M | 551240011203 | Guľový kohút, DN32, ručná páka, mosadz, | ks | 4 |  | 0 |  |  |  | znížená |  | 0 | 0.00134 | 0.00536 | 0 | 0 | 32 | M | 2 | ROZPOCET | 0 | 0 | 0 | 0 | 0 | 2 | 0 | 16 | 78
40 | K | 998734201.S | Presun hmôt pre armatúry v objektoch výšky do 6 m | % |  |  | 0 |  |  |  | znížená |  | 0 | 0 | 0 | 0 | 0 | 16 | K | 2 | ROZPOCET | 0 | 0 | 0 | 0 | 0 | 2 | 0 | 16 | 80
| D | HZS | Hodinové zúčtovacie sadzby |  |  |  | 0 | [5 empty] | 0 |  | 0 |  | 0 | 4 | D | 0 | ROZPOCET | [6 empty] | 0
41 | K | HZS000125 | Stavebno montážne práce mimoriadne odborné (napr. Revízie TI) v rozsahu viac ako 8 hodín | hod | 10 |  | 0 |  |  |  | znížená |  | 0 | 0 | 0 | 0 | 0 | 262144 | K | 1 | ROZPOCET | 0 | 0 | 0 | 0 | 0 | 2 | 0 | 262144 | 82