## Rekapitulácia stavby
Export Komplet | [28 empty] | 2.0 | ZAMOK |  |  |  |  | False | False | {3cf961b2-051d-4342-80ce-61abb07f3d6d}
| Príloha č. 3 Ponuka v zákazke (výkaz výmer) | [32 empty] | 0,01 | 20
[34 empty] | 0,01 | 20
|  |  | REKAPITULÁCIA STAVBY | [17 empty] | v --- nižšie sa nachádzajú doplnkové a pomocné údaje k zostavám --- v | [11 empty] | Návod na vyplnenie | 0,001
|  |  | Kód: |  |  |  |  | TB_K63_2022 | [24 empty] | Meniť je možné iba bunky so žltým podfarbením! 1) na prvom liste Rekapitulácie stavby vyplňte v zostave a) Rekapitulácia stavby - údaje o Zhotoviteľovi (prenesú sa do ostatných zostáv aj v iných listoch) b) Rekapitulácia objektov stavby - potrebné Ostatné náklady 2) na vybraných listoch vyplňte v zostave a) Krycí list - údaje o Zhotoviteľovi, pokiaľ sa líšia od údajov o Zhotoviteľovi na Rekapitulácii stavby (údaje se prenesú do ostatných zostav v danom liste) b) Rekapitulácia rozpočtu - potrebné Ostatné náklady c) Celkové náklady za stavbu - ceny na položkách - množstvo, pokiaľ má žlté podfarbenie - a v prípade potreby poznámku (tá je v skrytom stĺpci) | 0,01
|  |  | Stavba: |  |  |  |  | Nové zastávky MHD Petržalka (Panónska) | [25 empty] | 0,01
|  |  | JKSO: | [13 empty] | KS: | [16 empty] | 0,01
|  |  | Miesto: |  |  |  |  | Bratislava - Petržalka | [8 empty] | Dátum: |  | 1. 11. 2022 | [14 empty] | 0,01
0,01
|  |  | Objednávateľ: | [13 empty] | IČO: | [16 empty] | 0,01
[17 empty] | IČ DPH: | [16 empty] | 0,01
0,01
|  |  | Zhotoviteľ: | [13 empty] | IČO: |  | Vyplň údaj | [14 empty] | 0,01
|  |  |  | Vyplň údaj | [12 empty] | IČ DPH: |  | Vyplň údaj | [14 empty] | 0,01
False
|  |  | Projektant: | [13 empty] | IČO: | [16 empty] | False
[17 empty] | IČ DPH: | [16 empty] | True
0,01
|  |  | Spracovateľ: | [13 empty] | IČO: | [16 empty] | 0,01
[17 empty] | IČ DPH: | [16 empty] | True
Poznámka:
|  |  | Cena bez DPH | [13 empty] | 0
[9 empty] | Sadzba dane |  |  | Základ dane |  |  |  |  | Výška dane
|  |  | DPH |  | základná |  |  |  | 20% |  |  | 0 |  |  |  |  | 0
[5 empty] | znížená |  |  |  | 20% |  |  | 0 |  |  |  |  | 0
[5 empty] | zákl. prenesená |  |  |  | 20% |  |  | 0 |  |  |  |  | 0
[5 empty] | zníž. prenesená |  |  |  | 20% |  |  | 0 |  |  |  |  | 0
[5 empty] | nulová |  |  |  | 0% |  |  | 0 |  |  |  |  | 0
|  |  | Cena s DPH | [6 empty] | v |  |  | EUR |  |  |  | 0
|  |  | Projektant | [11 empty] | Spracovateľ
|  |  | Dátum a podpis: | [7 empty] | Pečiatka |  |  |  | Dátum a podpis: |  |  | Pečiatka
|  |  | Objednávateľ | [11 empty] | Zhotoviteľ
|  |  | Dátum a podpis: | [7 empty] | Pečiatka |  |  |  | Dátum a podpis: |  |  | Pečiatka
REKAPITULÁCIA OBJEKTOV STAVBY
|  | Kód: | [6 empty] | TB_K63_2022
|  | Stavba: | [6 empty] | Nové zastávky MHD Petržalka (Panónska)
|  | Miesto: | [6 empty] | Bratislava - Petržalka | [6 empty] | Dátum: |  | 1. 11. 2022
|  | Objednávateľ: | [13 empty] | Projektant: |  |  |  |  | Informatívne údaje z listov zákaziek
|  | Zhotoviteľ: | [13 empty] | Spracovateľ:
|  | Kód |  |  |  | Popis | [7 empty] | Cena bez DPH [EUR] |  |  |  |  | Cena s DPH [EUR] | Typ | z toho Ostat. náklady [EUR] | DPH [EUR] | Normohodiny [h] | DPH základná [EUR] | DPH znížená [EUR] | DPH základná prenesená [EUR] | DPH znížená prenesená [EUR] | Základňa DPH základná | Základňa DPH znížená | Základňa DPH zákl. prenesená | Základňa DPH zníž. prenesená | Základňa DPH nulová
|  | Náklady z rozpočtov | [11 empty] | 0 |  |  |  |  | 0 |  | 0 | 0 | 0 | 0 | 0 | 0 | 0 | 0 | 0 | 0 | 0 | 0 |  | D | 0 | ###NOIMPORT### | IMPORT | {3cf961b2-051d-4342-80ce-61abb07f3d6d} | {00000000-0000-0000-0000-000000000000}
/ |  |  | SO 00 |  |  |  | Všeobecné položky | [6 empty] | 0 |  |  |  |  | 0 | STA | 0 | 0 | 0 | 0 | 0 | 0 | 0 | 0 | 0 | 0 | 0 | 0 |  |  | 1 |  | IMPORT | {8b06eeb9-fe96-425d-b0e0-9c6fc194d202} | {3cf961b2-051d-4342-80ce-61abb07f3d6d} | 0
/ |  |  | SO 03 |  |  |  | Zastávka MHD Panónska | [6 empty] | 0 |  |  |  |  | 0 | STA | 0 | 0 | 0 | 0 | 0 | 0 | 0 | 0 | 0 | 0 | 0 | 0 |  |  | 1 |  | IMPORT | {f2a143c9-886d-457c-9599-13e0e5f0eede} | {3cf961b2-051d-4342-80ce-61abb07f3d6d} | 0
/ |  |  | SO 13 |  |  |  | Úprava VO na Panónskej | [6 empty] | 0 |  |  |  |  | 0 | STA | 0 | 0 | 0 | 0 | 0 | 0 | 0 | 0 | 0 | 0 | 0 | 0 |  |  | 1 |  | IMPORT | {0618cb97-fdeb-4f1f-bf33-e24d902202bc} | {3cf961b2-051d-4342-80ce-61abb07f3d6d} | 0

## SO 00 - Všeobecné položky
{8b06eeb9-fe96-425d-b0e0-9c6fc194d202}
0
| KRYCÍ LIST ROZPOČTU | [7 empty] | v --- nižšie sa nachádzajú doplnkové a pomocné údaje k zostavám --- v | [8 empty] | False
Stavba:
Nové zastávky MHD Petržalka (Panónska)
Objekt:
SO 00 - Všeobecné položky
| JKSO: |  |  |  |  | KS:
| Miesto: |  | Bratislava - Petržalka |  |  | Dátum: | 1. 11. 2022
| Objednávateľ: |  |  |  |  | IČO:
IČ DPH:
| Zhotoviteľ: |  |  |  |  | IČO: | Vyplň údaj
|  | Vyplň údaj |  |  |  | IČ DPH: | Vyplň údaj
| Projektant: |  |  |  |  | IČO:
IČ DPH:
| Spracovateľ: |  |  |  |  | IČO:
IČ DPH:
Poznámka:
| Cena bez DPH | [5 empty] | 0
|  |  | Základ dane |  |  | Sadzba dane | Výška dane
| DPH | základná | 0 |  |  | 20% | 0
|  | znížená | 0 |  |  | 20% | 0
|  | zákl. prenesená | 0 |  |  | 20% | 0
|  | zníž. prenesená | 0 |  |  | 20% | 0
|  | nulová | 0 |  |  | 0% | 0
| Cena s DPH |  |  | v | EUR |  | 0
| Projektant |  |  | Spracovateľ
| Dátum a podpis: |  | Pečiatka | Dátum a podpis: |  |  | Pečiatka
| Objednávateľ |  |  | Zhotoviteľ
| Dátum a podpis: |  | Pečiatka | Dátum a podpis: |  |  | Pečiatka
REKAPITULÁCIA ROZPOČTU
Stavba:
Nové zastávky MHD Petržalka (Panónska)
Objekt:
SO 00 - Všeobecné položky
Miesto: |  |  | Bratislava - Petržalka |  |  | Dátum: | 1. 11. 2022
Objednávateľ: | [5 empty] | Projektant:
Zhotoviteľ: |  |  | Vyplň údaj |  |  | Spracovateľ:
Kód dielu - Popis | [6 empty] | Cena celkom [EUR]
Náklady z rozpočtu | [6 empty] | 0 | [11 empty] | -1
| 001 - Všeobecné položky | [5 empty] | 0
ROZPOČET
Stavba:
Nové zastávky MHD Petržalka (Panónska)
Objekt:
SO 00 - Všeobecné položky
Miesto: |  |  | Bratislava - Petržalka |  |  | Dátum: | 1. 11. 2022
Objednávateľ: | [5 empty] | Projektant:
Zhotoviteľ: |  |  | Vyplň údaj |  |  | Spracovateľ:
PČ | Typ | Kód | Popis | MJ | Množstvo | J.cena [EUR] | Cena celkom [EUR] | Cenová sústava |  | DPH | J. Nh [h] | Nh celkom [h] | J. hmotnosť [t] | Hmotnosť celkom [t] | J. suť [t] | Suť Celkom [t]
Náklady z rozpočtu | [6 empty] | 0 |  |  |  |  | 0 |  | 0 |  | 0 |  | D | -1 | [7 empty] | 0
| D | 001 | Všeobecné položky |  |  |  | 0 |  |  |  |  | 0 |  | 0 |  | 0 | 1 | D | 0 | ROZPOCET | [6 empty] | 0
1 | K | 000300016 | Geodetické práce - vykonávané počas výstavby, vytýčenie staveniska, staveb. objektu, vytýčenie exist. inž. sietí. | kpl | 1 |  | 0 |  |  | znížená |  | 0 | 0 | 0 | 0 | 0 | 4 | K | 1 | ROZPOCET | 0 | 0 | 0 | 0 | 0 | 2 | 0 | 4 | 1197404151
2 | K | 000300031 | Geodetické práce - vykonávané po výstavbe zameranie skutočného vyhotovenia stavby | kpl | 1 |  | 0 |  |  | znížená |  | 0 | 0 | 0 | 0 | 0 | 4 | K | 1 | ROZPOCET | 0 | 0 | 0 | 0 | 0 | 2 | 0 | 4 | -1479956643
3 | K | 000400022 | Projektové práce - inžinierskotech. pomoc bez rozlíšenia | kpl | 1 |  | 0 |  |  | znížená |  | 0 | 0 | 0 | 0 | 0 | 4 | K | 1 | ROZPOCET | 0 | 0 | 0 | 0 | 0 | 2 | 0 | 4 | 481029703
4 | K | 000400041 | Projektové práce - DSRS | kpl | 1 |  | 0 |  |  | znížená |  | 0 | 0 | 0 | 0 | 0 | 4 | K | 1 | ROZPOCET | 0 | 0 | 0 | 0 | 0 | 2 | 0 | 4 | -1920964813
5 | K | 000600021 | Zariadenie staveniska - zriadenie, prevádzka a odstránenie staveniska | kpl | 1 |  | 0 |  |  | znížená |  | 0 | 0 | 0 | 0 | 0 | 4 | K | 1 | ROZPOCET | 0 | 0 | 0 | 0 | 0 | 2 | 0 | 4 | 994193065

## SO 03 - Zastávka MHD Panó...
{f2a143c9-886d-457c-9599-13e0e5f0eede}
0
| KRYCÍ LIST ROZPOČTU | [7 empty] | v --- nižšie sa nachádzajú doplnkové a pomocné údaje k zostavám --- v | [8 empty] | False
Stavba:
Nové zastávky MHD Petržalka (Panónska)
Objekt:
SO 03 - Zastávka MHD Panónska
| JKSO: |  |  |  |  | KS:
| Miesto: |  | Bratislava - Petržalka |  |  | Dátum: | 1. 11. 2022
| Objednávateľ: |  |  |  |  | IČO:
IČ DPH:
| Zhotoviteľ: |  |  |  |  | IČO: | Vyplň údaj
|  | Vyplň údaj |  |  |  | IČ DPH: | Vyplň údaj
| Projektant: |  |  |  |  | IČO:
IČ DPH:
| Spracovateľ: |  |  |  |  | IČO:
IČ DPH:
Poznámka:
| Cena bez DPH | [5 empty] | 0
|  |  | Základ dane |  |  | Sadzba dane | Výška dane
| DPH | základná | 0 |  |  | 20% | 0
|  | znížená | 0 |  |  | 20% | 0
|  | zákl. prenesená | 0 |  |  | 20% | 0
|  | zníž. prenesená | 0 |  |  | 20% | 0
|  | nulová | 0 |  |  | 0% | 0
| Cena s DPH |  |  | v | EUR |  | 0
| Projektant |  |  | Spracovateľ
| Dátum a podpis: |  | Pečiatka | Dátum a podpis: |  |  | Pečiatka
| Objednávateľ |  |  | Zhotoviteľ
| Dátum a podpis: |  | Pečiatka | Dátum a podpis: |  |  | Pečiatka
REKAPITULÁCIA ROZPOČTU
Stavba:
Nové zastávky MHD Petržalka (Panónska)
Objekt:
SO 03 - Zastávka MHD Panónska
Miesto: |  |  | Bratislava - Petržalka |  |  | Dátum: | 1. 11. 2022
Objednávateľ: | [5 empty] | Projektant:
Zhotoviteľ: |  |  | Vyplň údaj |  |  | Spracovateľ:
Kód dielu - Popis | [6 empty] | Cena celkom [EUR]
Náklady z rozpočtu | [6 empty] | 0 | [11 empty] | -1
| HSV - Práce a dodávky HSV | [5 empty] | 0
| 1 - Zemné práce | [5 empty] | 0
| 2 - Zakladanie | [5 empty] | 0
| 4 - Vodorovné konštrukcie | [5 empty] | 0
| 5 - Komunikácie | [5 empty] | 0
| 8 - Rúrové vedenie | [5 empty] | 0
| 9 - Ostatné konštrukcie a práce-búranie | [5 empty] | 0
| 99 - Presun hmôt HSV | [5 empty] | 0
| PSV - Práce a dodávky PSV | [5 empty] | 0
| 711 - Izolácie proti vode a vlhkosti | [5 empty] | 0
| M - Práce a dodávky M | [5 empty] | 0
| 46-M - Zemné práce vykonávané pri externých montážnych prácach | [5 empty] | 0
ROZPOČET
Stavba:
Nové zastávky MHD Petržalka (Panónska)
Objekt:
SO 03 - Zastávka MHD Panónska
Miesto: |  |  | Bratislava - Petržalka |  |  | Dátum: | 1. 11. 2022
Objednávateľ: | [5 empty] | Projektant:
Zhotoviteľ: |  |  | Vyplň údaj |  |  | Spracovateľ:
PČ | Typ | Kód | Popis | MJ | Množstvo | J.cena [EUR] | Cena celkom [EUR] | Cenová sústava |  | DPH | J. Nh [h] | Nh celkom [h] | J. hmotnosť [t] | Hmotnosť celkom [t] | J. suť [t] | Suť Celkom [t]
Náklady z rozpočtu | [6 empty] | 0 |  |  |  |  | 0 |  | 1323.9098 |  | 459.647 |  | D | -1 | [10 empty] | 0
| D | HSV | Práce a dodávky HSV |  |  |  | 0 |  |  |  |  | 0 |  | 1323.2728 |  | 459.647 | 1 | D | 0 |  |  |  | ROZPOCET | [6 empty] | 0
| D | 1 | Zemné práce |  |  |  | 0 |  |  |  |  | 0 |  | 276.8208 |  | 428.775 | 1 | D | 1 |  |  |  | ROZPOCET | [6 empty] | 0
1 | K | 113106611.S | Rozoberanie zámkovej dlažby všetkých druhov v ploche do 20 m2, -0,2600 t | m2 | 10 |  | 0 |  |  | znížená |  | 0 | 0 | 0 | 0.26 | 2.6 | 4 | K | 2 |  |  |  | ROZPOCET | 0 | 0 | 0 | 0 | 0 | 2 | 0 | 4 | -1225456963
| VV |  | "dláždený chodník"10 |  | 10 | [12 empty] | VV | 2 | 2 | True | 1 | ROZPOCET
2 | K | 113152230.S | Frézovanie asf. podkladu alebo krytu bez prek., plochy do 500 m2, pruh š. cez 0,5 m do 1 m, hr. 50 mm 0,125 t | m2 | 423 |  | 0 |  |  | znížená |  | 0 | 0.0001 | 0.0423 | 0.125 | 52.875 | 4 | K | 2 |  |  |  | ROZPOCET | 0 | 0 | 0 | 0 | 0 | 2 | 0 | 4 | -1172838722
| VV |  | "asf. vozovka rus."165 |  | 165 | [12 empty] | VV | 2 | 2 | True | 0 | ROZPOCET
| VV |  | "asf. vozovka cent."258 |  | 258 | [12 empty] | VV | 2 | 2 | True | 0 | ROZPOCET
| VV |  | Súčet |  | 423 | [12 empty] | VV | 2 | 4 | True | 1 | ROZPOCET
3 | K | 113152240.S | Frézovanie asf. podkladu alebo krytu bez prek., plochy do 500 m2, pruh š. cez 0,5 m do 1 m, hr. 100 mm 0,250 t | m2 | 382 |  | 0 |  |  | znížená |  | 0 | 0.00019 | 0.07258 | 0.25 | 95.5 | 4 | K | 2 |  |  |  | ROZPOCET | 0 | 0 | 0 | 0 | 0 | 2 | 0 | 4 | -532196846
| VV |  | "asf. vozovka rus."165 |  | 165 | [12 empty] | VV | 2 | 2 | True | 0 | ROZPOCET
| VV |  | "asf. vozovka cent."217 |  | 217 | [12 empty] | VV | 2 | 2 | True | 0 | ROZPOCET
| VV |  | Súčet |  | 382 | [12 empty] | VV | 2 | 4 | True | 1 | ROZPOCET
4 | K | 113206111 | Vytrhanie obrúb betónových, s vybúraním lôžka, z krajníkov alebo obrubníkov stojatých, -0,14500t | m | 95 |  | 0 |  |  | znížená |  | 0 | 0 | 0 | 0 | 0 | 4 | K | 2 |  |  |  | ROZPOCET | 0 | 0 | 0 | 0 | 0 | 2 | 0 | 4 | 720513170
| VV |  | "chodníkový obrub. rusov."35 |  | 35 | [12 empty] | VV | 2 | 2 | True | 0 | ROZPOCET
| VV |  | "chodníkový obrub. centr."47 |  | 47 | [12 empty] | VV | 2 | 2 | True | 0 | ROZPOCET
| VV |  | "Vyšehradská"13 |  | 13 | [12 empty] | VV | 2 | 2 | True | 0 | ROZPOCET
| VV |  | Súčet |  | 95 | [12 empty] | VV | 2 | 4 | True | 1 | ROZPOCET
5 | K | 113208111 | Vytrhanie obrúb betonových, s vybúraním lôžka, záhonových, -0,04000t | m | 7 |  | 0 |  |  | znížená |  | 0 | 0 | 0 | 0 | 0 | 4 | K | 2 |  |  |  | ROZPOCET | 0 | 0 | 0 | 0 | 0 | 2 | 0 | 4 | 1379531888
6 | K | 113307123.S | Odstránenie podkladu v ploche do 200 m2 z kameniva hrubého drveného, hr.200 do 300 mm, -0,40000t | m2 | 267 |  | 0 |  |  | znížená |  | 0 | 0 | 0 | 0.4 | 106.8 | 4 | K | 2 |  |  |  | ROZPOCET | 0 | 0 | 0 | 0 | 0 | 2 | 0 | 4 | -1146354912
| VV |  | "asf. vozovka rusov."114 |  | 114 | [12 empty] | VV | 2 | 2 | True | 0 | ROZPOCET
| VV |  | "asf. vozovka centr."153 |  | 153 | [12 empty] | VV | 2 | 2 | True | 0 | ROZPOCET
| VV |  | Súčet |  | 267 | [12 empty] | VV | 2 | 4 | True | 1 | ROZPOCET
7 | K | 113307132.S | Odstránenie podkladu v ploche do 200 m2 z betónu prostého, hr. vrstvy 150 do 300 mm, -0,50000t | m2 | 342 |  | 0 |  |  | znížená |  | 0 | 0 | 0 | 0.5 | 171 | 4 | K | 2 |  |  |  | ROZPOCET | 0 | 0 | 0 | 0 | 0 | 2 | 0 | 4 | -1797927514
| VV |  | "asf. vozovka rusov."126 |  | 126 | [12 empty] | VV | 2 | 2 | True | 0 | ROZPOCET
| VV |  | "asf. vozovka centr."115+70 |  | 185 | [12 empty] | VV | 2 | 2 | True | 0 | ROZPOCET
| VV |  | "betonova plocha"7 |  | 7 | [12 empty] | VV | 2 | 2 | True | 0 | ROZPOCET
| VV |  | "chodníky"24 |  | 24 | [12 empty] | VV | 2 | 2 | True | 0 | ROZPOCET
| VV |  | Súčet |  | 342 | [12 empty] | VV | 2 | 4 | True | 1 | ROZPOCET
8 | K | 121101112.S | Odstránenie ornice s premiestn. na hromady, so zložením na vzdialenosť do 100 m a do 1000 m3 | m3 | 152.55 |  | 0 |  |  | znížená |  | 0 | 0 | 0 | 0 | 0 | 4 | K | 2 |  |  |  | ROZPOCET | 0 | 0 | 0 | 0 | 0 | 2 | 0 | 4 | 277119422
| VV |  | "oddrnenie rusov."210*0,15 |  | 31.5 | [12 empty] | VV | 2 | 2 | True | 0 | ROZPOCET
| VV |  | "oddrnenie centr."807*0,15 |  | 121.05 | [12 empty] | VV | 2 | 2 | True | 0 | ROZPOCET
| VV |  | Súčet |  | 152.55 | [12 empty] | VV | 2 | 4 | True | 1 | ROZPOCET
9 | K | 122202202.S | Odkopávka a prekopávka nezapažená pre cesty, v hornine 3 nad 100 do 1000 m3 | m3 | 193 |  | 0 |  |  | znížená |  | 0 | 0 | 0 | 0 | 0 | 4 | K | 2 |  |  |  | ROZPOCET | 0 | 0 | 0 | 0 | 0 | 2 | 0 | 4 | 487700969
| VV |  | "výkop" 28+81 |  | 109 | [12 empty] | VV | 2 | 2 | True | 0 | ROZPOCET
| VV |  | "výmena podložia" 84 |  | 84 | [12 empty] | VV | 2 | 2 | True | 0 | ROZPOCET
| VV |  | Súčet |  | 193 | [12 empty] | VV | 2 | 4 | True | 1 | ROZPOCET
10 | K | 122202209.S | Odkopávky a prekopávky nezapažené pre cesty. Príplatok za lepivosť horniny 3 | m3 | 57.9 |  | 0 |  |  | znížená |  | 0 | 0 | 0 | 0 | 0 | 4 | K | 2 |  |  |  | ROZPOCET | 0 | 0 | 0 | 0 | 0 | 2 | 0 | 4 | -1702153018
| VV |  | 193*0,3 'Prepočítané koeficientom množstva |  | 57.9 | [12 empty] | VV | 2 | 2 | False | 1 | ROZPOCET
11 | K | 132201201.S | Výkop ryhy šírky 600-2000mm horn.3 do 100m3 | m3 | 14.6 |  | 0 |  |  | znížená |  | 0 | 0 | 0 | 0 | 0 | 4 | K | 2 |  |  |  | ROZPOCET | 0 | 0 | 0 | 0 | 0 | 2 | 0 | 4 | 190603264
| VV |  | "ryha pre prípojku DN 200" 3,0 |  | 3 | [12 empty] | VV | 2 | 2 | True | 0 | ROZPOCET
| VV |  | "drenážna ryha" 11,6 |  | 11.6 | [12 empty] | VV | 2 | 2 | True | 0 | ROZPOCET
| VV |  | Súčet |  | 14.6 | [12 empty] | VV | 2 | 4 | True | 1 | ROZPOCET
12 | K | 132201209.S | Príplatok k cenám za lepivosť pri hĺbení rýh š. nad 600 do 2 000 mm zapaž. i nezapažených, s urovnaním dna v hornine 3 | m3 | 4.38 |  | 0 |  |  | znížená |  | 0 | 0 | 0 | 0 | 0 | 4 | K | 2 |  |  |  | ROZPOCET | 0 | 0 | 0 | 0 | 0 | 2 | 0 | 4 | 962542877
| VV |  | 14,6*0,3 'Prepočítané koeficientom množstva |  | 4.38 | [12 empty] | VV | 2 | 2 | False | 1 | ROZPOCET
13 | K | 162301121.S | Vodorovné premiestnenie výkopku po spevnenej ceste z horniny tr.1-4, nad 100 do 1000 m3 na vzdialenosť nad 50 do 500 m | m3 | 152.55 |  | 0 |  |  | znížená |  | 0 | 0 | 0 | 0 | 0 | 4 | K | 2 |  |  |  | ROZPOCET | 0 | 0 | 0 | 0 | 0 | 2 | 0 | 4 | -792354811
| VV |  | "materiál pre opätovné použitie"210*0,15+807*0,15 |  | 152.55 | [12 empty] | VV | 2 | 2 | True | 0 | ROZPOCET
| VV |  | Súčet |  | 152.55 | [12 empty] | VV | 2 | 4 | True | 1 | ROZPOCET
14 | K | 162503102 | Vodorovné premiestnenie výkopku pre cesty po spevnenej ceste z horniny tr.1-4 do 1000 m3 na vzdialenosť do 3000 m | m3 | 196 |  | 0 |  |  | znížená |  | 0 | 0 | 0 | 0 | 0 | 4 | K | 2 |  |  |  | ROZPOCET | 0 | 0 | 0 | 0 | 0 | 2 | 0 | 4 | -1832671073
| VV |  | "prebytočná zemina:" | [14 empty] | VV | 2 | 1 | True | 0 | ROZPOCET
| VV |  | "výkop" 28+81 |  | 109 | [12 empty] | VV | 2 | 2 | True | 0 | ROZPOCET
| VV |  | "výmena podložia" 84 |  | 84 | [12 empty] | VV | 2 | 2 | True | 0 | ROZPOCET
| VV |  | "ryha pre prípojku DN 200" 3,0 |  | 3 | [12 empty] | VV | 2 | 2 | True | 0 | ROZPOCET
| VV |  | Súčet |  | 196 | [12 empty] | VV | 2 | 4 | True | 1 | ROZPOCET
15 | K | 162503103 | Vodorovné premiestnenie výkopku pre cesty po spevnenej ceste z horniny tr.1-4 do 1000 m3, príplatok k cene za každých ďalšich a začatých 1000 m | m3 | 5292 |  | 0 |  |  | znížená |  | 0 | 0 | 0 | 0 | 0 | 4 | K | 2 |  |  |  | ROZPOCET | 0 | 0 | 0 | 0 | 0 | 2 | 0 | 4 | 678830874
| VV |  | "prebytočná zemina" 196*(30-3) |  | 5292 | [12 empty] | VV | 2 | 2 | True | 1 | ROZPOCET
16 | K | 167101102.S | Nakladanie neuľahnutého výkopku z hornín tr.1-4 nad 100 do 1000 m3 | m3 | 196 |  | 0 |  |  | znížená |  | 0 | 0 | 0 | 0 | 0 | 4 | K | 2 |  |  |  | ROZPOCET | 0 | 0 | 0 | 0 | 0 | 2 | 0 | 4 | -660633807
| VV |  | "materiál pre opätovné použitie"210*0,15+807*0,15 |  | 152.55 | [12 empty] | VV | 2 | 2 | True | 0 | ROZPOCET
| VV |  | "prebytočná zemina"196 |  | 196 | [12 empty] | VV | 2 | 2 | True | 1 | ROZPOCET
17 | K | 171201202.S | Uloženie sypaniny na skládky nad 100 do 1000 m3 | m3 | 196 |  | 0 |  |  | znížená |  | 0 | 0 | 0 | 0 | 0 | 4 | K | 2 |  |  |  | ROZPOCET | 0 | 0 | 0 | 0 | 0 | 2 | 0 | 4 | -560613698
| VV |  | "prebytočná zemina"196 |  | 196 | [12 empty] | VV | 2 | 2 | True | 1 | ROZPOCET
18 | K | 171209002 | Poplatok za skladovanie - zemina a kamenivo (17 05) ostatné | t | 333.2 |  | 0 |  |  | znížená |  | 0 | 0 | 0 | 0 | 0 | 4 | K | 2 |  |  |  | ROZPOCET | 0 | 0 | 0 | 0 | 0 | 2 | 0 | 4 | -1487733498
| VV |  | "prebytočná zemina"196*1,7 |  | 333.2 | [12 empty] | VV | 2 | 2 | True | 0 | ROZPOCET
| VV |  | Súčet |  | 333.2 | [12 empty] | VV | 2 | 4 | True | 1 | ROZPOCET
19 | K | 171101104.S | Uloženie sypaniny do násypu súdržnej horniny s mierou zhutnenia nad 100 do 102 % podľa Proctor-Standard | m3 | 143 |  | 0 |  |  | znížená |  | 0 | 0 | 0 | 0 | 0 | 4 | K | 2 |  |  |  | ROZPOCET | 0 | 0 | 0 | 0 | 0 | 2 | 0 | 4 | -684485167
| VV |  | "násyp" 32+111 |  | 143 | [12 empty] | VV | 2 | 2 | True | 1 | ROZPOCET
20 | M | 583310004200.S | Kamenivo ťažené hrubé drvené frakcia 0-63 mm | t | 271.7 |  | 0 |  |  | znížená |  | 0 | 1 | 271.7 | 0 | 0 | 8 | M | 2 |  |  |  | ROZPOCET | 0 | 0 | 0 | 0 | 0 | 2 | 0 | 4 | 449965757
| VV |  | 143*1,9 'Prepočítané koeficientom množstva |  | 271.7 | [12 empty] | VV | 2 | 2 | False | 1 | ROZPOCET
21 | K | 175101101.S | Obsyp potrubia sypaninou z vhodných hornín 1 až 4 bez prehodenia sypaniny | m3 | 3 |  | 0 |  |  | znížená |  | 0 | 0 | 0 | 0 | 0 | 4 | K | 2 |  |  |  | ROZPOCET | 0 | 0 | 0 | 0 | 0 | 2 | 0 | 4 | 1409972609
| VV |  | "obsyp prípojky fr. 4/8" 3,0 |  | 3 | [12 empty] | VV | 2 | 2 | True | 1 | ROZPOCET
22 | M | 583310000900.S | Kamenivo ťažené hrubé frakcia 4-8 mm | t | 4.8 |  | 0 |  |  | znížená |  | 0 | 1 | 4.8 | 0 | 0 | 8 | M | 2 |  |  |  | ROZPOCET | 0 | 0 | 0 | 0 | 0 | 2 | 0 | 4 | 848249439
| VV |  | 3*1,6 'Prepočítané koeficientom množstva |  | 4.8 | [12 empty] | VV | 2 | 2 | False | 1 | ROZPOCET
23 | K | 181102302.S | Úprava pláne na stavbách diaľnic v zárezoch mimo skalných so zhutnením | m2 | 1252 |  | 0 |  |  | znížená |  | 0 | 0 | 0 | 0 | 0 | 4 | K | 2 |  |  |  | ROZPOCET | 0 | 0 | 0 | 0 | 0 | 2 | 0 | 4 | 73428224
| VV |  | "úprava pláne vozovky"165+141 |  | 306 | [12 empty] | VV | 2 | 2 | True | 0 | ROZPOCET
| VV |  | "úprava pláne chodníkov" 137+809 |  | 946 | [12 empty] | VV | 2 | 2 | True | 0 | ROZPOCET
| VV |  | Súčet |  | 1252 | [12 empty] | VV | 2 | 4 | True | 1 | ROZPOCET
24 | K | 182301122.S | Rozprestretie ornice na svahu so sklonom nad 1:5, plocha do 500 m2, hr.nad 100 do 150 mm | m2 | 307 |  | 0 |  |  | znížená |  | 0 | 0 | 0 | 0 | 0 | 4 | K | 2 |  |  |  | ROZPOCET | 0 | 0 | 0 | 0 | 0 | 2 | 0 | 4 | -457271368
| VV |  | "zahumusovanie" 84+223 |  | 307 | [12 empty] | VV | 2 | 2 | True | 1 | ROZPOCET
25 | K | 183405211.S | Výsev trávniku hydroosevom na ornicu | m2 | 307 |  | 0 |  |  | znížená |  | 0 | 0.00064 | 0.19648 | 0 | 0 | 4 | K | 2 |  |  |  | ROZPOCET | 0 | 0 | 0 | 0 | 0 | 2 | 0 | 4 | -936065363
26 | M | 005720001400.S | Osivá tráv - semená parkovej zmesi | kg | 9.486 |  | 0 |  |  | znížená |  | 0 | 0.001 | 0.009486 | 0 | 0 | 8 | M | 2 |  |  |  | ROZPOCET | 0 | 0 | 0 | 0 | 0 | 2 | 0 | 4 | 7890575
| VV |  | 307*0,0309 'Prepočítané koeficientom množstva |  | 9.486 | [12 empty] | VV | 2 | 2 | False | 1 | ROZPOCET
| D | 2 | Zakladanie |  |  |  | 0 |  |  |  |  | 0 |  | 46.9208 |  | 0 | 1 | D | 1 |  |  |  | ROZPOCET | [6 empty] | 0
27 | K | 212572211.S | Lôžko pre trativod zo štrkopiesku triedeného | m3 | 0.6 |  | 0 |  |  | znížená |  | 0 | 1.9205 | 1.1523 | 0 | 0 | 4 | K | 2 |  |  |  | ROZPOCET | 0 | 0 | 0 | 0 | 0 | 2 | 0 | 4 | 17758731
| VV |  | "lôžko prípojky DN200" 0,6 |  | 0.6 | [12 empty] | VV | 2 | 2 | True | 1 | ROZPOCET
28 | K | 212752127.S | Trativody z flexodrenážnych rúr DN 160 | m | 47 |  | 0 |  |  | znížená |  | 0 | 0.25212 | 11.8496 | 0 | 0 | 4 | K | 2 |  |  |  | ROZPOCET | 0 | 0 | 0 | 0 | 0 | 2 | 0 | 4 | -2023069396
| VV |  | "trativod" 47 |  | 47 | [12 empty] | VV | 2 | 2 | True | 1 | ROZPOCET
29 | K | 215901101.S | Zhutnenie podložia z rastlej horniny 1 až 4 pod násypy, z hornina súdržných do 92 % PS a nesúdržných | m2 | 241 |  | 0 |  |  | znížená |  | 0 | 0 | 0 | 0 | 0 | 4 | K | 2 |  |  |  | ROZPOCET | 0 | 0 | 0 | 0 | 0 | 2 | 0 | 4 | -605134929
| VV |  | "úprava podložia násypu" 52+189 |  | 241 | [12 empty] | VV | 2 | 2 | True | 1 | ROZPOCET
30 | K | 273361821.S | Výstuž základových dosiek z ocele B500 (10505) | t | 0.41 |  | 0 |  |  | znížená |  | 0 | 1.019 | 0.41777 | 0 | 0 | 4 | K | 2 |  |  |  | ROZPOCET | 0 | 0 | 0 | 0 | 0 | 2 | 0 | 4 | 548287390
| VV |  | "oceľový tŕň fi 30mm á 1,0m do CBGM" 0,205+0,205 |  | 0.41 | [12 empty] | VV | 2 | 2 | True | 1 | ROZPOCET
31 | K | 274313711.S | Betón základových pásov, prostý tr. C 25/30 | m3 | 7.794 |  | 0 |  |  | znížená |  | 0 | 2.4157 | 18.8281 | 0 | 0 | 4 | K | 2 |  |  |  | ROZPOCET | 0 | 0 | 0 | 0 | 0 | 2 | 0 | 4 | 683140835
| VV |  | "základ pre kasel. obrubník" 0,15*0,6*47 |  | 4.23 | [12 empty] | VV | 2 | 2 | True | 0 | ROZPOCET
| VV |  | "základ pre prefabr. betónový žľab" 0,2*0,81*22 |  | 3.564 | [12 empty] | VV | 2 | 2 | True | 0 | ROZPOCET
| VV |  | Súčet |  | 7.794 | [12 empty] | VV | 2 | 4 | True | 1 | ROZPOCET
32 | K | 275313521.S | Betón základových pätiek, prostý tr. C 12/15 | m3 | 6.52 |  | 0 |  |  | znížená |  | 0 | 2.2354 | 14.575 | 0 | 0 | 4 | K | 2 |  |  |  | ROZPOCET | 0 | 0 | 0 | 0 | 0 | 2 | 0 | 4 | 1626621640
| VV |  | "podkladný betón k prechodovej doske"3,45+3,07 |  | 6.52 | [12 empty] | VV | 2 | 2 | True | 1 | ROZPOCET
33 | K | 289971212.S | Zhotovenie vrstvy z geotextílie na upravenom povrchu sklon do 1 : 5 , šírky nad 3 do 6 m | m2 | 297 |  | 0 |  |  | znížená |  | 0 | 3e-05 | 0.00891 | 0 | 0 | 4 | K | 2 |  |  |  | ROZPOCET | 0 | 0 | 0 | 0 | 0 | 2 | 0 | 4 | -919601968
| VV |  | "k výmene podložia" 168 |  | 168 | [12 empty] | VV | 2 | 2 | True | 0 | ROZPOCET
| VV |  | "trativod" 129 |  | 129 | [12 empty] | VV | 2 | 2 | True | 0 | ROZPOCET
| VV |  | Súčet |  | 297 | [12 empty] | VV | 2 | 4 | True | 1 | ROZPOCET
34 | M | 693110004500.S | Geotextília polypropylénová netkaná 300 g/m2 | m2 | 297 |  | 0 |  |  | znížená |  | 0 | 0.0003 | 0.0891 | 0 | 0 | 8 | M | 2 |  |  |  | ROZPOCET | 0 | 0 | 0 | 0 | 0 | 2 | 0 | 4 | 723901614
| D | 4 | Vodorovné konštrukcie |  |  |  | 0 |  |  |  |  | 0 |  | 39.419 |  | 0 | 1 | D | 1 |  |  |  | ROZPOCET | [6 empty] | 0
35 | K | 421321217.S | Mostné nosné konštrukcie doskové prechodové z betónu železového tr. C 25/30 | m3 | 15.94 |  | 0 |  |  | znížená |  | 0 | 2.4642 | 39.2792 | 0 | 0 | 4 | K | 2 |  |  |  | ROZPOCET | 0 | 0 | 0 | 0 | 0 | 2 | 0 | 4 | 194534398
| VV |  | "rusov"4,27*2 |  | 8.54 | [12 empty] | VV | 2 | 2 | True | 0 | ROZPOCET
| VV |  | "centr"3,7*2 |  | 7.4 | [12 empty] | VV | 2 | 2 | True | 0 | ROZPOCET
| VV |  | Súčet |  | 15.94 | [12 empty] | VV | 2 | 4 | True | 1 | ROZPOCET
36 | K | 421351212.S | Debnenie boku prechodovej dosky konštrukcie mostov - zhotovenie | m2 | 18 |  | 0 |  |  | znížená |  | 0 | 0.00777 | 0.13986 | 0 | 0 | 4 | K | 2 |  |  |  | ROZPOCET | 0 | 0 | 0 | 0 | 0 | 2 | 0 | 4 | -332971306
| D | 5 | Komunikácie |  |  |  | 0 |  |  |  |  | 0 |  | 861.2425 |  | 0 | 1 | D | 1 |  |  |  | ROZPOCET | [6 empty] | 0
37 | K | 564761111R | Výmena podložia - Podklad z kameniva hrubého drveného veľ. 0-63 mm s rozprestretím a zhutn. hr. 300 mm | m2 | 84 |  | 0 |  |  | znížená |  | 0 | 0.38625 | 32.445 | 0 | 0 | 4 | K | 2 |  |  |  | ROZPOCET | 0 | 0 | 0 | 0 | 0 | 2 | 0 | 4 | 1074749890
| VV |  | "výmena podložia, v prípade potreby" 84 |  | 84 | [12 empty] | VV | 2 | 2 | True | 1 | ROZPOCET
38 | K | 564861111.S | Podklad zo štrkodrviny s rozprestretím a zhutnením, po zhutnení hr. 200 mm | m2 | 989.1 |  | 0 |  |  | znížená |  | 0 | 0.3708 | 366.7583 | 0 | 0 | 4 | K | 2 |  |  |  | ROZPOCET | 0 | 0 | 0 | 0 | 0 | 2 | 0 | 4 | 845552847
| VV |  | "vozovka"114+105 |  | 219 | [12 empty] | VV | 2 | 2 | True | 0 | ROZPOCET
| VV |  | "chodník"136,7+633,4 |  | 770.1 | [12 empty] | VV | 2 | 2 | True | 0 | ROZPOCET
| VV |  | Súčet |  | 989.1 | [12 empty] | VV | 2 | 4 | True | 1 | ROZPOCET
39 | K | 565171212.S | Podklad z asfaltového betónu AC 22 P s rozprestretím a zhutnením v pruhu š. do 3 m, po zhutnení hr. 110 mm | m2 | 143.4 |  | 0 |  |  | znížená |  | 0 | 0.29011 | 41.6018 | 0 | 0 | 4 | K | 2 |  |  |  | ROZPOCET | 0 | 0 | 0 | 0 | 0 | 2 | 0 | 4 | 37893982
| VV |  | 59,2+84,2 |  | 143.4 | [12 empty] | VV | 2 | 2 | True | 1 | ROZPOCET
40 | K | 567133823.S | Podklad z kameniva stmeleného cementom na diaľnici s rozprestretím a zhutnením, CBGM C 5/6, po zhutnení hr. 180 mm | m2 | 252.4 |  | 0 |  |  | znížená |  | 0 | 0.44509 | 112.3407 | 0 | 0 | 4 | K | 2 |  |  |  | ROZPOCET | 0 | 0 | 0 | 0 | 0 | 2 | 0 | 4 | 1672881448
| VV |  | "CBGM C5/6 v bet." 89+81 |  | 170 | [12 empty] | VV | 2 | 2 | True | 0 | ROZPOCET
| VV |  | "CBGM C5/6 v asf." 19,4+63 |  | 82.4 | [12 empty] | VV | 2 | 2 | True | 0 | ROZPOCET
| VV |  | Súčet |  | 252.4 | [12 empty] | VV | 2 | 4 | True | 1 | ROZPOCET
41 | M | 313110006300.S | Sieť KARI akosť BSt 500M KY 14 DIN 488 rozmer siete 6x2,4 m, veľkosť oka 150x150 mm, drôt D 8/8 mm | m2 | 345.6 |  | 0 |  |  | znížená |  | 0 | 0.00527 | 1.8213 | 0 | 0 | 8 | M | 2 |  |  |  | ROZPOCET | 0 | 0 | 0 | 0 | 0 | 2 | 0 | 4 | -1992000484
| VV |  | "kari sieť 2x12ks do betón. vozovky"2*172,8 |  | 345.6 | [12 empty] | VV | 2 | 2 | True | 1 | ROZPOCET
42 | M | 313110006500.S | Sieť KARI akosť BSt 500M KY 50 DIN 488 rozmer siete 3x2 m, veľkosť oka 150x150 mm, drôt D 8/8 mm | m2 | 120 |  | 0 |  |  | znížená |  | 0 | 0.0054 | 0.648 | 0 | 0 | 8 | M | 2 |  |  |  | ROZPOCET | 0 | 0 | 0 | 0 | 0 | 2 | 0 | 4 | 2063234842
| VV |  | "do prechodovej dosky"4*30 |  | 120 | [12 empty] | VV | 2 | 2 | True | 1 | ROZPOCET
43 | K | 573131103.S | Postrek asfaltový infiltračný s posypom kamenivom z cestnej emulzie v množstve 1,50 kg/m2 | m2 | 87.6 |  | 0 |  |  | znížená |  | 0 | 0.00601 | 0.52648 | 0 | 0 | 4 | K | 2 |  |  |  | ROZPOCET | 0 | 0 | 0 | 0 | 0 | 2 | 0 | 4 | 2038736378
| VV |  | 19,4+68,2 |  | 87.6 | [12 empty] | VV | 2 | 2 | True | 1 | ROZPOCET
44 | K | 573231107.S | Postrek asfaltový spojovací bez posypu kamenivom z cestnej emulzie - modifikovaný v množstve 0,50 kg/m2 | m2 | 409 |  | 0 |  |  | znížená |  | 0 | 0.00051 | 0.20859 | 0 | 0 | 4 | K | 2 |  |  |  | ROZPOCET | 0 | 0 | 0 | 0 | 0 | 2 | 0 | 4 | 542186815
| VV |  | "na AC 16"84+130 |  | 214 | [12 empty] | VV | 2 | 2 | True | 0 | ROZPOCET
| VV |  | "na AC 22"73+102 |  | 175 | [12 empty] | VV | 2 | 2 | True | 0 | ROZPOCET
| VV |  | "k prídlažbe"20 |  | 20 | [12 empty] | VV | 2 | 2 | True | 0 | ROZPOCET
| VV |  | Súčet |  | 409 | [12 empty] | VV | 2 | 4 | True | 1 | ROZPOCET
45 | K | 577134231.S | Asfaltový betón vrstva obrusná AC 11 O v pruhu š. do 3 m z nemodifik. asfaltu tr. II, po zhutnení hr. 40 mm | m2 | 207.2 |  | 0 |  |  | znížená |  | 0 | 0.10373 | 21.4929 | 0 | 0 | 4 | K | 2 |  |  |  | ROZPOCET | 0 | 0 | 0 | 0 | 0 | 2 | 0 | 4 | -1263324834
| VV |  | "rusov + centrum"84+103,2 |  | 187.2 | [12 empty] | VV | 2 | 2 | True | 0 | ROZPOCET
| VV |  | "k prídlažbe"20 |  | 20 | [12 empty] | VV | 2 | 2 | True | 0 | ROZPOCET
| VV |  | Súčet |  | 207.2 | [12 empty] | VV | 2 | 4 | True | 1 | ROZPOCET
46 | K | 577164331.S | Asfaltový betón vrstva obrusná alebo ložná AC 16 v pruhu š. do 3 m z nemodifik. asfaltu tr. II, po zhutnení hr. 70 mm | m2 | 174.6 |  | 0 |  |  | znížená |  | 0 | 0.18152 | 31.6934 | 0 | 0 | 4 | K | 2 |  |  |  | ROZPOCET | 0 | 0 | 0 | 0 | 0 | 2 | 0 | 4 | -1003060422
| VV |  | 72,7+101,9 |  | 174.6 | [12 empty] | VV | 2 | 2 | True | 1 | ROZPOCET
47 | K | 581140313.S | Kryt cementobetónový cestných komunikácií skupiny CB III pre TDZ IV, V a VI, hr. 230 mm | m2 | 152.7 |  | 0 |  |  | znížená |  | 0 | 0.52465 | 80.1141 | 0 | 0 | 4 | K | 2 |  |  |  | ROZPOCET | 0 | 0 | 0 | 0 | 0 | 2 | 0 | 4 | -326537255
| VV |  | "rusov"81,1 |  | 81.1 | [12 empty] | VV | 2 | 2 | True | 0 | ROZPOCET
| VV |  | "centr"71,6 |  | 71.6 | [12 empty] | VV | 2 | 2 | True | 0 | ROZPOCET
| VV |  | Súčet |  | 152.7 | [12 empty] | VV | 2 | 4 | True | 1 | ROZPOCET
48 | K | 596911144.S | Kladenie betónovej zámkovej dlažby komunikácií pre peších hr. 60 mm pre peších nad 300 m2 so zriadením lôžka z kameniva hr. 30 mm | m2 | 770.1 |  | 0 |  |  | znížená |  | 0 | 0.0925 | 71.2343 | 0 | 0 | 4 | K | 2 |  |  |  | ROZPOCET | 0 | 0 | 0 | 0 | 0 | 2 | 0 | 4 | -1045237508
| VV |  | 739,5+30,6 |  | 770.1 | [12 empty] | VV | 2 | 2 | True | 1 | ROZPOCET
49 | M | 592460007500.S | Dlažba betónová bezškárová, rozmer 200x165x60 mm, prírodná | m2 | 739.5 |  | 0 |  |  | znížená |  | 0 | 0.13 | 96.135 | 0 | 0 | 8 | M | 2 |  |  |  | ROZPOCET | 0 | 0 | 0 | 0 | 0 | 2 | 0 | 4 | -631431990
| VV |  | 126,9+612,6 |  | 739.5 | [12 empty] | VV | 2 | 2 | True | 1 | ROZPOCET
50 | M | 592460007300.S | Dlažba betónová pre nevidiacich, rozmer 200x200x60 mm, farebná | m2 | 30.6 |  | 0 |  |  | znížená |  | 0 | 0.138 | 4.2228 | 0 | 0 | 8 | M | 2 |  |  |  | ROZPOCET | 0 | 0 | 0 | 0 | 0 | 2 | 0 | 4 | -1705811190
| VV |  | "varovný reliéf"8,8+16 |  | 24.8 | [12 empty] | VV | 2 | 2 | True | 0 | ROZPOCET
| VV |  | "vodiaci reliéf"1+4,8 |  | 5.8 | [12 empty] | VV | 2 | 2 | True | 0 | ROZPOCET
| VV |  | Súčet |  | 30.6 | [12 empty] | VV | 2 | 4 | True | 1 | ROZPOCET
| D | 8 | Rúrové vedenie |  |  |  | 0 |  |  |  |  | 0 |  | 0.0432 |  | 0 | 1 | D | 1 |  |  |  | ROZPOCET | [6 empty] | 0
51 | K | 871354206.S | Potrubie kanalizačné hladké plnostenné PP SN 10 DN 200 | m | 8 |  | 0 |  |  | znížená |  | 0 | 0.0054 | 0.0432 | 0 | 0 | 4 | K | 2 |  |  |  | ROZPOCET | 0 | 0 | 0 | 0 | 0 | 2 | 0 | 4 | -1661424075
52 | K | 892351000.S | Skúška tesnosti kanalizácie D 200 mm | m | 8 |  | 0 |  |  | znížená |  | 0 | 0 | 0 | 0 | 0 | 4 | K | 2 |  |  |  | ROZPOCET | 0 | 0 | 0 | 0 | 0 | 2 | 0 | 4 | -814027231
| D | 9 | Ostatné konštrukcie a práce-búranie |  |  |  | 0 |  |  |  |  | 0 |  | 98.8263 |  | 30.872 | 1 | D | 1 |  |  |  | ROZPOCET | [6 empty] | 0
53 | M | 404410112309.S.R | Informatívna značka, označník BUS, retroreflexia RA1, pozinkovaná | ks | 2 |  | 0 |  |  | znížená |  | 0 | 0.0017 | 0.0034 | 0 | 0 | 8 | M | 2 |  |  |  | ROZPOCET | 0 | 0 | 0 | 0 | 0 | 2 | 0 | 4 | -1754044597
54 | K | 914001111 | Osadenie a montáž cestnej zvislej dopravnej značky na stĺpik, stĺp, konzolu alebo objekt | ks | 2 |  | 0 |  |  | znížená |  | 0 | 0 | 0 | 0 | 0 | 4 | K | 2 |  |  |  | ROZPOCET | 0 | 0 | 0 | 0 | 0 | 2 | 0 | 4 | 479425663
| VV |  | "nové značky"3 |  | 3 | [12 empty] | VV | 2 | 2 | True | 0 | ROZPOCET
| VV |  | "preloženie existujúcich značiek" 2 |  | 2 | [12 empty] | VV | 2 | 2 | True | 1 | ROZPOCET
55 | M | 404410175864 | Návesť ZDZ 331-50 "Zastávka (autobus,trolejbus,elektrobus)", Zn lisovaná, V2-600x600 mm, RA2, P3, E2, SP1 | ks | 2 |  | 0 |  |  | znížená |  | 0 | 0.0012 | 0.0024 | 0 | 0 | 8 | M | 2 |  |  |  | ROZPOCET | 0 | 0 | 0 | 0 | 0 | 2 | 0 | 4 | -426172437
56 | M | 404410037210 | Regulačná značka ZDZ 272 "Parkovanie", Zn lisovaná, V1 - 420 x x420 mm, RA1, P3, E2, SP1 | ks | 1 |  | 0 |  |  | znížená |  | 0 | 0.0007 | 0.0007 | 0 | 0 | 8 | M | 2 |  |  |  | ROZPOCET | 0 | 0 | 0 | 0 | 0 | 2 | 0 | 4 | 1221934730
57 | M | 404490008600.S | Krytka stĺpika, d 60 mm, plastová | ks | 3 |  | 0 |  |  | znížená |  | 0 | 0 | 0 | 0 | 0 | 8 | M | 2 |  |  |  | ROZPOCET | 0 | 0 | 0 | 0 | 0 | 2 | 0 | 4 | 2050285146
58 | M | 404490008400.S | Stĺpik Zn, d 60 mm/1 bm, pre dopravné značky | ks | 3 |  | 0 |  |  | znížená |  | 0 | 0.0014 | 0.0042 | 0 | 0 | 8 | M | 2 |  |  |  | ROZPOCET | 0 | 0 | 0 | 0 | 0 | 2 | 0 | 4 | 625832045
59 | M | 404440000100.S | Úchyt na stĺpik, d 60 mm, križový, Zn | ks | 3 |  | 0 |  |  | znížená |  | 0 | 1e-05 | 3e-05 | 0 | 0 | 8 | M | 2 |  |  |  | ROZPOCET | 0 | 0 | 0 | 0 | 0 | 2 | 0 | 4 | 721054177
60 | K | 914812211.1 | Náklady na dočasné dopravné značenie počas realizácie stavby ( zapožičanie značenia vrátane manipulačných prác) - značenie realizované podľa výkresu doč. dopravného značenia | kpl | 1 |  | 0 |  |  | znížená |  | 0 | 0 | 0 | 0 | 0 | 4 | K | 2 |  |  |  | ROZPOCET | 0 | 0 | 0 | 0 | 0 | 2 | 0 | 4 | 1107722698
61 | K | 915711212.S | Vodorovné dopravné značenie striekané farbou deliacich čiar súvislých šírky 125 mm biela retroreflexná | m | 16 |  | 0 |  |  | znížená |  | 0 | 0.00011 | 0.00176 | 0 | 0 | 4 | K | 2 |  |  |  | ROZPOCET | 0 | 0 | 0 | 0 | 0 | 2 | 0 | 4 | 2065367012
| VV |  | "cik-cak" 16 |  | 16 | [12 empty] | VV | 2 | 2 | True | 1 | ROZPOCET
62 | K | 915711222.S | Vodorovné dopravné značenie striekané farbou deliacich čiar súvislých šírky 125 mm žltá retroreflexná | m | 14 |  | 0 |  |  | znížená |  | 0 | 0.00011 | 0.00154 | 0 | 0 | 4 | K | 2 |  |  |  | ROZPOCET | 0 | 0 | 0 | 0 | 0 | 2 | 0 | 4 | 1147588412
| VV |  | "cik-cak čiara" 14 |  | 14 | [12 empty] | VV | 2 | 2 | True | 1 | ROZPOCET
63 | K | 915711412.S | Vodorovné dopravné značenie striekané farbou vodiacich čiar súvislých šírky 250 mm biela retroreflexná | m | 12 |  | 0 |  |  | znížená |  | 0 | 0.00022 | 0.00264 | 0 | 0 | 4 | K | 2 |  |  |  | ROZPOCET | 0 | 0 | 0 | 0 | 0 | 2 | 0 | 4 | 1400610564
| VV |  | "súvislá biela š. 0,25" 12 |  | 12 | [12 empty] | VV | 2 | 2 | True | 1 | ROZPOCET
64 | K | 915711422.S | Vodorovné dopravné značenie striekané farbou vodiacich čiar súvislých šírky 250 mm žltá retroreflexná | m | 60 |  | 0 |  |  | znížená |  | 0 | 0.00022 | 0.0132 | 0 | 0 | 4 | K | 2 |  |  |  | ROZPOCET | 0 | 0 | 0 | 0 | 0 | 2 | 0 | 4 | 1547173578
| VV |  | "súvislá žltá š. 0,25" 60 |  | 60 | [12 empty] | VV | 2 | 2 | True | 1 | ROZPOCET
65 | K | 915711512.S | Vodorovné dopravné značenie striekané farbou vodiacich čiar prerušovaných šírky 250 mm biela retroreflexná | m | 172 |  | 0 |  |  | znížená |  | 0 | 8e-05 | 0.01376 | 0 | 0 | 4 | K | 2 |  |  |  | ROZPOCET | 0 | 0 | 0 | 0 | 0 | 2 | 0 | 4 | -1584288210
| VV |  | "preruš. biela š. 0,25" 172 |  | 172 | [12 empty] | VV | 2 | 2 | True | 1 | ROZPOCET
66 | K | 915721212.S | Vodorovné dopravné značenie striekané farbou prechodov pre chodcov, šípky, symboly a pod., biela retroreflexná | m2 | 12 |  | 0 |  |  | znížená |  | 0 | 0.0009 | 0.0108 | 0 | 0 | 4 | K | 2 |  |  |  | ROZPOCET | 0 | 0 | 0 | 0 | 0 | 2 | 0 | 4 | -1065945187
| VV |  | "šípka" 12 |  | 12 | [12 empty] | VV | 2 | 2 | True | 1 | ROZPOCET
67 | K | 915721222.S | Vodorovné dopravné značenie striekané farbou prechodov pre chodcov, šípky, symboly a pod., žltá retroreflexná | m2 | 19.6 |  | 0 |  |  | znížená |  | 0 | 0.0009 | 0.01764 | 0 | 0 | 4 | K | 2 |  |  |  | ROZPOCET | 0 | 0 | 0 | 0 | 0 | 2 | 0 | 4 | -642467687
| VV |  | "žltý nápis BUS" 19,6 |  | 19.6 | [12 empty] | VV | 2 | 2 | True | 1 | ROZPOCET
68 | K | 915791111 | Predznačenie pre značenie striekané farbou z náterových hmôt deliace čiary, vodiace prúžky | m | 274 |  | 0 |  |  | znížená |  | 0 | 0 | 0 | 0 | 0 | 4 | K | 2 |  |  |  | ROZPOCET | 0 | 0 | 0 | 0 | 0 | 2 | 0 | 4 | -495780801
| VV |  | 14+60+12+172+16 |  | 274 | [12 empty] | VV | 2 | 2 | True | 0 | ROZPOCET
| VV |  | Súčet |  | 274 | [12 empty] | VV | 2 | 4 | True | 1 | ROZPOCET
69 | K | 915791112.S | Predznačenie pre vodorovné značenie striekané farbou alebo vykonávané z náterových hmôt | m2 | 31.6 |  | 0 |  |  | znížená |  | 0 | 1e-05 | 0.000316 | 0 | 0 | 4 | K | 2 |  |  |  | ROZPOCET | 0 | 0 | 0 | 0 | 0 | 2 | 0 | 4 | -1742064441
| VV |  | 19,6+12 |  | 31.6 | [12 empty] | VV | 2 | 2 | True | 1 | ROZPOCET
70 | K | 915920002.S | Osadenie retroreflexného kovového dopravného gombíka rozmeru 60x110x17 mm | ks | 15 |  | 0 |  |  | znížená |  | 0 | 6e-05 | 0.0009 | 0 | 0 | 4 | K | 2 |  |  |  | ROZPOCET | 0 | 0 | 0 | 0 | 0 | 2 | 0 | 4 | -1236752002
71 | M | 404490008100.S | Gombík dopravný reflexný trvalý, dxšxv 200x148x29 mm, liatinový (do vozovky) | ks | 15 |  | 0 |  |  | znížená |  | 0 | 0.0025 | 0.0375 | 0 | 0 | 8 | M | 2 |  |  |  | ROZPOCET | 0 | 0 | 0 | 0 | 0 | 2 | 0 | 4 | 362495739
72 | K | 916362113.S | Osadenie cestného obrubníka betónového stojatého do lôžka z betónu prostého tr. C 20/25 s bočnou oporou | m | 47 |  | 0 |  |  | znížená |  | 0 | 0.15814 | 7.4326 | 0 | 0 | 4 | K | 2 |  |  |  | ROZPOCET | 0 | 0 | 0 | 0 | 0 | 2 | 0 | 4 | 677606230
| VV |  | "kaselsky obrubnik" 24+23 |  | 47 | [12 empty] | VV | 2 | 2 | True | 1 | ROZPOCET
73 | M | 59229030800.1 | Bezbarierový nástupný obrubník Kasselský | m | 47 |  | 0 |  |  | znížená |  | 0 | 0 | 0 | 0 | 0 | 8 | M | 2 |  |  |  | ROZPOCET | 0 | 0 | 0 | 0 | 0 | 2 | 0 | 4 | -240829902
74 | K | 916362112.S | Osadenie cestného obrubníka betónového stojatého do lôžka z betónu prostého tr. C 16/20 s bočnou oporou | m | 110 |  | 0 |  |  | znížená |  | 0 | 0.15113 | 16.6243 | 0 | 0 | 4 | K | 2 |  |  |  | ROZPOCET | 0 | 0 | 0 | 0 | 0 | 2 | 0 | 4 | 591571217
75 | M | 592170001000.S | Obrubník cestný, lxšxv 1000x150x260 mm | ks | 103 |  | 0 |  |  | znížená |  | 0 | 0.085 | 8.755 | 0 | 0 | 8 | M | 2 |  |  |  | ROZPOCET | 0 | 0 | 0 | 0 | 0 | 2 | 0 | 4 | 128077971
| VV |  | "obrubník cestný 260/150, skosenie 120" 10+93 |  | 103 | [12 empty] | VV | 2 | 2 | True | 1 | ROZPOCET
76 | M | 592170000900.S | Obrubník cestný bez skosenia rovný, lxšxv 1000x150x260 mm | ks | 7 |  | 0 |  |  | znížená |  | 0 | 0.09 | 0.63 | 0 | 0 | 8 | M | 2 |  |  |  | ROZPOCET | 0 | 0 | 0 | 0 | 0 | 2 | 0 | 4 | -988131609
| VV |  | "zapustený obrubník 250/150 rovný" 7 |  | 7 | [12 empty] | VV | 2 | 2 | True | 1 | ROZPOCET
77 | K | 916561112.S | Osadenie záhonového alebo parkového obrubníka betón., do lôžka z bet. pros. tr. C 16/20 s bočnou oporou | m | 426 |  | 0 |  |  | znížená |  | 0 | 0.09853 | 41.9738 | 0 | 0 | 4 | K | 2 |  |  |  | ROZPOCET | 0 | 0 | 0 | 0 | 0 | 2 | 0 | 4 | 1839259581
78 | M | 592170001800.R | Obrubník parkový, lxšxv 1000x80x250 mm, sivá | ks | 426 |  | 0 |  |  | znížená |  | 0 | 0 | 0 | 0 | 0 | 8 | M | 2 |  |  |  | ROZPOCET | 0 | 0 | 0 | 0 | 0 | 2 | 0 | 4 | 288040263
| VV |  | "obrubník záhonový 250/80"57+369 |  | 426 | [12 empty] | VV | 2 | 2 | True | 1 | ROZPOCET
79 | K | 918101113.S | Lôžko pod obrubníky, krajníky alebo obruby z dlažobných kociek z betónu prostého tr. C 20/25 | m3 | 3.105 |  | 0 |  |  | znížená |  | 0 | 2.3083 | 7.1673 | 0 | 0 | 4 | K | 2 |  |  |  | ROZPOCET | 0 | 0 | 0 | 0 | 0 | 2 | 0 | 4 | 911033979
| VV |  | "betón. lôžko prídlažby" 69*0,15*0,3 |  | 3.105 | [12 empty] | VV | 2 | 2 | True | 1 | ROZPOCET
80 | M | 592460020400.S | Prídlažba betónová, rozmer 500x250x80 mm, prírodná | ks | 138 |  | 0 |  |  | znížená |  | 0 | 0.0225 | 3.105 | 0 | 0 | 8 | M | 2 |  |  |  | ROZPOCET | 0 | 0 | 0 | 0 | 0 | 2 | 0 | 4 | -1097760380
| VV |  | "prídlažba" 69*2 |  | 138 | [12 empty] | VV | 2 | 2 | True | 1 | ROZPOCET
81 | K | 916362113.SR | Osadenie oceľového obrubníka do pätiek z betónu prostého tr. C 20/25 | m | 17 |  | 0 |  |  | znížená |  | 0 | 0.15814 | 2.6884 | 0 | 0 | 4 | K | 2 |  |  |  | ROZPOCET | 0 | 0 | 0 | 0 | 0 | 2 | 0 | 4 | -1392313720
| VV |  | "oceľový obrubník" 17 |  | 17 | [12 empty] | VV | 2 | 2 | True | 1 | ROZPOCET
82 | M | 136110035400.S | Plech nerezový rozmer 6x1000x2000 mm, akosť ocele 1.4301 | kg | 224.4 |  | 0 |  |  | znížená |  | 0 | 0.001 | 0.2244 | 0 | 0 | 8 | M | 2 |  |  |  | ROZPOCET | 0 | 0 | 0 | 0 | 0 | 2 | 0 | 4 | 1614487473
| VV |  | "oceľový obrubník 17m" 13,2*17 |  | 224.4 | [12 empty] | VV | 2 | 2 | True | 1 | ROZPOCET
83 | K | 919517100.1 | Asfaltová zálievka z cestného asfaltu + spojovací náter | m | 271 |  | 0 |  |  | znížená |  | 0 | 0 | 0 | 0 | 0 | 4 | K | 2 |  |  |  | ROZPOCET | 0 | 0 | 0 | 0 | 0 | 2 | 0 | 4 | 1501950194
| VV |  | "asfaltová zálievka za horúca hr. 8 mm" 43+228 |  | 271 | [12 empty] | VV | 2 | 2 | True | 1 | ROZPOCET
84 | K | 919722111.S | Dilatačné škáry rezané v cementobet. kryte priečne rezanie škár šírky 2 až 5 mm | m | 52 |  | 0 |  |  | znížená |  | 0 | 1e-05 | 0.00052 | 0 | 0 | 4 | K | 2 |  |  |  | ROZPOCET | 0 | 0 | 0 | 0 | 0 | 2 | 0 | 4 | -1691839641
| VV |  | "škárorez"2*26 |  | 52 | [12 empty] | VV | 2 | 2 | True | 0 | ROZPOCET
| VV |  | Súčet |  | 52 | [12 empty] | VV | 2 | 4 | True | 1 | ROZPOCET
85 | K | 919726132.S | Rezanie priečnych alebo pozdĺžnych dilatačných škár bet. plôch pre vytvor. komôrky pre zálievku, š. 10 mm, hĺ. 20 mm | m | 52 |  | 0 |  |  | znížená |  | 0 | 0 | 0 | 0 | 0 | 4 | K | 2 |  |  |  | ROZPOCET | 0 | 0 | 0 | 0 | 0 | 2 | 0 | 4 | 2022572800
86 | K | 919726711.S | Tesnenie dilatačných škár zálievkou za tepla pre komôrku s tesniacim profilom š. 10 mm hl. 20 mm | m | 121 |  | 0 |  |  | znížená |  | 0 | 0.00011 | 0.01331 | 0 | 0 | 4 | K | 2 |  |  |  | ROZPOCET | 0 | 0 | 0 | 0 | 0 | 2 | 0 | 4 | -1664598945
| VV |  | "zálievka ku kaselsk. obrubníku" 24+23 |  | 47 | [12 empty] | VV | 2 | 2 | True | 0 | ROZPOCET
| VV |  | "zálievka k žľabu" 22 |  | 22 | [12 empty] | VV | 2 | 2 | True | 0 | ROZPOCET
| VV |  | "škárorez"2*26 |  | 52 | [12 empty] | VV | 2 | 2 | True | 0 | ROZPOCET
| VV |  | Súčet |  | 121 | [12 empty] | VV | 2 | 4 | True | 1 | ROZPOCET
87 | K | 919735111.S | Rezanie existujúceho asfaltového krytu alebo podkladu hĺbky do 50 mm | m | 336 |  | 0 |  |  | znížená |  | 0 | 0 | 0 | 0 | 0 | 4 | K | 2 |  |  |  | ROZPOCET | 0 | 0 | 0 | 0 | 0 | 2 | 0 | 4 | -1638664523
| VV |  | "rusov."43+43 |  | 86 | [12 empty] | VV | 2 | 2 | True | 0 | ROZPOCET
| VV |  | "centr."69+69+56+56 |  | 250 | [12 empty] | VV | 2 | 2 | True | 0 | ROZPOCET
| VV |  | Súčet |  | 336 | [12 empty] | VV | 2 | 4 | True | 1 | ROZPOCET
88 | K | 935115121.SR | Štrbinový odvodňovací betónový žľab 260x335 mm pre zaťaženie tr. D 400 kN bez vnútorného spádu so základom | m | 22 |  | 0 |  |  | znížená |  | 0 | 0.45856 | 10.0883 | 0 | 0 | 4 | K | 2 |  |  |  | ROZPOCET | 0 | 0 | 0 | 0 | 0 | 2 | 0 | 4 | -560180726
| VV |  | "prefabrik. štrbinový žľab" 22 |  | 22 | [12 empty] | VV | 2 | 2 | True | 1 | ROZPOCET
89 | K | 965042141.S | Búranie podkladov pod dlažby, liatych dlažieb a mazanín,betón alebo liaty asfalt hr.do 100 mm, plochy nad 4 m2 -2,20000t | m3 | 14 |  | 0 |  |  | znížená |  | 0 | 0 | 0 | 2.2 | 30.8 | 4 | K | 2 |  |  |  | ROZPOCET | 0 | 0 | 0 | 0 | 0 | 2 | 0 | 4 | -1121358982
| VV |  | "kryt chodníka"14 |  | 14 | [12 empty] | VV | 2 | 2 | True | 1 | ROZPOCET
90 | K | 966083112.S | Odstránenie vodorovného dopravného značenia frézovaním plochy | m2 | 23 |  | 0 |  |  | znížená |  | 0 | 0.00055 | 0.01265 | 0 | 0 | 4 | K | 2 |  |  |  | ROZPOCET | 0 | 0 | 0 | 0 | 0 | 2 | 0 | 4 | 1329226665
91 | K | 971045805.S | Vrty príklepovým vrtákom do D 30 mm do stien alebo smerom dole do betónu -0.00002t | cm | 3600 |  | 0 |  |  | znížená |  | 0 | 0 | 0 | 2e-05 | 0.072 | 4 | K | 2 |  |  |  | ROZPOCET | 0 | 0 | 0 | 0 | 0 | 2 | 0 | 4 | 708219128
| VV |  | "vrty dĺ. 500cm pre kotvy" 1800+1800 |  | 3600 | [12 empty] | VV | 2 | 2 | True | 1 | ROZPOCET
92 | K | 979082213 | Vodorovná doprava sutiny so zložením a hrubým urovnaním na vzdialenosť do 1 km | t | 442.83 |  | 0 |  |  | znížená |  | 0 | 0 | 0 | 0 | 0 | 4 | K | 2 |  |  |  | ROZPOCET | 0 | 0 | 0 | 0 | 0 | 2 | 0 | 4 | -164516770
| VV |  | "asfalt" 423*0,125+382*0,25 |  | 148.375 | [12 empty] | VV | 2 | 2 | True | 0 | ROZPOCET
| VV |  | "betón, obrubníky" 10*0,26+95*0,145+7*0,04+342*0,5 |  | 187.655 | [12 empty] | VV | 2 | 2 | True | 0 | ROZPOCET
| VV |  | "kamenivo" 267*0,4 |  | 106.8 | [12 empty] | VV | 2 | 2 | True | 0 | ROZPOCET
| VV |  | Súčet |  | 442.83 | [12 empty] | VV | 2 | 4 | True | 1 | ROZPOCET
93 | K | 979082219 | Príplatok k cene za každý ďalší aj začatý 1 km nad 1 km pre vodorovnú dopravu sutiny, príplatok za 19 km | t | 12842.07 |  | 0 |  |  | znížená |  | 0 | 0 | 0 | 0 | 0 | 4 | K | 2 |  |  |  | ROZPOCET | 0 | 0 | 0 | 0 | 0 | 2 | 0 | 4 | -1766026632
| VV |  | 442,83*29 |  | 12842.07 | [12 empty] | VV | 2 | 2 | True | 1 | ROZPOCET
94 | K | 979087213 | Nakladanie na dopravné prostriedky pre vodorovnú dopravu vybúraných hmôt | t | 442.83 |  | 0 |  |  | znížená |  | 0 | 0 | 0 | 0 | 0 | 4 | K | 2 |  |  |  | ROZPOCET | 0 | 0 | 0 | 0 | 0 | 2 | 0 | 4 | 1796829717
95 | K | 979089012 | Poplatok za skladovanie - betón, tehly, ostatné | t | 187.655 |  | 0 |  |  | znížená |  | 0 | 0 | 0 | 0 | 0 | 4 | K | 2 |  |  |  | ROZPOCET | 0 | 0 | 0 | 0 | 0 | 2 | 0 | 4 | 573377203
| VV |  | "betón, obrubníky" 187,655 |  | 187.655 | [12 empty] | VV | 2 | 2 | True | 1 | ROZPOCET
96 | K | 979089012.1 | Poplatok za skladovanie - zemina, kamenivo ostatné | t | 106.8 |  | 0 |  |  | znížená |  | 0 | 0 | 0 | 0 | 0 | 4 | K | 2 |  |  |  | ROZPOCET | 0 | 0 | 0 | 0 | 0 | 2 | 0 | 4 | 4804842
| VV |  | "kamenivo" 106,8 |  | 106.8 | [12 empty] | VV | 2 | 2 | True | 1 | ROZPOCET
97 | K | 979089212 | Poplatok za skladovanie - bitúmenové zmesi, uholný decht, dechtové výrobky (17 03 ), ostatné | t | 148.375 |  | 0 |  |  | znížená |  | 0 | 0 | 0 | 0 | 0 | 4 | K | 2 |  |  |  | ROZPOCET | 0 | 0 | 0 | 0 | 0 | 2 | 0 | 4 | -2048240925
| VV |  | "asfalt" 148,375 |  | 148.375 | [12 empty] | VV | 2 | 2 | True | 1 | ROZPOCET
| D | 99 | Presun hmôt HSV |  |  |  | 0 |  |  |  |  | 0 |  | 0 |  | 0 | 1 | D | 1 |  |  |  | ROZPOCET | [6 empty] | 0
98 | K | 998225111.S | Presun hmôt pre pozemnú komunikáciu a letisko s krytom asfaltovým akejkoľvek dĺžky objektu | t | 1323.273 |  | 0 |  |  | znížená |  | 0 | 0 | 0 | 0 | 0 | 4 | K | 2 |  |  |  | ROZPOCET | 0 | 0 | 0 | 0 | 0 | 2 | 0 | 4 | 1701826015
| D | PSV | Práce a dodávky PSV |  |  |  | 0 |  |  |  |  | 0 |  | 0.085 |  | 0 | 2 | D | 0 |  |  |  | ROZPOCET | [6 empty] | 0
| D | 711 | Izolácie proti vode a vlhkosti |  |  |  | 0 |  |  |  |  | 0 |  | 0.085 |  | 0 | 2 | D | 1 |  |  |  | ROZPOCET | [6 empty] | 0
99 | K | 711111001.S | Zhotovenie izolácie proti zemnej vlhkosti vodorovná náterom penetračným za studena | m2 | 78 |  | 0 |  |  | znížená |  | 0 | 0 | 0 | 0 | 0 | 16 | K | 2 |  |  |  | ROZPOCET | 0 | 0 | 0 | 0 | 0 | 2 | 0 | 16 | -1286108520
| VV |  | "penetr. náter prechod. dosky" 41,4+36,6 |  | 78 | [12 empty] | VV | 2 | 2 | True | 1 | ROZPOCET
100 | M | 246170000900 | Lak asfaltový ALP-PENETRAL SN v sudoch | t | 0.023 |  | 0 |  |  | znížená |  | 0 | 1 | 0.023 | 0 | 0 | 32 | M | 2 |  |  |  | ROZPOCET | 0 | 0 | 0 | 0 | 0 | 2 | 0 | 16 | 1906917020
| VV |  | 78*0,0003 'Prepočítané koeficientom množstva |  | 0.023 | [12 empty] | VV | 2 | 2 | False | 1 | ROZPOCET
101 | K | 711111002.S | Zhotovenie izolácie proti zemnej vlhkosti vodorovná asfaltovým lakom za studena | m2 | 156.1 |  | 0 |  |  | znížená |  | 0 | 0 | 0 | 0 | 0 | 16 | K | 2 |  |  |  | ROZPOCET | 0 | 0 | 0 | 0 | 0 | 2 | 0 | 16 | 1669992559
| VV |  | "2 x asfalt. náter prechod. dosky" 82,9+73,2 |  | 156.1 | [12 empty] | VV | 2 | 2 | True | 1 | ROZPOCET
102 | M | 246170001000.S | Lak asfaltový opravný | t | 0.062 |  | 0 |  |  | znížená |  | 0 | 1 | 0.062 | 0 | 0 | 32 | M | 2 |  |  |  | ROZPOCET | 0 | 0 | 0 | 0 | 0 | 2 | 0 | 16 | 2047863110
| VV |  | 156,1*0,0004 'Prepočítané koeficientom množstva |  | 0.062 | [12 empty] | VV | 2 | 2 | False | 1 | ROZPOCET
| D | M | Práce a dodávky M |  |  |  | 0 |  |  |  |  | 0 |  | 0.552 |  | 0 | 3 | D | 0 |  |  |  | ROZPOCET | [6 empty] | 0
| D | 46-M | Zemné práce vykonávané pri externých montážnych prácach |  |  |  | 0 |  |  |  |  | 0 |  | 0.552 |  | 0 | 3 | D | 1 |  |  |  | ROZPOCET | [6 empty] | 0
103 | K | 460510243.SR | Káblový kanál z prefabrikovaných betónových žľabov zaliaty asfaltom TK2 | m | 12 |  | 0 |  |  | znížená |  | 0 | 0 | 0 | 0 | 0 | 64 | K | 2 |  |  |  | ROZPOCET | 0 | 0 | 0 | 0 | 0 | 2 | 0 | 64 | -1339648744
| VV |  | "ochrana VN na Vyšehradskej"12 |  | 12 | [12 empty] | VV | 2 | 2 | True | 1 | ROZPOCET
104 | M | 592650000700 | Káblový žľab BG-TK2, pre položený kryt, lxšxv vnútorný 1000x150x140 mm, vonkajší 1000x210x175 mm, betónový, BG-GRASPOINTNER (HYDRO BG) | ks | 12 |  | 0 |  |  | znížená |  | 0 | 0.038 | 0.456 | 0 | 0 | 256 | M | 2 |  |  |  | ROZPOCET | 0 | 0 | 0 | 0 | 0 | 2 | 0 | 64 | 667980517
105 | M | 592650001900 | Betónový kryt BG-TK2, lxšxv 500x210x35 mm, pre káblové žľaby, BG-GRASPOINTNER (HYDRO BG) | ks | 12 |  | 0 |  |  | znížená |  | 0 | 0.008 | 0.096 | 0 | 0 | 256 | M | 2 |  |  |  | ROZPOCET | 0 | 0 | 0 | 0 | 0 | 2 | 0 | 64 | -1804050063

## SO 13 - Úprava VO na Panó...
{0618cb97-fdeb-4f1f-bf33-e24d902202bc}
0
| KRYCÍ LIST ROZPOČTU | [7 empty] | v --- nižšie sa nachádzajú doplnkové a pomocné údaje k zostavám --- v | [8 empty] | False
Stavba:
Nové zastávky MHD Petržalka (Panónska)
Objekt:
SO 13 - Úprava VO na Panónskej
| JKSO: |  |  |  |  | KS:
| Miesto: |  | Bratislava - Petržalka |  |  | Dátum: | 1. 11. 2022
| Objednávateľ: |  |  |  |  | IČO:
IČ DPH:
| Zhotoviteľ: |  |  |  |  | IČO: | Vyplň údaj
|  | Vyplň údaj |  |  |  | IČ DPH: | Vyplň údaj
| Projektant: |  |  |  |  | IČO:
IČ DPH:
| Spracovateľ: |  |  |  |  | IČO:
IČ DPH:
Poznámka:
| Cena bez DPH | [5 empty] | 0
|  |  | Základ dane |  |  | Sadzba dane | Výška dane
| DPH | základná | 0 |  |  | 20% | 0
|  | znížená | 0 |  |  | 20% | 0
|  | zákl. prenesená | 0 |  |  | 20% | 0
|  | zníž. prenesená | 0 |  |  | 20% | 0
|  | nulová | 0 |  |  | 0% | 0
| Cena s DPH |  |  | v | EUR |  | 0
| Projektant |  |  | Spracovateľ
| Dátum a podpis: |  | Pečiatka | Dátum a podpis: |  |  | Pečiatka
| Objednávateľ |  |  | Zhotoviteľ
| Dátum a podpis: |  | Pečiatka | Dátum a podpis: |  |  | Pečiatka
REKAPITULÁCIA ROZPOČTU
Stavba:
Nové zastávky MHD Petržalka (Panónska)
Objekt:
SO 13 - Úprava VO na Panónskej
Miesto: |  |  | Bratislava - Petržalka |  |  | Dátum: | 1. 11. 2022
Objednávateľ: | [5 empty] | Projektant:
Zhotoviteľ: |  |  | Vyplň údaj |  |  | Spracovateľ:
Kód dielu - Popis | [6 empty] | Cena celkom [EUR]
Náklady z rozpočtu | [6 empty] | 0 | [11 empty] | -1
| M - Práce a dodávky M | [5 empty] | 0
| 21-M - Elektromontáže | [5 empty] | 0
| 46-M - Zemné práce pri extr.mont.prácach | [5 empty] | 0
| O01 - Ostatné | [5 empty] | 0
ROZPOČET
Stavba:
Nové zastávky MHD Petržalka (Panónska)
Objekt:
SO 13 - Úprava VO na Panónskej
Miesto: |  |  | Bratislava - Petržalka |  |  | Dátum: | 1. 11. 2022
Objednávateľ: | [5 empty] | Projektant:
Zhotoviteľ: |  |  | Vyplň údaj |  |  | Spracovateľ:
PČ | Typ | Kód | Popis | MJ | Množstvo | J.cena [EUR] | Cena celkom [EUR] | Cenová sústava |  | DPH | J. Nh [h] | Nh celkom [h] | J. hmotnosť [t] | Hmotnosť celkom [t] | J. suť [t] | Suť Celkom [t]
Náklady z rozpočtu | [6 empty] | 0 |  |  |  |  | 0 |  | 1.2742 |  | 0 |  | D | -1 | [7 empty] | 0
| D | M | Práce a dodávky M |  |  |  | 0 |  |  |  |  | 0 |  | 1.2742 |  | 0 | 3 | D | 0 | ROZPOCET | [6 empty] | 0
| D | 21-M | Elektromontáže |  |  |  | 0 |  |  |  |  | 0 |  | 1.2742 |  | 0 | 3 | D | 1 | ROZPOCET | [6 empty] | 0
1 | K | 210010006 | Rúrka ohybná elektroinštalačná, uložená pod omietkou, typ 23 - 48 mm | m | 308 |  | 0 |  |  | znížená |  | 0 | 0 | 0 | 0 | 0 | 64 | K | 2 | ROZPOCET | 0 | 0 | 0 | 0 | 0 | 2 | 0 | 64 | 132565933
2 | M | 345710006500 | Rúrka ohybná HD-PR FXKVR DN 90 | m | 308 |  |  |  |  | znížená |  | 0 | 0.00025 | 0.077 | 0 | 0 | 128 | M | 2 | ROZPOCET | 0 | 0 | 0 | 0 | 0 | 2 | 0 | 128 | -1212387373
2 | M |  | Rúrka ohybná HD-PR FXKVR DN 63 | m | 308 |  | 0
3 | K | 210202024 | Svietidlo LED pouličné - montáž. | ks | 11 |  | 0 |  |  | znížená |  | 0 | 0 | 0 | 0 | 0 | 64 | K | 2 | ROZPOCET | 0 | 0 | 0 | 0 | 0 | 2 | 0 | 64 | -638748206
4 | M | 348370001300 | Svietidlo uličné LED na stĺp alebo výložník 59,9W, 7940 lm, IP65 | ks | 3 |  |  |  |  | znížená |  | 0 | 0.0061 | 0.0183 | 0 | 0 | 128 | M | 2 | ROZPOCET | 0 | 0 | 0 | 0 | 0 | 2 | 0 | 128 | 34099900
5 | M | 348370001400 | Svietidlo uličné LED na stĺp alebo výložník 28,5W, 2770 lm, IP65 | ks | 5 |  |  |  |  | znížená |  | 0 | 0.0069 | 0.0345 | 0 | 0 | 128 | M | 2 | ROZPOCET | 0 | 0 | 0 | 0 | 0 | 2 | 0 | 128 | 1291771336
6 | M | 348370001500 | Svietidlo uličné LED na stĺp alebo výložník 61,1W, 5790 lm, IP65 | ks | 1 |  |  |  |  | znížená |  | 0 | 0.0061 | 0.0061 | 0 | 0 | 128 | M | 2 | ROZPOCET | 0 | 0 | 0 | 0 | 0 | 2 | 0 | 128 | -1624964999
4 |  |  | Svietidlo Philips BDP265 LED-3802m/722 II DN1l 7016 2xSR 5x1.5_6m 48/60, al. alternatíva - na stožiare výšky 4 m, ktoré vznikajú ako nové svetelné miesta – dodá objednávateľ, 6 ks | ks | 0 |  | 0 |  |  |  |  | 0 | [14 empty] | 0
5 | K | 210204042 | Príplatok k osvetľov. stož. oceľový. Platí i pre demontáž. | ks | 6 |  | 0 |  |  | znížená |  | 0 | 0 | 0 | 0 | 0 | 64 | K | 2 | ROZPOCET | 0 | 0 | 0 | 0 | 0 | 2 | 0 | 64 | 603944419
6 | K | 210204112 | Príplatok k výložníkom oceľovým. Platí i pre demontáž. | ks | 6 |  | 0 |  |  | znížená |  | 0 | 0 | 0 | 0 | 0 | 64 | K | 2 | ROZPOCET | 0 | 0 | 0 | 0 | 0 | 2 | 0 | 64 | 1017286348
7 | K | 210204126 | Príplatok k stožiarovej pätke. Platí i pre demontáž. | ks | 6 |  | 0 |  |  | znížená |  | 0 | 0 | 0 | 0 | 0 | 64 | K | 2 | ROZPOCET | 0 | 0 | 0 | 0 | 0 | 2 | 0 | 64 | -1214816436
8 | K | 210220021 | Uzemňovacie vedenie v zemi včít. svoriek, prepojenia, izolácie spojov FeZn do 120 mm2 | m | 443 |  | 0 |  |  | znížená |  | 0 | 0 | 0 | 0 | 0 | 64 | K | 2 | ROZPOCET | 0 | 0 | 0 | 0 | 0 | 2 | 0 | 64 | 1814840222
9 | M | 3540406500 | HR-Svorka SR 02 | ks | 10 |  | 0 |  |  | znížená |  | 0 | 0 | 0 | 0 | 0 | 128 | M | 2 | ROZPOCET | 0 | 0 | 0 | 0 | 0 | 2 | 0 | 128 | -54458464
10 | M | 3544112000 | Páska uzemňovacia 30x4 mm | kg | 416.4 |  | 0 |  |  | znížená |  | 0 | 0.001 | 0.4164 | 0 | 0 | 128 | M | 2 | ROZPOCET | 0 | 0 | 0 | 0 | 0 | 2 | 0 | 128 | -634452102
11 | K | 210220022 | Uzemňovacie vedenie v zemi včít. svoriek, prepojenia, izolácie spojov FeZn D 8 - 10 mm | m | 18 |  | 0 |  |  | znížená |  | 0 | 0 | 0 | 0 | 0 | 64 | K | 2 | ROZPOCET | 0 | 0 | 0 | 0 | 0 | 2 | 0 | 64 | 1058867246
12 | M | 1561522500 | Drôt pozinkovaný mäkký 11343 D 8.00mm | kg | 7.92 |  |  |  |  | znížená |  | 0 | 0.001 | 0.00792 | 0 | 0 | 128 | M | 2 | ROZPOCET | 0 | 0 | 0 | 0 | 0 | 2 | 0 | 128 | -1948630391
12 |  |  | Drôt pozinkovaný FeZn10mm izolovaný | kg | 7.92 |  | 0
13 | M | 3540406700 | HR-Svorka SR 03 | ks | 9 |  | 0 |  |  | znížená |  | 0 | 0 | 0 | 0 | 0 | 128 | M | 2 | ROZPOCET | 0 | 0 | 0 | 0 | 0 | 2 | 0 | 128 | 876108766
14 | K | 210810005 | Silový kábel medený 750 - 1000 V /mm2/ voľne uložený CYKY-CYKYm 750 V 3x1.5 | m | 48 |  | 0 |  |  | znížená |  | 0 | 0 | 0 | 0 | 0 | 64 | K | 2 | ROZPOCET | 0 | 0 | 0 | 0 | 0 | 2 | 0 | 64 | -1152776080
15 | M | 3410105000 | Kábel silový medený CYKY-J 3x1,5 | m | 48 |  |  |  |  | znížená |  | 0 | 0 | 0 | 0 | 0 | 128 | M | 2 | ROZPOCET | 0 | 0 | 0 | 0 | 0 | 2 | 0 | 128 | 1878629978
15 | K | 210810022 | Kábel medený silový uložený voľne 1-CYKY 0,6/1 kV | m | 537 |  | 0 |  |  | znížená |  | 0 | 0 | 0 | 0 | 0 | 64 | K | 2 | ROZPOCET | 0 | 0 | 0 | 0 | 0 | 2 | 0 | 64 | -959005721
16 | M | 341110001700 | Kábel medený CYKY 4x10 mm2 | m | 312 |  |  |  |  | znížená |  | 0 | 0.00062 | 0.19344 | 0 | 0 | 128 | M | 2 | ROZPOCET | 0 | 0 | 0 | 0 | 0 | 2 | 0 | 128 | 1602705936
17 | M | 341110001800 | Kábel medený CYKY 4x16 mm2 | m | 225 |  |  |  |  | znížená |  | 0 | 0.0009 | 0.2025 | 0 | 0 | 128 | M | 2 | ROZPOCET | 0 | 0 | 0 | 0 | 0 | 2 | 0 | 128 | -1426999022
16 | M | 341110001700 | Kábel medený CYKY 4x10 mm2 | m | 537 |  | 0
17 | K | 210962067 | Demontáž stožiara osvetľovacieho sadového oceľového | ks | 6 |  | 0 |  |  | znížená |  | 0 | 0 | 0 | 0 | 0 | 64 | K | 2 | ROZPOCET | 0 | 0 | 0 | 0 | 0 | 2 | 0 | 64 | -44351458
18 | K | 210964435 | Demontáž na spätnú montáž - svietidla zo stožiara do 10 kg vrátane odpojenia | ks | 6 |  | 0 |  |  | znížená |  | 0 | 0 | 0 | 0 | 0 | 64 | K | 2 | ROZPOCET | 0 | 0 | 0 | 0 | 0 | 2 | 0 | 64 | -1316952254
19 | K | 218200133 | Demontáž výzbroja stožiarov pre 3 okruhy | ks | 9 |  | 0 |  |  | znížená |  | 0 | 0 | 0 | 0 | 0 | 64 | K | 2 | ROZPOCET | 0 | 0 | 0 | 0 | 0 | 2 | 0 | 64 | 1867125203
20 | M | 3160112800 | Elektrická výzbroj GURO EKM 2072 | ks | 9 |  |  |  |  | znížená |  | 0 | 0 | 0 | 0 | 0 | 128 | M | 2 | ROZPOCET | 0 | 0 | 0 | 0 | 0 | 2 | 0 | 128 | 2002708277
20 | M |  | Elektrická výzbroj GURO EKM 2050-2D1-4S/C – dodá objednávateľ, 11 ks | ks | 0 |  | 0 |  |  |  |  | 0 | [14 empty] | 0
21 | K | 220960005 | Mont.stožiara(stľpa), osadenie základu,zatiahnutie kábla,prepojenie-výložníka na stožiar | ks | 11 |  | 0 |  |  | znížená |  | 0 | 0 | 0 | 0 | 0 | 64 | K | 2 | ROZPOCET | 0 | 0 | 0 | 0 | 0 | 2 | 0 | 64 | -993333940
22 | M | 3455111750 | Betónový základ | ks | 11 |  |  |  |  | znížená |  | 0 | 0 | 0 | 0 | 0 | 128 | M | 2 | ROZPOCET | 0 | 0 | 0 | 0 | 0 | 2 | 0 | 128 | 872439223
22 | M |  | Betónový základ + základový veniec | ks | 11 |  | 0
23 | M | 348370003400 | Stožiar osvetľovací rúrový s prírubou SB 4/60 P, D=60 mm, výška=4,0 m | ks | 6 |  |  |  |  | znížená |  | 0 | 0.024 | 0.144 | 0 | 0 | 128 | M | 2 | ROZPOCET | 0 | 0 | 0 | 0 | 0 | 2 | 0 | 128 | 1392266106
23 | M |  | Stožiar osvetľovací SRVJ/4/60RAL7016, výška=4,0 m – dodá objednávateľ, 6 ks | ks | 0 |  | 0
24 | M | 348370003800 | Stožiar osvetľovací rúrový s prírubou SB 8/60 P, D=60 mm, výška=8,0 m | ks | 3 |  |  |  |  | znížená |  | 0 | 0.058 | 0.174 | 0 | 0 | 128 | M | 2 | ROZPOCET | 0 | 0 | 0 | 0 | 0 | 2 | 0 | 128 | 263682040
24 | M |  | Stožiar osvetľovací SRVJ/8/76RAL7016, výška=8,0 m – dodá objednávateľ, 3 ks | ks | 0 |  | 0
25 |  |  | Zemniace svorky na stožiare: OBO Bettermann Vario – vrchný diel typ Rd 8–10 mm VA Výr. č. 5311554 / EAN 4012195835349 | ks | 11 |  | 0
26 | K | MV | Murárske výpomoci | % |  |  | 0 |  |  | znížená |  | 0 | 0 | 0 | 0 | 0 | 64 | K | 2 | ROZPOCET | 0 | 0 | 0 | 0 | 0 | 2 | 0 | 64 | 506452108
27 | K | PM | Podružný materiál | % |  |  | 0 |  |  | znížená |  | 0 | 0 | 0 | 0 | 0 | 128 | K | 2 | ROZPOCET | 0 | 0 | 0 | 0 | 0 | 2 | 0 | 128 | -1085257828
28 | K | PPV | Podiel pridružených výkonov | % |  |  | 0 |  |  | znížená |  | 0 | 0 | 0 | 0 | 0 | 64 | K | 2 | ROZPOCET | 0 | 0 | 0 | 0 | 0 | 2 | 0 | 64 | -336007631
| D | 46-M | Zemné práce pri extr.mont.prácach |  |  |  | 0 |  |  |  |  | 0 |  | 0 |  | 0 | 3 | D | 1 | ROZPOCET | [6 empty] | 0
29 | K | 460010011 | Vytýčenie trasy vonkajšieho silového vedenia, v prehľadnom teréne vedenie NN (tiež v obci) | km | 0.5 |  | 0 |  |  | znížená |  | 0 | 0 | 0 | 0 | 0 | 64 | K | 2 | ROZPOCET | 0 | 0 | 0 | 0 | 0 | 2 | 0 | 64 | -1246020052
30 | K | 460050703 | Výkop jamy pre stožiar verejného osvetlenia do 2 m3 vrátane, ručný výkop v zemina triedy 3 | m3 | 11 |  | 0 |  |  | znížená |  | 0 | 0 | 0 | 0 | 0 | 64 | K | 2 | ROZPOCET | 0 | 0 | 0 | 0 | 0 | 2 | 0 | 64 | -1793270536
31 | K | 460200303 | Hĺbenie káblovej ryhy 50 cm širokej a 120 cm hlbokej, v zemine triedy 3 | m | 443 |  | 0 |  |  | znížená |  | 0 | 0 | 0 | 0 | 0 | 64 | K | 2 | ROZPOCET | 0 | 0 | 0 | 0 | 0 | 2 | 0 | 64 | 1912070107
32 | K | 460420203 | Rekonštr. káblového lôžka z preosiatej zeminy so zakrytím tehlami na šírku 45 cm, šírka ryhy 50 cm | m | 443 |  | 0 |  |  | znížená |  | 0 | 0 | 0 | 0 | 0 | 64 | K | 2 | ROZPOCET | 0 | 0 | 0 | 0 | 0 | 2 | 0 | 64 | 1782146769
33 | K | 460490012 | Rozvinutie a uloženie výstražnej fólie z PVC do ryhy, šírka 33 cm | m | 443 |  | 0 |  |  | znížená |  | 0 | 0 | 0 | 0 | 0 | 64 | K | 2 | ROZPOCET | 0 | 0 | 0 | 0 | 0 | 2 | 0 | 64 | 708713757
34 | M | 2830002000 | Fólia červená v m | m | 443 |  | 0 |  |  | znížená |  | 0 | 0 | 0 | 0 | 0 | 128 | M | 2 | ROZPOCET | 0 | 0 | 0 | 0 | 0 | 2 | 0 | 128 | 91998196
35 | K | 460560303 | Ručný zásyp nezap. káblovej ryhy bez zhutn. zeminy, 50 cm širokej, 120 cm hlbokej v zemine tr. 3 | m | 443 |  | 0 |  |  | znížená |  | 0 | 0 | 0 | 0 | 0 | 64 | K | 2 | ROZPOCET | 0 | 0 | 0 | 0 | 0 | 2 | 0 | 64 | -1700577666
36 | K | 460620013 | Proviz. úprava terénu v zemine tr. 3, aby nerovnosti terénu neboli väčšie ako 2 cm od vodor.hladiny | m2 | 443 |  | 0 |  |  | znížená |  | 0 | 0 | 0 | 0 | 0 | 64 | K | 2 | ROZPOCET | 0 | 0 | 0 | 0 | 0 | 2 | 0 | 64 | -34517970
| D | O01 | Ostatné |  |  |  | 0 |  |  |  |  | 0 |  | 0 |  | 0 | 4 | D | 2 | ROZPOCET | [6 empty] | 0
37 | K | HZS000113 | Stavebno montážne práce náročné - odborné | hod | 12 |  | 0 |  |  | znížená |  | 0 | 0 | 0 | 0 | 0 | 512 | K | 3 | ROZPOCET | 0 | 0 | 0 | 0 | 0 | 2 | 0 | 512 | 528181948
38 | K | HZS000214 | Stavebno montážne práce náročné - prehliadky pracoviska a revízie | hod | 24 |  | 0 |  |  | znížená |  | 0 | 0 | 0 | 0 | 0 | 512 | K | 3 | ROZPOCET | 0 | 0 | 0 | 0 | 0 | 2 | 0 | 512 | -1035754369