## Zoznam zariadení
ZOZNAM ZARIADENÍ
Stavba: REKONŠTRUKCIA STRECHY TELOCVIČNE ZŠ GORKÉHO, Gorkého ul., Trnava
Časť: Ochrana pred bleskom a uzemnenie.
Por. | Kód | Kód položky | Popis položky, stavebného dielu, remesla, | Množstvo | Merná | Jednotková | Jednotková | Dodávka | Montáž
číslo | cenníka |  | výkaz-výmer | výmera | jednotka | cena dodávky | cena montáže | cena celkom | cena celkom
Inštalačný materiál s uložením komplet
1 | 91 | 21011-1011 | Rúrka pevná PVC 25 mm / vonk. priemer / | 25 | m
Bleskozvod a uzemnenie
2 | 91 | 21011-1011 | Podpera vedenia PV11 | 310 | ks
3 | 91 | 21011-1011 | Podpera vedenia PV15 | 54 | ks
4 | 91 | 21011-1011 | Podpera vedenia PV01 | 65 | m
5 | 91 | 21011-1011 | FeZn 30x4 mm | 150 | m
6 | 91 | 21011-1011 | FeZn 8 mm | 400 | m
7 | 91 | 21011-1011 | FeZn 10 mm | 120 | m
8 | 91 | 21011-1011 | Skušobná svorka | 13 | ks
9 | 91 | 21011-1011 | Označenie skušobnej svorky | 13 | ks
10 | 91 | 21011-1011 | Svorka SS - spájacia svorka | 186 | ks
11 | 91 | 21011-1011 | Svorka SK - svorka krížová | 5 | ks
12 | 91 | 21011-1011 | Svorka SO - svorka pre pripojenie odkvapových žlabov | 21 | ks
13 | 91 | 21011-1011 | Svorka SP1 - pripojovacia svorka pre spojenie kovových súčiastok | 2 | ks
14 | 91 | 21011-1011 | Svorka SP2 - pripojovacia svorka pre spojenie kovových súčiastok | 2 | ks
15 | 91 | 21011-1011 | Držiak zachytácej tyče DJ1 | 4 | ks
16 | 91 | 21011-1011 | Zachytávacia tyč JP15 | 4 | ks
17 | 91 | 21011-1010 | Zemniaca tyč ZT | 4 | ks
18 | 91 | 21011-1010 | Ochranný uholník - komplet s uchytením | 13 | ks
19 | 91 | 21011-1011 | Pripojovacia svorka SR02 | 16 | ks
20 | 91 | 21011-1011 | Pripojovacia svorka SR03 | 32 | ks
Vedenie uzemňovacie - ochranné pospojovanie
21 | 91 | 21022-0321 | Svorka na potrubie BERNARD s Cu pásom | 5 | ks
22 | 91 | 21022-0453 | Ochranné pospojovanie vodičom Cu 6mm2, pevne uložené | 100 | m
23 | 91 | 21022-0453 | Ochranné pospojovanie vodičom CYA 25mm2, pevne uložené | 25 | m
24 | 91 | 21022-0453 | EP zbernica | 1 | ks
Rozvádzače, rozvodné skrine, svorkovnice . . .
25 | 91 | 21019-0003 | úprava pre inštaláciu prepäťovej ochrany | 1 | ks
26 | 91 | 21019-0003 | Prepäťová ochrana SPD-T1+T2, 10/350, Uc=255V, Iimp=12,5kA, Up=1,5kV | 1 | ks
27 | 91 | 21019-0003 | Drobný montážny materiál | 1 | ks
Zemné kopacie práce
28 | 946 | 460 01 0024 | Vytýčenie trasy | 0.145 | km
29 | 946 | 460 03 0081 | Rezanie škáry v betóne | 38 | m
30 |  |  | vybúranie betónu | 3 | m3
31 |  |  | Betónvanie vybúraných častí s dovozom betónu | 3 | m3
32 |  |  | Štrkový zásyp | 3 | m3
33 | 946 | 460 20 0163 | Vyhlbenie káblovej ryhy zemina tr. 3, 35cm širokej a 80cm hlbokej | 160 | m
34 | 946 | 460 56 0163 | Zasypanie ryhy 35cm širokej 80 cm hlbokej | 160 | m
35 |  |  | úprava terénu po prekopoch po IS ( hrabanie, vyrovnanie a rozprestretnie trávnika) | 60 | m2
36 | 946 | 591 11 111 | Obnova betónového povrchu | 12 | m2
Sekacie a pomocné práce pre elektro
37 | 91 | 21329-0150 | Drobné sekáčske a murárske práce | 8 | hod
38 | 91 | 21329-0150 | Demontáž starého bleskozvodu | 24 | hod
39 | 91 | 21329-0150 | Ekologická likvidácia odpadov | 550 | kg
40 | 91 | 21329-0150 | Zhotovenie profilových otvorov v murive do 100x100mm | 1 | ks
41 | 91 | 21329-0150 | Zhotovenie profilových otvorov v železobetóne do 30x30mm | 1 | ks
42 | 91 | 21329-0150 | Práce vo výškach | 96 | hod
43 | 91 | 21329-0150 | Vysekanie drážky a vyspravenie po montáži | 15 | m
44 | 91 | 21329-0150 | Sádra | 5 | kg
HZS - Hodinové zúčtovacie sadzby
45 | 91 | 21329-9910 | PD skutkového stavu | 24 | hod
46 | 91 | 21329-99081 | Východzia revízia elektro a vypracovanie správy | 16 | hod
|  |  | HZS - Hodinové zúčtovacie sadzby spolu : | 40 | hod