## VySys
položka | parameter | špecifikácia | predpokladaný počet | Jednotková cena zariadenia bez DPH | Jednotková cena zariadenia s DPH | Výška DPH | Inštalácia a konfigurácia cena bez DPH* | Inštalácia a konfigurácia cena s DPH* | Cena za 4 ročnú servisnú podporu bez DPH** | Cena za 4 ročnú servisnú podporu s DPH** | Cena spolu bez DPH | Cena spolu s DPH
1. Informačné kiosky
Kiosk interiérový | technológia | Obslužný terminál - kombinované zariadenie pre interakciu s osobami a ovládanie podriadených jednotiek. Prezentačná časť pozostáva z dotykovej zobrazovacej jednotky a ďalších voliteľných technických prostriedkov pre interakciu (tlačiarne, čítačky...) a aplikačného vybavenia pre klient/server architektúru kompatibilného s centrálnym vyvolávacím systémom MV SR založenom na WebSphere technológii. Riadiaca časť predstavuje hardvérové prostriedky (prevodník, zlučovač, napájací zdroj) pre pripájanie integračných periférií (priehradkové displeje, gongy, pomocné zobrazovacie jednotky, HW prvky interakcie) a softvérový ovládač pre architektúru klient/server centrálneho vyvolávacieho systému MV SR
| spoločné vlastnosti | Procesor: Intel Core i3 6100T Grafická karta: integrovaná v procesore Operačná pamäť: 8GB DDR4 Pevný disk: 2 x 320 GB LAN/WAN, 6 x USB Dotyková obrazovka, rozlíšenie 1280 x 1024 bodov s kapacitnou dotykovou technológiou Základná tlačiareň pre tlač poradových lístkov Rám: kovový, striekaný Napájací zdroj Záložný zdroj UPS, 650VA/360W Inštalačný materiál Hardvérový kľúč USB-RS485 konvertor HUB pre pripájanie vetiev displejov
| Terminál interiérový typ 1 | veľkostná trieda 17"-23" | 12 |  |  | 23% |  |  |  |  | 0 | 0
Integrované príslušenstvo | Tlačiareň typ 1 | formát A5 | 12 |  |  | 23% |  |  |  |  | 0 | 0
| Tlačiareň typ 2 | formát A4 | 12 |  |  | 23% |  |  |  |  | 0 | 0
| Skener typ 1 | formát A5 | 12 |  |  | 23% |  |  |  |  | 0 | 0
| Skener typ 2 | formát A4 | 12 |  |  | 23% |  |  |  |  | 0 | 0
| Čitačka kombinovaná | Kombinovaná čítačka dokladov OCR, QR aj čiarového kódu | 12 |  |  | 23% |  |  |  |  | 0 | 0
| Čítačka typ 1 | RFID | 12 |  |  | 23% |  |  |  |  | 0 | 0
| Čítačka typ 2 | QR kódy | 12 |  |  | 23% |  |  |  |  | 0 | 0
| Čítačka typ 3 | čiarové kódy | 12 |  |  | 23% |  |  |  |  | 0 | 0
| Stojan typ 1 | uchytenie terminálu na stenu | 12 |  |  | 23% |  |  |  |  | 0 | 0
| Stojan typ 2 | uchytenie terminálu na zem | 12 |  |  | 23% |  |  |  |  | 0 | 0
SW licencie pre kiosk | Licencia typ 1 | Základná licencia pre prevádzku kiosku | 12 |  |  | 23% |  |  |  |  | 0 | 0
| Licencia typ 2 | licencia pre tlač | 12 |  |  | 23% |  |  |  |  | 0 | 0
| Licencia typ 3 | licencia pre štatisktický modul | 12 |  |  | 23% |  |  |  |  | 0 | 0
| Licencia typ 4 | licencia pre zobrazovanie multimediálnych informácií na kiosku | 12 |  |  | 23% |  |  |  |  | 0 | 0
2. Navigačné displeje
Priehradkový displej interiérový | technológia | Alfanumericka zobrazovacia jednotka nad prepazku
| spoločné vlastnosti | Výškou znakov 100 mm. Text frame Inštalačný materiál Inštalácia displeja Inštalácia úchytu pre displej inštalácia a montáž u zákazníka Označenie displejov
| Šasi typ 2 | Priehradkový displej interiérový typu 1x4 (Riadky x znaky) | 150 |  |  | 23% |  |  |  |  | 0 | 0
| príslušenstvo | Úchyt displeja pre inštaláciu na stôl Úchyt displeja pre závesnú inštaláciu na strop Úchyt displeja pre inštaláciu na stenu | 150 |  |  | 23% |  |  |  |  | 0 | 0
Hlavný displej interiérový | technológia | Alfanumerická zobrazovacia jednotka pre zobrazovanie centralizovaných informácii
| spoločné vlastnosti | Výškou znakov 100 mm. Napájací zdroj (15V/4A) Text frame Voice modul Inštalačný materiál Inštalácia displeja Inštalácia úchytu pre displej inštalácia a montáž u zákazníka Označenie displejov
| Šasi typ 3 | 3x3+1 (Riadky x znaky + navigačný symbol) | 40 |  |  | 23% |  |  |  |  | 0 | 0
| Šasi typ 9 | 5x5+1 (Riadky x znaky + navigačný symbol) | 40 |  |  | 23% |  |  |  |  | 0 | 0
| Držiak typ 1 | Úchyt displeja pre závesnú inštaláciu na strop | 40 |  |  | 23% |  |  |  |  | 0 | 0
| Držiak typ 2 | Úchyt displeja pre inštaláciu na stenu | 40 |  |  | 23% |  |  |  |  | 0 | 0
3. Informačné displeje
Zobrazovacia plne grafická jednotka | Typ 1 | Veľkosť uhlopriečky: 42,5“ / 108 cm | 72 |  |  | 23% |  |  |  |  | 0 | 0
MVA technológia panela
Dynamické LED podsvietenie
Rozlíšenie panela: 1920 x 1080p / 60Hz
Jas: 350 cd/m2
Kontrast(typický): 3000:1
Dynamický kontrast: 500 000:1
Rýchlosť odozvy: 6,5 ms
Pomer strán: 16:9
Zorný uhol: 178°
Farebná hĺbka: 16,7 milióna
Vstupy: DVI-D, HDMI, VGA, Component(RCA), Composite(RCA), Audio(3,5mm jack), USB
Ovládanie: RJ45, RS232C, IR
Rozmery ( šírka x výška x hrúbka): 968,2 x 559,4 x 59,9
Možnosť uzamknúť ovládacie prvky
Ovládací počítač pre zobrazovaciu jednotku | Typ 1 | vyhotovenie PC: miniatúrny PC | 15 |  |  | 23% |  |  |  |  | 0 | 0
Procesor: Intel, počet jadier procesora – 2
Operačná pamäť: 4GB
Úložisko: SSD disk
Integrovaná grafická karta
Možnosť pripojenia do siete: LAN a WIFI
Výstup: HDMI
Operačný systém: Windows 10 Pro
| Typ 2 | vyhotovenie PC: media player box s možnosťou uchytenia VESA | 15 |  |  | 23% |  |  |  |  | 0 | 0
HDMI výstup so zvukom
Možnosť pripojenia do LAN
Proprietárny digital signage systém
Nízka hlučnosť prevádzky
Nízka spotreba elektrickej energie
Možnosť pridania TV tunera
Rozmery: (hrúbka x výška x šírka) 252 x 162 x 385 mm
Stavaný na prevádzku 24/7
Zobrazovacia plne grafická jednotka – samostatná 9,7“ | Typ 1 | vyhotovenie: tablet | 15 |  |  | 23% |  |  |  |  | 0 | 0
Operačný systém: Android
Veľkosť displeja: 9,7“ / 24,5 cm
Technológia displeja: Super AMOLED
Rozlíšenie displeja: 2048 x 1536 (OXGA)
Farebná hĺbka: 16 miliónov
Procesor: osemjadrový
Operačná pamäť: 8 GB
Konektivita: WIFI, Bluetooth, USB
zodolnené ochranné púzdro
držiak pre upevnenie na priehradku
napájací zdroj
Samoobslužný infokiosk | technológia | Samoobslužný kiosk s 21,5" HD dotykovou obrazovkou s 10-bodovou kapacitnou dotykovou vrstvou. Je vybavený vstavanou tlačiarňou lístkov, výdajníkom kariet a skenerom.
| spoločné vlastnosti | dotyková obrazovka True-Flat Projected LCD, veľkosť displeja 21.5“, rozlíšenie 1920 x 1080 px, svietivosť 500 cd/m2
reproduktor 3W*2
sieť Ethernet/WiFi
napájanie 100-240 VAC, 50/60HZ
tlačiareň - 80 mm termotlač
skener dokladov (OCR), QR aj čiarového kódu
NFC
podávač kariet (zásoba min. pre 100 ks)
kamera
| Typ 1 | operačný systém Windows 11 | 16 |  |  | 23% |  |  |  |  | 0 | 0
systémová pamäť 4G/8G
disk 128G/256G (SSD)
CPU Intel Celeron J6412 Quad-core 2.0GHz
rozhranie USB*4/RJ45*1
| Typ 2 | operačný systém Android 11 | 16 |  |  | 23% |  |  |  |  | 0 | 0
systémová pamäť 2G/4G
disk 16G/32G/64G
CPU RK3568 Cortex-A55 Quad-core 2.0GHz
rozhranie USB*2/RJ45*1
Infokiosk | technológia | wallboard informačný kiosk
| spoločné vlastnosti | 2D QR code scanner
senzor priblíženia
RFID ISO / IEC
štrbinová čítačka dokladov
držiak na stenu
| Typ 1 | S 22" Informačný kiosk Android 11 (21.5" TFT PCT, RK3568, 4GB DDR4 , EMCC FLASH 32GB, Default with 3" receipt printer, Speaker, WiFi) | 16 |  |  | 23% |  |  |  |  | 0 | 0
| Typ 2 | 22" Informačný kiosk Windows 11 (21.5", Intel Tiger Lake Core i3-1115G4, 3.0GHz, Fan, 1 x DDR4, SO-DIMM, 4GB (Max. 32GB), 1 x mSATA/M.2 SSD 128GB, 3" thermal printer w/auto cutter) | 16 |  |  | 23% |  |  |  |  | 0 | 0
Wallboard, videowall |  | LCD 55" 55BDL4650D/00 s OS Android | 16 |  |  | 23% |  |  |  |  | 0 | 0
|  | LCD 65" 65BDL4650D/00 s OS Android | 16 |  |  | 23% |  |  |  |  | 0 | 0
|  | LCD 75" 75BDL4650D/00 s OS Android | 16 |  |  | 23% |  |  |  |  | 0 | 0
|  | LCD 65" 65BDL3652T/00 dotykový | 16 |  |  | 23% |  |  |  |  | 0 | 0
|  | LCD 75" 75BDL3652T/00 dotykový | 16 |  |  | 23% |  |  |  |  | 0 | 0
|  | LCD 49" 49BDL2105X/00 bezrámový videowall | 16 |  |  | 23% |  |  |  |  | 0 | 0
|  | LCD 55" 55BDL2105X/00 bezrámový videowall | 16 |  |  | 23% |  |  |  |  | 0 | 0
|  | LCD 55" 55BDL4002H/00 vysokosvietivý | 16 |  |  | 23% |  |  |  |  | 0 | 0
|  | LCD 75" 75BDL4003H/00 vysokosvietivý | 16 |  |  | 23% |  |  |  |  | 0 | 0
|  | LED P1,9 1m. - odporúčaná pozorovacia vzdialenosť 2m, interiér | 16 |  |  | 23% |  |  |  |  | 0 | 0
|  | LED P3,9 1m. - odporúčaná pozorovacia vzdialenosť 4m, interiér | 16 |  |  | 23% |  |  |  |  | 0 | 0
|  | LED P5,9 1m. - odporúčaná pozorovacia vzdialenosť 6m, interiér | 16 |  |  | 23% |  |  |  |  | 0 | 0
|  | LED P2,5 1m. - odporúčaná pozorovacia vzdialenosť 2m, exteriér | 16 |  |  | 23% |  |  |  |  | 0 | 0
|  | LED P3,9 1m. - odporúčaná pozorovacia vzdialenosť 4m, exteriér | 16 |  |  | 23% |  |  |  |  | 0 | 0
|  | LED P5,9 1m. - odporúčaná pozorovacia vzdialenosť 6m, exteriér | 16 |  |  | 23% |  |  |  |  | 0 | 0
Čítačka do kioskov |  | Kombinovaná štrbinová čítačka dokladov OCR, QR aj čiarového kódu | 140 |  |  | 23% |  |  |  |  | 0 | 0
4. Súvisiace práce
Technický špecialista | cena človekodeň | inštalácia zariadenia | 4100 | [7 empty] | 0
customizácia zariadenia
integrácia do existujúcej infraštruktúry a uvedenie do prevádzky
implementovanie aktuálnych odporúčaných opráv mikrokódov, aktuálnych verzií operačných a riadiacich systémov
obhliadka novej lokality
|  | návrh rozloženia HW vrátane návrhu kabeláže |  |  |  | 23% | [5 empty] | 0
technologické presťahovanie HW medzi lokalitami
príprava alebo úprava kabeláže pre inštaláciu prípadne deinštaláciu HW
inštalácia a konfigurácia podporného softvéru
Inštalácia a konfigurácia aplikačného softvéru
implementácia bezpečnostných pravidiel
Pozn.: Všetky ceny je potrebné zaokrúhliť na 2 desatinné miesta
Note on B77: Autor: bližšie informácie