## Rekapitulácia stavby
Export Komplet | [27 empty] | 2.0 | ZAMOK |  |  |  |  | False | False | {4c0f47a0-592d-4cfb-80ff-af9adec81a57}
[33 empty] | 0,01 | 20
[33 empty] | 0,01 | 20
|  | REKAPITULÁCIA STAVBY | [17 empty] | v --- nižšie sa nachádzajú doplnkové a pomocné údaje k zostavám --- v | [11 empty] | Návod na vyplnenie | 0,001
|  | Kód: |  |  |  |  | 2020/09_1 | [24 empty] | Meniť je možné iba bunky so žltým podfarbením! 1) na prvom liste Rekapitulácie stavby vyplňte v zostave a) Rekapitulácia stavby - údaje o Zhotoviteľovi (prenesú sa do ostatných zostáv aj v iných listoch) b) Rekapitulácia objektov stavby - potrebné Ostatné náklady 2) na vybraných listoch vyplňte v zostave a) Krycí list - údaje o Zhotoviteľovi, pokiaľ sa líšia od údajov o Zhotoviteľovi na Rekapitulácii stavby (údaje se prenesú do ostatných zostav v danom liste) b) Rekapitulácia rozpočtu - potrebné Ostatné náklady c) Celkové náklady za stavbu - ceny na položkách - množstvo, pokiaľ má žlté podfarbenie - a v prípade potreby poznámku (tá je v skrytom stĺpci) | 0,01
|  | Stavba: |  |  |  |  | Strešná konštrukcia | [25 empty] | 0,01
|  | JKSO: | [13 empty] | KS: | [16 empty] | 0,01
|  | Miesto: |  |  |  |  | Žiar nad Hronom | [8 empty] | Dátum: |  | 11. 5. 2020 | [14 empty] | 0,01
0,01
|  | Objednávateľ: | [13 empty] | IČO: | [16 empty] | 0,01
|  |  | Technické služby Žiar nad Hronom | [12 empty] | IČ DPH: | [16 empty] | 0,01
0,01
|  | Zhotoviteľ: | [13 empty] | IČO: |  | Vyplň údaj | [14 empty] | 0,01
|  |  | Vyplň údaj | [12 empty] | IČ DPH: |  | Vyplň údaj | [14 empty] | 0,01
False
|  | Projektant: | [13 empty] | IČO: | [16 empty] | False
|  |  | MAGIC DESIGN HENČ s.r.o. | [12 empty] | IČ DPH: | [16 empty] | True
0,01
|  | Spracovateľ: | [13 empty] | IČO: | [16 empty] | 0,01
[16 empty] | IČ DPH: | [16 empty] | True
Poznámka:
|  | Cena bez DPH | [13 empty] | 0
[8 empty] | Sadzba dane |  |  | Základ dane |  |  |  |  | Výška dane
|  | DPH |  | základná |  |  |  | 20% |  |  | 0 |  |  |  |  | 0
|  |  |  | znížená |  |  |  | 20% |  |  | 0 |  |  |  |  | 0
|  |  |  | zákl. prenesená |  |  |  | 20% |  |  | 0 |  |  |  |  | 0
|  |  |  | zníž. prenesená |  |  |  | 20% |  |  | 0 |  |  |  |  | 0
|  |  |  | nulová |  |  |  | 0% |  |  | 0 |  |  |  |  | 0
|  | Cena s DPH | [6 empty] | v |  |  | EUR |  |  |  | 0
|  | Projektant | [11 empty] | Spracovateľ
|  | Dátum a podpis: | [7 empty] | Pečiatka |  |  |  | Dátum a podpis: |  |  | Pečiatka
|  | Objednávateľ | [11 empty] | Zhotoviteľ
|  | Dátum a podpis: | [7 empty] | Pečiatka |  |  |  | Dátum a podpis: |  |  | Pečiatka
REKAPITULÁCIA OBJEKTOV STAVBY
| Kód: | [6 empty] | 2020/09_1
| Stavba: | [6 empty] | Strešná konštrukcia
| Miesto: | [6 empty] | Žiar nad Hronom | [6 empty] | Dátum: |  | 11. 5. 2020
| Objednávateľ: | [6 empty] | Technické služby Žiar nad Hronom | [6 empty] | Projektant: |  | MAGIC DESIGN HENČ s.r.o. |  |  | Informatívne údaje z listov zákaziek
| Zhotoviteľ: | [13 empty] | Spracovateľ:
| Kód |  |  |  | Popis | [7 empty] | Cena bez DPH [EUR] |  |  |  |  | Cena s DPH [EUR] | Typ | z toho Ostat. náklady [EUR] | DPH [EUR] | Normohodiny [h] | DPH základná [EUR] | DPH znížená [EUR] | DPH základná prenesená [EUR] | DPH znížená prenesená [EUR] | Základňa DPH základná | Základňa DPH znížená | Základňa DPH zákl. prenesená | Základňa DPH zníž. prenesená | Základňa DPH nulová
| Náklady z rozpočtov | [11 empty] | 0 |  |  |  |  | 0 |  | 0 | 0 | 0 | 0 | 0 | 0 | 0 | 0 | 0 | 0 | 0 | 0 |  | D | 0 | ###NOIMPORT### | IMPORT | {4c0f47a0-592d-4cfb-80ff-af9adec81a57} | {00000000-0000-0000-0000-000000000000}
/ |  | 01 |  |  |  | Rekonštrukcia strešnej konštrukcie | [6 empty] | 0 |  |  |  |  | 0 | STA | 0 | 0 | 0 | 0 | 0 | 0 | 0 | 0 | 0 | 0 | 0 | 0 |  |  | 1 |  | IMPORT | {9aa791a9-8049-4d1d-a69c-26e26b7b2836} | {4c0f47a0-592d-4cfb-80ff-af9adec81a57} | 0

## 01 - Rekonštrukcia strešn...
{9aa791a9-8049-4d1d-a69c-26e26b7b2836}
0
| KRYCÍ LIST ROZPOČTU | [7 empty] | v --- nižšie sa nachádzajú doplnkové a pomocné údaje k zostavám --- v | [8 empty] | False
Stavba:
Strešná konštrukcia
Objekt:
01 - Rekonštrukcia strešnej konštrukcie
| JKSO: |  |  |  |  | KS:
| Miesto: |  | Žiar nad Hronom |  |  | Dátum: | 11. 5. 2020
| Objednávateľ: |  |  |  |  | IČO:
|  | Technické služby Žiar nad Hronom |  |  |  | IČ DPH:
| Zhotoviteľ: |  |  |  |  | IČO: | Vyplň údaj
|  | Vyplň údaj |  |  |  | IČ DPH: | Vyplň údaj
| Projektant: |  |  |  |  | IČO:
|  | MAGIC DESIGN HENČ s.r.o. |  |  |  | IČ DPH:
| Spracovateľ: |  |  |  |  | IČO:
IČ DPH:
Poznámka:
| Cena bez DPH | [5 empty] | 0
|  |  | Základ dane |  |  | Sadzba dane | Výška dane
| DPH | základná | 0 |  |  | 20% | 0
|  | znížená | 0 |  |  | 20% | 0
|  | zákl. prenesená | 0 |  |  | 20% | 0
|  | zníž. prenesená | 0 |  |  | 20% | 0
|  | nulová | 0 |  |  | 0% | 0
| Cena s DPH |  |  | v | EUR |  | 0
| Projektant |  |  | Spracovateľ
| Dátum a podpis: |  | Pečiatka | Dátum a podpis: |  |  | Pečiatka
| Objednávateľ |  |  | Zhotoviteľ
| Dátum a podpis: |  | Pečiatka | Dátum a podpis: |  |  | Pečiatka
REKAPITULÁCIA ROZPOČTU
Stavba:
Strešná konštrukcia
Objekt:
01 - Rekonštrukcia strešnej konštrukcie
Miesto: |  |  | Žiar nad Hronom |  |  | Dátum: | 11. 5. 2020
Objednávateľ: |  |  | Technické služby Žiar nad Hronom |  |  | Projektant: | MAGIC DESIGN HENČ s.r.o.
Zhotoviteľ: |  |  | Vyplň údaj |  |  | Spracovateľ:
Kód dielu - Popis | [6 empty] | Cena celkom [EUR]
Náklady z rozpočtu | [6 empty] | 0 | [11 empty] | -1
| HSV - HSV | [5 empty] | 0
| OBJEKT_1 - I. Zvýšenie energetickej účinnosti existujúceho objektu krytej plavárne E.1+ E.2 búracie práce | [5 empty] | 0
| 712 - Izolácie striech | [5 empty] | 0
| 713 - Izolácie tepelné | [5 empty] | 0
| 764 - Konštrukcie klampiarske | [5 empty] | 0
| 767 - Konštrukcie doplnkové kovové | [5 empty] | 0
| PSV - PSV | [5 empty] | 0
| OBJEKT_2 - I. Zvýšenie energetickej účinnosti existujúceho objektu krytej plavárne E3 stavebnoarch.časť | [5 empty] | 0
| 712 - Izolácie striech | [5 empty] | 0
| 713 - Izolácie tepelné | [5 empty] | 0
| 762 - Konštrukcie tesárske | [5 empty] | 0
| 764_1 - Konštrukcie klampiarske | [5 empty] | 0
ROZPOČET
Stavba:
Strešná konštrukcia
Objekt:
01 - Rekonštrukcia strešnej konštrukcie
Miesto: |  |  | Žiar nad Hronom |  |  | Dátum: | 11. 5. 2020
Objednávateľ: |  |  | Technické služby Žiar nad Hronom |  |  | Projektant: | MAGIC DESIGN HENČ s.r.o.
Zhotoviteľ: |  |  | Vyplň údaj |  |  | Spracovateľ:
PČ | Typ | Kód | Popis | MJ | Množstvo | J.cena [EUR] | Cena celkom [EUR] | Cenová sústava |  | DPH | J. Nh [h] | Nh celkom [h] | J. hmotnosť [t] | Hmotnosť celkom [t] | J. suť [t] | Suť Celkom [t]
Náklady z rozpočtu | [6 empty] | 0 |  |  |  |  | 0 |  | 6.45 |  | 0 |  | D | -1 | [7 empty] | 0
| D | HSV | HSV |  |  |  | 0 |  |  |  |  | 0 |  | 0 |  | 0 | 1 | D | 0 | ROZPOCET | [6 empty] | 0
| D | OBJEKT_1 | I. Zvýšenie energetickej účinnosti existujúceho objektu krytej plavárne E.1+ E.2 búracie práce |  |  |  | 0 |  |  |  |  | 0 |  | 0 |  | 0 | 2 | D | 1 | ROZPOCET | [6 empty] | 0
| D | 712 | Izolácie striech |  |  |  | 0 |  |  |  |  | 0 |  | 0 |  | 0 | 2 | D | 2 | ROZPOCET | [6 empty] | 0
15 | K | 712300832.R | Odstránenie povlakovej krytiny na strechách plochých 10° dvojvrstvovej, -0,01000t | m2 | 968.12 |  | 0 |  |  | znížená |  | 0 | 0 | 0 | 0 | 0 | 4 | K | 3 | ROZPOCET | 0 | 0 | 0 | 0 | 0 | 2 | 0 | 4 | 2
| PSC |  | Poznámka k súboru cien: vodotesná krytina hr.10mm v skladbe: 1x Optifol C 1x Bitagit S 1x IPA ST6 - nad 25m bazénom - 817m2 ST10 - nad hospodárskym vstupom m.č.0.42, 0.43 - 20,42m2 ST12 - nad nákladným výťahom m.č.0.31 - 3,3m2 Odstránenie povlakových vrstiev na atikách - 127,4m2 | [14 empty] | PSC | 3
| P |  | Poznámka k položke: Nová výmera projektanta | [14 empty] | P | 3
| D | 713 | Izolácie tepelné |  |  |  | 0 |  |  |  |  | 0 |  | 0 |  | 0 | 2 | D | 2 | ROZPOCET | [6 empty] | 0
17 | K | 713000010.R | Odstráneniei zolácie 3x Polsid strecha ozn. "ST" | m2 | 2351.07 |  | 0 |  |  | znížená |  | 0 | 0 | 0 | 0 | 0 | 4 | K | 3 | ROZPOCET | 0 | 0 | 0 | 0 | 0 | 2 | 0 | 4 | 4
| PSC |  | Poznámka k súboru cien: nad 25m bazénom | [14 empty] | PSC | 3
| P |  | Poznámka k položke: Nová výmera projektanta | [14 empty] | P | 3
| D | 764 | Konštrukcie klampiarske |  |  |  | 0 |  |  |  |  | 0 |  | 0 |  | 0 | 2 | D | 2 | ROZPOCET | [6 empty] | 0
18 | K | 764312822.R | Demontáž krytiny plechovej -0,00751t | m2 | 39.17 |  | 0 |  |  | znížená |  | 0 | 0 | 0 | 0 | 0 | 4 | K | 3 | ROZPOCET | 0 | 0 | 0 | 0 | 0 | 2 | 0 | 4 | 6
| PSC |  | Poznámka k súboru cien: 5x K2 - strešná krytina VZT nad m.č.0.52 - 3,5m2 strešná krytina nad hospodárskym vstupom m.č.0.42, 0.43 - 20,42m2 strešná krytina nad elektrorozvádzačom 1 na fasáde - 0,39m2 strešná krytina nad nákladným výťahom m.č.0.31 - 3,3m2 strešná krytina nad elektrorozvádzačom 2 na fasáde - 0,6m2 nad strojovňou osobného výťahu - 10,96m2 | [14 empty] | PSC | 3
| P |  | Poznámka k položke: Nová výmera projektanta | [14 empty] | P | 3
19 | K | 764422820.R | Demontáž oplechovania atky, -0,00570 t | m | 392.63 |  | 0 |  |  | znížená |  | 0 | 0 | 0 | 0 | 0 | 4 | K | 3 | ROZPOCET | 0 | 0 | 0 | 0 | 0 | 2 | 0 | 4 | 8
| P |  | Poznámka k položke: Nová výmera projektanta | [14 empty] | P | 3
| D | 767 | Konštrukcie doplnkové kovové |  |  |  | 0 |  |  |  |  | 0 |  | 0 |  | 0 | 2 | D | 2 | ROZPOCET | [6 empty] | 0
20 | K | 767311810.R | Demontáž svetlíkov všetkých typov, vrátane zasklenia, ozn. SV1,SV 2 | m2 | 51.27 |  | 0 |  |  | znížená |  | 0 | 0 | 0 | 0 | 0 | 4 | K | 3 | ROZPOCET | 0 | 0 | 0 | 0 | 0 | 2 | 0 | 4 | 10
| PSC |  | Poznámka k súboru cien: SV1 - 1260x870mm/ 20ks - nad neplaveckým bazénom SV2 - 1640x1140mm/ 15ks - nad 25m bazénom | [14 empty] | PSC | 3
| P |  | Poznámka k položke: Nová výmera projektanta | [14 empty] | P | 3
21 | K | 767996805.R | Demontáž ocelových prvkov,konštrukcie a plechov s ozač. v projekte AT-strešná atika na streche 25m bazéna OP,OR,SA,AN,DZ1,DZ2,PSK | kg | 4817 |  | 0 |  |  | znížená |  | 0 | 0 | 0 | 0 | 0 | 4 | K | 3 | ROZPOCET | 0 | 0 | 0 | 0 | 0 | 2 | 0 | 4 | 12
| PSC |  | Poznámka k súboru cien: AT - strešná atika na streche 25m PSK - plechová strešná krytina z vlnitého plechu vrátane konštrukcie pultovej strechy z oceľových I a L profilov nad VZT m.č.0.51 - 16,2 m2 OP - Odvetrávacie potrubie VZT z miestnosti m.č.0.51 OR - oceľový požiarny rebrík SA - satelit AN - stojan antény - oceľová tyč v.2,0m osadená na oceľovom disku z kolesa DZ1 - demontáž mriežky strešných dažďových vpustí - 15ks DZ2 - demontáž dažďového žľabu FeZn Ø 80/3,4m na streche nad strojovňou osobného výťahu | [14 empty] | PSC | 3
| D | PSV | PSV |  |  |  | 0 |  |  |  |  | 0 |  | 6.45 |  | 0 | 2 | D | 0 | ROZPOCET | [6 empty] | 0
| D | OBJEKT_2 | I. Zvýšenie energetickej účinnosti existujúceho objektu krytej plavárne E3 stavebnoarch.časť |  |  |  | 0 |  |  |  |  | 0 |  | 6.45 |  | 0 | 2 | D | 1 | ROZPOCET | [6 empty] | 0
| D | 712 | Izolácie striech |  |  |  | 0 |  |  |  |  | 0 |  | 0 |  | 0 | 2 | D | 2 | ROZPOCET | [6 empty] | 0
32 | K | 712290010.R | Zhotovenie parozábrany pre strechy ploché -pol.proj. ST6, ST7, ST8, ST9, ST10, ST11, ST12, ST13, ST14 | m2 | 978.6 |  | 0 |  |  | znížená |  | 0 | 0 | 0 | 0 | 0 | 16 | K | 3 | ROZPOCET | 0 | 0 | 0 | 0 | 0 | 2 | 0 | 16 | 14
33 | M | 2832990190.R | Parozábrana fólia APP-5 FATRABIT hr. 3mm - pol.proj.ST6, ST7, ST8, ST9, ST10, ST11, ST12, ST13, ST14 | m2 | 1125.39 |  | 0 |  |  | znížená |  | 0 | 0 | 0 | 0 | 0 | 32 | M | 3 | ROZPOCET | 0 | 0 | 0 | 0 | 0 | 2 | 0 | 16 | 16
| P |  | Poznámka k položke: Asfaltový hydroizolačný modifikovaný pás s APP (ataktický polypropylén)s nosnou vložkou z netkaného stabilizovaného polyesteru. Na spodnej strane výrobku je nanesená rýchlotaviteľná PE fólia a vrchná strana je upravená jemnozrnným pieskom presah priečnych spojov 150mmm, presah pozdĺžnych spojov 120mm aplikácia natavením na podklad, hmotnosť 4,0kg/m2 priepustnosť vodných pár μ=25000 | [14 empty] | P | 3
34 | K | 712411101.R | Zhotovenie povlakovej krytiny striech šikmých náterom penetračným v skladbách strešného plášťa ST6, ST7, ST8, ST9, ST10, ST11, ST12, ST13, ST14 | m2 | 978.6 |  | 0 |  |  | znížená |  | 0 | 0 | 0 | 0 | 0 | 16 | K | 3 | ROZPOCET | 0 | 0 | 0 | 0 | 0 | 2 | 0 | 16 | 18
35 | M | 1116331020.R | Penetračný náter PRIMER W (na vodnej báze) v skladbách strešného plášťa ST6, ST7, ST8, ST9, ST10, ST11, ST12, ST13, ST14 | l | 225.078 |  | 0 |  |  | znížená |  | 0 | 0 | 0 | 0 | 0 | 32 | M | 3 | ROZPOCET | 0 | 0 | 0 | 0 | 0 | 2 | 0 | 16 | 20
38 | K | 712461703.R | Zhotovenie povlak. krytiny striech fóliou prilep. na celej ploche - v skladbách strešného plášťa ST1 až ST14 - komplet všetky strechy krytej plavárne - čistá plocha | m2 | 2600 |  | 0 |  |  | znížená |  | 0 | 0 | 0 | 0 | 0 | 16 | K | 3 | ROZPOCET | 0 | 0 | 0 | 0 | 0 | 2 | 0 | 16 | 26
39 | M | 2833000100.R | Hydroiz. fólia na báze mäkčeného Fatraizola PVC-FATRAFOL 810 hr. 2mm RAL 7040 v skladbách strešného plášťa ST1 až ST 14 - komplet všetky strechy krytej plavárne + stratné 15% | m2 | 2990 |  | 0 |  |  | znížená |  | 0 | 0 | 0 | 0 | 0 | 32 | M | 3 | ROZPOCET | 0 | 0 | 0 | 0 | 0 | 2 | 0 | 16 | 28
| P |  | Poznámka k položke: vrátane príslušenstva, vodotesnosť 400kPa (EN1928/B) mechanické kotvenie 2ks/m2 - nutné vykonať ťahové skúšky, spájanie teplovzdušným zváraním, reakcia na oheň E, odolná UV žiareniu, plošná hmotnosť 2,54kg/m2 | [14 empty] | P | 3
40 | K | 712990040.R | Položenie separačnej geotextílie v skladbách strešnej konštrukcie ST1 až ST14 - komplet všetky strechy krytej plavárne - čistá plocha | m2 | 2600 |  | 0 |  |  | znížená |  | 0 | 0 | 0 | 0 | 0 | 16 | K | 3 | ROZPOCET | 0 | 0 | 0 | 0 | 0 | 2 | 0 | 16 | 30
41 | M | 6936651300.R | Separačná textília - Fatraizola Fatratex 300 (300g/m2) v skladbách strešného plášťa ST1 až ST 14 - komplet všetky strechy krytej plavárne + stratné 15% | m2 | 2990 |  | 0 |  |  | znížená |  | 0 | 0 | 0 | 0 | 0 | 32 | M | 3 | ROZPOCET | 0 | 0 | 0 | 0 | 0 | 2 | 0 | 16 | 32
42 | K | 998712202.R | Presun hmôt pre izoláciu povlakovej krytiny v objektoch výšky nad 6 do 12 m | % |  |  | 0 |  |  | znížená |  | 0 | 0 | 0 | 0 | 0 | 16 | K | 3 | ROZPOCET | 0 | 0 | 0 | 0 | 0 | 2 | 0 | 16 | 34
43 | K | 998712292.R | Izolácia z povlak.krytín, prípl.za presun nad vymedz. najväčšiu dopravnú vzdialenosť do 100 m | % |  |  | 0 |  |  | znížená |  | 0 | 0 | 0 | 0 | 0 | 16 | K | 3 | ROZPOCET | 0 | 0 | 0 | 0 | 0 | 2 | 0 | 16 | 36
| D | 713 | Izolácie tepelné |  |  |  | 0 |  |  |  |  | 0 |  | 0 |  | 0 | 2 | D | 2 | ROZPOCET | [6 empty] | 0
65 | K | 713170160.1.R | Montáž atiky -spádové dosky extrudovaný polyst. ISOVER,Styrodur 3000 CS | m2 | 233.82 |  | 0 |  |  | znížená |  | 0 | 0 | 0 | 0 | 0 | 16 | K | 3 | ROZPOCET | 0 | 0 | 0 | 0 | 0 | 2 | 0 | 16 | -1156297136
66 | M | 2837650005.R | Dodávka - spádové dosky na atiky - extrud. polystyrén STYRODUR 3000 CS | m3 | 7.1 |  | 0 |  |  | znížená |  | 0 | 0 | 0 | 0 | 0 | 32 | M | 3 | ROZPOCET | 0 | 0 | 0 | 0 | 0 | 2 | 0 | 16 | 1448458847
| P |  | Poznámka k položke: reakcia na iheň E, pevnosť v tlaku pri 10% stlačení 300kPa, súčiniteľ tepelnej vodivosti 0,033 W/mK, rozmer dosky 1250x600mm objemová hmotnosť 33 kg/m3 | [14 empty] | P | 3
67 | K | 713141155.R | Montáž - podkladných tepelnoizolačných PIR/PUR dosiek LINZMEIER LINITHERM PAL 120mm v plochých strechách pod spádovú vrstvu, v skladbách strešného plášťa ST1, časť ST2, ST3, ST4, ST7, ST9 - čistá plocha | m2 | 1160.4 |  | 0 |  |  | znížená |  | 0 | 0 | 0 | 0 | 0 | 16 | K | 3 | ROZPOCET | 0 | 0 | 0 | 0 | 0 | 2 | 0 | 16 | 42
68 | M | 6313670490.R | Dodávka - podkladných tepelnoizolačných dosiek LINZMEIER LINITHERM PAL 120 mm - poldrážka po obvode dosky, v skladbách strešného plášťa ST1, časť ST2, ST3, ST4, ST7, ST9, vrátane príslušenstva + vrátane stratného 3% | m2 | 1194.8 |  | 0 |  |  | znížená |  | 0 | 0 | 0 | 0 | 0 | 32 | M | 3 | ROZPOCET | 0 | 0 | 0 | 0 | 0 | 2 | 0 | 16 | 44
| P |  | Poznámka k položke: tvrdá PIR/PUR pena, trieda E, potiahnuté po obidvoch stranách AL fóliou, spoj so stupňovým záhybom, objemová hmotnosť 33 kg/m3, súč.tep.vodivosti 0,022W/mK, rozmer 1200x600mm | [14 empty] | P | 3
69 | K | 713170160.R | Montáž spádovvej vrstvy z tepelnoizolačných PIR/PUR dosiek LINZMEIER LINTHERM PAL Spádový, v skladbách strešného plášťa ST1, časť ST2, ST3, ST4, ST7, ST9, ST10, ST11, ST12, ST13, ST14 - čistá plocha | m2 | 1200.12 |  | 0 |  |  | znížená |  | 0 | 0 | 0 | 0 | 0 | 16 | K | 3 | ROZPOCET | 0 | 0 | 0 | 0 | 0 | 2 | 0 | 16 | 46
70 | M | 2837650060.R | Dodávka spádovej vrstvy z tepelnoizolačných dosiek LINITHERM PAL Spádový vrstva od 30 do 230, v skladbách strešného plášťa ST1, časť ST2, ST3, ST4, ST7, ST9, ST10, ST11, ST12, ST13, ST14 , spoje na tupo, spád 2%, vrátane príslušenstva | m3 | 168.159 |  | 0 |  |  | znížená |  | 0 | 0 | 0 | 0 | 0 | 32 | M | 3 | ROZPOCET | 0 | 0 | 0 | 0 | 0 | 2 | 0 | 16 | 48
| P |  | Poznámka k položke: tvrdá PIR/PUR pena, trieda E, potiahnuté po obidvoch stranách AL fóliou, spoj so stupňovým záhybom, objemová hmotnosť 33 kg/m3, súč.tep.vodivosti 0,022W/mK, rozmer 1200x1200mm | [14 empty] | P | 3
71 | K | 713141155.1.R | Montáž - tepelnoizolačných PIR/PUR dosiek LINZMEIER LINITHERM PAL 50, 120, 140, 220 mm v plochých strechách bez spádovej vrstvy v skladbách strešného plášťa ST2, ST5 , ST6, ST8 - čistá plocha | m2 | 1306.8 |  | 0 |  |  | znížená |  | 0 | 0 | 0 | 0 | 0 | 16 | K | 3 | ROZPOCET | 0 | 0 | 0 | 0 | 0 | 2 | 0 | 16 | 50
72 | M | 2837650070.R | LINTHERM PAL 120 mm, rozmer 1200x60 mm, polodrážka | m2 | 127.081 |  | 0 |  |  | znížená |  | 0 | 0 | 0 | 0 | 0 | 32 | M | 3 | ROZPOCET | 0 | 0 | 0 | 0 | 0 | 2 | 0 | 16 | 52
| P |  | Poznámka k položke: tvrdá PIR/PUR pena, trieda E, potiahnuté po obidvoch stranách AL fóliou, spoj so stupňovým záhybom, objemová hmotnosť 33 kg/m3, súč.tep.vodivosti 0,022W/mK, rozmer 1200x600mm | [14 empty] | P | 3
73 | M | 2837650080.R | LINTHERM PAL 50 mm, rozmer 1200x60 mm,na tupo | m2 | 139.94 |  | 0 |  |  | znížená |  | 0 | 0 | 0 | 0 | 0 | 32 | M | 3 | ROZPOCET | 0 | 0 | 0 | 0 | 0 | 2 | 0 | 16 | 54
| P |  | Poznámka k položke: tvrdá PIR/PUR pena, trieda E, potiahnuté po obidvoch stranách AL fóliou, spoj so stupňovým záhybom, objemová hmotnosť 33 kg/m3, súč.tep.vodivosti 0,022W/mK, rozmer 1200x600mm | [14 empty] | P | 3
74 | M | 2837650082.R | LINTHERM PAL 140 mm, rozmer 1200x60 mm, polodrážka | m2 | 59.002 |  | 0 |  |  | znížená |  | 0 | 0 | 0 | 0 | 0 | 32 | M | 3 | ROZPOCET | 0 | 0 | 0 | 0 | 0 | 2 | 0 | 16 | 56
| P |  | Poznámka k položke: tvrdá PIR/PUR pena, trieda E, potiahnuté po obidvoch stranách AL fóliou, spoj so stupňovým záhybom, objemová hmotnosť 33 kg/m3, súč.tep.vodivosti 0,022W/mK, rozmer 1200x600mm | [14 empty] | P | 3
75 | M | 2837650130.R | LINTHERM PAL 220 mm, rozmer 1200x60 mm, polodrážka | m2 | 1046.901 |  | 0 |  |  | znížená |  | 0 | 0 | 0 | 0 | 0 | 32 | M | 3 | ROZPOCET | 0 | 0 | 0 | 0 | 0 | 2 | 0 | 16 | 58
| P |  | Poznámka k položke: tvrdá PIR/PUR pena, trieda E, potiahnuté po obidvoch stranách AL fóliou, spoj so stupňovým záhybom, objemová hmotnosť 33 kg/m3, súč.tep.vodivosti 0,022W/mK, rozmer 1200x600mm | [14 empty] | P | 3
76 | K | 998713202.R | Presun hmôt pre izolácie tepelné v objektoch výšky nad 6 m do 12 m | % |  |  | 0 |  |  | znížená |  | 0 | 0 | 0 | 0 | 0 | 16 | K | 3 | ROZPOCET | 0 | 0 | 0 | 0 | 0 | 2 | 0 | 16 | 60
77 | K | 998713292.R | Izolácie tepelné, prípl.za presun nad vymedz. najväčšiu dopravnú vzdial. do 100 m | % |  |  | 0 |  |  | znížená |  | 0 | 0 | 0 | 0 | 0 | 16 | K | 3 | ROZPOCET | 0 | 0 | 0 | 0 | 0 | 2 | 0 | 16 | 62
| D | 762 | Konštrukcie tesárske |  |  |  | 0 |  |  |  |  | 0 |  | 0 |  | 0 | 2 | D | 2 | ROZPOCET | [6 empty] | 0
115 | K | 762431351.R | Montáž z dosiek (záklop) OSB hr 25 mm - v skladbe strešného plášťa ST7, ST8, ST9, F11, F12 + vrch atiky pod oplechovaním - čístá plocha | m2 | 578.5 |  | 0 |  |  | znížená |  | 0 | 0 | 0 | 0 | 0 | 16 | K | 3 | ROZPOCET | 0 | 0 | 0 | 0 | 0 | 2 | 0 | 16 | 64
| P |  | Poznámka k položke: pozrieť výmeru F11,F12 | [14 empty] | P | 3
116 | M | 6072628000.R | Doska OSB 3 Superfinish ECO hr. 25 mm, 2500x1250 mm Bučina DDD, na dvoch pozdĺžnych stranách perodrážka - v skladbe strešného plášťa ST7, ST8, ST9 - kotvenie na trapézový plech T50, hr.1,5mm, výška vlny 50mm a v skladbe čela strešnej atiky F11, F12 - kot | m2 | 636.35 |  | 0 |  |  | znížená |  | 0 | 0 | 0 | 0 | 0 | 32 | M | 3 | ROZPOCET | 0 | 0 | 0 | 0 | 0 | 2 | 0 | 16 | 66
| P |  | Poznámka k položke: pozrieť výmeru F11,F12 | [14 empty] | P | 3
117 | K | 998762202.R | Presun hmôt pre konštrukcie tesárske v objektoch výšky do 12 m | % |  |  | 0 |  |  | znížená |  | 0 | 0 | 0 | 0 | 0 | 16 | K | 3 | ROZPOCET | 0 | 0 | 0 | 0 | 0 | 2 | 0 | 16 | 68
118 | K | 998762294.R | Konštrukcie tesárske, prípl.za presun nad vymedzenú najväčšiu dopr. vzdial. do 1000 m | % |  |  | 0 |  |  | znížená |  | 0 | 0 | 0 | 0 | 0 | 16 | K | 3 | ROZPOCET | 0 | 0 | 0 | 0 | 0 | 2 | 0 | 16 | 70
| D | 764_1 | Konštrukcie klampiarske |  |  |  | 0 |  |  |  |  | 0 |  | 6.45 |  | 0 | 2 | D | 2 | ROZPOCET | [6 empty] | 0
119 | K | 764312301.R | M+D - AL falcovaná strešná krytina - atyp hr. 1,5 mm, falce po 300mm, lícovať so špárorezom fasádneho obkladu ETALBOND, prášk. povrch. úprava- RAL 8002 - proj. položka K3b - v skladbe strešného plášťa ST13, K3c - v skladbe strešného plášťa ST10 | m2 | 33.03 |  | 0 |  |  | znížená |  | 0 | 0 | 0 | 0 | 0 | 16 | K | 3 | ROZPOCET | 0 | 0 | 0 | 0 | 0 | 2 | 0 | 16 | -2046970750
120 | K | 7644909...S | M+D - štruktúrovaná deliaca vrstva s integrovanou samolepiacou páskou pod falcovanú strešnú krytinu v skladbách strešného plášťa ST10, ST13 | m2 | 24.16 |  | 0 |  |  | znížená |  | 0 | 0 | 0 | 0 | 0 | 16 | K | 3 | ROZPOCET | 0 | 0 | 0 | 0 | 0 | 2 | 0 | 16 | 2122167706
121 | K | 7644909...S1 | Montáž - praný riečny štrk fr.16-32mm, vrchná vrstva strešného plášťa ST11, ST12, ST14, mechanická ochrana fólie + ochrana pre UV žiarením | m3 | 6.45 |  | 0 |  |  | znížená |  | 0 | 0 | 0 | 0 | 0 | 16 | K | 3 | ROZPOCET | 0 | 0 | 0 | 0 | 0 | 2 | 0 | 16 | 1775895628
122 | M | 583410002900.S | Dodávka - praný riečny štrk fr.16-32mm, vrchná vrstva strešného plášťa ST11, ST12, ST14, mechanická ochrana fólie + ochrana pre UV žiarením | m3 | 6.45 |  | 0 |  |  | znížená |  | 0 | 1 | 6.45 | 0 | 0 | 32 | M | 3 | ROZPOCET | 0 | 0 | 0 | 0 | 0 | 2 | 0 | 16 | -1483383522