## Zberové vozidlá - 26t
Príloha č. 2 Súťažných podkladov a Príloha č. 2 Rámcovej kúpnej zmluvy pre časť 2
Názov zákazky: Špeciálne zberové vozidlá na odvoz komunálneho odpadu
Technická špecifikácia predmetu zákazky
Uchádzač je povinný uviesť požadované informácie v stĺpcoch č. 1 a č. 2, údaje v stĺpci č. 3 vypĺňa, ak je to relevantné. Uchádzačom ponúkané vozidlo musí SPĽŇAŤ všetky požiadavky verejného obstarávateľa v plnom požadovanom rozsahu.
(TU UCHÁDZAČ UVEDIE značku / typové označenie /obchodný názov ponúkaného vozidla) |  |  | Uchádzač do stĺpca č. 1 uvedie ku každej požiadavke parametre ponúkaného vozidla |  | Uchádzač do stĺpca č. 2 uvedie ku každej požiadavke presný názov predloženého dokladu, v ktorom sa nachádzajú informácie na základe ktorých môže verejný obstarávateľ vyhodnotiť parametre uvedené v stĺpci č. 1 | POZNÁMKA
Položka predmetu zákazky - Zberové vozidlo s lineárnym lisovaním - 26t požadovaný počet: 11 ks |  |  | (áno / nie, resp. konkrétnu hodnotu) v súlade so stĺpcom "Požadovaný formát ponúkaných parametrov" |  | (napr. názov katalógu, produktového listu, potvrdenia od výrobcu, podpísaný návrh kúpnej zmluvy, fotografie, resp. názov iného predloženého dokladu) | (napr. doplňujúce informácie k uvedeným parametrom a pod.)
P. č. | Parameter (požadovaná špecifikácia platí pre 1 ks vozidla) | Doplňujúce informácie | Požadovaný formát ponúkaných parametrov | 1. TU UVEĎTE ponúkané parametre | 2. | 3.
Technické požiadavky na podvozok
1 | Nové vozidlo | Áno | áno/nie
2 | Vozidlo musí spĺňať požiadavky emisnej normy platnej v čase dodania vozidla, minimálne EURO VI - ekvivalent na tym motora s CNG | Áno | áno/nie
3 | Celková hmotnosť vozidla | max. 26 t | uveďte hodnotu
4 | Užitočná hmotnosť (nosnosť) | min. 11t | uveďte hodnotu
5 | Automatická prevodovka uspôsobená na prevádzku v komunálnej prevádzke | Áno | áno/nie
6 | Asistent rozjazdu do kopca | Áno | áno/nie
7 | Konfigurácia náprav | 6x2 | uveďte hodnotu
8 | Tretia Náprava odľahčovacia natáčacia | Áno | áno/nie
9 | Minimálna prejazdná výška | 3800 mm | uveďte hodnotu
10 | Dĺžka vozidla počítaná vrátane nádstavby | max. 9650 mm | uveďte hodnotu
11 | Druh paliva | CNG | áno/nie
12 | Výkon motora | min. 220 kW | uveďte hodnotu
13 | Objem motora | min. 7500 cmᵌ | uveďte hodnotu
14 | Hladina vonkajšieho zvuku stojaceho vozidla zodpovedajúca ECE 51.03, fáza 2 | max. 79 dB; pre výkon ≥ 150 kW | uveďte hodnotu
15 | ABS – antiblokovací systém | Áno | áno/nie
16 | Elektronický obmedzovač rýchlosti | Áno - 90km/h | áno/nie
17 | Uzávierka diferenciálu na zadnej náprave | Áno | áno/nie
18 | Hnacia náprava | zadná | áno/nie
19 | Odpruženie zadnej nápravy | vzduchové | áno/nie
20 | Hnacia náprava vybavená dvojitou montážou pneumatík | Áno | áno/nie
21 | Meranie zaťaženia na nápravách zo zobrazovaním meranej hodnoty v kabíne vodiča | Áno | áno/nie
22 | Vrchné sanie vzduchu | Áno | áno/nie
23 | Výfuk vyvedený za kabínou vozidla Hore | Áno | áno/nie
24 | Čelná ochrana proti podbehnutiu | Áno | áno/nie
25 | Bočná ochrana proti podbehnutiu | Áno | áno/nie
26 | Zvuková signalizácia pri cúvaní za vozidlom | Áno | áno/nie
27 | Zvuková signalizácia pri zasvietených svetlách po vypnutí motora a otvorených dverách | Áno | áno/nie
28 | Kryty kolies na nápravách vybavené tlmiacimi vložkami | Áno | áno/nie
29 | Výstražné oranžové LED majáky na streche kabíny | min. 2ks | áno/nie
30 | Sklopné spätné zrkadlo - na pravej aj ľavej strane, vyhrievané, el. nastaviteľné | Áno | áno/nie
31 | Rampové zrkadlo | Áno | áno/nie
32 | Obrubníkové zrkadlo | Áno | áno/nie
33 | Denné LED svietenie | Áno | áno/nie
34 | Kabína vozidla (Low entry cab - nízkopodlažná kabína ) klimatizovaná vo farbe RAL 1028 | Áno | áno/nie
35 | Počet miest na sedenie | 4 sedadlá | áno/nie
36 | Uzamykacia skrinka na doklady v kabíne vozidla | Áno | áno/nie
37 | Pneumaticky odpružené sedadlo vodiča | Áno | áno/nie
38 | Nastaviteľné sedadlo vodiča - pozdĺžne, výškovo, +sklon operadla | Áno | áno/nie
39 | Sedadlo vodiča vyhrievané | Áno | áno/nie
40 | Odpružená kabína | Áno | áno/nie
41 | RDS Rádio - sfunkciou pripojenia mobilného telefónu cez bluetooth | Áno | áno/nie
42 | Gumené rohože na mieste vodiča aj spolujazdca | Áno | áno/nie
43 | Odnímateľné poťahy na všetkých sedadlách | Áno | áno/nie
44 | Digitálny tachograf | Áno | áno/nie
45 | Palubný počítač | Áno | áno/nie
46 | Držiak na 9,7" tablet umiestnený v kabíne vozidla na dosah vodiča (nie na čelnom skle, mimo výhľad vodiča - musí zodpovedať platným predpisom) | Áno | áno/nie
47 | Príprava na dodatočnú montáž GPS jednotky | Áno | áno/nie
48 | Signalizácia opotrebenia brzdových segmentov | Áno | áno/nie
49 | Podvozok vo farbe RAL 1028 | Áno | áno/nie
50 | Vozidlo musí byť vybavené označením "A" podľa platných predpisov (podľa vyhl. č. 9/2015 Z.z., ktorá dopĺňa vyhl. č. 464/2009 Z.z.) | Áno | áno/nie
51 | Elektroinštalácia vozidla pre komunálnu nádstavbu | Áno | áno/nie
52 | Priamy náhon od motora - PTO | Áno | áno/nie
53 | Výbava podvozku musí zodpovedať platným právnym predpisom v deň dodania pre premávku na pozemných komunikáciách | Áno | áno/nie
Technické požiadavky na nadstavbu
51 | Telo nadstavby vyrobené z ocele s velmi vysokou pevnosťou (požadujeme potvrdený materiálový list výrobcu) | medza klzu (Re) min. 350 MPa | uveďte hodnotu
52 | Telo nadstavby vyrobené z ocele s velmi vysokou pevnosťou (požadujeme potvrdený materiálový list výrobcu) | medza pevnosti (Rm) min. 450 MPa | uveďte hodnotu
53 | Minimálna hrúbka plechu bočných stien nadstavby | 3 mm | uveďte hodnotu
54 | Objem nadstavby | min. 17 mᵌ | uveďte hodnotu
55 | CAN BUS prepojenie zariadení vozidla a nadstavby | Áno | áno/nie
56 | Nadstavba s lineárnym systémom lisovania | Áno | áno/nie
57 | Nová nadstavba pevne namontovaná na rám podvozku vo farbe RAL 1028 | Áno | áno/nie
58 | Ovládanie nadstavby z kabíny: Dotykový displej s integrovaným monitorom zadnej kamery | Áno | áno/nie
59 | Univerzálny vyklápač umiestnený vzadu, pre nádoby 110-120-240-1100 l (s rovným aj polguľatým vekom) Norma DIN 6629 a 840 -1/2/3 | Áno | áno/nie
60 | Dĺžka výsypného cyklu - nádoba/kontajner | max. 9/13 s | uveďte hodnotu
61 | Výsypná vaňa - objem | min. 2 mᵌ | uveďte hodnotu
62 | Dvojrýchlostný vyklápač umiestnený, otvorený, delený, plnoautomatycký (automatické vyklápanie bez nutnosti manuálneho ovládania) pre nádoby do 240L | Áno | áno/nie
63 | Prachová zástena | Áno | áno/nie
64 | Pomer stláčania odpadu | min. 1:7 | uveďte hodnotu
65 | Tlak stláčania | min. 23 MPa | uveďte hodnotu
66 | Drviaca sila | min. 28 t | uveďte hodnotu
67 | Vzdialenosť od osi zadnej nápravy ku koncu vozidla (sklopené stupačky) | max. 3300mm | uveďte hodnotu
68 | Pracovné LED osvetlenie | min. 2ks | uveďte hodnotu
69 | Výstražný oranžový LED maják v zadnej časti nadstavby | min. 1 ks | uveďte hodnotu
70 | Skrinka na náradie (posypovú soľ) | min. 0,07 mᵌ - max. 0,08 mᵌ (0,3x0,5x0,5)m, resp. úprava rozmerov podľa priestoru povolená pri zachovaní požadovaného objemu | uveďte hodnotu
71 | Bezpečnostné zadné stupačky na prevoz obsluhy (podľa DIN EN 1501) | 2 ks | áno/nie
72 | Ku každej stupačke dve madlá, potiahnuté protišmykovým materiálom | Áno | áno/nie
73 | Držiak na náradie (lopata, metla) umiestnený na nadstavbe za kabínou vozidla. | Áno | áno/nie
74 | Výbava zariadenia v súlade s normou DIN EN 1501-1 alebo ekvivalentnov | Áno | áno/nie
75 | Dodacia lehota kompletného vozidla / vozidiel | max. 12 mesiacov odo dňa potvrdenia Objednávky Predávajúcim / nadobudnutia účínnosti Jednotlivej kúpnej zmluvy | uveďte hodnotu
Týmto potvrdzujem, že všetky uvedené informácie sú pravdivé.
V:
Dňa:
Pečiatka a podpis uchádzača