## Zberové vozidlo - 11990 kg
Príloha č. 2 Súťažných podkladov a Príloha č. 2 Kúpnej zmluvy pre časť č. 3
Názov zákazky: Špeciálne zberové vozidlá na odvoz komunálneho odpadu
Technická špecifikácia predmetu zákazky
Uchádzač je povinný uviesť požadované informácie v stĺpcoch č. 1 a č. 2, údaje v stĺpci č. 3 vypĺňa, ak je to relevantné. Uchádzačom ponúkané vozidlo musí SPĽŇAŤ všetky požiadavky verejného obstarávateľa v plnom požadovanom rozsahu.
(TU UCHÁDZAČ UVEDIE značku / typové označenie /obchodný názov ponúkaného vozidla) |  |  | Uchádzač do stĺpca č. 1 uvedie ku každej požiadavke parametre ponúkaného vozidla |  | Uchádzač do stĺpca č. 2 uvedie ku každej požiadavke presný názov predloženého dokladu, v ktorom sa nachádzajú informácie na základe ktorých môže verejný obstarávateľ vyhodnotiť parametre uvedené v stĺpci č. 1 | POZNÁMKA
Položka predmetu zákazky - Zberové vozidlo s lineárnym lisovaním - 11990 kg požadovaný počet: 1 ks |  |  | (áno / nie, resp. konkrétnu hodnotu) v súlade so stĺpcom "Požadovaný formát ponúkaných parametrov" |  | (napr. názov katalógu, produktového listu, potvrdenia od výrobcu, podpísaný návrh kúpnej zmluvy, fotografie, resp. názov iného predloženého dokladu) | (napr. doplňujúce informácie k uvedeným parametrom a pod.)
P. č. | Parameter (požadovaná špecifikácia platí pre 1 ks vozidla) | Doplňujúce informácie | Požadovaný formát ponúkaných parametrov | 1. TU UVEĎTE ponúkané parametre | 2. | 3.
Technické požiadavky na podvozok
1 | Nové vozidlo | Áno | áno/nie
2 | Vozidlo musí spĺňať požiadavky emisnej normy platnej v čase dodania vozidla, minimálne EURO VI | Áno | áno/nie
3 | Celková hmotnosť vozidla | max. 11 990 kg | uveďte hodnotu
4 | Užitočná hmotnosť (nosnosť) | min. 3 t | uveďte hodnotu
5 | Automatická prevodovka uspôsobená na prevádzku v komunálnej prevádzke | Áno | áno/nie
6 | V prípade AT - asistent rozjazdu do kopca | Áno | áno/nie
7 | Šírka vozidla s nadstavbou vrátane spätných zrkadiel (nesklopených) | max. 2550 mm | uveďte hodnotu
8 | Výška vozidla s nadstavbou | max. 2800 mm | uveďte hodnotu
9 | Dĺžka vozidla s nadstavbou | max. 6850 mm | uveďte hodnotu
10 | Konfigurácia náprav | 4 x 2 | uveďte hodnotu
11 | Trambusová kabína RAL 1028 - Klimatizovaná | Áno | áno/nie
12 | Trambusová kabína - počet sedačiek 1+2 | 3 | áno/nie
13 | Druh paliva | CNG | áno/nie
14 | Výkon motora | min. 150 kW | uveďte hodnotu
15 | Hladina vonkajšieho zvuku stojaceho vozidla zodpovedajúca ECE 51.03, fáza 2 | max. 76 dB; pre výkon ≥ 135kW | uveďte hodnotu
16 | Elektronický obmedzovač rýchlosti | Áno - 90 km/h | áno/nie
17 | Uzávierka diferenciálu na zadnej náprave | Áno | áno/nie
18 | Odpruženie zadnej nápravy | vzduchové | áno/nie
19 | ABS – antiblokovací systém | Áno | áno/nie
20 | Vrchné sanie vzduchu | Áno | áno/nie
21 | Výfuk vyvedený za kabínou vozidla nad nadstavbu hore | Áno | áno/nie
22 | Palivová nádrž s uzamykateľným hrdlom | Áno | áno/nie
23 | Čelná ochrana proti podbehnutiu | Áno | áno/nie
24 | Bočná ochrana proti podbehnutiu | Áno | áno/nie
25 | Sklopné spätné zrkadlo - na pravej aj ľavej strane, vyhrievané, el. nastaviteľné | Áno | áno/nie
26 | Rampové zrkadlo | Áno | áno/nie
27 | Obrubníkové zrkadlo | Áno | áno/nie
28 | Kryty kolies na obidvoch nápravách vybavené tlmiacimi vložkami | Áno | áno/nie
29 | Denné svietenie | Áno | áno/nie
30 | Zvuková signalizácia pri cúvaní za vozidlom | Áno | áno/nie
31 | Zvuková signalizácia pri zasvietených svetlách po vypnutí motora a otvorených dverách | Áno | áno/nie
32 | Výstražné oranžové majáky na streche kabíny spĺňajúce požiadavky podľa vyhlášky Ministerstva dopravy a výstavby Slovenskej republiky č. 134/2018 Z. z. | 2 ks | áno/nie
33 | Kabína vodiča klimatizovaná | Áno | áno/nie
34 | Počet miest na sedenie | min. 3 | uveďte hodnotu
35 | Uzamykacia skrinka na doklady v kabíne vozidla | Áno | áno/nie
36 | Pneumaticky odpružené sedadlo vodiča | Áno | áno/nie
37 | Nastaviteľné sedadlo vodiča | pozdĺžne, výškovo, sklon operadla | áno/nie
38 | Sedadlo vodiča vyhrievané | Áno | áno/nie
39 | Gumené rohože na mieste vodiča aj spolujazdca | Áno | áno/nie
40 | Odnímateľné poťahy na všetkých sedadlách | Áno | áno/nie
41 | RDS Rádio - sfunkciou pripojenia mobilného telefónu cez bluetooth | Áno | áno/nie
42 | Digitálny tachograf | Áno | áno/nie
43 | Palubný počítač | Áno | áno/nie
44 | Držiak na 9,7" tablet umiestnený v kabíne vozidla na dosah vodiča (nie na čelnom skle, mimo výhľad vodiča) | Áno | áno/nie
45 | Príprava na dodatočné pripojenie GPS jednotky | Áno | áno/nie
46 | Signalizácia opotrebenia brzdových segmentov ( platničiek) | Áno | áno/nie
47 | Podvozok a kabína vo farbe RAL 1028 | Áno | áno/nie
48 | Vozidlo musí byť vybavené označením "A" podľa platných predpisov (podľa vyhl. č. 9/2015 Z.z., ktorá dopĺňa vyhl. č. 464/2009 Z.z.) | Áno | áno/nie
49 | PTO | Áno | áno/nie
50 | Výbava podvozku musí zodpovedať platným právnym predpisom v deň dodania pre premávku na pozemných komunikáciách | Áno | áno/nie
Technické požiadavky na nadstavbu
51 | Telo nadstavby vyrobené z ocele s velmi vysokou pevnosťou (požadujeme potvrdený materiálový list výrobcu) | medza klzu (Re) min. 550 MPa | uveďte hodnotu
52 | Telo nadstavby vyrobené z ocele s velmi vysokou pevnosťou (požadujeme potvrdený materiálový list výrobcu) | medza pevnosti (Rm) min. 600 MPa | uveďte hodnotu
53 | Minimálna hrúbka plechu bočných stien nadstavby | 3 mm | uveďte hodnotu
54 | Nadstavba s lineárnym spôsobom lisovania | Áno | áno/nie
55 | Nadstavba uspôsobená aj na zber biologicky rozložiteľného odpadu (BRO) | Áno | áno/nie
56 | Vyprázdňovanie nadstavby hydraulickou stenou za vozidlo | Áno | áno/nie
57 | Univerzálny vyklápač umiestnený vzadu, pre nádoby 110-120-240-1100 l (s rovným aj polguľatým vekom) | Áno | áno/nie
58 | Dĺžka výsypného cyklu - nádoba/kontajner | max. 8/12 s | uveďte hodnotu
59 | Výsypná vaňa - objem | min. 1,1 mᵌ | uveďte hodnotu
60 | Objem nadstavby | min. 7 mᵌ | uveďte hodnotu
61 | CAN BUS prepojenie zariadení vozidla a nadstavby | Áno | áno/nie
62 | Pomer stláčania | min. 1:6 | uveďte hodnotu
63 | Tlak stláčania | min. 20 MPa | uveďte hodnotu
64 | Drviaca sila | min. 20 t | uveďte hodnotu
65 | Pracovné LED osvetlenie | min. 2 ks | uveďte hodnotu
66 | Výstražný oranžový maják spĺňajúci požiadavky podľa vyhlášky Ministerstva dopravy a výstavby Slovenskej republiky č. 134/2018 Z. z. - v zadnej časti nadstavby | min. 1 ks | uveďte hodnotu
67 | Skrinka na náradie (posypovú soľ) | min. 0,04 mᵌ (0,2x0,4x0,5)m, úprava rozmerov podľa priestoru povolená | uveďte hodnotu
68 | Bezpečnostné zadné stupačky na prevoz obsluhy (podľa DIN EN 1501) | 2 ks | áno/nie
69 | Ku každej stupačke dve madlá, potiahnuté protišmykovým materiálom | Áno | áno/nie
70 | Kamerový systém na sledovanie priestoru za vozidlom s monitorom umistneným v kabíne na palubnej doske | Áno | áno/nie
71 | Držiak na náradie (metla, lopata) umiestnený na vozidle | Áno | áno/nie
72 | Výbava zariadenia v súlade s normou DIN EN 1501-1 alebo ekvivalentnou | Áno | áno/nie
73 | Farba nadstavby zhodná s farbou podvozku - RAL 1028 | Áno | áno/nie
Týmto potvrdzujem, že všetky uvedené informácie sú pravdivé.
V:
Dňa:
Pečiatka a podpis uchádzača