## lúskačka
| Technická špecifikácia zariadenia – vzor cenovej ponuky |  |  | príloha č.1
| Obstarávateľ: | Georgica s.r.o., Hlavná ul. 641/36, 986 01 Fiľakovo
Identifikácia uchádzača :
Názov uchádzača:
Adresa uchádzača:
IČO/ DIČ /IČ DPH
DIČ / IC DPH
Oprávnená osoba :
Kontaktné údaje: tel., mail
| Názov zákazky: | Technológia na lúskanie škrupinových plodov
Špecifikácia technológie na lúskanie škrupinových plodov
1 | Technológia na lúskanie škrupinových plodov , počet 2 ks
Výrobca a typové označenie ponúknutého zariadenia
| Špecifikácia | Minimálne požiadavky | spĺňa / nespĺňa parametre uviesť ( ano / nie ) | Konkrétne parametre ponuknutého produktu
1a | Lúskacie zariadenie - rotorový lúskací stroj
| Základná charakteristika | lúskanie škrupinových plodov pomocou rotorového kužeľa
| Univerzálnosť použitia : | Vchodné aj na lúskanie orechu, mandlí a liesky
| Prúdenie vzduchu | regulácia ventilátora
| Výkon, kapacita na vlašské orechy | min 250kg/hod
| Nastavenie drvenia: | nastavenie vzdielenosti kužele drvenia aj počas prevádzky
| Nastevenie rýchlosti otáčania : | nastaviteľná elektronickým regulátorom rýchlosti
| Výkon motora | od 1,5 do 3kw
| Prevádzka | pomocou stlačeného vzduchu
| Prevádzkový tlak | 4 bar
1b | Oddelovač škrupín s ventilátorom
| Základná charakteristika | Pomocou ventilátora oddelenie škrupiny a plody (jadrá) alebo prázdne orechy
| Univerzálnosť použitia : | Vchodné na oddelenie orecha, mandlí a liesky
| Prúdenie vzduchu | regulácia ventilátora
| Výkon | min 500kg/hod
| materiál stľpika | nerez
| Kontrolný poklop | okienko na sledovanie produktu
| Výkon motora | od 0,4 do 1,5 kw
1c | Vibračná nádoba
| Základná charakteristika | Napĺňanie zásobníka ovocím (orechy, mandle, jadrá, škrupiny, sušené orechy). Odstraňovanie ovocia pomocou vibrátora Regulácia prietoku pomocou elektromagnetického podávača
| Univerzálnosť použitia : | Vchodné na oddelenie orecha, mandlí a liesky
| Výkon | od 10 až min 4000 kg/hod
| Motor, regulácia | elektromotor 220 V / Jednofázový potenciometrický regulátor 220 V
1d | Pásový podávač, dopravník 2ks
| Kapacita | 3- 5 tón / hod
| Výkon motora | od 0,3 do 1,5 kw
| šírka remeňa | min 200 mm
| dľžka podávača | od 2 do 7 m podľa požiadavky
Cenová ponuka na predmetné zariadenie - za účelom stanovenia predpokladanej hodnoty zákazky
|  | cena za 1 ks bez DPH | počet | spolu, cena za 2 ks
| Cena bez DPH |  | 2
DPH vo výške
SPOLU s DPH , ( v prípade neplatiteľa DPH cena celkom )
Zároveň prehlasujem, že cenová ponuka zahŕňa dodávku/dopravu predmetu zákazky a
zaškolenie obsluhy v mieste obstarávateľa.
| V .................................. | dňa ...........................
Podpis a pečiatka uchádzača