## Zadanie
ZADANIE
Stavba: |  | Odstránenie havarijného stavu výplní otvorov SOŠ odboru a služieb, Športová 1 v Rim. Sobote - časť č.1
Objekt:
Objednávateľ: |  | Spojená škola Rimavská Sobota
Zhotoviteľ: |  |  |  |  | Spracoval:
Miesto: |  | Športová 1, Rimavská Sobota |  |  | Dátum: | 3.2.2018
Č. | KCN | Kód položky | Popis | MJ | Množstvo celkom | Cena jednotková | Cena celkom
1 | 2 | 3 | 4 | 5 | 6 | 7 | 8
|  | HSV | Práce a dodávky HSV
|  | 6 | Úpravy povrchov, podlahy, osadenie
1 | R | 612401110 | Murárské práce - príprava povrchu pred montážou | m | 19.2
2 | R | 612401111 | Murárské práce - ostenie (vyspravenie+PU páska +ok. fólia int. + ext. š.50mm ) | m | 15.6
3 | R | 612401112 | Murárské práce (úprava pod parapetom - pur pena+vyrov.poter+fólia int+ext. š.50mm) | m | 3.6
|  | 9 | Ostatné konštrukcie a práce-búranie
4 | R | 611201124 | Demontáž starých okien | m | 19.2
5 | R | 612401113 | Murárské práce - demontáž parapetu vnútorného | m | 3.6
6 | 764 | 764410850 | Demontáž oplechovania parapetov vonkajších rš od 100 do 330 mm, -0,00135t | m | 3.6
7 | R | 612401116 | Dovoz nových okien a likvidácia starých okien zdarma | kpl | 1
8 | 003 | 941955002 | Lešenie ľahké pracovné pomocné, s výškou lešeňovej podlahy nad 1,20 do 1,90 m | m2 | 3.6
|  | 99 | Presun hmôt HSV
9 | 014 | 999281111 | Presun hmôt pre opravy a údržbu objektov vrátane vonkajších plášťov výšky do 25 m | t | 0.099
|  | PSV | Práce a dodávky PSV
|  | 764 | Konštrukcie klampiarske
10 | 764 | 764712025 | Oplechovanie parapetov , hliníkové lakované 1,0 mm, š. 220 mm vrátane koncoviek pre zapustenie pod omietku D+M | m | 3.6
11 | 014 | 629451111 | Vyrovnávacia vrstva z akejkoľvek cementovej malty pod klampiarskymi prvkami šírky do 150 mm | m | 3.6
12 | 764 | 998764202 | Presun hmôt pre konštrukcie klampiarske v objektoch výšky nad 6 do 12 m | %
|  | 767 | Konštrukcie doplnkové kovové
13 | R | 7674051122 | Montáž plastových okien | m | 19.2
14 | 611 | 6114121000 -2 | Plastové okno jednokrídlové , otváravo-sklopné, päťkomorové + izol. dvojsklo , výšky/šírky 1500/900 mm - komplet !! podrobný popis viď. výpis "P21" | ks | 4
15 | R | 7674051122 - 2 | Montáž parapetov vnútorných | m | 3.6
16 | 611 | 6119000970 | Vnútorné parapetné dosky plastové komôrkové, š.250mm | m | 3.6
17 | 611 | 6119000940 | Plastové krytky k vnútorným parapetom Standard, pár | pár | 4
18 | 767 | 998767202 | Presun hmôt pre kovové stavebné doplnkové konštrukcie v objektoch výšky nad 6 do 12 m | %
|  | 784 | Dokončovacie práce - maľby
19 | 784 | 784410100 | Penetrovanie jednonásobné jemnozrnných podkladov výšky do 3, 80 m | m2 | 7.68
20 | 784 | 784452371 | Maľby z maliarskych zmesí Primalex, Farmal, ručne nanášané tónované dvojnásobné na jemnozrnný podklad výšky do 3, 80 m | m2 | 7.68
Celkom