## Zadanie
ZADANIE
Stavba: |  | Odstránenie havarijného stavu výplní otvorov SOŠ odboru a služieb, Športová 1 v Rim. Sobote - časť č.4
Objekt:
Objednávateľ: |  | Spojená škola Rimavská Sobota
Zhotoviteľ: |  |  |  |  | Spracoval:
Miesto: |  | Športová 1, Rimavská Sobota |  |  | Dátum: | 3.2.2018
Č. | KCN | Kód položky | Popis | MJ | Množstvo celkom | Cena jednotková | Cena celkom
1 | 2 | 3 | 4 | 5 | 6 | 7 | 8
|  | HSV | Práce a dodávky HSV
|  | 3 | Zvislé a kompletné konštrukcie
1 | 011 | 312275532 | Murivo výplňové z tvárnic PORFIX hladké hr. 250 NSM 500x250x250 | m3 | 14.312
2 | 011 | 342948112 | Ukotvenie priečok k murovaným konštrukciám | m | 45.94
|  | 6 | Úpravy povrchov, podlahy, osadenie
3 | R | 612401110 | Murárské práce - príprava povrchu pred montážou | m | 321.2
4 | R | 612401111 | Murárské práce - ostenie (vyspravenie+PU páska +ok. fólia int. + ext. š.50mm ) | m | 239.7
5 | R | 612401112 | Murárské práce (úprava pod parapetom - pur pena+vyrov.poter+fólia int+ext. š.50mm) | m | 81.5
6 | 011 | 612462028 | Príprava vnútorného podkladu stien Weber - Terranova, emulzia na zvýšenie priľnavosti weber.betonkontakt | m2 | 87.62
7 | 011 | 612481119 | Potiahnutie vnútorných stien, sklotextílnou mriežkou | m2 | 87.62
8 | 011 | 612462111 | Vnútorná omietka stien štuková zo zmesi Weber - Terranova, weber.štuková stierka univerzal | m2 | 87.62
9 | 011 | 622463028 | Príprava vonkajšieho podkladu stien Weber - Terranova, emulzia na zvýšenie priľnavosti weber.betonkontakt | m2 | 92.84
10 | 011 | 622481119 | Potiahnutie vonkajších stien, sklotextílnou mriežkou | m2 | 92.84
11 | 011 | 622463111 | Vonkajšia omietka stien štuková zo zmesi Weber - Terranova, weber.štuková stierka univerzal | m2 | 92.84
|  | 9 | Ostatné konštrukcie a práce-búranie
12 | R | 612401113 | Murárské práce - demontáž parapetu vnútorného | m | 108.6
13 | 764 | 764410850 | Demontáž oplechovania parapetov vonkajších rš od 100 do 330 mm, -0,00135t | m | 108.6
14 | R | 612401116 | Dovoz nových okien a likvidácia starých okien zdarma | kpl | 1
15 | 003 | 941955002 | Lešenie ľahké pracovné pomocné, s výškou lešeňovej podlahy nad 1,20 do 1,90 m | m2 | 108.6
16 | 003 | 949941101-1 | Prenájom pracovnej plošiny | deň | 10
17 | 013 | 968072641 | Vybúranie stien plných, zasklených alebo výkladných, -0,02500t | m2 | 228.711
|  | 99 | Presun hmôt HSV
18 | 014 | 999281111 | Presun hmôt pre opravy a údržbu objektov vrátane vonkajších plášťov výšky do 25 m | t | 4.096
|  | PSV | Práce a dodávky PSV
|  | 764 | Konštrukcie klampiarske
19 | 764 | 764712025 | Oplechovanie parapetov , hliníkové lakované 1,0 mm, š. 220 mm vrátane koncoviek pre zapustenie pod omietku D+M | m | 81.5
20 | 014 | 629451111 | Vyrovnávacia vrstva z akejkoľvek cementovej malty pod klampiarskymi prvkami šírky do 150 mm | m | 81.5
21 | 764 | 998764202 | Presun hmôt pre konštrukcie klampiarske v objektoch výšky nad 6 do 12 m | %
|  | 767 | Konštrukcie doplnkové kovové
22 | R | 7674051122 | Montáž plastových okien | m | 306.6
23 | 611 | 6114124800 - 1 | Plastové okno trojkrídlové 2 x otváravé,1 x otváravo-sklopné, horiz. členené, päťkomorové + izol. dvojsklo , výšky/šírky 2100/3000 mm - komplet !!! podrobný popis viď. výpis !!! "P1" | ks | 4
24 | 611 | 6114122000-6 | Plastové okno dvojkrídlové otváravé,krídla horiz. členené , päťkomorové + izol. dvojsklo , výšky/šírky 2100/1800 mm- komplet !! podrobný popis viď. výpis "P3" | ks | 9
25 | 611 | 6114124800 - 4 | Plastové okno 4krídlové 3 x otváravé,1 x otváravo-sklopné, horiz. členené, päťkomorové + izol. dvojsklo , výšky/šírky 2100/4200 mm - komplet !!! podrobný popis viď. výpis !!! "P4" | ks | 6
26 | 611 | 6114117000 - 1 | Plastové okno jednokrídlové otváravo-sklopné , horiz. členené, päťkomorové + izol. dvojsklo , výšky/šírky 2100/1000 mm - komplet !!! podrobný popis viď. výpis !!! "P9" | ks | 17
27 | 611 | 6114124800 - 9 | Plastové okno 5krídlové , krídla 5 x otváravé, päťkomorové + izol. dvojsklo , výšky/šírky 1750/5550 mm - komplet !!! podrobný popis viď. výpis !!! "P15" | ks | 2
28 | R | 7674051122 - 2 | Montáž parapetov vnútorných | m | 81.5
29 | 611 | 6119000970 | Vnútorné parapetné dosky plastové komôrkové, š.250mm | m | 70.4
30 | 611 | 6119000950 | Vnútorné parapetné dosky plastové komôrkové, š.150mm | m | 11.1
31 | 611 | 6119000940 | Plastové krytky k vnútorným parapetom Standard, pár | pár | 38
32 | 767 | 998767202 | Presun hmôt pre kovové stavebné doplnkové konštrukcie v objektoch výšky nad 6 do 12 m | %
|  | 784 | Dokončovacie práce - maľby
33 | 784 | 784410100 | Penetrovanie jednonásobné jemnozrnných podkladov výšky do 3, 80 m | m2 | 210.26
34 | 784 | 784452371 | Maľby z maliarskych zmesí Primalex, Farmal, ručne nanášané tónované dvojnásobné na jemnozrnný podklad výšky do 3, 80 m | m2 | 210.26
Celkom