## Rekapitulácia stavby
Export Komplet | [28 empty] | 2.0 |  |  |  |  | False | False | {e9c91513-f31f-4fd6-8ff7-16096d2310fe}
[29 empty] | 2.0 |  |  |  | 0,01 | 23
[33 empty] | 0,01 | 23
|  | REKAPITULÁCIA STAVBY | [18 empty] | v --- nižšie sa nachádzajú doplnkové a pomocné údaje k zostavám --- v | [11 empty] | 0,001
|  | Kód: | [30 empty] | 0,01
|  | Stavba: | [5 empty] | Dobudovanie univerzitného campusu TnUAD | [24 empty] | 0,01
|  | JKSO: | [14 empty] | ČS: | [15 empty] | 0,01
|  | Miesto: |  |  | Študentská ul., Trenčín; parc.č. 1627/624. 1627/433 | [11 empty] | Dátum: |  | 2025-10-09 | [13 empty] | 0,01
0,01
|  | Objednávateľ: | [14 empty] | IČO: | [15 empty] | 0,01
|  |  | Trenčianska univerzita Alexandra Dubčeka v Trenčín | [13 empty] | IČ DPH: | [15 empty] | 0,01
0,01
|  | Zhotoviteľ: | [14 empty] | IČO: | [15 empty] | 0,01
[17 empty] | IČ DPH: | [15 empty] | 0,01
False
|  | Projektant: | [14 empty] | IČO: | [15 empty] | False
|  |  | PROMA s.r.o. | [13 empty] | IČ DPH: | [15 empty] | True
0,01
|  | Spracovateľ: | [14 empty] | IČO: | [15 empty] | 0,01
|  |  | BUILD-COST s.r.o. | [13 empty] | IČ DPH: | [15 empty] | True
Poznámka:
Uchádzač musí pri oceňovaní brať do úvahy okrem iných aj režijné náklady, náklady spojené s kompletizačnou činnosťou (vytyčovanie, koordinácia subdodávateľov, náklady na skúšky, náklady spojené s odovzdávaním diela, atď.), náklady spojené so zriadením a odstránením zariadenia staveniska, prevádzkové vplyvy atď. (vrátane dočasných záberov podľa potrieb dodávateľa). Do ceny jednotlivých položiek je potrebné zahrnúť všetky náklady s plnením predmetu obstarávania a zmluvných podmienok, t.j. všetky práce, dodanie a dovoz zabudovaných materiálov a zariadení, dodanie a dovoz pomocných materiálov a konštrukcií (napr. spevnené plochy, lešenia, montážne zariadenia, značky, informačné tabule v zmysle stavebného zákona...), všetky drobné a pomocné práce, drobné a pomocné materiály, dozor a kontrolu správcov cudzích zariadení, montáž, komplexné skúšky, údržbu, režijné náklady, všetky všeobecné riziká, záväzky, pokiaľ nie sú uvedené v iných položkách. Ak uchádzač zistí, že na niektoré práce nie je samostatná položka, alebo zistí nesúlad vo výmere, uvedie tieto nesúlady „pod čiaru“. Uchádzač si musí zakalkulovať v ponuke všetky náklady aj na potrebné úpravy prístupových komunikácii na prístupové a skladové plochy a na stavenisko. VRN je započítané v jednotlivých položkách rozpočtu. Položka v rozpočte VRN = 0 EUR. Položka VRN nebude uznaná. Uchádzač je povinný overiť si výmery uvedené vo výkaze výmer, ktoré sú len orientačné. Výmery sú počítané ako čisté výmery v zmysle PD. Akékoľvek vyššie stratné materiálu, ktoré môže vyplynúť z kladačských alebo nárezových plánov, resp. dielenskej dokumentácie, nie je zahrnuté vo výkaze výmer a je potrebné ho uviesť pod čiaru. Ak je pri niektorej položke uvedený konkrétny výrobca alebo typ, ide len o referenčný výrobok, ktorý môže byť nahradený za iný s rovnakými alebo lepšími parametrami. Neoddeliteľnou súčasťou výkazu výmer je výkresová a textová časť projektovej dokumentácie, v ktorej sú všetky detaily a podrobnosti neuvedené vo výkaze výmer.
|  | Cena bez DPH | [14 empty] | 0
[9 empty] | Sadzba dane |  |  | Základ dane |  |  |  |  | Výška dane
|  | DPH |  | základná
|  |  |  | znížená |  |  |  |  | 23% |  |  | 0 |  |  |  |  | 0
|  |  |  | zákl. prenesená |  |  |  |  | 23% |  |  | #REF! |  |  |  |  | 0
|  |  |  | zníž. prenesená |  |  |  |  | 23% |  |  | #REF! |  |  |  |  | 0
|  |  |  | nulová |  |  |  |  | 0% |  |  | #REF! |  |  |  |  | 0
|  | Cena s DPH | [7 empty] | v |  |  | EUR |  |  |  | 0
|  | Projektant | [12 empty] | Spracovateľ
|  | Dátum a podpis: | [8 empty] | Pečiatka |  |  |  | Dátum a podpis: |  |  | Pečiatka
|  | Objednávateľ | [12 empty] | Zhotoviteľ
|  | Dátum a podpis: | [8 empty] | Pečiatka |  |  |  | Dátum a podpis: |  |  | Pečiatka
REKAPITULÁCIA OBJEKTOV STAVBY
Kód:
| Stavba: | [7 empty] | Dobudovanie univerzitného campusu TnUAD
| Miesto: | [14 empty] | Dátum: |  | 2025-10-09
| Objednávateľ: | [7 empty] | Trenčianska univerzita Alexandra Dubčeka v Trenčín | [6 empty] | Projektant: |  | PROMA s.r.o. |  |  | Informatívne údaje z listov zákaziek
| Zhotoviteľ: | [14 empty] | Spracovateľ: |  | BUILD-COST s.r.o.
| Kód |  |  |  |  | Popis | [7 empty] | Cena bez DPH [EUR] | [5 empty] | Typ | z toho Ostat. náklady [EUR] | DPH [EUR] | Normohodiny [h] | DPH základná [EUR] | DPH znížená [EUR] | DPH základná prenesená [EUR] | DPH znížená prenesená [EUR] | Základňa DPH základná | Základňa DPH znížená | Základňa DPH zákl. prenesená | Základňa DPH zníž. prenesená | Základňa DPH nulová
| Náklady z rozpočtov | [12 empty] | 0 | [6 empty] | 0 | #REF! | #REF! | #REF! | #REF! | #REF! | #REF! | #REF! | #REF! | #REF! | #REF! | #REF! | D | 0 | ###NOIMPORT### | IMPORT | {e9c91513-f31f-4fd6-8ff7-16096d2310fe} | {00000000-0000-0000-0000-000000000000}
|  | SO 101.1 |  |  |  |  | Študentský domov | [6 empty] | 0 | [5 empty] | STA | 0 | #REF! | #REF! | #REF! | #REF! | #REF! | #REF! | #REF! | #REF! | #REF! | #REF! | #REF! | D | 1 | ###NOIMPORT### | IMPORT | {2a6368e7-6748-47dd-8e5e-aca2095673a7} | {e9c91513-f31f-4fd6-8ff7-16096d2310fe} | 0
/ |  |  | SO 101.1._ASR |  |  |  |  | Architektonicko-stavebné riešenie | [5 empty] | 0 | [5 empty] | Časť | 0 | #REF! | #REF! | #REF! | #REF! | #REF! | #REF! | #REF! | #REF! | #REF! | #REF! | #REF! |  | 2 |  | IMPORT | {b4cc4d51-9803-4a8b-a609-bbaf3d15ea16} | {2a6368e7-6748-47dd-8e5e-aca2095673a7}
/ |  |  | SO 101.1_STA |  |  |  |  | Statika | [5 empty] | 0 | [5 empty] | Časť | 0 | #REF! | #REF! | #REF! | #REF! | #REF! | #REF! | #REF! | #REF! | #REF! | #REF! | #REF! |  | 2 |  | IMPORT | {385f94e3-733b-4ed1-8735-7f08c1d9f840} | {2a6368e7-6748-47dd-8e5e-aca2095673a7}
/ |  |  | SO 101.1, SO 101.2_ZTI |  |  |  |  | Zdravotechnika | [5 empty] | 0 | [5 empty] | Časť | 0 | #REF! | #REF! | #REF! | #REF! | #REF! | #REF! | #REF! | #REF! | #REF! | #REF! | #REF! |  | 2 |  | IMPORT | {8b601de8-9918-4c5a-8d66-fa3aaa4717ca} | {2a6368e7-6748-47dd-8e5e-aca2095673a7}
/ |  |  | SO 101.1_UK,CHL |  |  |  |  | Vykurovanie, chladenie | [5 empty] | 0 | [5 empty] | Časť | 0 | #REF! | #REF! | #REF! | #REF! | #REF! | #REF! | #REF! | #REF! | #REF! | #REF! | #REF! |  | 2 |  | IMPORT | {db65509e-b884-4b34-9b0d-393d91f21e14} | {2a6368e7-6748-47dd-8e5e-aca2095673a7}
/ |  |  | SO 101.1, SO 101.2_VZT |  |  |  |  | Vzduchotechnika | [5 empty] | 0 | [5 empty] | Časť | 0 | #REF! | #REF! | #REF! | #REF! | #REF! | #REF! | #REF! | #REF! | #REF! | #REF! | #REF! |  | 2 |  | IMPORT | {e526ab61-0000-4089-8d57-c30651da9423} | {2a6368e7-6748-47dd-8e5e-aca2095673a7}
/ |  |  | SO 101.1, SO 101.2_ELI |  |  |  |  | Umelé osvetlenie a vnútorné silnoprúdové rozvody, bleskozvod | [5 empty] | 0 | [5 empty] | Časť | 0 | 0 | 0 | 0 | 0 | 0 | 0 | 0 | 0 | 0 | 0 | 0 |  | 2 |  | IMPORT | {71dfa784-f33e-4222-acd9-9a6be8a82cdc} | {2a6368e7-6748-47dd-8e5e-aca2095673a7}
/ |  |  | SO 101.1, SO 101.2_SLP |  |  |  |  | Slaboprúdové rozvody | [5 empty] | 0 | [5 empty] | Časť | 0 | #REF! | #REF! | #REF! | #REF! | #REF! | #REF! | #REF! | #REF! | #REF! | #REF! | #REF! |  | 2 |  | IMPORT | {4da3e20f-cc3e-4dd1-bcd2-90996688642d} | {2a6368e7-6748-47dd-8e5e-aca2095673a7}
/ |  |  | SO 101.1_EPS |  |  |  |  | Slaboprúdové rozvody - EPS | [5 empty] | 0 | [5 empty] | Časť | 0 | #REF! | #REF! | #REF! | #REF! | #REF! | #REF! | #REF! | #REF! | #REF! | #REF! | #REF! |  | 2 |  | IMPORT | {e1ef45ea-342b-4d0b-9eb7-17b1d444a95e} | {2a6368e7-6748-47dd-8e5e-aca2095673a7}
/ |  |  | SO 101.1_HSP |  |  |  |  | Slaboprúdové rozvody - HSP | [5 empty] | 0 | [5 empty] | Časť | 0 | #REF! | #REF! | #REF! | #REF! | #REF! | #REF! | #REF! | #REF! | #REF! | #REF! | #REF! |  | 2 |  | IMPORT | {e1ef45ea-342b-4d0b-9eb7-17b1d444a95e} | {2a6368e7-6748-47dd-8e5e-aca2095673a7}
/ |  |  | SO 101.1_MaR |  |  |  |  | Meranie a regulácia | [5 empty] | 0 | [5 empty] | Časť | 0 | #REF! | #REF! | #REF! | #REF! | #REF! | #REF! | #REF! | #REF! | #REF! | #REF! | #REF! |  | 2 |  | IMPORT | {d5707b87-1bc3-4425-8ce6-249ec8ecab6e} | {2a6368e7-6748-47dd-8e5e-aca2095673a7}
|  | SO 101.2 |  |  |  |  | Univerzitná knižnica | [6 empty] | 0 | [5 empty] | STA | 0 | #REF! | #REF! | #REF! | #REF! | #REF! | #REF! | #REF! | #REF! | #REF! | #REF! | #REF! | D | 1 | ###NOIMPORT### | IMPORT | {3bbeda43-50ef-4313-a734-4f008d170d8c} | {e9c91513-f31f-4fd6-8ff7-16096d2310fe} | 0
/ |  |  | SO 101.2_ASR |  |  |  |  | Architektonicko-stavebné riešenie | [5 empty] | 0 | [5 empty] | Časť | 0 | #REF! | #REF! | #REF! | #REF! | #REF! | #REF! | #REF! | #REF! | #REF! | #REF! | #REF! |  | 2 |  | IMPORT | {e0ee8cb4-692c-46d5-ae8a-5ac0e6e5abab} | {3bbeda43-50ef-4313-a734-4f008d170d8c}
/ |  |  | SO 101.2_STA |  |  |  |  | Statika | [5 empty] | 0 | [5 empty] | Časť | 0 | #REF! | #REF! | #REF! | #REF! | #REF! | #REF! | #REF! | #REF! | #REF! | #REF! | #REF! |  | 2 |  | IMPORT | {dfde6ac7-fd73-436c-ac1a-a91340605084} | {3bbeda43-50ef-4313-a734-4f008d170d8c}
/ |  |  | SO 101.2_UK,CHL |  |  |  |  | Vykurovanie, chladenie | [5 empty] | 0 | [5 empty] | Časť | 0 | #REF! | #REF! | #REF! | #REF! | #REF! | #REF! | #REF! | #REF! | #REF! | #REF! | #REF! |  | 2 |  | IMPORT | {874a3da5-690f-4e97-9988-32aa99c086ab} | {3bbeda43-50ef-4313-a734-4f008d170d8c}
/ |  |  | SO 101.2_ZOTaSH |  |  |  |  | Zariadenie na odvod tepla a splodín horenia | [5 empty] | 0 | [5 empty] | Časť | 0 | #REF! | #REF! | #REF! | #REF! | #REF! | #REF! | #REF! | #REF! | #REF! | #REF! | #REF! |  | 2 |  | IMPORT | {7b33663a-cfa3-432d-9eea-ea22226d4311} | {3bbeda43-50ef-4313-a734-4f008d170d8c}
/ |  | SO 200 |  |  |  |  | Príprava územia | [6 empty] | 0 | [5 empty] | STA | 0 | #REF! | #REF! | #REF! | #REF! | #REF! | #REF! | #REF! | #REF! | #REF! | #REF! | #REF! |  | 1 |  | IMPORT | {984d6a67-3ea1-403d-b0e7-4149e267bd6e} | {e9c91513-f31f-4fd6-8ff7-16096d2310fe} | 0
/ |  | SO 311 |  |  |  |  | Rekonštrukcia vodovodnej prípojky | [6 empty] | 0 | [5 empty] | STA | 0 | #REF! | #REF! | #REF! | #REF! | #REF! | #REF! | #REF! | #REF! | #REF! | #REF! | #REF! |  | 1 |  | IMPORT | {49f269b9-d778-4628-a92c-69f5288daf29} | {e9c91513-f31f-4fd6-8ff7-16096d2310fe} | 0
/ |  | SO 321 |  |  |  |  | Preložka areálovej splaškovej kanalizácie | [6 empty] | 0 | [5 empty] | STA | 0 | #REF! | #REF! | #REF! | #REF! | #REF! | #REF! | #REF! | #REF! | #REF! | #REF! | #REF! |  | 1 |  | IMPORT | {f6d3e596-1c4d-4c85-84e8-b617310ee08c} | {e9c91513-f31f-4fd6-8ff7-16096d2310fe} | 0
/ |  | SO 322 |  |  |  |  | Preložka areálovej splaškovej kanalizácie | [6 empty] | 0 | [5 empty] | STA | 0 | #REF! | #REF! | #REF! | #REF! | #REF! | #REF! | #REF! | #REF! | #REF! | #REF! | #REF! |  | 1 |  | IMPORT | {f6d3e596-1c4d-4c85-84e8-b617310ee08c} | {e9c91513-f31f-4fd6-8ff7-16096d2310fe} | 0
/ |  | SO 323 |  |  |  |  | Prípojka splaškovej kanalizácie | [6 empty] | 0 | [5 empty] | STA | 0 | #REF! | #REF! | #REF! | #REF! | #REF! | #REF! | #REF! | #REF! | #REF! | #REF! | #REF! |  | 1 |  | IMPORT | {10ea86e9-7b5b-4fe8-ac73-5b386979a7ae} | {e9c91513-f31f-4fd6-8ff7-16096d2310fe} | 0
/ |  | SO 412 |  |  |  |  | Prípojka NN | [6 empty] | 0 | [5 empty] | STA | 0 | 0 | #REF! | 0 | 0 | 0 | 0 | 0 | 0 | 0 | 0 | 0 |  | 1 |  | IMPORT | {ffbdea85-817d-4ac3-985d-791e0998c9e2} | {e9c91513-f31f-4fd6-8ff7-16096d2310fe} | 0
/ |  | SO 413 |  |  |  |  | Vonkajšie osvetlenie | [6 empty] | 0 | [5 empty] | STA | 0 | 0 | 0 | 0 | 0 | 0 | 0 | 0 | 0 | 0 | 0 | 0 |  | 1 |  | IMPORT | {7d0b5248-eac5-4fb3-9cf8-6488b03a77fe} | {e9c91513-f31f-4fd6-8ff7-16096d2310fe} | 0
/ |  | SO 421 |  |  |  |  | Prípojka slaboprúdu | [6 empty] | 0 | [5 empty] | STA | 0 | #REF! | #REF! | #REF! | #REF! | #REF! | #REF! | #REF! | #REF! | #REF! | #REF! | #REF! |  | 1 |  | IMPORT | {f2de74cc-84fd-428b-83af-98591099e889} | {e9c91513-f31f-4fd6-8ff7-16096d2310fe} | 0
/ |  | SO 501 |  |  |  |  | Komunikácie, parkoviská a spevnené plochy | [6 empty] | 0 | [5 empty] | STA | 0 | #REF! | #REF! | #REF! | #REF! | #REF! | #REF! | #REF! | #REF! | #REF! | #REF! | #REF! |  | 1 |  | IMPORT | {9eb6d367-42a0-4b0d-abc6-347e997e993f} | {e9c91513-f31f-4fd6-8ff7-16096d2310fe} | 0
/ |  | SO 601 |  |  |  |  | Úprava oplotenia areálu | [6 empty] | 0 | [5 empty] | STA | 0 | #REF! | #REF! | #REF! | #REF! | #REF! | #REF! | #REF! | #REF! | #REF! | #REF! | #REF! |  | 1 |  | IMPORT | {4a71dd0a-407e-47a2-945a-506f005a35c2} | {e9c91513-f31f-4fd6-8ff7-16096d2310fe} | 0
/ |  | SO 701 |  |  |  |  | Sadovnícke úpravy | [6 empty] | 0 | [5 empty] | STA | 0 | 0 | #REF! | 0 | 0 | 0 | 0 | 0 | 0 | 0 | 0 | 0 |  | 1 |  | IMPORT | {50bf11e0-6e04-4fca-99e9-9240ea868f6c} | {e9c91513-f31f-4fd6-8ff7-16096d2310fe} | 0
|  | PS |  |  |  |  | PREVÁDZKOVÉ SÚBORY | [6 empty] | 0 | [5 empty] | STA | 0 | 0 | 3355.056 | 0 | 0 | 0 | 0 | 0 | 0 | 0 | 0 | 0 | D | 1 | ###NOIMPORT### | IMPORT | {369d8183-f3a8-41a7-be4f-e46f53484cfe} | {e9c91513-f31f-4fd6-8ff7-16096d2310fe} | 0
/ |  |  | PS 02 |  |  |  |  | Výťahy | [5 empty] | 0 | [5 empty] | Časť | 0 | 0 | 3355.056 | 0 | 0 | 0 | 0 | 0 | 0 | 0 | 0 | 0 |  | 2 |  | IMPORT | {609a4836-6d79-4cb6-b7c3-cd22856d5bdb} | {369d8183-f3a8-41a7-be4f-e46f53484cfe}

## SO 101.1._ASR - Architekt...
[9 empty] | >> skryté stĺpce << | [9 empty] | {717d53e1-cc6c-4335-ab45-ae3eb89197fd}
0
| KRYCÍ LIST ROZPOČTU | [8 empty] | v --- nižšie sa nachádzajú doplnkové a pomocné údaje k zostavám --- v | [8 empty] | False
Stavba:
Dobudovanie univerzitného campusu TnUAD
Objekt:
SO 101.1 - Študentský domov
Časť:
SO 101.1._ASR - Architektonicko-stavebné riešenie
| JKSO: |  |  |  |  | ČS:
| Miesto: |  | Študentská ul., Trenčín; parc.č. 1627/624. 1627/43 |  |  | Dátum: | 28. 8. 2025
| Objednávateľ: |  |  |  |  | IČO:
|  | Trenčianska univerzita Alexandra Dubčeka v Trenčín |  |  |  | IČ DPH:
| Zhotoviteľ: |  |  |  |  | IČO:
IČ DPH:
| Projektant: |  |  |  |  | IČO:
|  | PROMA s.r.o. |  |  |  | IČ DPH:
| Spracovateľ: |  |  |  |  | IČO:
|  | BUILD-COST s.r.o. |  |  |  | IČ DPH:
Poznámka:
Uchádzač musí pri oceňovaní brať do úvahy okrem iných aj režijné náklady, náklady spojené s kompletizačnou činnosťou (vytyčovanie, koordinácia subdodávateľov, náklady na skúšky, náklady spojené s odovzdávaním diela, atď.), náklady spojené so zriadením a odstránením zariadenia staveniska, prevádzkové vplyvy atď. (vrátane dočasných záberov podľa potrieb dodávateľa). Do ceny jednotlivých položiek je potrebné zahrnúť všetky náklady s plnením predmetu obstarávania a zmluvných podmienok, t.j. všetky práce, dodanie a dovoz zabudovaných materiálov a zariadení, dodanie a dovoz pomocných materiálov a konštrukcií (napr. spevnené plochy, lešenia, montážne zariadenia, značky, informačné tabule v zmysle stavebného zákona...), všetky drobné a pomocné práce, drobné a pomocné materiály, dozor a kontrolu správcov cudzích zariadení, montáž, komplexné skúšky, údržbu, režijné náklady, všetky všeobecné riziká, záväzky, pokiaľ nie sú uvedené v iných položkách. Ak uchádzač zistí, že na niektoré práce nie je samostatná položka, alebo zistí nesúlad vo výmere, uvedie tieto nesúlady „pod čiaru“. Uchádzač si musí zakalkulovať v ponuke všetky náklady aj na potrebné úpravy prístupových komunikácii na prístupové a skladové plochy a na stavenisko. VRN je započítané v jednotlivých položkách rozpočtu. Položka v rozpočte VRN = 0 EUR. Položka VRN nebude uznaná. Uchádzač je povinný overiť si výmery uvedené vo výkaze výmer, ktoré sú len orientačné. Výmery sú počítané ako čisté výmery v zmysle PD. Akékoľvek vyššie stratné materiálu, ktoré môže vyplynúť z kladačských alebo nárezových plánov, resp. dielenskej dokumentácie, nie je zahrnuté vo výkaze výmer a je potrebné ho uviesť pod čiaru. Ak je pri niektorej položke uvedený konkrétny výrobca alebo typ, ide len o referenčný výrobok, ktorý môže byť nahradený za iný s rovnakými alebo lepšími parametrami. Neoddeliteľnou súčasťou výkazu výmer je výkresová a textová časť projektovej dokumentácie, v ktorej sú všetky detaily a podrobnosti neuvedené vo výkaze výmer.
| Cena bez DPH | [5 empty] | 0
|  |  | Základ dane |  |  | Sadzba dane | Výška dane
| DPH | základná | 0 |  |  | 23% | 0
|  | znížená | 0 |  |  | 23% | 0
|  | zákl. prenesená | 0 |  |  | 23% | 0
|  | zníž. prenesená | 0 |  |  | 23% | 0
|  | nulová | 0 |  |  | 0% | 0
| Cena s DPH |  |  | v | EUR |  | 0
| Projektant |  |  | Spracovateľ
| Dátum a podpis: |  | Pečiatka | Dátum a podpis: |  |  | Pečiatka
| Objednávateľ |  |  | Zhotoviteľ
| Dátum a podpis: |  | Pečiatka | Dátum a podpis: |  |  | Pečiatka
REKAPITULÁCIA ROZPOČTU
Stavba:
Dobudovanie univerzitného campusu TnUAD
Objekt:
SO 101.1 - Študentský domov
Časť:
SO 101.1._ASR - Architektonicko-stavebné riešenie
Miesto: |  |  | Študentská ul., Trenčín; parc.č. 1627/624. 1627/43 |  |  | Dátum: | 28. 8. 2025
Objednávateľ: |  |  | Trenčianska univerzita Alexandra Dubčeka v Trenčín |  |  | Projektant: | PROMA s.r.o.
Zhotoviteľ: | [5 empty] | Spracovateľ: | BUILD-COST s.r.o.
Kód dielu - Popis | [6 empty] | Cena celkom [EUR]
Náklady z rozpočtu | [6 empty] | 0 | [12 empty] | -1
| HSV - Práce a dodávky HSV | [5 empty] | 0
| 1 - Zemné práce | [5 empty] | 0
| 3 - Zvislé a kompletné konštrukcie | [5 empty] | 0
| 5 - Komunikácie | [5 empty] | 0
| 6 - Úpravy povrchov, podlahy, osadenie | [5 empty] | 0
| 9 - Ostatné konštrukcie a práce-búranie | [5 empty] | 0
| PSV - Práce a dodávky PSV | [5 empty] | 0
| 711 - Izolácie proti vode a vlhkosti | [5 empty] | 0
| 712 - Izolácie striech, povlakové krytiny | [5 empty] | 0
| 713 - Izolácie tepelné | [5 empty] | 0
| 722 - Zdravotechnika - vnútorný vodovod | [5 empty] | 0
| 725 - Zdravotechnika - zariaďovacie predmety | [5 empty] | 0
| 760.1 - Hliníkové okná a vstupné dvere | [5 empty] | 0
| 760.2 - Exteriérové dvere | [5 empty] | 0
| 760.3 - Interiérové zasklené steny | [5 empty] | 0
| 760.4 - Interiérové dvere | [5 empty] | 0
| 760.5 - Exteriérové zasklené steny | [5 empty] | 0
| 762 - Konštrukcie tesárske | [5 empty] | 0
| 763 - Konštrukcie - drevostavby | [5 empty] | 0
| 764 - Konštrukcie klampiarske | [5 empty] | 0
| 767 - Konštrukcie doplnkové kovové | [5 empty] | 0
| 771 - Podlahy z dlaždíc | [5 empty] | 0
| 776 - Podlahy povlakové | [5 empty] | 0
| 781 - Obklady | [5 empty] | 0
| 783 - Nátery | [5 empty] | 0
| 784 - Maľby | [5 empty] | 0
ROZPOČET
Stavba:
Dobudovanie univerzitného campusu TnUAD
Objekt:
SO 101.1 - Študentský domov
Časť:
SO 101.1._ASR - Architektonicko-stavebné riešenie
Miesto: |  |  | Študentská ul., Trenčín; parc.č. 1627/624. 1627/43 |  |  | Dátum: | 28. 8. 2025
Objednávateľ: |  |  | Trenčianska univerzita Alexandra Dubčeka v Trenčín |  |  | Projektant: | PROMA s.r.o.
Zhotoviteľ: | [5 empty] | Spracovateľ: | BUILD-COST s.r.o.
PČ | Typ | Kód | Popis | MJ | Množstvo | J.cena [EUR] | Cena celkom [EUR] | Cenová sústava |  |  | DPH | J. Nh [h] | Nh celkom [h] | J. hmotnosť [t] | Hmotnosť celkom [t] | J. suť [t] | Suť Celkom [t]
Náklady z rozpočtu | [6 empty] | 0 | [5 empty] | 1429.2597 |  | 13.1036 |  | 0 |  | D | -1 | [7 empty] | 0
| D | HSV | Práce a dodávky HSV |  |  |  | 0 | [5 empty] | 0 |  | 0 |  | 0 | 1 | D | 0 | ROZPOCET | [6 empty] | 0
| D | 1 | Zemné práce |  |  |  | 0 | [5 empty] | 0 |  | 0 |  | 0 | 1 | D | 1 | ROZPOCET | [6 empty] | 0
1 | K | 131201103.S | Výkop nezapaženej jamy v hornine 3, nad 1000 do 10000 m3 | m3 | 2780 |  | 0 |  |  |  | znížená | 0 | 0 | 0 | 0 | 0 | 0 | 4 | K | 2 | ROZPOCET | 0 | 0 | 0 | 0 | 0 | 2 | 0 | 4 | 2
2 | K | 131201109.S | Hĺbenie nezapažených jám a zárezov. Príplatok za lepivosť horniny 3 | m3 | 834 |  | 0 |  |  |  | znížená | 0 | 0 | 0 | 0 | 0 | 0 | 4 | K | 2 | ROZPOCET | 0 | 0 | 0 | 0 | 0 | 2 | 0 | 4 | 4
3 | K | 162501142.S | Vodorovné premiestnenie výkopku po spevnenej ceste z horniny tr.1-4, nad 1000 do 10000 m3 na vzdialenosť do 3000 m | m3 | 1745.328 |  | 0 |  |  |  | znížená | 0 | 0 | 0 | 0 | 0 | 0 | 4 | K | 2 | ROZPOCET | 0 | 0 | 0 | 0 | 0 | 2 | 0 | 4 | 6
4 | K | 162501143.S | Vodorovné premiestnenie výkopku po spevnenej ceste z horniny tr.1-4, nad 1000 do 10000 m3, príplatok k cene za každých ďalšich a začatých 1000 m (do 20 km) | m3 | 29670.576 |  | 0 |  |  |  | znížená | 0 | 0 | 0 | 0 | 0 | 0 | 4 | K | 2 | ROZPOCET | 0 | 0 | 0 | 0 | 0 | 2 | 0 | 4 | 8
5 | K | 174101003.S | Zásyp sypaninou so zhutnením jám, šachiet, rýh, zárezov alebo okolo objektov nad 1000 do 10000 m3 | m3 | 1034.672 |  | 0 |  |  |  | znížená | 0 | 0 | 0 | 0 | 0 | 0 | 4 | K | 2 | ROZPOCET | 0 | 0 | 0 | 0 | 0 | 2 | 0 | 4 | 10
6 | K | 171201203.S | Uloženie sypaniny na skládky nad 1000 do 10000 m3 | m3 | 1745.328 |  | 0 |  |  |  | znížená | 0 | 0 | 0 | 0 | 0 | 0 | 4 | K | 2 | ROZPOCET | 0 | 0 | 0 | 0 | 0 | 2 | 0 | 4 | 12
7 | K | 171209112.S | Poplatok za uloženie stavebného odpadu na recykláciu - výkopová zemina (17 05 06) | t | 3141.59 |  | 0 |  |  |  | znížená | 0 | 0 | 0 | 0 | 0 | 0 | 4 | K | 2 | ROZPOCET | 0 | 0 | 0 | 0 | 0 | 2 | 0 | 4 | 14
8 | K | 183205505.S | Vykonanie suchého výsevu rezkov rozchodníkov pre zelené strechy do 5° | m2 | 707.79 |  | 0 |  |  |  | znížená | 0 | 0 | 0 | 0 | 0 | 0 | 4 | K | 2 | ROZPOCET | 0 | 0 | 0 | 0 | 0 | 2 | 0 | 4 | 16
9 | M | 005740000200.S | Rohož vegetačná z rozchodníkov, pre zelené strechy, hrúbka 20 - 40 mm | m2 | 707.79 |  | 0 |  |  |  | znížená | 0 | 0 | 0 | 0 | 0 | 0 | 8 | M | 2 | ROZPOCET | 0 | 0 | 0 | 0 | 0 | 2 | 0 | 4 | 18
| D | 3 | Zvislé a kompletné konštrukcie |  |  |  | 0 | [5 empty] | 0 |  | 0 |  | 0 | 1 | D | 1 | ROZPOCET | [6 empty] | 0
10 | K | 311272012.S | Murivo nosné (m3) z betónových debniacich tvárnic s betónovou výplňou C 20/25 hrúbky 150 mm | m3 | 7.508 |  | 0 |  |  |  | znížená | 0 | 0 | 0 | 0 | 0 | 0 | 4 | K | 2 | ROZPOCET | 0 | 0 | 0 | 0 | 0 | 2 | 0 | 4 | 20
11 | K | 317161312.S | Pórobetónový preklad nenosný šírky 100 mm, výšky 249 mm, dĺžky 1250 mm | ks | 55 |  | 0 |  |  |  | znížená | 0 | 0 | 0 | 0 | 0 | 0 | 4 | K | 2 | ROZPOCET | 0 | 0 | 0 | 0 | 0 | 2 | 0 | 4 | 22
12 | K | 317161321.S | Pórobetónový preklad nenosný šírky 100 mm, výšky 249 mm, dĺžky 2500 mm | ks | 2 |  | 0 |  |  |  | znížená | 0 | 0 | 0 | 0 | 0 | 0 | 4 | K | 2 | ROZPOCET | 0 | 0 | 0 | 0 | 0 | 2 | 0 | 4 | 24
13 | K | 342272031.S | Priečky z pórobetónových tvárnic hladkých s objemovou hmotnosťou do 600 kg/m3 hrúbky 100 mm | m2 | 770.3 |  | 0 |  |  |  | znížená | 0 | 0 | 0 | 0 | 0 | 0 | 4 | K | 2 | ROZPOCET | 0 | 0 | 0 | 0 | 0 | 2 | 0 | 4 | 26
14 | K | 342272041.S | Priečky z pórobetónových tvárnic hladkých s objemovou hmotnosťou do 600 kg/m3 hrúbky 125 mm | m2 | 5.75 |  | 0 |  |  |  | znížená | 0 | 0 | 0 | 0 | 0 | 0 | 4 | K | 2 | ROZPOCET | 0 | 0 | 0 | 0 | 0 | 2 | 0 | 4 | 28
15 | K | 342272051.S | Priečky z pórobetónových tvárnic hladkých s objemovou hmotnosťou do 600 kg/m3 hrúbky 150 mm | m2 | 411.2 |  | 0 |  |  |  | znížená | 0 | 0 | 0 | 0 | 0 | 0 | 4 | K | 2 | ROZPOCET | 0 | 0 | 0 | 0 | 0 | 2 | 0 | 4 | 30
16 | K | 342272061.S | Priečky z pórobetónových tvárnic hladkých s objemovou hmotnosťou do 600 kg/m3 hrúbky 200 mm | m2 | 3.41 |  | 0 |  |  |  | znížená | 0 | 0 | 0 | 0 | 0 | 0 | 4 | K | 2 | ROZPOCET | 0 | 0 | 0 | 0 | 0 | 2 | 0 | 4 | 32
| D | 5 | Komunikácie |  |  |  | 0 | [5 empty] | 0 |  | 0 |  | 0 | 1 | D | 1 | ROZPOCET | [6 empty] | 0
17 | K | 567122114.S | Podklad z kameniva stmeleného cementom s rozprestretím a zhutnením, CBGM C 8/10 (C 6/8), po zhutnení hr. 150 mm | m2 | 45.7 |  | 0 |  |  |  | znížená | 0 | 0 | 0 | 0 | 0 | 0 | 4 | K | 2 | ROZPOCET | 0 | 0 | 0 | 0 | 0 | 2 | 0 | 4 | 34
18 | K | 581120315.S | Kryt cementobetónový cestných komunikácií skupiny CB III pre TDZ IV, V a VI, hr. 150 mm | m2 | 45.7 |  | 0 |  |  |  | znížená | 0 | 0 | 0 | 0 | 0 | 0 | 4 | K | 2 | ROZPOCET | 0 | 0 | 0 | 0 | 0 | 2 | 0 | 4 | 36
| D | 6 | Úpravy povrchov, podlahy, osadenie |  |  |  | 0 | [5 empty] | 0 |  | 0 |  | 0 | 1 | D | 1 | ROZPOCET | [6 empty] | 0
19 | K | 611460112.S | Príprava vnútorného podkladu stropov na betónové podklady kontaktným mostíkom | m2 | 2275.6 |  | 0 |  |  |  | znížená | 0 | 0 | 0 | 0 | 0 | 0 | 4 | K | 2 | ROZPOCET | 0 | 0 | 0 | 0 | 0 | 2 | 0 | 4 | 38
20 | K | 611460363.S | Vnútorná omietka stropov vápennocementová jednovrstvová, hr. 10 mm | m2 | 2275.6 |  | 0 |  |  |  | znížená | 0 | 0 | 0 | 0 | 0 | 0 | 4 | K | 2 | ROZPOCET | 0 | 0 | 0 | 0 | 0 | 2 | 0 | 4 | 40
21 | K | 612460111.S | Príprava vnútorného podkladu stien na silno a nerovnomerne nasiakavé podklady regulátorom nasiakavosti | m2 | 981.248 |  | 0 |  |  |  | znížená | 0 | 0 | 0 | 0 | 0 | 0 | 4 | K | 2 | ROZPOCET | 0 | 0 | 0 | 0 | 0 | 2 | 0 | 4 | 42
22 | K | 612460112.S | Príprava vnútorného podkladu stien na betónové podklady kontaktným mostíkom | m2 | 5560.403 |  | 0 |  |  |  | znížená | 0 | 0 | 0 | 0 | 0 | 0 | 4 | K | 2 | ROZPOCET | 0 | 0 | 0 | 0 | 0 | 2 | 0 | 4 | 44
23 | K | 612460364.S | Vnútorná omietka stien vápennocementová jednovrstvová, hr. 15 mm, vrátane omietacích líšt, dodávka a montáž | m2 | 6541.651 |  | 0 |  |  |  | znížená | 0 | 0 | 0 | 0 | 0 | 0 | 4 | K | 2 | ROZPOCET | 0 | 0 | 0 | 0 | 0 | 2 | 0 | 4 | 46
24 | K | 621461053.S | Vonkajšia omietka podhľadov pastovitá silikónová roztieraná, hr. 2 mm, vrátane penetrácie, dodávka a montáž | m2 | 844.35 |  | 0 |  |  |  | znížená | 0 | 0 | 0 | 0 | 0 | 0 | 4 | K | 2 | ROZPOCET | 0 | 0 | 0 | 0 | 0 | 2 | 0 | 4 | 48
25 | K | 622254614.R | Prevetrávaná fasáda zo systémových fasádnych kaziet z PZn plechu hr. 1,2 mm, plné kazety, nosná oceľová podkonštrukcia, difúzna fólia, vrátane kotviacich prvkov, dodávka a montáž - bližšia špecifikácia viď PD | m2 | 93.062 |  | 0 |  |  |  | znížená | 0 | 0 | 0 | 0 | 0 | 0 | 4 | K | 2 | ROZPOCET | 0 | 0 | 0 | 0 | 0 | 2 | 0 | 4 | 50
26 | K | 622255110.S | Montáž tepelnej izolácie stien prevetrávanej fasády doskami z minerálnej vlny, hrúbky 200 mm, vrátane penetrácie, kotiev a lepidla | m2 | 80.1 |  | 0 |  |  |  | znížená | 0 | 0 | 0 | 0 | 0 | 0 | 4 | K | 2 | ROZPOCET | 0 | 0 | 0 | 0 | 0 | 2 | 0 | 4 | 52
27 | M | 631440035100.S | Doska z minerálnej vlny hr. 200 mm, pre prevetrávané fasády | m2 | 81.702 |  | 0 |  |  |  | znížená | 0 | 0 | 0 | 0 | 0 | 0 | 8 | M | 2 | ROZPOCET | 0 | 0 | 0 | 0 | 0 | 2 | 0 | 4 | 54
28 | K | 622255111.R | Montáž tepelnej izolácie stien prevetrávanej fasády doskami z XPS polystyrénu, hrúbky 200 mm, vrátane penetrácie, kotiev a lepidla | m2 | 9 |  | 0 |  |  |  | znížená | 0 | 0 | 0 | 0 | 0 | 0 | 4 | K | 2 | ROZPOCET | 0 | 0 | 0 | 0 | 0 | 2 | 0 | 4 | 56
29 | M | 283750002600.S | Doska XPS 300 hr. 200 mm | m2 | 9.18 |  | 0 |  |  |  | znížená | 0 | 0 | 0 | 0 | 0 | 0 | 8 | M | 2 | ROZPOCET | 0 | 0 | 0 | 0 | 0 | 2 | 0 | 4 | 58
30 | K | 622461053.R | Vonkajšia omietka stien pastovitá silikónová roztieraná, hr. 2 mm, vrátane penetrácie, dodávka a montáž | m2 | 1800.627 |  | 0 |  |  |  | znížená | 0 | 0 | 0 | 0 | 0 | 0 | 4 | K | 2 | ROZPOCET | 0 | 0 | 0 | 0 | 0 | 2 | 0 | 4 | 60
31 | K | 625250598.R | Kontaktný zatepľovací systém stien soklovej alebo vodou namáhanej časti hr. 200 mm, vrátane penetrácie, kotiev, sieťky a lepidla, dodávka a montáž | m2 | 83 |  | 0 |  |  |  | znížená | 0 | 0 | 0 | 0 | 0 | 0 | 4 | K | 2 | ROZPOCET | 0 | 0 | 0 | 0 | 0 | 2 | 0 | 4 | 62
32 | K | 625250733.R.1 | Kontaktný zatepľovací systém vonkajších podhľadov z minerálnej vlny hr. 50 mm, vrátane penetrácie, lepidla, kotiev a sieťky, dodávka a montáž | m2 | 122.65 |  | 0 |  |  |  | znížená | 0 | 0 | 0 | 0 | 0 | 0 | 4 | K | 2 | ROZPOCET | 0 | 0 | 0 | 0 | 0 | 2 | 0 | 4 | 64
33 | K | 625250743.R.1 | Kontaktný zatepľovací systém vonkajších podhľadov z minerálnej vlny hr. 200 mm, vrátane penetrácie, lepidla, kotiev a sieťky, dodávka a montáž | m2 | 721.7 |  | 0 |  |  |  | znížená | 0 | 0 | 0 | 0 | 0 | 0 | 4 | K | 2 | ROZPOCET | 0 | 0 | 0 | 0 | 0 | 2 | 0 | 4 | 66
34 | K | 625250743.S | Kontaktný zatepľovací systém stien z minerálnej vlny hr. 200 mm, vrátane penetrácie, lepidla, kotiev a sieťky, dodávka a montáž | m2 | 1563 |  | 0 |  |  |  | znížená | 0 | 0 | 0 | 0 | 0 | 0 | 4 | K | 2 | ROZPOCET | 0 | 0 | 0 | 0 | 0 | 2 | 0 | 4 | 68
35 | K | 631313731.S | Mazanina z betónu prostého (m2) hladená dreveným hladidlom, betón tr. C 25/30 hr. 100 mm | m2 | 98.52 |  | 0 |  |  |  | znížená | 0 | 0 | 0 | 0 | 0 | 0 | 4 | K | 2 | ROZPOCET | 0 | 0 | 0 | 0 | 0 | 2 | 0 | 4 | 70
36 | K | 631316114.R | Povrchová úprava vsypovou zmesou pre (pancierové) podlahy | m2 | 98.52 |  | 0 |  |  |  | znížená | 0 | 0 | 0 | 0 | 0 | 0 | 4 | K | 2 | ROZPOCET | 0 | 0 | 0 | 0 | 0 | 2 | 0 | 4 | 72
37 | K | 631325712.R | Mazanina z betónu vystužená oceľovými vláknami tr.C30/37 - XC3, XD1, XF1 - CL 0,4 - Dmax22, hr. 150 mm, dodávka a montáž | m3 | 86.279 |  | 0 |  |  |  | znížená | 0 | 0 | 0 | 0 | 0 | 0 | 4 | K | 2 | ROZPOCET | 0 | 0 | 0 | 0 | 0 | 2 | 0 | 4 | 74
38 | K | 631362401.S | Výstuž mazanín z betónov (z kameniva) a z ľahkých betónov zo sietí KARI, priemer drôtu 4/4 mm, veľkosť oka 100x100 mm | m2 | 2835.322 |  | 0 |  |  |  | znížená | 0 | 0 | 0 | 0 | 0 | 0 | 4 | K | 2 | ROZPOCET | 0 | 0 | 0 | 0 | 0 | 2 | 0 | 4 | 76
39 | K | 631362442.S | Výstuž mazanín z betónov (z kameniva) a z ľahkých betónov zo sietí KARI, priemer drôtu 8/8 mm, veľkosť oka 150x150 mm | m2 | 575.19 |  | 0 |  |  |  | znížená | 0 | 0 | 0 | 0 | 0 | 0 | 4 | K | 2 | ROZPOCET | 0 | 0 | 0 | 0 | 0 | 2 | 0 | 4 | 78
40 | K | 631571003.R | Násyp zo štrkopiesku fr. 8-32 (pre spevnenie podkladu), modul pretvárnosti Edef2=120 MPa pri pomere Edef2/Edef1≤2,5 , dodávka a montáž | m3 | 86.279 |  | 0 |  |  |  | znížená | 0 | 0 | 0 | 0 | 0 | 0 | 4 | K | 2 | ROZPOCET | 0 | 0 | 0 | 0 | 0 | 2 | 0 | 4 | 80
41 | K | 631571015.S | Násyp - ochranná krycia vrstva z praného kameniva s utlačením a urovnaním povrchu pre obrátené ploché strechy | m3 | 18.168 |  | 0 |  |  |  | znížená | 0 | 0 | 0 | 0 | 0 | 0 | 4 | K | 2 | ROZPOCET | 0 | 0 | 0 | 0 | 0 | 2 | 0 | 4 | 82
42 | K | 632001011.S | Zhotovenie separačnej fólie v podlahových vrstvách z PE | m2 | 3509.032 |  | 0 |  |  |  | znížená | 0 | 0 | 0 | 0 | 0 | 0 | 4 | K | 2 | ROZPOCET | 0 | 0 | 0 | 0 | 0 | 2 | 0 | 4 | 84
43 | M | 283230007500.S | Oddeľovacia fólia na potery | m2 | 4035.387 |  | 0 |  |  |  | znížená | 0 | 0 | 0 | 0 | 0 | 0 | 8 | M | 2 | ROZPOCET | 0 | 0 | 0 | 0 | 0 | 2 | 0 | 4 | 86
44 | K | 632200481.R | Montáž dlažby 600x600 mm kladená na sucho na rektifikačné terče výšky 60-90 mm, vrátane terčov, pod terče lokálne položiť geotextíliu | m2 | 397 |  | 0 |  |  |  | znížená | 0 | 0 | 0 | 0 | 0 | 0 | 4 | K | 2 | ROZPOCET | 0 | 0 | 0 | 0 | 0 | 2 | 0 | 4 | 88
45 | M | 597740003935.R | Gresová exteriérová dlažba na terče, mrazuvzdorná, protišmyková, formát 600x600 mm, typ Elios keramika Grand place: Namur, viď PD interiér - kód výrobku 5.1.04 | m2 | 416.85 |  | 0 |  |  |  | znížená | 0 | 0 | 0 | 0 | 0 | 0 | 8 | M | 2 | ROZPOCET | 0 | 0 | 0 | 0 | 0 | 2 | 0 | 4 | 90
46 | K | 632440563.S | Anhydritová samonivelizačná stierka, pevnosti v tlaku 25 MPa, hr. 3 mm | m2 | 559.622 |  | 0 |  |  |  | znížená | 0 | 0 | 0 | 0 | 0 | 0 | 4 | K | 2 | ROZPOCET | 0 | 0 | 0 | 0 | 0 | 2 | 0 | 4 | 92
47 | K | 632440565.S | Anhydritová samonivelizačná stierka, pevnosti v tlaku 25 MPa, hr. 5 mm | m2 | 15.82 |  | 0 |  |  |  | znížená | 0 | 0 | 0 | 0 | 0 | 0 | 4 | K | 2 | ROZPOCET | 0 | 0 | 0 | 0 | 0 | 2 | 0 | 4 | 94
48 | K | 632440566.R | Anhydritová samonivelizačná stierka, pevnosti v tlaku 25 MPa, hr. 8 mm | m2 | 9.43 |  | 0 |  |  |  | znížená | 0 | 0 | 0 | 0 | 0 | 0 | 4 | K | 2 | ROZPOCET | 0 | 0 | 0 | 0 | 0 | 2 | 0 | 4 | 96
49 | K | 632452138.R | Betónová mazanina hr. 55 mm, pevnosti v tlaku >25 MPa, vrátane dilatačných pásikov, dodávka a montáž | m2 | 226.22 |  | 0 |  |  |  | znížená | 0 | 0 | 0 | 0 | 0 | 0 | 4 | K | 2 | ROZPOCET | 0 | 0 | 0 | 0 | 0 | 2 | 0 | 4 | 98
50 | K | 632452139.R | Betónová mazanina hr. 60 mm, pevnosti v tlaku >25 MPa, vrátane dilatačných pásikov, dodávka a montáž | m2 | 431.542 |  | 0 |  |  |  | znížená | 0 | 0 | 0 | 0 | 0 | 0 | 4 | K | 2 | ROZPOCET | 0 | 0 | 0 | 0 | 0 | 2 | 0 | 4 | 100
51 | K | 632452140.R | Betónová mazanina hr. 62 mm, pevnosti v tlaku >25 MPa, vrátane dilatačných pásikov, dodávka a montáž | m2 | 1763.87 |  | 0 |  |  |  | znížená | 0 | 0 | 0 | 0 | 0 | 0 | 4 | K | 2 | ROZPOCET | 0 | 0 | 0 | 0 | 0 | 2 | 0 | 4 | 102
52 | K | 632452141.R | Betónová mazanina hr. 65 mm, pevnosti v tlaku >25 MPa, vrátane dilatačných pásikov, dodávka a montáž | m2 | 84.85 |  | 0 |  |  |  | znížená | 0 | 0 | 0 | 0 | 0 | 0 | 4 | K | 2 | ROZPOCET | 0 | 0 | 0 | 0 | 0 | 2 | 0 | 4 | 104
53 | K | 632452142.R | Betónová mazanina hr. 70 mm, pevnosti v tlaku >25 MPa, vrátane dilatačných pásikov, dodávka a montáž | m2 | 3.95 |  | 0 |  |  |  | znížená | 0 | 0 | 0 | 0 | 0 | 0 | 4 | K | 2 | ROZPOCET | 0 | 0 | 0 | 0 | 0 | 2 | 0 | 4 | 106
54 | K | 632452143.R | Betónová mazanina hr. 72 mm, pevnosti v tlaku >25 MPa, vrátane dilatačných pásikov, dodávka a montáž | m2 | 324.89 |  | 0 |  |  |  | znížená | 0 | 0 | 0 | 0 | 0 | 0 | 4 | K | 2 | ROZPOCET | 0 | 0 | 0 | 0 | 0 | 2 | 0 | 4 | 108
55 | K | 632921117.R | OV.910 - Betónová dlaždica hladká s fazetou 600x600x50 mm, farba prírodná, osadenie do štrku, dodávka a montáž | ks | 4 |  | 0 |  |  |  | znížená | 0 | 0 | 0 | 0 | 0 | 0 | 4 | K | 2 | ROZPOCET | 0 | 0 | 0 | 0 | 0 | 2 | 0 | 4 | 110
56 | K | 632921118.R | OV.914 - Betónová dlaždica (pod kca tep.čerpadiel na streche), hladká 500x500x50 mm, farba prírodná, osadenie do štrku, dodávka a montáž | ks | 15 |  | 0 |  |  |  | znížená | 0 | 0 | 0 | 0 | 0 | 0 | 4 | K | 2 | ROZPOCET | 0 | 0 | 0 | 0 | 0 | 2 | 0 | 4 | 112
| D | 9 | Ostatné konštrukcie a práce-búranie |  |  |  | 0 | [5 empty] | 0 |  | 0 |  | 0 | 1 | D | 1 | ROZPOCET | [6 empty] | 0
57 | K | 935114424.R | OV.912 - Odvodňovací žľab v garáži, šírka 160 mm, výška 150 mm, napr. HARATON RECYFIX NC 100 typ 01, vrátane liatinového roštu, dodávka a montáž | m | 33.33 |  | 0 |  |  |  | znížená | 0 | 0 | 0 | 0 | 0 | 0 | 4 | K | 2 | ROZPOCET | 0 | 0 | 0 | 0 | 0 | 2 | 0 | 4 | 114
322 | K | 900000001.R | Požiarne upchávky a utesnenia prestupov v požiarnych konštrukciách (manžety, tmely a pod.), dodávka a montáž | súb | 1 |  | 0 |  |  |  | znížená | 0 | 0 | 0 | 0 | 0 | 0 | 4 | K | 2 | ROZPOCET | 0 | 0 | 0 | 0 | 0 | 2 | 0 | 4 | 116
58 | K | 941941042.S | Montáž lešenia ľahkého pracovného radového s podlahami šírky nad 1,00 do 1,20 m, výšky nad 10 do 30 m | m2 | 2500 |  | 0 |  |  |  | znížená | 0 | 0 | 0 | 0 | 0 | 0 | 4 | K | 2 | ROZPOCET | 0 | 0 | 0 | 0 | 0 | 2 | 0 | 4 | 118
59 | K | 941941292.S | Príplatok za prvý a každý ďalší i začatý mesiac použitia lešenia ľahkého pracovného radového s podlahami šírky nad 1,00 do 1,20 m, v. nad 10 do 30 m | m2 | 10000 |  | 0 |  |  |  | znížená | 0 | 0 | 0 | 0 | 0 | 0 | 4 | K | 2 | ROZPOCET | 0 | 0 | 0 | 0 | 0 | 2 | 0 | 4 | 120
60 | K | 941941842.S | Demontáž lešenia ľahkého pracovného radového s podlahami šírky nad 1,00 do 1,20 m, výšky nad 10 do 30 m | m2 | 2500 |  | 0 |  |  |  | znížená | 0 | 0 | 0 | 0 | 0 | 0 | 4 | K | 2 | ROZPOCET | 0 | 0 | 0 | 0 | 0 | 2 | 0 | 4 | 122
61 | K | 941955001.R.2 | Lešenie ľahké pracovné pomocné, s výškou lešeňovej podlahy do 1,20 m - pre exteriérové podhľady | m2 | 844.35 |  | 0 |  |  |  | znížená | 0 | 0 | 0 | 0 | 0 | 0 | 4 | K | 2 | ROZPOCET | 0 | 0 | 0 | 0 | 0 | 2 | 0 | 4 | 124
| D | PSV | Práce a dodávky PSV |  |  |  | 0 | [5 empty] | 1429.2597 |  | 13.1036 |  | 0 | 2 | D | 0 | ROZPOCET | [6 empty] | 0
| D | 711 | Izolácie proti vode a vlhkosti |  |  |  | 0 | [5 empty] | 0 |  | 0 |  | 0 | 2 | D | 1 | ROZPOCET | [6 empty] | 0
62 | K | 711131102.S | Zhotovenie geotextílie alebo tkaniny na plochu vodorovnú | m2 | 575.19 |  | 0 |  |  |  | znížená | 0 | 0 | 0 | 0 | 0 | 0 | 16 | K | 2 | ROZPOCET | 0 | 0 | 0 | 0 | 0 | 2 | 0 | 16 | 126
63 | M | 693110004500.S | Geotextília polypropylénová netkaná 300 g/m2 | m2 | 661.469 |  | 0 |  |  |  | znížená | 0 | 0 | 0 | 0 | 0 | 0 | 32 | M | 2 | ROZPOCET | 0 | 0 | 0 | 0 | 0 | 2 | 0 | 16 | 128
64 | K | 711132102.S | Zhotovenie geotextílie alebo tkaniny na plochu zvislú | m2 | 117 |  | 0 |  |  |  | znížená | 0 | 0 | 0 | 0 | 0 | 0 | 16 | K | 2 | ROZPOCET | 0 | 0 | 0 | 0 | 0 | 2 | 0 | 16 | 130
65 | M | 693110004710.S | Geotextília polypropylénová netkaná 400 g/m2 | m2 | 140.4 |  | 0 |  |  |  | znížená | 0 | 0 | 0 | 0 | 0 | 0 | 32 | M | 2 | ROZPOCET | 0 | 0 | 0 | 0 | 0 | 2 | 0 | 16 | 132
66 | K | 711142101.S | Izolácia proti zemnej vlhkosti s protiradonovou odolnosťou nopovou HDPE fóliou hrúbky 0,5 mm, výška nopu 8 mm šírka 2 m zvislá | m2 | 117 |  | 0 |  |  |  | znížená | 0 | 0 | 0 | 0 | 0 | 0 | 16 | K | 2 | ROZPOCET | 0 | 0 | 0 | 0 | 0 | 2 | 0 | 16 | 134
67 | K | 711210100.R | Zhotovenie dvojnásobnej izol. stierky pod keramické obklady v interiéri na ploche vodorovnej, vrátane tesniacich pások a penetrácie | m2 | 291.44 |  | 0 |  |  |  | znížená | 0 | 0 | 0 | 0 | 0 | 0 | 16 | K | 2 | ROZPOCET | 0 | 0 | 0 | 0 | 0 | 2 | 0 | 16 | 136
68 | M | 245610000400.S | Stierka hydroizolačná na báze syntetickej živice, (tekutá hydroizolačná fólia) | kg | 1020.04 |  | 0 |  |  |  | znížená | 0 | 0 | 0 | 0 | 0 | 0 | 32 | M | 2 | ROZPOCET | 0 | 0 | 0 | 0 | 0 | 2 | 0 | 16 | 138
69 | K | 711210110.R | Zhotovenie dvojnásobnej izol. stierky pod keramické obklady v interiéri na ploche zvislej, vrátane tesniacich pások a penetrácie | m2 | 399.942 |  | 0 |  |  |  | znížená | 0 | 0 | 0 | 0 | 0 | 0 | 16 | K | 2 | ROZPOCET | 0 | 0 | 0 | 0 | 0 | 2 | 0 | 16 | 140
70 | M | 245610000400.S | Stierka hydroizolačná na báze syntetickej živice, (tekutá hydroizolačná fólia) | kg | 1399.797 |  | 0 |  |  |  | znížená | 0 | 0 | 0 | 0 | 0 | 0 | 32 | M | 2 | ROZPOCET | 0 | 0 | 0 | 0 | 0 | 2 | 0 | 16 | 142
71 | K | 711471051.S | Zhotovenie izolácie proti tlakovej vode PVC fóliou položenou voľne na vodorovnej ploche so zvarením spoju | m2 | 296.2 |  | 0 |  |  |  | znížená | 0 | 0 | 0 | 0 | 0 | 0 | 16 | K | 2 | ROZPOCET | 0 | 0 | 0 | 0 | 0 | 2 | 0 | 16 | 144
72 | M | 283220000300.S | Hydroizolačná fólia PVC-P, hr. 1,5 mm, š. 1,3 m, izolácia základov proti zemnej vlhkosti, tlakovej vode, radónu | m2 | 340.63 |  | 0 |  |  |  | znížená | 0 | 0 | 0 | 0 | 0 | 0 | 32 | M | 2 | ROZPOCET | 0 | 0 | 0 | 0 | 0 | 2 | 0 | 16 | 146
73 | K | 711472051.S | Zhotovenie izolácie proti tlakovej vode PVC fóliou položenou voľne na ploche zvislej so zvarením spoju | m2 | 159.632 |  | 0 |  |  |  | znížená | 0 | 0 | 0 | 0 | 0 | 0 | 16 | K | 2 | ROZPOCET | 0 | 0 | 0 | 0 | 0 | 2 | 0 | 16 | 148
74 | M | 283220000300.S | Hydroizolačná fólia PVC-P, hr. 1,5 mm, š. 1,3 m, izolácia základov proti zemnej vlhkosti, tlakovej vode, radónu | m2 | 183.577 |  | 0 |  |  |  | znížená | 0 | 0 | 0 | 0 | 0 | 0 | 32 | M | 2 | ROZPOCET | 0 | 0 | 0 | 0 | 0 | 2 | 0 | 16 | 150
75 | K | 711491171.S | Zhotovenie podkladnej vrstvy izolácie z textílie na ploche vodorovnej, pre izolácie proti zemnej vlhkosti, podpovrchovej a tlakovej vode | m2 | 296.2 |  | 0 |  |  |  | znížená | 0 | 0 | 0 | 0 | 0 | 0 | 16 | K | 2 | ROZPOCET | 0 | 0 | 0 | 0 | 0 | 2 | 0 | 16 | 152
76 | M | 693110004500.S | Geotextília polypropylénová netkaná 300 g/m2 | m2 | 355.44 |  | 0 |  |  |  | znížená | 0 | 0 | 0 | 0 | 0 | 0 | 32 | M | 2 | ROZPOCET | 0 | 0 | 0 | 0 | 0 | 2 | 0 | 16 | 154
77 | K | 711491172.S | Zhotovenie ochrannej vrstvy izolácie z textílie na ploche vodorovnej, pre izolácie proti zemnej vlhkosti, podpovrchovej a tlakovej vode | m2 | 296.2 |  | 0 |  |  |  | znížená | 0 | 0 | 0 | 0 | 0 | 0 | 16 | K | 2 | ROZPOCET | 0 | 0 | 0 | 0 | 0 | 2 | 0 | 16 | 156
78 | M | 693110004500.S | Geotextília polypropylénová netkaná 300 g/m2 | m2 | 355.44 |  | 0 |  |  |  | znížená | 0 | 0 | 0 | 0 | 0 | 0 | 32 | M | 2 | ROZPOCET | 0 | 0 | 0 | 0 | 0 | 2 | 0 | 16 | 158
79 | K | 711491271.S | Zhotovenie podkladnej vrstvy izolácie z textílie na ploche zvislej, pre izolácie proti zemnej vlhkosti, podpovrchovej a tlakovej vode | m2 | 159.632 |  | 0 |  |  |  | znížená | 0 | 0 | 0 | 0 | 0 | 0 | 16 | K | 2 | ROZPOCET | 0 | 0 | 0 | 0 | 0 | 2 | 0 | 16 | 160
80 | M | 693110004500.S | Geotextília polypropylénová netkaná 300 g/m2 | m2 | 191.558 |  | 0 |  |  |  | znížená | 0 | 0 | 0 | 0 | 0 | 0 | 32 | M | 2 | ROZPOCET | 0 | 0 | 0 | 0 | 0 | 2 | 0 | 16 | 162
81 | K | 711491272.S | Zhotovenie ochrannej vrstvy izolácie z textílie na ploche zvislej, pre izolácie proti zemnej vlhkosti, podpovrchovej a tlakovej vode | m2 | 159.632 |  | 0 |  |  |  | znížená | 0 | 0 | 0 | 0 | 0 | 0 | 16 | K | 2 | ROZPOCET | 0 | 0 | 0 | 0 | 0 | 2 | 0 | 16 | 164
82 | M | 693110004500.S | Geotextília polypropylénová netkaná 300 g/m2 | m2 | 191.558 |  | 0 |  |  |  | znížená | 0 | 0 | 0 | 0 | 0 | 0 | 32 | M | 2 | ROZPOCET | 0 | 0 | 0 | 0 | 0 | 2 | 0 | 16 | 166
| D | 712 | Izolácie striech, povlakové krytiny |  |  |  | 0 | [5 empty] | 0 |  | 0 |  | 0 | 2 | D | 1 | ROZPOCET | [6 empty] | 0
83 | K | 712290061.S | Zhotovenie ochrannej vrstvy proti prerastaniu koreňov z fólie pre zelené strechy do 5° | m2 | 891.73 |  | 0 |  |  |  | znížená | 0 | 0 | 0 | 0 | 0 | 0 | 16 | K | 2 | ROZPOCET | 0 | 0 | 0 | 0 | 0 | 2 | 0 | 16 | 168
84 | M | 283230006625.S | Fólia koreňovzdorná z elastického PELD pre zelené strechy, plošná hmotnosť 470 g/m2, hrúbka 0,5 mm | m2 | 1025.49 |  | 0 |  |  |  | znížená | 0 | 0 | 0 | 0 | 0 | 0 | 32 | M | 2 | ROZPOCET | 0 | 0 | 0 | 0 | 0 | 2 | 0 | 16 | 170
85 | K | 712311101.S | Zhotovenie povlakovej krytiny striech plochých do 10° za studena náterom penetračným | m2 | 1167.417 |  | 0 |  |  |  | znížená | 0 | 0 | 0 | 0 | 0 | 0 | 16 | K | 2 | ROZPOCET | 0 | 0 | 0 | 0 | 0 | 2 | 0 | 16 | 172
86 | M | 246170000900.R | Lak asfaltový penetračný | kg | 350.225 |  | 0 |  |  |  | znížená | 0 | 0 | 0 | 0 | 0 | 0 | 32 | M | 2 | ROZPOCET | 0 | 0 | 0 | 0 | 0 | 2 | 0 | 16 | 174
87 | K | 712341559.R | Zhotovenie povlak. krytiny striech plochých do 10° pásmi pritav. NAIP na celej ploche | m2 | 1167.417 |  | 0 |  |  |  | znížená | 0 | 0 | 0 | 0 | 0 | 0 | 16 | K | 2 | ROZPOCET | 0 | 0 | 0 | 0 | 0 | 2 | 0 | 16 | 176
88 | M | 628310001200.S | Pás asfaltový s jemným posypom hr. 4,0 mm vystužený sklenenou rohožou a hliníkovou fóliou | m2 | 1342.53 |  | 0 |  |  |  | znížená | 0 | 0 | 0 | 0 | 0 | 0 | 32 | M | 2 | ROZPOCET | 0 | 0 | 0 | 0 | 0 | 2 | 0 | 16 | 178
89 | K | 712370070.S | Zhotovenie povlakovej krytiny striech plochých do 10° PVC-P fóliou upevnenou prikotvením so zvarením spoju | m2 | 471.185 |  | 0 |  |  |  | znížená | 0 | 0 | 0 | 0 | 0 | 0 | 16 | K | 2 | ROZPOCET | 0 | 0 | 0 | 0 | 0 | 2 | 0 | 16 | 180
90 | M | 283220002500.S | Hydroizolačný pás z fólie PVC-P hr. 1,5 mm, izolácia plochých striech s UV ochranou | m2 | 541.863 |  | 0 |  |  |  | znížená | 0 | 0 | 0 | 0 | 0 | 0 | 32 | M | 2 | ROZPOCET | 0 | 0 | 0 | 0 | 0 | 2 | 0 | 16 | 182
91 | K | 712370070.S | Zhotovenie povlakovej krytiny striech plochých do 10° PVC-P fóliou upevnenou prikotvením so zvarením spoju | m2 | 905.63 |  | 0 |  |  |  | znížená | 0 | 0 | 0 | 0 | 0 | 0 | 16 | K | 2 | ROZPOCET | 0 | 0 | 0 | 0 | 0 | 2 | 0 | 16 | 184
92 | M | 283220002300.S | Hydroizolačná fólia PVC-P hr. 2,0 mm izolácia plochých striech | m2 | 1041.475 |  | 0 |  |  |  | znížená | 0 | 0 | 0 | 0 | 0 | 0 | 32 | M | 2 | ROZPOCET | 0 | 0 | 0 | 0 | 0 | 2 | 0 | 16 | 186
93 | K | 712370070.S | Zhotovenie povlakovej krytiny striech plochých do 10° PVC-P fóliou upevnenou prikotvením so zvarením spoju | m2 | 275.252 |  | 0 |  |  |  | znížená | 0 | 0 | 0 | 0 | 0 | 0 | 16 | K | 2 | ROZPOCET | 0 | 0 | 0 | 0 | 0 | 2 | 0 | 16 | 188
94 | M | 283220002650.S | Hydroizolačný pás z fólie PVC-P hr. 2 mm, izolácia plochých striech s UV ochranou | m2 | 316.54 |  | 0 |  |  |  | znížená | 0 | 0 | 0 | 0 | 0 | 0 | 32 | M | 2 | ROZPOCET | 0 | 0 | 0 | 0 | 0 | 2 | 0 | 16 | 190
95 | K | 712370391.S | Zhotovenie hydroakumulačnej vrstvy z profilovaných nopových fólií na zraz pre zelené strechy do 5° | m2 | 707.79 |  | 0 |  |  |  | znížená | 0 | 0 | 0 | 0 | 0 | 0 | 16 | K | 2 | ROZPOCET | 0 | 0 | 0 | 0 | 0 | 2 | 0 | 16 | 192
96 | M | 283230006605.S | Fólia profilovaná drenážna a vodoakumulačná z recyklovaného HDPE pre zelené strechy, výška nopov 25 mm | m2 | 707.79 |  | 0 |  |  |  | znížená | 0 | 0 | 0 | 0 | 0 | 0 | 32 | M | 2 | ROZPOCET | 0 | 0 | 0 | 0 | 0 | 2 | 0 | 16 | 194
97 | K | 712370411.S | Zhotovenie hydroakumulačnej vrstvy z vegetačných pásov pre zelené strechy do 5° | m2 | 707.79 |  | 0 |  |  |  | znížená | 0 | 0 | 0 | 0 | 0 | 0 | 16 | K | 2 | ROZPOCET | 0 | 0 | 0 | 0 | 0 | 2 | 0 | 16 | 196
98 | M | 631490000500.S | Pás substrátu hydrofilný z dlhých vlákien minerálnej vlny pre zelené strechy, hrúbka 40 mm | m2 | 743.18 |  | 0 |  |  |  | znížená | 0 | 0 | 0 | 0 | 0 | 0 | 32 | M | 2 | ROZPOCET | 0 | 0 | 0 | 0 | 0 | 2 | 0 | 16 | 198
99 | K | 712391175.S | Pripevnenie povlakovej krytiny na plochých strechách do 10° kotviacimi pásikmi, uholníkmi | m | 1478.52 |  | 0 |  |  |  | znížená | 0 | 0 | 0 | 0 | 0 | 0 | 16 | K | 2 | ROZPOCET | 0 | 0 | 0 | 0 | 0 | 2 | 0 | 16 | 200
100 | M | 1020501039 | Lišta rohová vonkajšia poplastovaná r.š. 70 mm | m | 445.491 |  | 0 |  |  |  | znížená | 0 | 0 | 0 | 0 | 0 | 0 | 32 | M | 2 | ROZPOCET | 0 | 0 | 0 | 0 | 0 | 2 | 0 | 16 | 202
101 | M | 1020501040 | Lišta kútová vnútorná poplastovaná r.š. 70 mm | m | 650.622 |  | 0 |  |  |  | znížená | 0 | 0 | 0 | 0 | 0 | 0 | 32 | M | 2 | ROZPOCET | 0 | 0 | 0 | 0 | 0 | 2 | 0 | 16 | 204
102 | M | 6213 | Lišta stenová poplastovaná r.š. 70 mm | m | 397.193 |  | 0 |  |  |  | znížená | 0 | 0 | 0 | 0 | 0 | 0 | 32 | M | 2 | ROZPOCET | 0 | 0 | 0 | 0 | 0 | 2 | 0 | 16 | 206
103 | K | 712391250.S | Zhotovenie elektricky vodivej detekčnej vrstvy pre iskrové skúšky striech plochých do 10° fóliou AL/PE položenou voľne | m2 | 967.19 |  | 0 |  |  |  | znížená | 0 | 0 | 0 | 0 | 0 | 0 | 16 | K | 2 | ROZPOCET | 0 | 0 | 0 | 0 | 0 | 2 | 0 | 16 | 208
104 | M | 283230007650.S | Separačná fólia hliníková, vodivá, detekčná hr. 16 mm, PE | m2 | 1112.269 |  | 0 |  |  |  | znížená | 0 | 0 | 0 | 0 | 0 | 0 | 32 | M | 2 | ROZPOCET | 0 | 0 | 0 | 0 | 0 | 2 | 0 | 16 | 210
105 | K | 712990040.S | Položenie geotextílie vodorovne alebo zvislo na strechy ploché do 10° | m2 | 1180.882 |  | 0 |  |  |  | znížená | 0 | 0 | 0 | 0 | 0 | 0 | 16 | K | 2 | ROZPOCET | 0 | 0 | 0 | 0 | 0 | 2 | 0 | 16 | 212
106 | M | 693110004500.S | Geotextília polypropylénová netkaná 300 g/m2 | m2 | 1358.014 |  | 0 |  |  |  | znížená | 0 | 0 | 0 | 0 | 0 | 0 | 32 | M | 2 | ROZPOCET | 0 | 0 | 0 | 0 | 0 | 2 | 0 | 16 | 214
107 | K | 712991040.S | Montáž podkladnej konštrukcie z OSB dosiek na atike šírky 411 - 620 mm pod klampiarske konštrukcie | m | 190.16 |  | 0 |  |  |  | znížená | 0 | 0 | 0 | 0 | 0 | 0 | 16 | K | 2 | ROZPOCET | 0 | 0 | 0 | 0 | 0 | 2 | 0 | 16 | 216
108 | K | 712991060.S | Montáž podkladnej konštrukcie z OSB dosiek na atike šírky 801 - 1000 mm pod klampiarske konštrukcie | m | 2.38 |  | 0 |  |  |  | znížená | 0 | 0 | 0 | 0 | 0 | 0 | 16 | K | 2 | ROZPOCET | 0 | 0 | 0 | 0 | 0 | 2 | 0 | 16 | 218
109 | M | 311690001000.S | Rozperný nit 6x30 mm do betónu, hliníkový | ks | 800 |  | 0 |  |  |  | znížená | 0 | 0 | 0 | 0 | 0 | 0 | 32 | M | 2 | ROZPOCET | 0 | 0 | 0 | 0 | 0 | 2 | 0 | 16 | 220
110 | M | 607260000400.S | Doska OSB nebrúsená hr. 22 mm | m2 | 117.403 |  | 0 |  |  |  | znížená | 0 | 0 | 0 | 0 | 0 | 0 | 32 | M | 2 | ROZPOCET | 0 | 0 | 0 | 0 | 0 | 2 | 0 | 16 | 222
| D | 713 | Izolácie tepelné |  |  |  | 0 | [5 empty] | 0 |  | 0 |  | 0 | 2 | D | 1 | ROZPOCET | [6 empty] | 0
111 | K | 713122111.S | Montáž tepelnej izolácie podláh polystyrénom, kladeným voľne v jednej vrstve | m2 | 782.062 |  | 0 |  |  |  | znížená | 0 | 0 | 0 | 0 | 0 | 0 | 16 | K | 2 | ROZPOCET | 0 | 0 | 0 | 0 | 0 | 2 | 0 | 16 | 224
112 | M | 283750001901.R | Doska XPS 300 hr. 70 mm | m2 | 100.49 |  | 0 |  |  |  | znížená | 0 | 0 | 0 | 0 | 0 | 0 | 32 | M | 2 | ROZPOCET | 0 | 0 | 0 | 0 | 0 | 2 | 0 | 16 | 226
113 | M | 283720007500.S | Doska EPS hr. 30 mm, pevnosť v tlaku 100 kPa, na zateplenie podláh a plochých striech | m2 | 20.165 |  | 0 |  |  |  | znížená | 0 | 0 | 0 | 0 | 0 | 0 | 32 | M | 2 | ROZPOCET | 0 | 0 | 0 | 0 | 0 | 2 | 0 | 16 | 228
114 | M | 283720007600.S | Doska EPS hr. 40 mm, pevnosť v tlaku 100 kPa, na zateplenie podláh a plochých striech | m2 | 324.839 |  | 0 |  |  |  | znížená | 0 | 0 | 0 | 0 | 0 | 0 | 32 | M | 2 | ROZPOCET | 0 | 0 | 0 | 0 | 0 | 2 | 0 | 16 | 230
115 | M | 283720000600.S | Doska EPS hr. 90 mm, pevnosť v tlaku 100 kPa, na zateplenie podláh a plochých striech | m2 | 67.576 |  | 0 |  |  |  | znížená | 0 | 0 | 0 | 0 | 0 | 0 | 32 | M | 2 | ROZPOCET | 0 | 0 | 0 | 0 | 0 | 2 | 0 | 16 | 232
116 | M | 283720001300.S | Doska EPS hr. 90 mm, pevnosť v tlaku 150 kPa, na zateplenie podláh a plochých striech | m2 | 75.887 |  | 0 |  |  |  | znížená | 0 | 0 | 0 | 0 | 0 | 0 | 32 | M | 2 | ROZPOCET | 0 | 0 | 0 | 0 | 0 | 2 | 0 | 16 | 234
117 | M | 283720002800.S | Doska EPS max. zaťaženie 4 kN/m2 hr. 40 mm, pre podlahy | m2 | 208.746 |  | 0 |  |  |  | znížená | 0 | 0 | 0 | 0 | 0 | 0 | 32 | M | 2 | ROZPOCET | 0 | 0 | 0 | 0 | 0 | 2 | 0 | 16 | 236
118 | K | 713122121.S | Montáž tepelnej izolácie podláh polystyrénom, kladeným voľne v dvoch vrstvách | m2 | 2151.78 |  | 0 |  |  |  | znížená | 0 | 0 | 0 | 0 | 0 | 0 | 16 | K | 2 | ROZPOCET | 0 | 0 | 0 | 0 | 0 | 2 | 0 | 16 | 238
119 | M | 283720007500.S | Doska EPS hr. 30 mm, pevnosť v tlaku 100 kPa, na zateplenie podláh a plochých striech | m2 | 2194.815 |  | 0 |  |  |  | znížená | 0 | 0 | 0 | 0 | 0 | 0 | 32 | M | 2 | ROZPOCET | 0 | 0 | 0 | 0 | 0 | 2 | 0 | 16 | 240
120 | M | 283720002600.S | Doska EPS max. zaťaženie 4 kN/m2 hr. 20 mm, pre podlahy | m2 | 2194.815 |  | 0 |  |  |  | znížená | 0 | 0 | 0 | 0 | 0 | 0 | 32 | M | 2 | ROZPOCET | 0 | 0 | 0 | 0 | 0 | 2 | 0 | 16 | 242
121 | K | 713122121.S | Montáž tepelnej izolácie podláh polystyrénom, kladeným voľne v dvoch vrstvách | m2 | 35.92 |  | 0 |  |  |  | znížená | 0 | 0 | 0 | 0 | 0 | 0 | 16 | K | 2 | ROZPOCET | 0 | 0 | 0 | 0 | 0 | 2 | 0 | 16 | 244
122 | M | 283720002900.S | Doska EPS max. zaťaženie 5 kN/m2 hr. 20 mm, pre podlahy | m2 | 36.638 |  | 0 |  |  |  | znížená | 0 | 0 | 0 | 0 | 0 | 0 | 32 | M | 2 | ROZPOCET | 0 | 0 | 0 | 0 | 0 | 2 | 0 | 16 | 246
123 | M | 283720000801.R | Doska EPS hr. 20 mm, pevnosť v tlaku 150 kPa, na zateplenie podláh a plochých striech | m2 | 36.638 |  | 0 |  |  |  | znížená | 0 | 0 | 0 | 0 | 0 | 0 | 32 | M | 2 | ROZPOCET | 0 | 0 | 0 | 0 | 0 | 2 | 0 | 16 | 248
124 | K | 713132215.S | Montáž tepelnej izolácie podzemných stien a základov XPS kotvením a lepením | m2 | 117 |  | 0 |  |  |  | znížená | 0 | 0 | 0 | 0 | 0 | 0 | 16 | K | 2 | ROZPOCET | 0 | 0 | 0 | 0 | 0 | 2 | 0 | 16 | 250
125 | M | 283750002100.S | Doska XPS 300 hr. 100 mm | m2 | 80.58 |  | 0 |  |  |  | znížená | 0 | 0 | 0 | 0 | 0 | 0 | 32 | M | 2 | ROZPOCET | 0 | 0 | 0 | 0 | 0 | 2 | 0 | 16 | 252
126 | M | 283750002600.S | Doska XPS 300 hr. 200 mm | m2 | 38.76 |  | 0 |  |  |  | znížená | 0 | 0 | 0 | 0 | 0 | 0 | 32 | M | 2 | ROZPOCET | 0 | 0 | 0 | 0 | 0 | 2 | 0 | 16 | 254
127 | K | 713141160.S | Montáž tepelnej izolácie striech plochých do 10° spádovými doskami z minerálnej vlny v jednej vrstve | m2 | 34.2 |  | 0 |  |  |  | znížená | 0 | 0 | 0 | 0 | 0 | 0 | 16 | K | 2 | ROZPOCET | 0 | 0 | 0 | 0 | 0 | 2 | 0 | 16 | 256
128 | M | 631440028401.R | Spádové dosky hr. 20-60 mm | m2 | 34.2 |  | 0 |  |  |  | znížená | 0 | 0 | 0 | 0 | 0 | 0 | 32 | M | 2 | ROZPOCET | 0 | 0 | 0 | 0 | 0 | 2 | 0 | 16 | 258
129 | K | 713141250.S | Montáž tepelnej izolácie striech plochých do 10° minerálnou vlnou, dvojvrstvová kladenými voľne | m2 | 34.2 |  | 0 |  |  |  | znížená | 0 | 0 | 0 | 0 | 0 | 0 | 16 | K | 2 | ROZPOCET | 0 | 0 | 0 | 0 | 0 | 2 | 0 | 16 | 260
130 | M | 631440025400.S | Doska z minerálnej vlny hr. 100 mm, izolácia pre zateplenie plochých striech | m2 | 34.884 |  | 0 |  |  |  | znížená | 0 | 0 | 0 | 0 | 0 | 0 | 32 | M | 2 | ROZPOCET | 0 | 0 | 0 | 0 | 0 | 2 | 0 | 16 | 262
131 | M | 631440025500.S | Doska z minerálnej vlny hr. 120 mm, izolácia pre zateplenie plochých striech | m2 | 34.884 |  | 0 |  |  |  | znížená | 0 | 0 | 0 | 0 | 0 | 0 | 32 | M | 2 | ROZPOCET | 0 | 0 | 0 | 0 | 0 | 2 | 0 | 16 | 264
132 | K | 713142151.S | Montáž tepelnej izolácie striech plochých do 10° polystyrénom, jednovrstvová kladenými voľne | m2 | 27.36 |  | 0 |  |  |  | znížená | 0 | 0 | 0 | 0 | 0 | 0 | 16 | K | 2 | ROZPOCET | 0 | 0 | 0 | 0 | 0 | 2 | 0 | 16 | 266
133 | M | 283720009500.S | Doska EPS hr. 200 mm, pevnosť v tlaku 150 kPa, na zateplenie podláh a plochých striech | m2 | 5.722 |  | 0 |  |  |  | znížená | 0 | 0 | 0 | 0 | 0 | 0 | 32 | M | 2 | ROZPOCET | 0 | 0 | 0 | 0 | 0 | 2 | 0 | 16 | 268
134 | M | 283720008400.S | Doska EPS hr. 180 mm, pevnosť v tlaku 100 kPa, na zateplenie podláh a plochých striech | m2 | 22.185 |  | 0 |  |  |  | znížená | 0 | 0 | 0 | 0 | 0 | 0 | 32 | M | 2 | ROZPOCET | 0 | 0 | 0 | 0 | 0 | 2 | 0 | 16 | 270
135 | K | 713142160.S | Montáž tepelnej izolácie striech plochých do 10° spádovými doskami z polystyrénu v jednej vrstve | m2 | 927.38 |  | 0 |  |  |  | znížená | 0 | 0 | 0 | 0 | 0 | 0 | 16 | K | 2 | ROZPOCET | 0 | 0 | 0 | 0 | 0 | 2 | 0 | 16 | 272
136 | M | 283720033650.S | Doska spádová EPS, pevnosť v tlaku 150 kPa, spádový polystyrén pre odvodnenie a zateplenie plochých striech | m3 | 67.072 |  | 0 |  |  |  | znížená | 0 | 0 | 0 | 0 | 0 | 0 | 32 | M | 2 | ROZPOCET | 0 | 0 | 0 | 0 | 0 | 2 | 0 | 16 | 274
137 | K | 713142250.S | Montáž tepelnej izolácie striech plochých do 10° polystyrénom, dvojvrstvová kladenými voľne | m2 | 891.73 |  | 0 |  |  |  | znížená | 0 | 0 | 0 | 0 | 0 | 0 | 16 | K | 2 | ROZPOCET | 0 | 0 | 0 | 0 | 0 | 2 | 0 | 16 | 276
138 | M | 283720009000.S | Doska EPS hr. 100 mm, pevnosť v tlaku 150 kPa, na zateplenie podláh a plochých striech | m2 | 909.565 |  | 0 |  |  |  | znížená | 0 | 0 | 0 | 0 | 0 | 0 | 32 | M | 2 | ROZPOCET | 0 | 0 | 0 | 0 | 0 | 2 | 0 | 16 | 278
139 | M | 283720008100.S | Doska EPS hr. 120 mm, pevnosť v tlaku 100 kPa, na zateplenie podláh a plochých striech | m2 | 909.565 |  | 0 |  |  |  | znížená | 0 | 0 | 0 | 0 | 0 | 0 | 32 | M | 2 | ROZPOCET | 0 | 0 | 0 | 0 | 0 | 2 | 0 | 16 | 280
140 | K | 713142320.S | Montáž tepelnej izolácie striech plochých do 10° PIR doskami, jednovrstvová kladenými voľne | m2 | 13.9 |  | 0 |  |  |  | znížená | 0 | 0 | 0 | 0 | 0 | 0 | 16 | K | 2 | ROZPOCET | 0 | 0 | 0 | 0 | 0 | 2 | 0 | 16 | 282
141 | M | 283750023500.R | Doska PIR hr. 160 mm, pre ploché strechy | m2 | 14.178 |  | 0 |  |  |  | znížená | 0 | 0 | 0 | 0 | 0 | 0 | 32 | M | 2 | ROZPOCET | 0 | 0 | 0 | 0 | 0 | 2 | 0 | 16 | 284
142 | K | 713144020.S | Montáž tepelnej izolácie na atiku polystyrénom do lepidla | m2 | 106.73 |  | 0 |  |  |  | znížená | 0 | 0 | 0 | 0 | 0 | 0 | 16 | K | 2 | ROZPOCET | 0 | 0 | 0 | 0 | 0 | 2 | 0 | 16 | 286
143 | M | 283720008000.S | Doska EPS hr. 100 mm, pevnosť v tlaku 100 kPa | m2 | 112.067 |  | 0 |  |  |  | znížená | 0 | 0 | 0 | 0 | 0 | 0 | 32 | M | 2 | ROZPOCET | 0 | 0 | 0 | 0 | 0 | 2 | 0 | 16 | 288
144 | K | 713144090.S | Montáž tepelnej izolácie na atiku z XPS prikotvením | m2 | 80.5 |  | 0 |  |  |  | znížená | 0 | 0 | 0 | 0 | 0 | 0 | 16 | K | 2 | ROZPOCET | 0 | 0 | 0 | 0 | 0 | 2 | 0 | 16 | 290
145 | M | 283750002100.S | Doska XPS 300 hr. 100 mm | m2 | 84.525 |  | 0 |  |  |  | znížená | 0 | 0 | 0 | 0 | 0 | 0 | 32 | M | 2 | ROZPOCET | 0 | 0 | 0 | 0 | 0 | 2 | 0 | 16 | 292
| D | 722 | Zdravotechnika - vnútorný vodovod |  |  |  | 0 | [5 empty] | 0 |  | 0 |  | 0 | 2 | D | 1 | ROZPOCET | [6 empty] | 0
146 | K | 722250005.S | Montáž hydrantového systému s tvarovo stálou hadicou D 25 | súb. | 11 |  | 0 |  |  |  | znížená | 0 | 0 | 0 | 0 | 0 | 0 | 16 | K | 2 | ROZPOCET | 0 | 0 | 0 | 0 | 0 | 2 | 0 | 16 | 294
147 | M | 449150003601.R | OV.901 - Hydrantový systém s tvarovo stálou hadicou D 25, hadica 30 m, skriňa 700x700x200 mm, plné dvierka | ks | 11 |  | 0 |  |  |  | znížená | 0 | 0 | 0 | 0 | 0 | 0 | 32 | M | 2 | ROZPOCET | 0 | 0 | 0 | 0 | 0 | 2 | 0 | 16 | 296
320 | M | 449180001000.S1 | Záznam o kontrole zariadení na dodávku vody na hasenie požiarov,podľa §15 ods. 2 vyhlášky MV SR č.699/2004 Z.z. o zabezpečení stavieb vodou na hasenie požiarov a STN EN 671-3 | ks | 11 |  | 0 |  |  |  | znížená | 0 | 0 | 0 | 0 | 0 | 0 | 32 | M | 2 | ROZPOCET | 0 | 0 | 0 | 0 | 0 | 2 | 0 | 16 | 298
321 | M | 449180001800.S1 | Protokol o vykonaní tlakovej skúšky požiarnej hadice, podľa §14 ods. 4 vyhlášky MV SR č.699/2004 Z.z. o zabezpečení stavieb vodou na hasenie požiarov a STN 92 0801 | ks | 11 |  | 0 |  |  |  | znížená | 0 | 0 | 0 | 0 | 0 | 0 | 32 | M | 2 | ROZPOCET | 0 | 0 | 0 | 0 | 0 | 2 | 0 | 16 | 300
148 | K | 722250180.S | Montáž hasiaceho prístroja na stenu | ks | 33 |  | 0 |  |  |  | znížená | 0 | 0 | 0 | 0 | 0 | 0 | 16 | K | 2 | ROZPOCET | 0 | 0 | 0 | 0 | 0 | 2 | 0 | 16 | 302
149 | M | 449170000900.S | OV.902 - Prenosný hasiaci prístroj práškový P6Če 6 kg, 21A | ks | 33 |  | 0 |  |  |  | znížená | 0 | 0 | 0 | 0 | 0 | 0 | 32 | M | 2 | ROZPOCET | 0 | 0 | 0 | 0 | 0 | 2 | 0 | 16 | 304
| D | 725 | Zdravotechnika - zariaďovacie predmety |  |  |  | 0 | [5 empty] | 0 |  | 0 |  | 0 | 2 | D | 1 | ROZPOCET | [6 empty] | 0
150 | K | 725291114.S | Montáž doplnkov zariadení kúpeľní a záchodov, madlá | ks | 8 |  | 0 |  |  |  | znížená | 0 | 0 | 0 | 0 | 0 | 0 | 16 | K | 2 | ROZPOCET | 0 | 0 | 0 | 0 | 0 | 2 | 0 | 16 | 306
151 | M | 552380012401.R | Madlo pre invalidov k umývadlu, nerezové pevné, dĺžka 600 mm | ks | 2 |  | 0 |  |  |  | znížená | 0 | 0 | 0 | 0 | 0 | 0 | 32 | M | 2 | ROZPOCET | 0 | 0 | 0 | 0 | 0 | 2 | 0 | 16 | 308
152 | M | 552380012404.R | Madlo pre invalidov k umývadlu, nerezové sklopné, dĺžka 600 mm | ks | 1 |  | 0 |  |  |  | znížená | 0 | 0 | 0 | 0 | 0 | 0 | 32 | M | 2 | ROZPOCET | 0 | 0 | 0 | 0 | 0 | 2 | 0 | 16 | 310
153 | M | 552380012405.R | Madlo pre invalidov na stenu do sprchy, nerezové, rovné, pevné, dĺžka 600 mm | ks | 1 |  | 0 |  |  |  | znížená | 0 | 0 | 0 | 0 | 0 | 0 | 32 | M | 2 | ROZPOCET | 0 | 0 | 0 | 0 | 0 | 2 | 0 | 16 | 312
154 | M | 552380012402.R | Madlo pre invalidov k WC, nerezové sklopné, dĺžka 800 mm | ks | 2 |  | 0 |  |  |  | znížená | 0 | 0 | 0 | 0 | 0 | 0 | 32 | M | 2 | ROZPOCET | 0 | 0 | 0 | 0 | 0 | 2 | 0 | 16 | 314
155 | M | 552380012403.R | Madlo pre invalidov k WC, nerezové pevné, dĺžka 900 mm | ks | 2 |  | 0 |  |  |  | znížená | 0 | 0 | 0 | 0 | 0 | 0 | 32 | M | 2 | ROZPOCET | 0 | 0 | 0 | 0 | 0 | 2 | 0 | 16 | 316
156 | K | 725291115.S | Montáž doplnkov zariadení kúpeľní a záchodov, sedačka do sprchy alebo vane | ks | 1 |  | 0 |  |  |  | znížená | 0 | 0 | 0 | 0 | 0 | 0 | 16 | K | 2 | ROZPOCET | 0 | 0 | 0 | 0 | 0 | 2 | 0 | 16 | 318
157 | M | 552260002600.S | Sprchová sedačka nástenná sklápacia, nerez/plast | ks | 1 |  | 0 |  |  |  | znížená | 0 | 0 | 0 | 0 | 0 | 0 | 32 | M | 2 | ROZPOCET | 0 | 0 | 0 | 0 | 0 | 2 | 0 | 16 | 320
| D | 760.1 | Hliníkové okná a vstupné dvere |  |  |  | 0 | [5 empty] | 0 |  | 0 |  | 0 | 1 | D | 1 | ROZPOCET | [6 empty] | 0
158 | K | 767612151.R.55 | OK.301 - Hliníkové okno600x600 mm, 1-krídlové, 1x otváravo-sklopné, izolačné 3-sklo, vnútorný PVC parapet, vonkajší AL parapet, vrátane kovania, inštalačného materiálu, dodávka a montáž - bližšia špecifikácia viď PD | ks | 4 |  | 0 |  |  |  | znížená | 0 | 0 | 0 | 0 | 0 | 0 | 4 | K | 2 | ROZPOCET | 0 | 0 | 0 | 0 | 0 | 2 | 0 | 4 | 322
159 | K | 767612152.R.1 | OK.302 - Hliníkové okno1000x920 mm, 1-krídlové, 1x otváravo-sklopné, izolačné 3-sklo, vnútorný PVC parapet, vonkajší AL parapet, vrátane kovania, inštalačného materiálu, dodávka a montáž - bližšia špecifikácia viď PD | ks | 2 |  | 0 |  |  |  | znížená | 0 | 0 | 0 | 0 | 0 | 0 | 4 | K | 2 | ROZPOCET | 0 | 0 | 0 | 0 | 0 | 2 | 0 | 4 | 324
160 | K | 767612153.R.1 | OK.303 - Hliníkové okno1000x1350 mm, 1-krídlové, 1x otváravo-sklopné, izolačné 3-sklo, vnútorný PVC parapet, vonkajší AL parapet, vrátane kovania, inštalačného materiálu, dodávka a montáž - bližšia špecifikácia viď PD | ks | 2 |  | 0 |  |  |  | znížená | 0 | 0 | 0 | 0 | 0 | 0 | 4 | K | 2 | ROZPOCET | 0 | 0 | 0 | 0 | 0 | 2 | 0 | 4 | 326
161 | K | 767612154.R.1 | OK.304 - Hliníkové okno1900x1200 mm, 1-krídlové, 1x otváravo-sklopné, izolačné 3-sklo, napojenie na EPS, vnútorný PVC parapet, vonkajší AL parapet, vrátane kovania, inštalačného materiálu, dodávka a montáž - bližšia špecifikácia viď PD | ks | 2 |  | 0 |  |  |  | znížená | 0 | 0 | 0 | 0 | 0 | 0 | 4 | K | 2 | ROZPOCET | 0 | 0 | 0 | 0 | 0 | 2 | 0 | 4 | 328
162 | K | 767612155.R.1 | OK.305 - Hliníkové okno1900x750 mm, 2-krídlové, 1x otváravé / 1x otváravo-sklopné, izolačné 3-sklo, vnútorný PVC parapet, vonkajší AL parapet, vrátane kovania, inštalačného materiálu, dodávka a montáž - bližšia špecifikácia viď PD | ks | 8 |  | 0 |  |  |  | znížená | 0 | 0 | 0 | 0 | 0 | 0 | 4 | K | 2 | ROZPOCET | 0 | 0 | 0 | 0 | 0 | 2 | 0 | 4 | 330
163 | K | 767612156.R.1 | OK.306 - Hliníkové okno1800x1520 mm, 3-krídlové, 2x otváravé / 1x otváravo-sklopné, izolačné 3-sklo, vnútorný PVC parapet, vonkajší AL parapet, vrátane kovania, inštalačného materiálu, dodávka a montáž - bližšia špecifikácia viď PD | ks | 3 |  | 0 |  |  |  | znížená | 0 | 0 | 0 | 0 | 0 | 0 | 4 | K | 2 | ROZPOCET | 0 | 0 | 0 | 0 | 0 | 2 | 0 | 4 | 332
164 | K | 767612157.R.1 | OK.308 - Hliníkové okno1200x1520 mm, 2-krídlové, 1x otváravé / 1x otváravo-sklopné, izolačné 3-sklo, vnútorný PVC parapet, vonkajší AL parapet, vrátane kovania, inštalačného materiálu, dodávka a montáž - bližšia špecifikácia viď PD | ks | 16 |  | 0 |  |  |  | znížená | 0 | 0 | 0 | 0 | 0 | 0 | 4 | K | 2 | ROZPOCET | 0 | 0 | 0 | 0 | 0 | 2 | 0 | 4 | 334
165 | K | 767612158.R.1 | OK.309 - Hliníkové rohové okno(1875+1875)x1520 mm, 6-krídlové, 2x fixné / 2x otváravé / 2x otváravo-sklopné, izolačné 3-sklo, vnútorný PVC parapet, vonkajší AL parapet, vrátane kovania, inštalačného materiálu, dodávka a montáž - bližšia špecifikácia viď P | ks | 3 |  | 0 |  |  |  | znížená | 0 | 0 | 0 | 0 | 0 | 0 | 4 | K | 2 | ROZPOCET | 0 | 0 | 0 | 0 | 0 | 2 | 0 | 4 | 336
166 | K | 767612159.R.1 | OK.310 - Hliníkové okno1000x920 mm, 2-krídlové, 1x sklopné / 1x otvor pre VZT potrubie, izolačné 3-sklo, vnútorný PVC parapet, vonkajší AL parapet, vrátane kovania, inštalačného materiálu, dodávka a montáž - bližšia špecifikácia viď PD | ks | 1 |  | 0 |  |  |  | znížená | 0 | 0 | 0 | 0 | 0 | 0 | 4 | K | 2 | ROZPOCET | 0 | 0 | 0 | 0 | 0 | 2 | 0 | 4 | 338
167 | K | 767612160.R.1 | OK.311 - Hliníkové balkónové okno3035x2420 mm, 3-krídlové, 2x fixné / 1x otváravo-sklopné, izolačné 3-sklo, vonkajší AL parapet, vrátane kovania, inštalačného materiálu, dodávka a montáž - bližšia špecifikácia viď PD | ks | 32 |  | 0 |  |  |  | znížená | 0 | 0 | 0 | 0 | 0 | 0 | 4 | K | 2 | ROZPOCET | 0 | 0 | 0 | 0 | 0 | 2 | 0 | 4 | 340
168 | K | 767612161.R.1 | OK.312 - Hliníkové balkónové okno3035x2420 mm, 3-krídlové, 2x fixné / 1x otváravo-sklopné, izolačné 3-sklo, vonkajší AL parapet, vrátane kovania, inštalačného materiálu, dodávka a montáž - bližšia špecifikácia viď PD | ks | 32 |  | 0 |  |  |  | znížená | 0 | 0 | 0 | 0 | 0 | 0 | 4 | K | 2 | ROZPOCET | 0 | 0 | 0 | 0 | 0 | 2 | 0 | 4 | 342
169 | K | 767612162.R.1 | OK.313 - Hliníkové balkónové okno3035x2420 mm, 3-krídlové, 2x fixné / 1x otváravo-sklopné, izolačné 3-sklo, SKLENENÉ ZÁBRADLIE, vonkajší AL parapet, vrátane kovania, inštalačného materiálu, dodávka a montáž - bližšia špecifikácia viď PD | ks | 2 |  | 0 |  |  |  | znížená | 0 | 0 | 0 | 0 | 0 | 0 | 4 | K | 2 | ROZPOCET | 0 | 0 | 0 | 0 | 0 | 2 | 0 | 4 | 344
170 | K | 767612163.R.1 | OK.314 - Hliníkové okno1200x1520 mm, 2-krídlové, 1x otváravé / 1x otváravo-sklopné, izolačné 3-sklo, vnútorný PVC parapet, vonkajší AL parapet, vrátane kovania, inštalačného materiálu, dodávka a montáž - bližšia špecifikácia viď PD | ks | 16 |  | 0 |  |  |  | znížená | 0 | 0 | 0 | 0 | 0 | 0 | 4 | K | 2 | ROZPOCET | 0 | 0 | 0 | 0 | 0 | 2 | 0 | 4 | 346
171 | K | 767612164.R | OK.315 - Hliníkové požiarne (EI-C3 30/D1) dvere 1100x2170 mm, 1-krídlové, plné, elektromechanický zámok, čítačka kariet, vrátane kovania, inštalačného materiálu, dodávka a montáž - bližšia špecifikácia viď PD | ks | 1 |  | 0 |  |  |  | znížená | 0 | 0 | 0 | 0 | 0 | 0 | 4 | K | 2 | ROZPOCET | 0 | 0 | 0 | 0 | 0 | 2 | 0 | 4 | 348
172 | K | 767612165.R | OK.316 - Hliníkové vstupné dvere 1575x2100 mm, 2-krídlové s nadsvetlíkom, presklené, vrátane kovania, inštalačného materiálu, dodávka a montáž - bližšia špecifikácia viď PD | ks | 1 |  | 0 |  |  |  | znížená | 0 | 0 | 0 | 0 | 0 | 0 | 4 | K | 2 | ROZPOCET | 0 | 0 | 0 | 0 | 0 | 2 | 0 | 4 | 350
173 | K | 767612166.R | OK.317 - Hliníkové vstupné dvere 1650x2100 mm, 2-krídlové s nadsvetlíkom, presklené, vrátane kovania, inštalačného materiálu, dodávka a montáž - bližšia špecifikácia viď PD | ks | 1 |  | 0 |  |  |  | znížená | 0 | 0 | 0 | 0 | 0 | 0 | 4 | K | 2 | ROZPOCET | 0 | 0 | 0 | 0 | 0 | 2 | 0 | 4 | 352
| D | 760.2 | Exteriérové dvere |  |  |  | 0 | [5 empty] | 0 |  | 0 |  | 0 | 1 | D | 1 | ROZPOCET | [6 empty] | 0
174 | K | 767642221.R | DV.351 - Exteriérové požiarne (EI-C3-K 60/D1) oceľové dvere 1600x2100 mm, 2-krídlové, plné, hladké, 2x samozatvárač, vrátane oceľovej zárubne a kovania, dodávka a montáž - bližšia špecifikácia viď PD | ks | 1 |  | 0 |  |  |  | znížená | 0 | 0 | 0 | 0 | 0 | 0 | 4 | K | 2 | ROZPOCET | 0 | 0 | 0 | 0 | 0 | 2 | 0 | 4 | 354
175 | K | 767642222.R | DV.352 - Exteriérové požiarne (EI-C3-K 60/D1) oceľové dvere 1400x2100 mm, 2-krídlové, plné, hladké, 2x samozatvárač, čítačka kariet, koordinátor uzatvárania krídel, vrátane oceľovej zárubne a kovania, dodávka a montáž - bližšia špecifikácia viď PD | ks | 1 |  | 0 |  |  |  | znížená | 0 | 0 | 0 | 0 | 0 | 0 | 4 | K | 2 | ROZPOCET | 0 | 0 | 0 | 0 | 0 | 2 | 0 | 4 | 356
176 | K | 767642223.R | DV.353 - Automatické hliníkové vstupné dvere 3650x2955 mm, 2-krídlové posuvné s bočnými svetlíkmi, presklené, izolačné bezpečnostné 3-sklo, elektrické ovládanie, elektromechanický zámok, fixné vonkajšie žalúzie, vrátane kovania a príslušenstva, dodávka a | ks | 1 |  | 0 |  |  |  | znížená | 0 | 0 | 0 | 0 | 0 | 0 | 4 | K | 2 | ROZPOCET | 0 | 0 | 0 | 0 | 0 | 2 | 0 | 4 | 358
177 | K | 767642224.R | DV.354 - Automatické hliníkové vstupné dvere 3650x2470 mm, 2-krídlové posuvné s bočnými svetlíkmi, presklené, izolačné bezpečnostné 3-sklo, elektrické ovládanie, elektromechanický zámok, čítačka kariet, vrátane kovania a príslušenstva, dodávka a montáž - | ks | 1 |  | 0 |  |  |  | znížená | 0 | 0 | 0 | 0 | 0 | 0 | 4 | K | 2 | ROZPOCET | 0 | 0 | 0 | 0 | 0 | 2 | 0 | 4 | 360
| D | 760.3 | Interiérové zasklené steny |  |  |  | 0 | [5 empty] | 0 |  | 0 |  | 0 | 1 | D | 1 | ROZPOCET | [6 empty] | 0
178 | K | 767111181.R | SP.501 - Interiérová požiarna (EW-C3 30/D3) hliníková zasklená stena 1900x2400 mm, 1-krídlové presklené dvere, bezpečnostné 2-sklo, Rw=41 dB, elektromechanický zámok, čítačka kariet, skrytý zamozatvárač, vrátane kovania, dodávka a montáž - bližšia špecifi | ks | 1 |  | 0 |  |  |  | znížená | 0 | 0 | 0 | 0 | 0 | 0 | 4 | K | 2 | ROZPOCET | 0 | 0 | 0 | 0 | 0 | 2 | 0 | 4 | 362
179 | K | 767111182.R | SP.502 - Interiérová požiarna (EW-C3 30/D3) hliníková zasklená stena 1900x2400 mm, 2-krídlové presklené dvere, bezpečnostné 2-sklo, Rw=41 dB, elektromechanický zámok, čítačka kariet, skrytý zamozatvárač, vrátane kovania, dodávka a montáž - bližšia špecifi | ks | 5 |  | 0 |  |  |  | znížená | 0 | 0 | 0 | 0 | 0 | 0 | 4 | K | 2 | ROZPOCET | 0 | 0 | 0 | 0 | 0 | 2 | 0 | 4 | 364
180 | K | 767111183.R | SP.503 - Interiérová požiarna (EW-C3 30/D3) hliníková zasklená stena 1960x2400 mm, 2-krídlové presklené dvere, bezpečnostné 2-sklo, Rw=41 dB, elektromechanický zámok, čítačka kariet, skrytý zamozatvárač, vrátane kovania, dodávka a montáž - bližšia špecifi | ks | 2 |  | 0 |  |  |  | znížená | 0 | 0 | 0 | 0 | 0 | 0 | 4 | K | 2 | ROZPOCET | 0 | 0 | 0 | 0 | 0 | 2 | 0 | 4 | 366
| D | 760.4 | Interiérové dvere |  |  |  | 0 | [5 empty] | 0 |  | 0 |  | 0 | 1 | D | 1 | ROZPOCET | [6 empty] | 0
181 | K | 766662135.R | DV.201 - Oceľové požiarne (EI-Sm-C3, 45/D1) dvere 900x2100 mm, 1-krídlové, plné, hladké, samozatvárač, oceľová zárubňa, vrátane kovania, dodávka a montáž - bližšia špecifikácia viď PD | ks | 1 |  | 0 |  |  |  | znížená | 0 | 0 | 0 | 0 | 0 | 0 | 4 | K | 2 | ROZPOCET | 0 | 0 | 0 | 0 | 0 | 2 | 0 | 4 | 368
182 | K | 766662136.R | DV.202 - Oceľové požiarne (EI-C3, 45/D1) dvere 800x2100 mm, 1-krídlové, plné, hladké, samozatvárač, oceľová zárubňa, vrátane kovania, dodávka a montáž - bližšia špecifikácia viď PD | ks | 2 |  | 0 |  |  |  | znížená | 0 | 0 | 0 | 0 | 0 | 0 | 4 | K | 2 | ROZPOCET | 0 | 0 | 0 | 0 | 0 | 2 | 0 | 4 | 370
183 | K | 766662137.R | DV.203 - Oceľové požiarne (EI-C3, 45/D1) dvere 900x2100 mm, 1-krídlové, plné, hladké, samozatvárač, oceľová zárubňa, vrátane kovania, dodávka a montáž - bližšia špecifikácia viď PD | ks | 1 |  | 0 |  |  |  | znížená | 0 | 0 | 0 | 0 | 0 | 0 | 4 | K | 2 | ROZPOCET | 0 | 0 | 0 | 0 | 0 | 2 | 0 | 4 | 372
184 | K | 766662138.R | DV.204 - Oceľové požiarne (EI-C3, 45/D1) dvere 900x2100 mm, 1-krídlové, plné, hladké, samozatvárač, oceľová zárubňa, vrátane kovania, dodávka a montáž - bližšia špecifikácia viď PD | ks | 1 |  | 0 |  |  |  | znížená | 0 | 0 | 0 | 0 | 0 | 0 | 4 | K | 2 | ROZPOCET | 0 | 0 | 0 | 0 | 0 | 2 | 0 | 4 | 374
185 | K | 766662139.R | DV.205 - Drevené dvere 700x2100 mm, 1-krídlové, plné, hladké, povrch laminát, podrezanie 20 mm, oceľová zárubňa, vrátane kovania, dodávka a montáž - bližšia špecifikácia viď PD | ks | 1 |  | 0 |  |  |  | znížená | 0 | 0 | 0 | 0 | 0 | 0 | 4 | K | 2 | ROZPOCET | 0 | 0 | 0 | 0 | 0 | 2 | 0 | 4 | 376
186 | K | 766662140.R | DV.206 - Oceľové požiarne (EI-C3, 45/D1) dvere 1600x2100 mm, 2-krídlové, plné, hladké, samozatvárač, oceľová zárubňa, vrátane kovania, dodávka a montáž - bližšia špecifikácia viď PD | ks | 1 |  | 0 |  |  |  | znížená | 0 | 0 | 0 | 0 | 0 | 0 | 4 | K | 2 | ROZPOCET | 0 | 0 | 0 | 0 | 0 | 2 | 0 | 4 | 378
187 | K | 766662141.R | DV.207 - Drevené dvere 600x2100 mm, 1-krídlové, plné, hladké, povrch laminát, podrezanie 20 mm, oceľová zárubňa, WC zámok, vrátane kovania, dodávka a montáž - bližšia špecifikácia viď PD | ks | 48 |  | 0 |  |  |  | znížená | 0 | 0 | 0 | 0 | 0 | 0 | 4 | K | 2 | ROZPOCET | 0 | 0 | 0 | 0 | 0 | 2 | 0 | 4 | 380
188 | K | 766662142.R | DV.208 - Drevené požiarne (EI-C3, 30/D3) dvere 700x2100 mm, 1-krídlové, plné, hladké, samozatvárač, oceľová zárubňa, vrátane kovania, dodávka a montáž - bližšia špecifikácia viď PD | ks | 1 |  | 0 |  |  |  | znížená | 0 | 0 | 0 | 0 | 0 | 0 | 4 | K | 2 | ROZPOCET | 0 | 0 | 0 | 0 | 0 | 2 | 0 | 4 | 382
189 | K | 766662143.R | DV.209 - Drevené požiarne (EI-C3, 30/D3) dvere 600x2100 mm, 1-krídlové, bezfalcové, plné, hladkésamozatvárač, oceľová zárubňa, vrátane kovania, dodávka a montáž - bližšia špecifikácia viď PD | ks | 1 |  | 0 |  |  |  | znížená | 0 | 0 | 0 | 0 | 0 | 0 | 4 | K | 2 | ROZPOCET | 0 | 0 | 0 | 0 | 0 | 2 | 0 | 4 | 384
190 | K | 766662144.R | DV.210 - Drevené dvere 900x2100 mm, 1-krídlové, bezfalcové, plné, hladképovrch laminát, podrezanie 20 mm, oceľová zárubňa, WC zámok, vrátane kovania, dodávka a montáž - bližšia špecifikácia viď PD | ks | 1 |  | 0 |  |  |  | znížená | 0 | 0 | 0 | 0 | 0 | 0 | 4 | K | 2 | ROZPOCET | 0 | 0 | 0 | 0 | 0 | 2 | 0 | 4 | 386
191 | K | 766662145.R | DV.211 - Drevené požiarne (EI-C3, 30/D3) dvere 900x2100 mm, 1-krídlové, plné, hladké, samozatvárač, oceľová zárubňa, vrátane kovania, dodávka a montáž - bližšia špecifikácia viď PD | ks | 4 |  | 0 |  |  |  | znížená | 0 | 0 | 0 | 0 | 0 | 0 | 4 | K | 2 | ROZPOCET | 0 | 0 | 0 | 0 | 0 | 2 | 0 | 4 | 388
192 | K | 766662146.R | DV.212 - Oceľové požiarne (EI-C3, 60/D1) dvere 900x2100 mm, 1-krídlové, plné, hladké, samozatvárač, oceľová zárubňa, vrátane kovania, dodávka a montáž - bližšia špecifikácia viď PD | ks | 1 |  | 0 |  |  |  | znížená | 0 | 0 | 0 | 0 | 0 | 0 | 4 | K | 2 | ROZPOCET | 0 | 0 | 0 | 0 | 0 | 2 | 0 | 4 | 390
193 | K | 766662147.R | DV.213 - Drevené požiarne (EW-C3, 30/D3) dvere 900x2100 mm, 1-krídlové, plné, hladké, elektromechanický zámok, čítačka kariet, samozatvárač, oceľová zárubňa, vrátane kovania, dodávka a montáž - bližšia špecifikácia viď PD | ks | 2 |  | 0 |  |  |  | znížená | 0 | 0 | 0 | 0 | 0 | 0 | 4 | K | 2 | ROZPOCET | 0 | 0 | 0 | 0 | 0 | 2 | 0 | 4 | 392
194 | K | 766662148.R | DV.214 - Drevené dvere 700x2100 mm, 1-krídlové, plné, hladké, povrch laminát, podrezanie 20 mm, oceľová zárubňa, WC zámok, vrátane kovania, dodávka a montáž - bližšia špecifikácia viď PD | ks | 2 |  | 0 |  |  |  | znížená | 0 | 0 | 0 | 0 | 0 | 0 | 4 | K | 2 | ROZPOCET | 0 | 0 | 0 | 0 | 0 | 2 | 0 | 4 | 394
195 | K | 766662149.R | DV.215 - Drevené požiarne (EI-C3, 30/D3) dvere 800x2100 mm, 1-krídlové, plné, hladké, samozatvárač, oceľová zárubňa, vrátane kovania, dodávka a montáž - bližšia špecifikácia viď PD | ks | 1 |  | 0 |  |  |  | znížená | 0 | 0 | 0 | 0 | 0 | 0 | 4 | K | 2 | ROZPOCET | 0 | 0 | 0 | 0 | 0 | 2 | 0 | 4 | 396
196 | K | 766662150.R | DV.216 - Drevené dvere 600x2100 mm, 1-krídlové, plné, hladké, povrch laminát, podrezanie 20 mm, oceľová zárubňa, vrátane kovania, dodávka a montáž - bližšia špecifikácia viď PD | ks | 5 |  | 0 |  |  |  | znížená | 0 | 0 | 0 | 0 | 0 | 0 | 4 | K | 2 | ROZPOCET | 0 | 0 | 0 | 0 | 0 | 2 | 0 | 4 | 398
197 | K | 766662151.R | DV.217 - Drevené požiarne (EW-C3, 30/D3) dvere 900x2100 mm, 1-krídlové, plné, hladké, samozatvárač, oceľová zárubňa, vrátane kovania, dodávka a montáž - bližšia špecifikácia viď PD | ks | 39 |  | 0 |  |  |  | znížená | 0 | 0 | 0 | 0 | 0 | 0 | 4 | K | 2 | ROZPOCET | 0 | 0 | 0 | 0 | 0 | 2 | 0 | 4 | 400
198 | K | 766662152.R | DV.218 - Drevené dvere 800x2100 mm, 1-krídlové, plné, hladké, povrch laminát, podrezanie 20 mm, oceľová zárubňa, vrátane kovania, dodávka a montáž - bližšia špecifikácia viď PD | ks | 104 |  | 0 |  |  |  | znížená | 0 | 0 | 0 | 0 | 0 | 0 | 4 | K | 2 | ROZPOCET | 0 | 0 | 0 | 0 | 0 | 2 | 0 | 4 | 402
199 | K | 766662153.R | DV.219 - Drevené dvere 600x2100 mm, 1-krídlové, plné, hladké, povrch laminát, podrezanie 20 mm, oceľová zárubňa, WC zámok, vrátane kovania, dodávka a montáž - bližšia špecifikácia viď PD | ks | 22 |  | 0 |  |  |  | znížená | 0 | 0 | 0 | 0 | 0 | 0 | 4 | K | 2 | ROZPOCET | 0 | 0 | 0 | 0 | 0 | 2 | 0 | 4 | 404
200 | K | 766662154.R | DV.220 - Drevené dvere 900x2100 mm, 1-krídlové, plné, hladké, povrch laminát, podrezanie 20 mm, oceľová zárubňa, WC zámok, vrátane kovania, dodávka a montáž - bližšia špecifikácia viď PD | ks | 1 |  | 0 |  |  |  | znížená | 0 | 0 | 0 | 0 | 0 | 0 | 4 | K | 2 | ROZPOCET | 0 | 0 | 0 | 0 | 0 | 2 | 0 | 4 | 406
201 | K | 766662155.R | DV.221 - Drevené dvere 700x2100 mm, 1-krídlové, plné, hladké, povrch laminát, podrezanie 20 mm, oceľová zárubňa, vrátane kovania, dodávka a montáž - bližšia špecifikácia viď PD | ks | 2 |  | 0 |  |  |  | znížená | 0 | 0 | 0 | 0 | 0 | 0 | 4 | K | 2 | ROZPOCET | 0 | 0 | 0 | 0 | 0 | 2 | 0 | 4 | 408
202 | K | 766662156.R | DV.222 - Drevené požiarne (EI-C3-K, 30/D3) dvere 1600x2100 mm, 2-krídlové, plné, hladké, elektromechanický zámok, čítačka kariet, samozatvárač, oceľová zárubňa, vrátane kovania, dodávka a montáž - bližšia špecifikácia viď PD | ks | 1 |  | 0 |  |  |  | znížená | 0 | 0 | 0 | 0 | 0 | 0 | 4 | K | 2 | ROZPOCET | 0 | 0 | 0 | 0 | 0 | 2 | 0 | 4 | 410
203 | K | 766662157.R | DV.223 - Oceľové požiarne (EW-C3, 60/D1) dvere 1600x2100 mm, 2-krídlové, plné, hladké, samozatvárač, oceľová zárubňa, vrátane kovania, dodávka a montáž - bližšia špecifikácia viď PD | ks | 1 |  | 0 |  |  |  | znížená | 0 | 0 | 0 | 0 | 0 | 0 | 4 | K | 2 | ROZPOCET | 0 | 0 | 0 | 0 | 0 | 2 | 0 | 4 | 412
204 | K | 766662158.R | DV.224 - Oceľové požiarne (EW-C3, 60/D1) dvere 1600x2100 mm, 2-krídlové, plné, hladké, samozatvárač, oceľová zárubňa, vrátane kovania, dodávka a montáž - bližšia špecifikácia viď PD | ks | 1 |  | 0 |  |  |  | znížená | 0 | 0 | 0 | 0 | 0 | 0 | 4 | K | 2 | ROZPOCET | 0 | 0 | 0 | 0 | 0 | 2 | 0 | 4 | 414
205 | K | 766662159.R | DV.225 - Drevené posuvné dvere 600x2100 mm, 1-krídlové, plné, hladké, oblôžková zárubňa, vrátane kovania, dodávka a montáž - bližšia špecifikácia viď PD | ks | 1 |  | 0 |  |  |  | znížená | 0 | 0 | 0 | 0 | 0 | 0 | 4 | K | 2 | ROZPOCET | 0 | 0 | 0 | 0 | 0 | 2 | 0 | 4 | 416
206 | K | 766662160.R | DV.226 - Drevené dvere 600x2100 mm, 1-krídlové, plné, hladké, povrch laminát, dverová mriežka 325x225 mm, oceľová zárubňa, WC zámok, vrátane kovania, dodávka a montáž - bližšia špecifikácia viď PD | ks | 1 |  | 0 |  |  |  | znížená | 0 | 0 | 0 | 0 | 0 | 0 | 4 | K | 2 | ROZPOCET | 0 | 0 | 0 | 0 | 0 | 2 | 0 | 4 | 418
| D | 760.5 | Exteriérové zasklené steny |  |  |  | 0 | [5 empty] | 0 |  | 0 |  | 0 | 1 | D | 1 | ROZPOCET | [6 empty] | 0
207 | K | 767612221.R | ZS.101 - Exteriérová hliníková zasklená stena 1900x12490 mm, 1-krídlové presklené dvere, 2x otváravé 1-krídlové okno, 7x fixné zasklenie, 6x plný panel, bezpečnostné izolačné 3-sklo, okno napojenie na EPS, vrátane kovania, dodávka a montáž - bližšia špeci | ks | 1 |  | 0 |  |  |  | znížená | 0 | 0 | 0 | 0 | 0 | 0 | 4 | K | 2 | ROZPOCET | 0 | 0 | 0 | 0 | 0 | 2 | 0 | 4 | 420
| D | 762 | Konštrukcie tesárske |  |  |  | 0 | [5 empty] | 0 |  | 0 |  | 0 | 2 | D | 1 | ROZPOCET | [6 empty] | 0
208 | K | 762810026.S | Záklop stropov z dosiek OSB skrutkovaných na trámy na pero a drážku hr. dosky 22 mm | m2 | 21.75 |  | 0 |  |  |  | znížená | 0 | 0 | 0 | 0 | 0 | 0 | 16 | K | 2 | ROZPOCET | 0 | 0 | 0 | 0 | 0 | 2 | 0 | 16 | 422
| D | 763 | Konštrukcie - drevostavby |  |  |  | 0 | [5 empty] | 0 |  | 0 |  | 0 | 2 | D | 1 | ROZPOCET | [6 empty] | 0
209 | K | 763115112.R | Priečka SDK hr. 100 mm, kca R-CW 75, jednoducho opláštená doskou štandardnou A 12,5 mm, bez tep.izolácie, kvalita povrchu Q2, dodávka a montáž | m2 | 3.034 |  | 0 |  |  |  | znížená | 0 | 0 | 0 | 0 | 0 | 0 | 16 | K | 2 | ROZPOCET | 0 | 0 | 0 | 0 | 0 | 2 | 0 | 16 | 424
210 | K | 763115712.S | Priečka SDK hr. 100 mm, kca R-CW 50, dvojito opláštená doskou impregnovanou H2 2x12,5 mm, TI 50 mm, kvalita povrchu Q2, dodávka a montáž | m2 | 77.3 |  | 0 |  |  |  | znížená | 0 | 0 | 0 | 0 | 0 | 0 | 16 | K | 2 | ROZPOCET | 0 | 0 | 0 | 0 | 0 | 2 | 0 | 16 | 426
211 | K | 763124121.R | Predsadená SDK stena hr. 75 mm, kca 2x R-CW 50, dvojito opláštená doskou protipožiarnou DF 2x12.5 mm, bez tep.izolácie, kvalita povrchu Q2, dodávka a montáž | m2 | 1.3 |  | 0 |  |  |  | znížená | 0 | 0 | 0 | 0 | 0 | 0 | 16 | K | 2 | ROZPOCET | 0 | 0 | 0 | 0 | 0 | 2 | 0 | 16 | 428
212 | K | 763124131.R | Predsadená SDK stena hr. 75 mm, kca R-CW 50, dvojito opláštená doskou impregnovanou H2 2x12.5 mm, bez tep.izolácie, kvalita povrchu Q2, dodávka a montáž | m2 | 45.264 |  | 0 |  |  |  | znížená | 0 | 0 | 0 | 0 | 0 | 0 | 16 | K | 2 | ROZPOCET | 0 | 0 | 0 | 0 | 0 | 2 | 0 | 16 | 430
213 | K | 763138221.S | Podhľad SDK závesný na dvojúrovňovej oceľovej podkonštrukcií CD+UD, doska protipožiarna DF 12.5 mm, kvalita povrchu Q2, dodávka a montáž | m2 | 16.25 |  | 0 |  |  |  | znížená | 0 | 0 | 0 | 0 | 0 | 0 | 16 | K | 2 | ROZPOCET | 0 | 0 | 0 | 0 | 0 | 2 | 0 | 16 | 432
214 | K | 763138222.S | Podhľad SDK závesný na dvojúrovňovej oceľovej podkonštrukcií CD+UD, doska impregnovaná H2 12.5 mm, kvalita povrchu Q2, dodávka a montáž | m2 | 471.9 |  | 0 |  |  |  | znížená | 0 | 0 | 0 | 0 | 0 | 0 | 16 | K | 2 | ROZPOCET | 0 | 0 | 0 | 0 | 0 | 2 | 0 | 16 | 434
215 | K | 763170048.R | RD.201 - Revízne dvierka do SDK podhľadu 250x250 mm, výklopné, hliníkový rám, výplň SDK, dodávka a montáž | ks | 5 |  | 0 |  |  |  | znížená | 0 | 0 | 0 | 0 | 0 | 0 | 16 | K | 2 | ROZPOCET | 0 | 0 | 0 | 0 | 0 | 2 | 0 | 16 | 436
216 | K | 763170049.R | RD.202 - Revízne dvierka do SDK podhľadu 300x300 mm, výklopné, hliníkový rám, výplň SDK, dodávka a montáž | ks | 1 |  | 0 |  |  |  | znížená | 0 | 0 | 0 | 0 | 0 | 0 | 16 | K | 2 | ROZPOCET | 0 | 0 | 0 | 0 | 0 | 2 | 0 | 16 | 438
217 | K | 763170050.R | RD.203 - Revízne dvierka do SDK podhľadu 300x400 mm, výklopné, hliníkový rám, výplň SDK, dodávka a montáž | ks | 2 |  | 0 |  |  |  | znížená | 0 | 0 | 0 | 0 | 0 | 0 | 16 | K | 2 | ROZPOCET | 0 | 0 | 0 | 0 | 0 | 2 | 0 | 16 | 440
218 | K | 767583144.R | Lamelový podhľad, vrátane podkonštrukcie, dodávka a montáž - bližšia špecifikácia viď PD (projekt interiéru) | m2 | 394.4 |  | 0 |  |  |  | znížená | 0 | 0 | 0 | 0 | 0 | 0 | 16 | K | 2 | ROZPOCET | 0 | 0 | 0 | 0 | 0 | 2 | 0 | 16 | 442
219 | K | 941955001.R.1 | Lešenie ľahké pracovné pomocné, s výškou lešeňovej podlahy do 1,20 m - pre SDK a interiérové podhľady | m2 | 882.55 |  | 0 |  |  |  | znížená | 0 | 0 | 0 | 0 | 0 | 0 | 16 | K | 2 | ROZPOCET | 0 | 0 | 0 | 0 | 0 | 2 | 0 | 16 | 444
| D | 764 | Konštrukcie klampiarske |  |  |  | 0 | [5 empty] | 0 |  | 0 |  | 0 | 2 | D | 1 | ROZPOCET | [6 empty] | 0
220 | K | 764421496.R | KV.102 - Oplechovanie ríms z pozinkovaného farbeného PZf plechu hr. 0,6 mm, r.š. 1180 mm, vrátane kotvenia, dodávka a montáž (bližšia špecifikácia viď PD) | m | 2.38 |  | 0 |  |  |  | znížená | 0 | 0 | 0 | 0 | 0 | 0 | 16 | K | 2 | ROZPOCET | 0 | 0 | 0 | 0 | 0 | 2 | 0 | 16 | 446
221 | K | 764421498.R | KV.104, KV.105 - Oplechovanie bočných strán lodžie lepením z pozinkovaného farbeného PZf plechu hr. 1,5 mm, vrátane lepidla a kotviacich prvkov, dodávka a montáž (bližšia špecifikácia viď PD) | m2 | 19.698 |  | 0 |  |  |  | znížená | 0 | 0 | 0 | 0 | 0 | 0 | 16 | K | 2 | ROZPOCET | 0 | 0 | 0 | 0 | 0 | 2 | 0 | 16 | 448
222 | K | 764430411.R | KV.101 - Oplechovanie muriva a atík z pozinkovaného farbeného PZf plechu hr. 0,6 mm, r.š. 290 mm, vrátane kotvenia, dodávka a montáž (bližšia špecifikácia viď PD) | m | 172.36 |  | 0 |  |  |  | znížená | 0 | 0 | 0 | 0 | 0 | 0 | 16 | K | 2 | ROZPOCET | 0 | 0 | 0 | 0 | 0 | 2 | 0 | 16 | 450
223 | K | 764430421.R | KV.103 - Oplechovanie muriva a atík z pozinkovaného farbeného PZf plechu hr. 0,6 mm, r.š. 350 mm, vrátane kotvenia, dodávka a montáž (bližšia špecifikácia viď PD) | m | 17.8 |  | 0 |  |  |  | znížená | 0 | 0 | 0 | 0 | 0 | 0 | 16 | K | 2 | ROZPOCET | 0 | 0 | 0 | 0 | 0 | 2 | 0 | 16 | 452
| D | 767 | Konštrukcie doplnkové kovové |  |  |  | 0 | [5 empty] | 0 |  | 0 |  | 0 | 2 | D | 1 | ROZPOCET | [6 empty] | 0
224 | K | 767310101.R | OK.307 - Výlez na strechu 1350x1350 mm, 1-krídlové, výklopné, izolačné bezpečnostné sklo, vrátane rámu, kovania, inštalačného materiálu, dodávka a montáž - bližšia špecifikácia viď PD | ks | 1 |  | 0 |  |  |  | znížená | 0 | 0 | 0 | 0 | 0 | 0 | 16 | K | 2 | ROZPOCET | 0 | 0 | 0 | 0 | 0 | 2 | 0 | 16 | 454
225 | K | 767590121.R | OV.911 - Oceľový rošt - jímka, rozmery 600x600 mm, vrátane rámu z oceľ.uholníka a kotvenia, dodávka a montáž | ks | 1 |  | 0 |  |  |  | znížená | 0 | 0 | 0 | 0 | 0 | 0 | 16 | K | 2 | ROZPOCET | 0 | 0 | 0 | 0 | 0 | 2 | 0 | 16 | 456
226 | K | 767590211.R | OV.903 - Čistiaca rohož (hlavný vstup), rozmery 3650x1850 mm, výplň z gumy (napr. FORBO, NUWAY GRID 12 mm - classic anthracite), vrátane kotvenia, dodávka a montáž | ks | 1 |  | 0 |  |  |  | znížená | 0 | 0 | 0 | 0 | 0 | 0 | 16 | K | 2 | ROZPOCET | 0 | 0 | 0 | 0 | 0 | 2 | 0 | 16 | 458
227 | K | 767590212.R | OV.904 - Čistiaca rohož (kaviareň), rozmery 2095x2270 mm, výplň z gumy (napr. FORBO, NUWAY GRID 12 mm - classic anthracite), vrátane kotvenia, dodávka a montáž | ks | 1 |  | 0 |  |  |  | znížená | 0 | 0 | 0 | 0 | 0 | 0 | 16 | K | 2 | ROZPOCET | 0 | 0 | 0 | 0 | 0 | 2 | 0 | 16 | 460
228 | K | 767590213.R | OV.905 - Čistiaca rohož (kaviareň), rozmery 1625x1400 mm, výplň z gumy (napr. FORBO, NUWAY GRID 12 mm - classic anthracite), vrátane kotvenia, dodávka a montáž | ks | 1 |  | 0 |  |  |  | znížená | 0 | 0 | 0 | 0 | 0 | 0 | 16 | K | 2 | ROZPOCET | 0 | 0 | 0 | 0 | 0 | 2 | 0 | 16 | 462
229 | K | 767590214.R | OV.906 - Exteriérová čistiaca rohož, rozmery 1040x750 mm, výplň z gumovej vložky - protišmykový povrch, (napr. FORBO, NUWAY GRID EXTERNAL 12 mm - ULTRAGRIP), vrátane kotvenia, dodávka a montáž | ks | 1 |  | 0 |  |  |  | znížená | 0 | 0 | 0 | 0 | 0 | 0 | 16 | K | 2 | ROZPOCET | 0 | 0 | 0 | 0 | 0 | 2 | 0 | 16 | 464
230 | K | 767590215.R | OV.907 - Exteriérová čistiaca rohož, rozmery 1515x750 mm, výplň z gumovej vložky - protišmykový povrch, (napr. FORBO, NUWAY GRID EXTERNAL 12 mm - ULTRAGRIP), vrátane kotvenia, dodávka a montáž | ks | 1 |  | 0 |  |  |  | znížená | 0 | 0 | 0 | 0 | 0 | 0 | 16 | K | 2 | ROZPOCET | 0 | 0 | 0 | 0 | 0 | 2 | 0 | 16 | 466
231 | K | 767641111.R | RD.101 - Revízne kovové dvierka 800x400 mm, dvojkrídlové, pozinkovaný plech, farba RAL, dodávka a montáž | ks | 1 |  | 0 |  |  |  | znížená | 0 | 0 | 0 | 0 | 0 | 0 | 16 | K | 2 | ROZPOCET | 0 | 0 | 0 | 0 | 0 | 2 | 0 | 16 | 468
232 | K | 767641112.R | RD.102 - Revízne kovové dvierka 800x600 mm, jednokrídlové, pozinkovaný plech, farba RAL, dodávka a montáž | ks | 1 |  | 0 |  |  |  | znížená | 0 | 0 | 0 | 0 | 0 | 0 | 16 | K | 2 | ROZPOCET | 0 | 0 | 0 | 0 | 0 | 2 | 0 | 16 | 470
233 | K | 767641113.R | RD.103 - Revízne kovové dvierka 1000x600 mm, dvojkrídlové, pozinkovaný plech, farba RAL, dodávka a montáž | ks | 4 |  | 0 |  |  |  | znížená | 0 | 0 | 0 | 0 | 0 | 0 | 16 | K | 2 | ROZPOCET | 0 | 0 | 0 | 0 | 0 | 2 | 0 | 16 | 472
234 | K | 767641114.R | RD.104 - Revízne kovové dvierka 1000x600 mm, dvojkrídlové, pozinkovaný plech, farba RAL, dodávka a montáž | ks | 3 |  | 0 |  |  |  | znížená | 0 | 0 | 0 | 0 | 0 | 0 | 16 | K | 2 | ROZPOCET | 0 | 0 | 0 | 0 | 0 | 2 | 0 | 16 | 474
235 | K | 767641115.R | RD.105 - Revízne kovové dvierka 1600x700 mm, dvojkrídlové, pozinkovaný plech, farba RAL, dodávka a montáž | ks | 4 |  | 0 |  |  |  | znížená | 0 | 0 | 0 | 0 | 0 | 0 | 16 | K | 2 | ROZPOCET | 0 | 0 | 0 | 0 | 0 | 2 | 0 | 16 | 476
236 | K | 767641116.R | RD.106 - Revízne kovové dvierka 600x600 mm, jednokrídlové, pozinkovaný plech, farba RAL, dodávka a montáž | ks | 2 |  | 0 |  |  |  | znížená | 0 | 0 | 0 | 0 | 0 | 0 | 16 | K | 2 | ROZPOCET | 0 | 0 | 0 | 0 | 0 | 2 | 0 | 16 | 478
237 | K | 767641117.R | RD.107 - Revízne kovové dvierka 1000x400 mm, dvojkrídlové, pozinkovaný plech, farba RAL, dodávka a montáž | ks | 3 |  | 0 |  |  |  | znížená | 0 | 0 | 0 | 0 | 0 | 0 | 16 | K | 2 | ROZPOCET | 0 | 0 | 0 | 0 | 0 | 2 | 0 | 16 | 480
238 | K | 7670000001.R | ZM.201 - Oceľové zábradlie ext.schodisko, (hmotnosť 92,13 kg/ks), vrátane povrchovej úpravy a kotvenia, dodávka a montáž - bližšia špecifikácia viď PD | ks | 2 |  | 0 |  |  |  | znížená | 0 | 0 | 0 | 0 | 0 | 0 | 16 | K | 2 | ROZPOCET | 0 | 0 | 0 | 0 | 0 | 2 | 0 | 16 | 482
239 | K | 7670000002.R | ZM.202 - Oceľové zábradlie, vedľajšie schodisko 1.NP, (hmotnosť 34,83 kg/ks), vrátane povrchovej úpravy a kotvenia, dodávka a montáž - bližšia špecifikácia viď PD | ks | 1 |  | 0 |  |  |  | znížená | 0 | 0 | 0 | 0 | 0 | 0 | 16 | K | 2 | ROZPOCET | 0 | 0 | 0 | 0 | 0 | 2 | 0 | 16 | 484
240 | K | 7670000003.R | ZM.203 - Oceľové zábradlie, vedľajšie schodisko 1.NP, (hmotnosť 76,43 kg/ks), vrátane povrchovej úpravy a kotvenia, dodávka a montáž - bližšia špecifikácia viď PD | ks | 1 |  | 0 |  |  |  | znížená | 0 | 0 | 0 | 0 | 0 | 0 | 16 | K | 2 | ROZPOCET | 0 | 0 | 0 | 0 | 0 | 2 | 0 | 16 | 486
241 | K | 7670000004.R | ZM.204 - Oceľové zábradlie, vedľajšie schodisko, (hmotnosť 75,59 kg/ks), vrátane povrchovej úpravy a kotvenia, dodávka a montáž - bližšia špecifikácia viď PD | ks | 2 |  | 0 |  |  |  | znížená | 0 | 0 | 0 | 0 | 0 | 0 | 16 | K | 2 | ROZPOCET | 0 | 0 | 0 | 0 | 0 | 2 | 0 | 16 | 488
242 | K | 7670000005.R | ZM.205 - Oceľové zábradlie, vedľajšie schodisko 4 .NP, (hmotnosť 34,41 kg/ks), vrátane povrchovej úpravy a kotvenia, dodávka a montáž - bližšia špecifikácia viď PD | ks | 1 |  | 0 |  |  |  | znížená | 0 | 0 | 0 | 0 | 0 | 0 | 16 | K | 2 | ROZPOCET | 0 | 0 | 0 | 0 | 0 | 2 | 0 | 16 | 490
243 | K | 7670000006.R | ZM.206 - Oceľové madlo 1.PP, (hmotnosť 15,32 kg/ks), vrátane povrchovej úpravy a kotvenia, dodávka a montáž - bližšia špecifikácia viď PD | ks | 1 |  | 0 |  |  |  | znížená | 0 | 0 | 0 | 0 | 0 | 0 | 16 | K | 2 | ROZPOCET | 0 | 0 | 0 | 0 | 0 | 2 | 0 | 16 | 492
244 | K | 7670000007.R | ZM.207 - Oceľové madlo hlavné schodisko 1.PP, (hmotnosť 13,86 kg/ks), vrátane povrchovej úpravy a kotvenia, dodávka a montáž - bližšia špecifikácia viď PD | ks | 1 |  | 0 |  |  |  | znížená | 0 | 0 | 0 | 0 | 0 | 0 | 16 | K | 2 | ROZPOCET | 0 | 0 | 0 | 0 | 0 | 2 | 0 | 16 | 494
245 | K | 7670000008.R | ZM.208 - Oceľové madlo hlavné schodisko, (hmotnosť 15,38 kg/ks), vrátane povrchovej úpravy a kotvenia, dodávka a montáž - bližšia špecifikácia viď PD | ks | 4 |  | 0 |  |  |  | znížená | 0 | 0 | 0 | 0 | 0 | 0 | 16 | K | 2 | ROZPOCET | 0 | 0 | 0 | 0 | 0 | 2 | 0 | 16 | 496
246 | K | 7670000009.R | ZM.209 - Oceľové madlo hlavné schodisko, (hmotnosť 13,79 kg/ks), vrátane povrchovej úpravy a kotvenia, dodávka a montáž - bližšia špecifikácia viď PD | ks | 3 |  | 0 |  |  |  | znížená | 0 | 0 | 0 | 0 | 0 | 0 | 16 | K | 2 | ROZPOCET | 0 | 0 | 0 | 0 | 0 | 2 | 0 | 16 | 498
247 | K | 7670000010.R | ZM.210 - Oceľové madlo 2.NP, (hmotnosť 10,9 kg/ks), vrátane povrchovej úpravy a kotvenia, dodávka a montáž - bližšia špecifikácia viď PD | ks | 1 |  | 0 |  |  |  | znížená | 0 | 0 | 0 | 0 | 0 | 0 | 16 | K | 2 | ROZPOCET | 0 | 0 | 0 | 0 | 0 | 2 | 0 | 16 | 500
248 | K | 7670000011.R | ZM.211 - Oceľové zábradlie hlavné schodisko 4.NP, (hmotnosť 45,59 kg/ks), vrátane povrchovej úpravy a kotvenia, dodávka a montáž - bližšia špecifikácia viď PD | ks | 1 |  | 0 |  |  |  | znížená | 0 | 0 | 0 | 0 | 0 | 0 | 16 | K | 2 | ROZPOCET | 0 | 0 | 0 | 0 | 0 | 2 | 0 | 16 | 502
249 | K | 7670000012.R | ZM.212 - Oceľové zábradlie balkón, (hmotnosť 44,57 kg/ks), vrátane povrchovej úpravy a kotvenia, dodávka a montáž - bližšia špecifikácia viď PD | ks | 8 |  | 0 |  |  |  | znížená | 0 | 0 | 0 | 0 | 0 | 0 | 16 | K | 2 | ROZPOCET | 0 | 0 | 0 | 0 | 0 | 2 | 0 | 16 | 504
250 | K | 7670000013.R | ZM.213 - Deliaca mreža balkón, (hmotnosť 101,34 kg/ks), vrátane povrchovej úpravy a kotvenia, dodávka a montáž - bližšia špecifikácia viď PD | ks | 8 |  | 0 |  |  |  | znížená | 0 | 0 | 0 | 0 | 0 | 0 | 16 | K | 2 | ROZPOCET | 0 | 0 | 0 | 0 | 0 | 2 | 0 | 16 | 506
251 | K | 7670000014.R | ZM.214 - Oceľový rebrík - výlez na strechu 4.NP, (hmotnosť 34,04 kg/ks), vrátane povrchovej úpravy a kotvenia, dodávka a montáž - bližšia špecifikácia viď PD | ks | 1 |  | 0 |  |  |  | znížená | 0 | 0 | 0 | 0 | 0 | 0 | 16 | K | 2 | ROZPOCET | 0 | 0 | 0 | 0 | 0 | 2 | 0 | 16 | 508
252 | K | 7670000015.R | ZM.215 - Oceľové madlo 1.PP, (hmotnosť 15,32 kg/ks), vrátane povrchovej úpravy a kotvenia, dodávka a montáž - bližšia špecifikácia viď PD | ks | 1 |  | 0 |  |  |  | znížená | 0 | 0 | 0 | 0 | 0 | 0 | 16 | K | 2 | ROZPOCET | 0 | 0 | 0 | 0 | 0 | 2 | 0 | 16 | 510
253 | K | 7670000016.R | ZM.216 - Oceľové madlo 2.NP, (hmotnosť 10,41 kg/ks), vrátane povrchovej úpravy a kotvenia, dodávka a montáž - bližšia špecifikácia viď PD | ks | 1 |  | 0 |  |  |  | znížená | 0 | 0 | 0 | 0 | 0 | 0 | 16 | K | 2 | ROZPOCET | 0 | 0 | 0 | 0 | 0 | 2 | 0 | 16 | 512
254 | K | 7670000017.R | ZM.217 - Oceľové zábradlie, vedľajšie schodisko 1.NP, (hmotnosť 78,59 kg/ks), vrátane povrchovej úpravy a kotvenia, dodávka a montáž - bližšia špecifikácia viď PD | ks | 2 |  | 0 |  |  |  | znížená | 0 | 0 | 0 | 0 | 0 | 0 | 16 | K | 2 | ROZPOCET | 0 | 0 | 0 | 0 | 0 | 2 | 0 | 16 | 514
255 | K | 7670000018.R | ZM.218 - Oceľové madlo hlavné schodisko 1.NP, (hmotnosť 16,94 kg/ks), vrátane povrchovej úpravy a kotvenia, dodávka a montáž - bližšia špecifikácia viď PD | ks | 1 |  | 0 |  |  |  | znížená | 0 | 0 | 0 | 0 | 0 | 0 | 16 | K | 2 | ROZPOCET | 0 | 0 | 0 | 0 | 0 | 2 | 0 | 16 | 516
256 | K | 7670000019.R | ZM.219 - Oceľové madlo hlavné schodisko 1.PP, (hmotnosť 13,86 kg/ks), vrátane povrchovej úpravy a kotvenia, dodávka a montáž - bližšia špecifikácia viď PD | ks | 1 |  | 0 |  |  |  | znížená | 0 | 0 | 0 | 0 | 0 | 0 | 16 | K | 2 | ROZPOCET | 0 | 0 | 0 | 0 | 0 | 2 | 0 | 16 | 518
257 | K | 7670000020.R | ZM.220 - Oceľové madlo hlavné schodisko, (hmotnosť 15,38 kg/ks), vrátane povrchovej úpravy a kotvenia, dodávka a montáž - bližšia špecifikácia viď PD | ks | 3 |  | 0 |  |  |  | znížená | 0 | 0 | 0 | 0 | 0 | 0 | 16 | K | 2 | ROZPOCET | 0 | 0 | 0 | 0 | 0 | 2 | 0 | 16 | 520
258 | K | 7670000021.R | ZM.221 - Oceľové madlo hlavné schodisko, (hmotnosť 13,79 kg/ks), vrátane povrchovej úpravy a kotvenia, dodávka a montáž - bližšia špecifikácia viď PD | ks | 3 |  | 0 |  |  |  | znížená | 0 | 0 | 0 | 0 | 0 | 0 | 16 | K | 2 | ROZPOCET | 0 | 0 | 0 | 0 | 0 | 2 | 0 | 16 | 522
259 | K | 7670000022.R | ZM.222 - Oceľové zábradlie balkón, (hmotnosť 42 kg/ks), vrátane povrchovej úpravy a kotvenia, dodávka a montáž - bližšia špecifikácia viď PD | ks | 4 |  | 0 |  |  |  | znížená | 0 | 0 | 0 | 0 | 0 | 0 | 16 | K | 2 | ROZPOCET | 0 | 0 | 0 | 0 | 0 | 2 | 0 | 16 | 524
260 | K | 7670000023.R | ZM.223 - Oceľové zábradlie balkón, (hmotnosť 40,07 kg/ks), vrátane povrchovej úpravy a kotvenia, dodávka a montáž - bližšia špecifikácia viď PD | ks | 12 |  | 0 |  |  |  | znížená | 0 | 0 | 0 | 0 | 0 | 0 | 16 | K | 2 | ROZPOCET | 0 | 0 | 0 | 0 | 0 | 2 | 0 | 16 | 526
261 | K | 7670000024.R | ZM.224 - Horizontálny obkladový systém, nosná oceľová konštrukcia, výplň žalúzie 10880x1268 mm (napr. Renson Linius) (hmotnosť OK 605,67 kg/ks), vrátane povrchovej úpravy a kotvenia, dodávka a montáž - bližšia špecifikácia viď PD | ks | 3 |  | 0 |  |  |  | znížená | 0 | 0 | 0 | 0 | 0 | 0 | 16 | K | 2 | ROZPOCET | 0 | 0 | 0 | 0 | 0 | 2 | 0 | 16 | 528
262 | K | 7670000025.R | ZM.225 - Oceľová deliaca mreža balkón, (hmotnosť 95,65 kg/ks), vrátane povrchovej úpravy a kotvenia, dodávka a montáž - bližšia špecifikácia viď PD | ks | 4 |  | 0 |  |  |  | znížená | 0 | 0 | 0 | 0 | 0 | 0 | 16 | K | 2 | ROZPOCET | 0 | 0 | 0 | 0 | 0 | 2 | 0 | 16 | 530
263 | K | 7670000026.R | ZM.226 - Oceľová deliaca mreža balkón, (hmotnosť 85,61 kg/ks), vrátane povrchovej úpravy a kotvenia, dodávka a montáž - bližšia špecifikácia viď PD | ks | 2 |  | 0 |  |  |  | znížená | 0 | 0 | 0 | 0 | 0 | 0 | 16 | K | 2 | ROZPOCET | 0 | 0 | 0 | 0 | 0 | 2 | 0 | 16 | 532
264 | K | 7670000027.R | ZM.227 - Oceľové zábradlie, vedľajšie schodisko, (hmotnosť 75,69 kg/ks), vrátane povrchovej úpravy a kotvenia, dodávka a montáž - bližšia špecifikácia viď PD | ks | 1 |  | 0 |  |  |  | znížená | 0 | 0 | 0 | 0 | 0 | 0 | 16 | K | 2 | ROZPOCET | 0 | 0 | 0 | 0 | 0 | 2 | 0 | 16 | 534
265 | K | 7670000028.R | ZM.237 - Horizontálny obkladový systém, nosná oceľová konštrukcia, výplň žalúzie 9280x1268 mm (napr. Renson Linius) (hmotnosť OK 550,6 kg/ks), vrátane povrchovej úpravy a kotvenia, dodávka a montáž - bližšia špecifikácia viď PD | ks | 1 |  | 0 |  |  |  | znížená | 0 | 0 | 0 | 0 | 0 | 0 | 16 | K | 2 | ROZPOCET | 0 | 0 | 0 | 0 | 0 | 2 | 0 | 16 | 536
266 | K | 7670000029.R | ZM.238 - Horizontálny obkladový systém, nosná oceľová konštrukcia, výplň žalúzie 7560x1268 mm (napr. Renson Linius) (hmotnosť OK 440,48 kg/ks), vrátane povrchovej úpravy a kotvenia, dodávka a montáž - bližšia špecifikácia viď PD | ks | 1 |  | 0 |  |  |  | znížená | 0 | 0 | 0 | 0 | 0 | 0 | 16 | K | 2 | ROZPOCET | 0 | 0 | 0 | 0 | 0 | 2 | 0 | 16 | 538
267 | K | 7670000030.R | ZM.241 - Horizontálny obkladový systém, nosná oceľová konštrukcia, výplň žalúzie 10670x1268 mm (napr. Renson Linius), (hmotnosť OK 715,79 kg/ks), vrátane povrchovej úpravy a kotvenia, dodávka a montáž - bližšia špecifikácia viď PD | ks | 1 |  | 0 |  |  |  | znížená | 0 | 0 | 0 | 0 | 0 | 0 | 16 | K | 2 | ROZPOCET | 0 | 0 | 0 | 0 | 0 | 2 | 0 | 16 | 540
268 | K | 7670000031.R | ZM.244 - Výplň prefabrikovaného zábradlia balkónu z perforovaného plechu, (hmotnosť 29,31 kg/ks), vrátane povrchovej úpravy a kotvenia, dodávka a montáž - bližšia špecifikácia viď PD | ks | 36 |  | 0 |  |  |  | znížená | 0 | 0 | 0 | 0 | 0 | 0 | 16 | K | 2 | ROZPOCET | 0 | 0 | 0 | 0 | 0 | 2 | 0 | 16 | 542
269 | K | 7670000032.R | ZM.245 - Výplň prefabrikovaného zábradlia balkónu z perforovaného plechu, (hmotnosť 26,19 kg/ks), vrátane povrchovej úpravy a kotvenia, dodávka a montáž - bližšia špecifikácia viď PD | ks | 12 |  | 0 |  |  |  | znížená | 0 | 0 | 0 | 0 | 0 | 0 | 16 | K | 2 | ROZPOCET | 0 | 0 | 0 | 0 | 0 | 2 | 0 | 16 | 544
270 | K | 7670000033.R | ZM.246 - Výplň prefabrikovaného zábradlia balkónu z perforovaného plechu, (hmotnosť 21,86 kg/ks), vrátane povrchovej úpravy a kotvenia, dodávka a montáž - bližšia špecifikácia viď PD | ks | 12 |  | 0 |  |  |  | znížená | 0 | 0 | 0 | 0 | 0 | 0 | 16 | K | 2 | ROZPOCET | 0 | 0 | 0 | 0 | 0 | 2 | 0 | 16 | 546
271 | K | 7670000034.R | ZM.247 - Výplň prefabrikovaného zábradlia balkónu z perforovaného plechu, (hmotnosť 25,27 kg/ks), vrátane povrchovej úpravy a kotvenia, dodávka a montáž - bližšia špecifikácia viď PD | ks | 5 |  | 0 |  |  |  | znížená | 0 | 0 | 0 | 0 | 0 | 0 | 16 | K | 2 | ROZPOCET | 0 | 0 | 0 | 0 | 0 | 2 | 0 | 16 | 548
272 | K | 7670000035.R | ZM.248 - Výplň prefabrikovaného zábradlia balkónu z perforovaného plechu, (hmotnosť 28,29 kg/ks), vrátane povrchovej úpravy a kotvenia, dodávka a montáž - bližšia špecifikácia viď PD | ks | 10 |  | 0 |  |  |  | znížená | 0 | 0 | 0 | 0 | 0 | 0 | 16 | K | 2 | ROZPOCET | 0 | 0 | 0 | 0 | 0 | 2 | 0 | 16 | 550
273 | K | 7670000036.R | ZM.249 - Výplň prefabrikovaného zábradlia balkónu z perforovaného plechu, (hmotnosť 24,47 kg/ks), vrátane povrchovej úpravy a kotvenia, dodávka a montáž - bližšia špecifikácia viď PD | ks | 28 |  | 0 |  |  |  | znížená | 0 | 0 | 0 | 0 | 0 | 0 | 16 | K | 2 | ROZPOCET | 0 | 0 | 0 | 0 | 0 | 2 | 0 | 16 | 552
274 | K | 7670000037.R | ZM.250 - Výplň prefabrikovaného zábradlia balkónu z perforovaného plechu, (hmotnosť 31,1 kg/ks), vrátane povrchovej úpravy a kotvenia, dodávka a montáž - bližšia špecifikácia viď PD | ks | 18 |  | 0 |  |  |  | znížená | 0 | 0 | 0 | 0 | 0 | 0 | 16 | K | 2 | ROZPOCET | 0 | 0 | 0 | 0 | 0 | 2 | 0 | 16 | 554
275 | K | 7670000038.R | ZM.251 - Výplň prefabrikovaného zábradlia balkónu z perforovaného plechu, (hmotnosť 27,78 kg/ks), vrátane povrchovej úpravy a kotvenia, dodávka a montáž - bližšia špecifikácia viď PD | ks | 6 |  | 0 |  |  |  | znížená | 0 | 0 | 0 | 0 | 0 | 0 | 16 | K | 2 | ROZPOCET | 0 | 0 | 0 | 0 | 0 | 2 | 0 | 16 | 556
276 | K | 7670000039.R | ZM.252 - Výplň prefabrikovaného zábradlia balkónu z perforovaného plechu, (hmotnosť 28,8 kg/ks), vrátane povrchovej úpravy a kotvenia, dodávka a montáž - bližšia špecifikácia viď PD | ks | 4 |  | 0 |  |  |  | znížená | 0 | 0 | 0 | 0 | 0 | 0 | 16 | K | 2 | ROZPOCET | 0 | 0 | 0 | 0 | 0 | 2 | 0 | 16 | 558
277 | K | 7670000040.R | ZM.253 - Výplň prefabrikovaného zábradlia balkónu z perforovaného plechu, (hmotnosť 25,73 kg/ks), vrátane povrchovej úpravy a kotvenia, dodávka a montáž - bližšia špecifikácia viď PD | ks | 4 |  | 0 |  |  |  | znížená | 0 | 0 | 0 | 0 | 0 | 0 | 16 | K | 2 | ROZPOCET | 0 | 0 | 0 | 0 | 0 | 2 | 0 | 16 | 560
278 | K | 7670000041.R | ZM.254 - Výplň prefabrikovaného zábradlia balkónu z perforovaného plechu, (hmotnosť 19,45 kg/ks), vrátane povrchovej úpravy a kotvenia, dodávka a montáž - bližšia špecifikácia viď PD | ks | 1 |  | 0 |  |  |  | znížená | 0 | 0 | 0 | 0 | 0 | 0 | 16 | K | 2 | ROZPOCET | 0 | 0 | 0 | 0 | 0 | 2 | 0 | 16 | 562
279 | K | 7670000042.R | ZM.255 - Výplň prefabrikovaného zábradlia balkónu z perforovaného plechu, (hmotnosť 19,33 kg/ks), vrátane povrchovej úpravy a kotvenia, dodávka a montáž - bližšia špecifikácia viď PD | ks | 1 |  | 0 |  |  |  | znížená | 0 | 0 | 0 | 0 | 0 | 0 | 16 | K | 2 | ROZPOCET | 0 | 0 | 0 | 0 | 0 | 2 | 0 | 16 | 564
280 | K | 767660113.R | Exteriérové žalúzie typ lamely Z90, podomietkový kastlík, krycí plech, vrátane držiakov krycieho plechu, konzol, držiakov vodiacich líšt a izolačných dosiek (PIR), dodávka a montáž - bližšia špecifikácia viď PD | m2 | 270.283 |  | 0 |  |  |  | znížená | 0 | 0 | 0 | 0 | 0 | 0 | 16 | K | 2 | ROZPOCET | 0 | 0 | 0 | 0 | 0 | 2 | 0 | 16 | 566
281 | K | 767896931.R | OV.913 - Dilatačný pás pre podlahy, steny a stropy, napr. MIGUTAN, dodávka a montáž | m | 43.93 |  | 0 |  |  |  | znížená | 0 | 0 | 0 | 0 | 0 | 0 | 16 | K | 2 | ROZPOCET | 0 | 0 | 0 | 0 | 0 | 2 | 0 | 16 | 568
282 | K | 767911121.R | OV.908 - Nerezová lanková sieť, veľkosť oka MW120, dĺžka strán 120 mm, uhlopriečka pri 60° otvorenie oka 120x208 mm, priemer lanka 1.5mm, hmotnosť siete 0,22 kg/m2, materiál nerez AISI 316, dodávka a montáž | m2 | 77.83 |  | 0 |  |  |  | znížená | 0 | 0 | 0 | 0 | 0 | 0 | 16 | K | 2 | ROZPOCET | 0 | 0 | 0 | 0 | 0 | 2 | 0 | 16 | 570
283 | K | 767995110.R | OV.909 - Záchytny systém proti pádu na streche, kotvy do betónu (22x úzky dĺžky 600 mm, 2x úzky dĺžky 500 mm, 3x silný dĺžky 500 mm, vrátane doplnkov, revízie, dodávka a montáž - bližšia špecifikácia viď PD | súb | 1 |  | 0 |  |  |  | znížená | 0 | 0 | 0 | 0 | 0 | 0 | 16 | K | 2 | ROZPOCET | 0 | 0 | 0 | 0 | 0 | 2 | 0 | 16 | 572
| D | 771 | Podlahy z dlaždíc |  |  |  | 0 | [5 empty] | 613.4185 |  | 7.9897 |  | 0 | 2 | D | 1 | ROZPOCET | [6 empty] | 0
335 | K | 771275108.S | Montáž obkladov schodiskových stupňov dlaždicami do tmelu, vrátane penetrácie, lepidla a škárovacej hmoty | m2 | 40.59 |  | 0 |  |  |  | znížená | 0.87884 | 35.6721 | 0.00365 | 0.14815 | 0 | 0 | 16 | K | 2 | ROZPOCET | 0 | 0 | 0 | 0 | 0 | 2 | 0 | 16 | -1102101130
336 | M | 597740002102.R | Gresová dlažba, formát 600x600 mm, typ La fenice ceramica Amazing, Avorio, viď PD interiér - kód výrobku 5.1.01 | m2 | 46.679 |  | 0 |  |  |  | znížená | 0 | 0 | 0 | 0 | 0 | 0 | 32 | M | 2 | ROZPOCET | 0 | 0 | 0 | 0 | 0 | 2 | 0 | 16 | 919946373
337 | K | 771275108.S | Montáž obkladov schodiskových stupňov dlaždicami do tmelu, vrátane penetrácie, lepidla a škárovacej hmoty | m2 | 58.32 |  | 0 |  |  |  | znížená | 0.87884 | 51.2539 | 0.00365 | 0.21287 | 0 | 0 | 16 | K | 2 | ROZPOCET | 0 | 0 | 0 | 0 | 0 | 2 | 0 | 16 | -450216130
338 | M | 597740003925.R | Gresová dlažba, formát 1200x1200 mm, typ Keope Heritage pearl, viď PD interiér - kód výrobku 5.1.03 | m2 | 67.068 |  | 0 |  |  |  | znížená | 0 | 0 | 0.0185 | 1.2408 | 0 | 0 | 32 | M | 2 | ROZPOCET | 0 | 0 | 0 | 0 | 0 | 2 | 0 | 16 | -1087065266
341 | K | 771275108.S | Montáž obkladov schodiskových stupňov dlaždicami do tmelu, vrátane penetrácie, lepidla a škárovacej hmoty | m2 | 12.62 |  | 0 |  |  |  | znížená | 0.87884 | 11.091 | 0.00365 | 0.046063 | 0 | 0 | 16 | K | 2 | ROZPOCET | 0 | 0 | 0 | 0 | 0 | 2 | 0 | 16 | -442986069
342 | M | 597740003927.R | Gresová dlažba, formát 1200x1200 mm, typ Keope Heritage grey, viď PD interiér - kód výrobku 5.1.06 | m2 | 14.513 |  | 0 |  |  |  | znížená | 0 | 0 | 0.0185 | 0.26849 | 0 | 0 | 32 | M | 2 | ROZPOCET | 0 | 0 | 0 | 0 | 0 | 2 | 0 | 16 | 534920864
343 | K | 771275108.S | Montáž obkladov schodiskových stupňov dlaždicami do tmelu, vrátane penetrácie, lepidla a škárovacej hmoty | m2 | 6.6 |  | 0 |  |  |  | znížená | 0.87884 | 5.8003 | 0.00365 | 0.02409 | 0 | 0 | 16 | K | 2 | ROZPOCET | 0 | 0 | 0 | 0 | 0 | 2 | 0 | 16 | -253337623
344 | M | 597740002103.R | Gresová dlažba, formát 600x600 mm, typ La fenice ceramica Amazing, Antracite, viď PD interiér - kód výrobku 5.1.07 | m2 | 7.59 |  | 0 |  |  |  | znížená | 0 | 0 | 0 | 0 | 0 | 0 | 32 | M | 2 | ROZPOCET | 0 | 0 | 0 | 0 | 0 | 2 | 0 | 16 | 2095000434
347 | K | 771415008.R | Montáž soklíkov gresových do tmelu, vrátane penetrácie, lepidla a škárovacej hmoty | m | 98.33 |  | 0 |  |  |  | znížená | 0 | 0 | 0 | 0 | 0 | 0 | 16 | K | 2 | ROZPOCET | 0 | 0 | 0 | 0 | 0 | 2 | 0 | 16 | -1404638557
348 | M | 597740002102.R | Gresová dlažba, formát 600x600 mm, typ La fenice ceramica Amazing, Avorio, viď PD interiér - kód výrobku 5.1.01 | m2 | 16.16 |  | 0 |  |  |  | znížená | 0 | 0 | 0 | 0 | 0 | 0 | 32 | M | 2 | ROZPOCET | 0 | 0 | 0 | 0 | 0 | 2 | 0 | 16 | -804562164
349 | K | 771415008.R | Montáž soklíkov gresových do tmelu, vrátane penetrácie, lepidla a škárovacej hmoty | m | 163.79 |  | 0 |  |  |  | znížená | 0 | 0 | 0 | 0 | 0 | 0 | 16 | K | 2 | ROZPOCET | 0 | 0 | 0 | 0 | 0 | 2 | 0 | 16 | -563242395
372 | M | 597740003925.R | Gresová dlažba, formát 1200x1200 mm, typ Keope Heritage pearl, viď PD interiér - kód výrobku 5.1.03 | m2 | 30.673 |  | 0 |  |  |  | znížená | 0 | 0 | 0.0185 | 0.56745 | 0 | 0 | 32 | M | 2 | ROZPOCET | 0 | 0 | 0 | 0 | 0 | 2 | 0 | 16 | 356295227
351 | K | 771541125.S | Montáž podláh z dlaždíc gres kladených do tmelu veľ. 600 x 600 mm, vrátane penetrácie, lepidla a škárovacej hmoty | m2 | 120.73 |  | 0 |  |  |  | znížená | 0.89186 | 107.6743 | 0.003547 | 0.42823 | 0 | 0 | 16 | K | 2 | ROZPOCET | 0 | 0 | 0 | 0 | 0 | 2 | 0 | 16 | 1513743960
352 | M | 597740002102.R | Gresová dlažba, formát 600x600 mm, typ La fenice ceramica Amazing, Avorio, viď PD interiér - kód výrobku 5.1.01 | m2 | 138.84 |  | 0 |  |  |  | znížená | 0 | 0 | 0 | 0 | 0 | 0 | 32 | M | 2 | ROZPOCET | 0 | 0 | 0 | 0 | 0 | 2 | 0 | 16 | -96429384
353 | K | 771541125.S | Montáž podláh z dlaždíc gres kladených do tmelu veľ. 600 x 600 mm, vrátane penetrácie, lepidla a škárovacej hmoty | m2 | 199.135 |  | 0 |  |  |  | znížená | 0.89186 | 177.6005 | 0.003547 | 0.70633 | 0 | 0 | 16 | K | 2 | ROZPOCET | 0 | 0 | 0 | 0 | 0 | 2 | 0 | 16 | -1038504248
354 | M | 597740002105.R | Gresová dlažba, formát 600x600 mm, typ Casalgrande Padana, Pietre di Paragone Gré Grigio, viď PD interiér - kód výrobku 5.1.11 | m2 | 229.005 |  | 0 |  |  |  | znížená | 0 | 0 | 0 | 0 | 0 | 0 | 32 | M | 2 | ROZPOCET | 0 | 0 | 0 | 0 | 0 | 2 | 0 | 16 | -1004790848
355 | K | 771578526.S | Montáž podláh z dlaždíc keramických veľkoformátových kladených do tmelu, nad 0,5 do 2 ks/m2, vrátane penetrácie, lepidla a škárovacej hmoty | m2 | 54.08 |  | 0 |  |  |  | znížená | 1.0913 | 59.0186 | 0.005471 | 0.29587 | 0 | 0 | 16 | K | 2 | ROZPOCET | 0 | 0 | 0 | 0 | 0 | 2 | 0 | 16 | -2131851624
356 | M | 597740002101.R | Gresová dlažba (pred hlavnými vstupmi), formát 1000x1000 mm, typ Elios keramika Grand place: Namur, viď PD interiér - kód výrobku 5.1.04b | m2 | 62.192 |  | 0 |  |  |  | znížená | 0 | 0 | 0 | 0 | 0 | 0 | 32 | M | 2 | ROZPOCET | 0 | 0 | 0 | 0 | 0 | 2 | 0 | 16 | 1624592019
357 | K | 771578526.S | Montáž podláh z dlaždíc keramických veľkoformátových kladených do tmelu, nad 0,5 do 2 ks/m2, vrátane penetrácie, lepidla a škárovacej hmoty | m2 | 151.475 |  | 0 |  |  |  | znížená | 1.0913 | 165.3077 | 0.005471 | 0.82872 | 0 | 0 | 16 | K | 2 | ROZPOCET | 0 | 0 | 0 | 0 | 0 | 2 | 0 | 16 | -283419246
358 | M | 597740003925.R | Gresová dlažba, formát 1200x1200 mm, typ Keope Heritage pearl, viď PD interiér - kód výrobku 5.1.03 | m2 | 174.196 |  | 0 |  |  |  | znížená | 0 | 0 | 0.0185 | 3.2226 | 0 | 0 | 32 | M | 2 | ROZPOCET | 0 | 0 | 0 | 0 | 0 | 2 | 0 | 16 | -1944467670
| D | 776 | Podlahy povlakové |  |  |  | 0 | [5 empty] | 755.6978 |  | 4.0294 |  | 0 | 2 | D | 1 | ROZPOCET | [6 empty] | 0
333 | K | 776410011.R | Lepenie podlahových soklov z gumy, výška sokla 100 mm | m | 21.75 |  | 0 |  |  |  | znížená | 0.251 | 5.4592 | 5e-05 | 0.0010875 | 0 | 0 | 16 | K | 2 | ROZPOCET | 0 | 0 | 0 | 0 | 0 | 2 | 0 | 16 | 21972803
334 | M | 284170003111.R | Športová gumená podlaha, typ pavigym Endurance 7 mm, viď PD interiér - kód 5.3.01 | m2 | 2.307 |  | 0 |  |  |  | znížená | 0 | 0 | 0 | 0 | 0 | 0 | 32 | M | 2 | ROZPOCET | 0 | 0 | 0 | 0 | 0 | 2 | 0 | 16 | 433570946
376 | K | 776411000.S | Lepenie podlahových líšt soklových | m | 303.135 |  | 0 |  |  |  | znížená | 0.11837 | 35.8821 | 4e-05 | 0.012125 | 0 | 0 | 16 | K | 2 | ROZPOCET | 0 | 0 | 0 | 0 | 0 | 2 | 0 | 16 | 160336748
377 | M | 283410017901.R | Hliníková soklová lišta, výška 100 mm, farba biela, ref. Profilpas typ BA100ASN/200-P, viď PD interiér - kód 1.8.04 | m | 306.166 |  | 0 |  |  |  | znížená | 0 | 0 | 0.00163 | 0.49905 | 0 | 0 | 32 | M | 2 | ROZPOCET | 0 | 0 | 0 | 0 | 0 | 2 | 0 | 16 | 465690701
327 | K | 776460011.R | Lepenie podlahových soklov z vinylu vytiahnutím, výška sokla 100 mm | m | 219.42 |  | 0 |  |  |  | znížená | 0.394 | 86.4515 | 5e-05 | 0.010971 | 0 | 0 | 16 | K | 2 | ROZPOCET | 0 | 0 | 0 | 0 | 0 | 2 | 0 | 16 | 464827603
328 | M | 284110000606.R | Vinylová podlaha, typ Forbo Sphera Elite, 50486 – sardonyx, viď PD interiér - kód 5.3.02B | m2 | 22.6 |  | 0 |  |  |  | znížená | 0 | 0 | 0 | 0 | 0 | 0 | 32 | M | 2 | ROZPOCET | 0 | 0 | 0 | 0 | 0 | 2 | 0 | 16 | -1968728912
329 | K | 776460011.R | Lepenie podlahových soklov z vinylu vytiahnutím, výška sokla 100 mm | m | 27.9 |  | 0 |  |  |  | znížená | 0.394 | 10.9926 | 5e-05 | 0.001395 | 0 | 0 | 16 | K | 2 | ROZPOCET | 0 | 0 | 0 | 0 | 0 | 2 | 0 | 16 | -791477017
330 | M | 284130000501.R | Vinylová podlaha elektrostaticky vodivá (antistatická), hr. 3 mm, typ Forbo Sphera EC 450003 - light neutral grey, viď PD interiér - kód 5.3.05 | m2 | 2.874 |  | 0 |  |  |  | znížená | 0 | 0 | 0 | 0 | 0 | 0 | 32 | M | 2 | ROZPOCET | 0 | 0 | 0 | 0 | 0 | 2 | 0 | 16 | -1461789270
331 | K | 776470011.S | Lepenie podlahových soklov z koberca, výška sokla 70 mm | m | 88.01 |  | 0 |  |  |  | znížená | 0.3551 | 31.2524 | 4.5e-05 | 0.0039605 | 0 | 0 | 16 | K | 2 | ROZPOCET | 0 | 0 | 0 | 0 | 0 | 2 | 0 | 16 | 1820666100
332 | M | 697410001701.R | Koberec, typ Forbo s482018/t382018 Penang bamboo, viď PD interiér - kód 5.6.01 | m2 | 6.536 |  | 0 |  |  |  | znížená | 0 | 0 | 0 | 0 | 0 | 0 | 32 | M | 2 | ROZPOCET | 0 | 0 | 0 | 0 | 0 | 2 | 0 | 16 | -371153798
301 | K | 776521241.R | Lepenie povlakových podláh PVC vinylových, elektrostaticky vodivých z pásov | m2 | 23.64 |  | 0 |  |  |  | znížená | 0 | 0 | 0 | 0 | 0 | 0 | 16 | K | 2 | ROZPOCET | 0 | 0 | 0 | 0 | 0 | 2 | 0 | 16 | 608
302 | M | 284130000501.R | Vinylová podlaha elektrostaticky vodivá (antistatická), hr. 3 mm, typ Forbo Sphera EC 450003 - light neutral grey, viď PD interiér - kód 5.3.05 | m2 | 24.349 |  | 0 |  |  |  | znížená | 0 | 0 | 0 | 0 | 0 | 0 | 32 | M | 2 | ROZPOCET | 0 | 0 | 0 | 0 | 0 | 2 | 0 | 16 | 610
303 | K | 776541100.S | Lepenie povlakových podláh PVC vinylových v pásoch | m2 | 1791.23 |  | 0 |  |  |  | znížená | 0 | 0 | 0 | 0 | 0 | 0 | 16 | K | 2 | ROZPOCET | 0 | 0 | 0 | 0 | 0 | 2 | 0 | 16 | 612
304 | M | 284110000606.R | Vinylová podlaha, typ Forbo Sphera Elite, 50486 – sardonyx, viď PD interiér - kód 5.3.02B | m2 | 1844.967 |  | 0 |  |  |  | znížená | 0 | 0 | 0 | 0 | 0 | 0 | 32 | M | 2 | ROZPOCET | 0 | 0 | 0 | 0 | 0 | 2 | 0 | 16 | 614
325 | K | 776541100.S | Lepenie povlakových podláh PVC vinylových v pásoch | m2 | 318.47 |  | 0 |  |  |  | znížená | 0 | 0 | 0 | 0 | 0 | 0 | 16 | K | 2 | ROZPOCET | 0 | 0 | 0 | 0 | 0 | 2 | 0 | 16 | 147344854
326 | M | 284110000607.R | Vinylová podlaha, typ Forbo Sphera Elite, 50481 – seiryu, viď PD interiér - kód 5.3.03 | m2 | 328.024 |  | 0 |  |  |  | znížená | 0 | 0 | 0 | 0 | 0 | 0 | 32 | M | 2 | ROZPOCET | 0 | 0 | 0 | 0 | 0 | 2 | 0 | 16 | 423237585
305 | K | 776572310.S | Lepenie textilných podláh - kobercov z pásov | m2 | 125.67 |  | 0 |  |  |  | znížená | 0 | 0 | 0 | 0 | 0 | 0 | 16 | K | 2 | ROZPOCET | 0 | 0 | 0 | 0 | 0 | 2 | 0 | 16 | 616
306 | M | 697410001701.R | Koberec, typ Forbo s482018/t382018 Penang bamboo, viď PD interiér - kód 5.6.01 | m2 | 129.44 |  | 0 |  |  |  | znížená | 0 | 0 | 0 | 0 | 0 | 0 | 32 | M | 2 | ROZPOCET | 0 | 0 | 0 | 0 | 0 | 2 | 0 | 16 | 618
307 | K | 776591011.R | Lepenie povlakových podláh pre športové plochy hrúbky nad 5 mm | m2 | 36.66 |  | 0 |  |  |  | znížená | 0 | 0 | 0 | 0 | 0 | 0 | 16 | K | 2 | ROZPOCET | 0 | 0 | 0 | 0 | 0 | 2 | 0 | 16 | 620
308 | M | 284170003111.R | Športová gumená podlaha, typ pavigym Endurance 7 mm, viď PD interiér - kód 5.3.01 | m2 | 37.76 |  | 0 |  |  |  | znížená | 0 | 0 | 0 | 0 | 0 | 0 | 32 | M | 2 | ROZPOCET | 0 | 0 | 0 | 0 | 0 | 2 | 0 | 16 | 622
323 | K | 776620010.S.1 | Lepenie obkladov PVC vinylových v pásoch na steny | m2 | 1358.84 |  | 0 |  |  |  | znížená | 0.431 | 585.66 | 0.0003 | 0.40765 | 0 | 0 | 16 | K | 2 | ROZPOCET | 0 | 0 | 0 | 0 | 0 | 2 | 0 | 16 | -625883865
324 | M | 284110003201.R.1 | Vinylový obklad, typ Forbo Sphera Elite, 50486 – sardonyx, viď PD interiér - kód 5.3.02 | m2 | 1399.605 |  | 0 |  |  |  | znížená | 0 | 0 | 0.00221 | 3.0931 | 0 | 0 | 32 | M | 2 | ROZPOCET | 0 | 0 | 0 | 0 | 0 | 2 | 0 | 16 | 1886344039
311 | K | 776990105.S | Vysávanie podkladu pred kladením povlakových podláh | m2 | 3654.51 |  | 0 |  |  |  | znížená | 0 | 0 | 0 | 0 | 0 | 0 | 16 | K | 2 | ROZPOCET | 0 | 0 | 0 | 0 | 0 | 2 | 0 | 16 | 628
312 | K | 776990110.S | Penetrovanie podkladu pred kladením povlakových podláh | m2 | 3654.51 |  | 0 |  |  |  | znížená | 0 | 0 | 0 | 0 | 0 | 0 | 16 | K | 2 | ROZPOCET | 0 | 0 | 0 | 0 | 0 | 2 | 0 | 16 | 630
312 | K | 776992125.S | Vyspravenie podkladu nivelačnou stierkou hr. 3 mm | m2 | 16.29 |  | 0 |  |  |  | znížená | 0 | 0 | 0 | 0 | 0 | 0 | 16 | K | 2 | ROZPOCET | 0 | 0 | 0 | 0 | 0 | 2 | 0 | 16 | 632
313 | K | 776992127.S | Vyspravenie podkladu nivelačnou stierkou hr. 5 mm | m2 | 2279.38 |  | 0 |  |  |  | znížená | 0 | 0 | 0 | 0 | 0 | 0 | 16 | K | 2 | ROZPOCET | 0 | 0 | 0 | 0 | 0 | 2 | 0 | 16 | 634
| D | 781 | Obklady |  |  |  | 0 | [5 empty] | 60.1434 |  | 1.0846 |  | 0 | 2 | D | 1 | ROZPOCET | [6 empty] | 0
363 | K | 781445107.R | Montáž obkladov vnútor. stien z obkladačiek kladených do tmelu, vrátane penetrácie, lepidla a škárovacej hmoty | m2 | 128.32 |  | 0 |  |  |  | znížená | 0 | 0 | 0 | 0 | 0 | 0 | 16 | K | 2 | ROZPOCET | 0 | 0 | 0 | 0 | 0 | 2 | 0 | 16 | 1707488448
364 | M | 597640001801.R | Gresový obklad, formát 600x600 mm, typ La fenice ceramica Amazing, Avorio, viď PD interiér - kód výrobku 5.1.01 | m2 | 147.568 |  | 0 |  |  |  | znížená | 0 | 0 | 0 | 0 | 0 | 0 | 32 | M | 2 | ROZPOCET | 0 | 0 | 0 | 0 | 0 | 2 | 0 | 16 | 668887386
365 | K | 781445107.R | Montáž obkladov vnútor. stien z obkladačiek kladených do tmelu, vrátane penetrácie, lepidla a škárovacej hmoty | m2 | 516.41 |  | 0 |  |  |  | znížená | 0 | 0 | 0 | 0 | 0 | 0 | 16 | K | 2 | ROZPOCET | 0 | 0 | 0 | 0 | 0 | 2 | 0 | 16 | 1750785428
366 | M | 597640001803.R | Gresový obklad, formát 600x600 mm, typ Casalgrande Padana, Pietre di Paragone Gré Bianco, viď PD interiér - kód výrobku 5.1.02 | m2 | 593.872 |  | 0 |  |  |  | znížená | 0 | 0 | 0 | 0 | 0 | 0 | 32 | M | 2 | ROZPOCET | 0 | 0 | 0 | 0 | 0 | 2 | 0 | 16 | 226501462
370 | K | 781446112.S | Montáž obkladov keramických veľkoformátových kladených do tmelu, nad 0,5 do 2 ks/m2, vrátane penetrácie, lepidla a škárovacej hmoty | m2 | 50.28 |  | 0 |  |  |  | znížená | 1.1962 | 60.1434 | 0.005471 | 0.27508 | 0 | 0 | 16 | K | 2 | ROZPOCET | 0 | 0 | 0 | 0 | 0 | 2 | 0 | 16 | 1286538702
371 | M | 597770001321.R | Gresový obklad, formát 1200x1200 mm, typ Keope Heritage pearl, viď PD interiér - kód výrobku 5.1.03 | m2 | 57.822 |  | 0 |  |  |  | znížená | 0 | 0 | 0.014 | 0.80951 | 0 | 0 | 32 | M | 2 | ROZPOCET | 0 | 0 | 0 | 0 | 0 | 2 | 0 | 16 | 219367418
367 | K | 781445107.R | Montáž obkladov vnútor. stien z obkladačiek kladených do tmelu, vrátane penetrácie, lepidla a škárovacej hmoty | m2 | 551.85 |  | 0 |  |  |  | znížená | 0 | 0 | 0 | 0 | 0 | 0 | 16 | K | 2 | ROZPOCET | 0 | 0 | 0 | 0 | 0 | 2 | 0 | 16 | 1853198707
369 | M | 597640001804.R | Gresový obklad, formát 600x600 mm, typ Casalgrande Padana, Pietre di Paragone Gré Grigio, viď PD interiér - kód výrobku 5.1.11 | m2 | 634.628 |  | 0 |  |  |  | znížená | 0 | 0 | 0 | 0 | 0 | 0 | 32 | M | 2 | ROZPOCET | 0 | 0 | 0 | 0 | 0 | 2 | 0 | 16 | -1739466460
361 | K | 781491224.R | Montáž hliníkovej rohovej lišty gresového obkladu | m | 278.46 |  | 0 |  |  |  | znížená | 0 | 0 | 0 | 0 | 0 | 0 | 16 | K | 2 | ROZPOCET | 0 | 0 | 0 | 0 | 0 | 2 | 0 | 16 | -2026203171
362 | M | 553630000700.R | Hliníková rohová lišta gresového obkladu, ref. Celox, viď PD interiér - kód 5.1.10 | m | 281.245 |  | 0 |  |  |  | znížená | 0 | 0 | 0 | 0 | 0 | 0 | 32 | M | 2 | ROZPOCET | 0 | 0 | 0 | 0 | 0 | 2 | 0 | 16 | -165916391
| D | 783 | Nátery |  |  |  | 0 | [5 empty] | 0 |  | 0 |  | 0 | 2 | D | 1 | ROZPOCET | [6 empty] | 0
316 | K | 783891221.R | Protiprašný náter výťahovej šachty, dvojnásobné, dodávka a montáž | m2 | 124.242 |  | 0 |  |  |  | znížená | 0 | 0 | 0 | 0 | 0 | 0 | 16 | K | 2 | ROZPOCET | 0 | 0 | 0 | 0 | 0 | 2 | 0 | 16 | 640
317 | K | 783891222.R | Náter vonkajších prefabrikovaných stĺpov na lodžiách, dodávka a montáž | m2 | 494.1 |  | 0 |  |  |  | znížená | 0 | 0 | 0 | 0 | 0 | 0 | 16 | K | 2 | ROZPOCET | 0 | 0 | 0 | 0 | 0 | 2 | 0 | 16 | 642
318 | K | 783891223.R | Náter vonkajších betónvých stien stĺpov v garáži, dodávka a montáž | m2 | 254.219 |  | 0 |  |  |  | znížená | 0 | 0 | 0 | 0 | 0 | 0 | 16 | K | 2 | ROZPOCET | 0 | 0 | 0 | 0 | 0 | 2 | 0 | 16 | 644
| D | 784 | Maľby |  |  |  | 0 | [5 empty] | 0 |  | 0 |  | 0 | 2 | D | 1 | ROZPOCET | [6 empty] | 0
319 | K | 784100010.S | Maľby akrylátové dvojnásobné strojne nanášané, základné na jemnozrnný podklad výšky do 3,80 m | m2 | 9305.401 |  | 0 |  |  |  | znížená | 0 | 0 | 0 | 0 | 0 | 0 | 16 | K | 2 | ROZPOCET | 0 | 0 | 0 | 0 | 0 | 2 | 0 | 16 | 646
320 | K | 784410100.S | Penetrovanie jednonásobné jemnozrnných podkladov výšky do 3,80 m | m2 | 9305.401 |  | 0 |  |  |  | znížená | 0 | 0 | 0 | 0 | 0 | 0 | 16 | K | 2 | ROZPOCET | 0 | 0 | 0 | 0 | 0 | 2 | 0 | 16 | 648

## SO 101.1_STA - Statika
[9 empty] | >> skryté stĺpce << | [9 empty] | {385f94e3-733b-4ed1-8735-7f08c1d9f840}
0
| KRYCÍ LIST ROZPOČTU | [8 empty] | v --- nižšie sa nachádzajú doplnkové a pomocné údaje k zostavám --- v | [8 empty] | False
Stavba:
Dobudovanie univerzitného campusu TnUAD
Objekt:
SO 101.1 - Študentský domov
Časť:
SO 101.1_STA - Statika
| JKSO: |  |  |  |  | ČS:
| Miesto: |  | Študentská ul., Trenčín; parc.č. 1627/624. 1627/43 |  |  | Dátum: | 2025-10-09
| Objednávateľ: |  |  |  |  | IČO:
|  | Trenčianska univerzita Alexandra Dubčeka v Trenčín |  |  |  | IČ DPH:
| Zhotoviteľ: |  |  |  |  | IČO:
IČ DPH:
| Projektant: |  |  |  |  | IČO:
|  | PROMA s.r.o. |  |  |  | IČ DPH:
| Spracovateľ: |  |  |  |  | IČO:
|  | BUILD-COST s.r.o. |  |  |  | IČ DPH:
Poznámka:
Uchádzač musí pri oceňovaní brať do úvahy okrem iných aj režijné náklady, náklady spojené s kompletizačnou činnosťou (vytyčovanie, koordinácia subdodávateľov, náklady na skúšky, náklady spojené s odovzdávaním diela, atď.), náklady spojené so zriadením a odstránením zariadenia staveniska, prevádzkové vplyvy atď. (vrátane dočasných záberov podľa potrieb dodávateľa). Do ceny jednotlivých položiek je potrebné zahrnúť všetky náklady s plnením predmetu obstarávania a zmluvných podmienok, t.j. všetky práce, dodanie a dovoz zabudovaných materiálov a zariadení, dodanie a dovoz pomocných materiálov a konštrukcií (napr. spevnené plochy, lešenia, montážne zariadenia, značky, informačné tabule v zmysle stavebného zákona...), všetky drobné a pomocné práce, drobné a pomocné materiály, dozor a kontrolu správcov cudzích zariadení, montáž, komplexné skúšky, údržbu, režijné náklady, všetky všeobecné riziká, záväzky, pokiaľ nie sú uvedené v iných položkách. Ak uchádzač zistí, že na niektoré práce nie je samostatná položka, alebo zistí nesúlad vo výmere, uvedie tieto nesúlady „pod čiaru“. Uchádzač si musí zakalkulovať v ponuke všetky náklady aj na potrebné úpravy prístupových komunikácii na prístupové a skladové plochy a na stavenisko. VRN je započítané v jednotlivých položkách rozpočtu. Položka v rozpočte VRN = 0 EUR. Položka VRN nebude uznaná. Uchádzač je povinný overiť si výmery uvedené vo výkaze výmer, ktoré sú len orientačné. Výmery sú počítané ako čisté výmery v zmysle PD. Akékoľvek vyššie stratné materiálu, ktoré môže vyplynúť z kladačských alebo nárezových plánov, resp. dielenskej dokumentácie, nie je zahrnuté vo výkaze výmer a je potrebné ho uviesť pod čiaru. Ak je pri niektorej položke uvedený konkrétny výrobca alebo typ, ide len o referenčný výrobok, ktorý môže byť nahradený za iný s rovnakými alebo lepšími parametrami. Neoddeliteľnou súčasťou výkazu výmer je výkresová a textová časť projektovej dokumentácie, v ktorej sú všetky detaily a podrobnosti neuvedené vo výkaze výmer.
| Cena bez DPH | [5 empty] | 0
|  |  | Základ dane |  |  | Sadzba dane | Výška dane
| DPH | základná | 0 |  |  | 23% | 0
|  | znížená | 0 |  |  | 23% | 0
|  | zákl. prenesená | 0 |  |  | 23% | 0
|  | zníž. prenesená | 0 |  |  | 23% | 0
|  | nulová | 0 |  |  | 0% | 0
| Cena s DPH |  |  | v | EUR |  | 0
| Projektant |  |  | Spracovateľ
| Dátum a podpis: |  | Pečiatka | Dátum a podpis: |  |  | Pečiatka
| Objednávateľ |  |  | Zhotoviteľ
| Dátum a podpis: |  | Pečiatka | Dátum a podpis: |  |  | Pečiatka
REKAPITULÁCIA ROZPOČTU
Stavba:
Dobudovanie univerzitného campusu TnUAD
Objekt:
SO 101.1 - Študentský domov
Časť:
SO 101.1_STA - Statika
Miesto: |  |  | Študentská ul., Trenčín; parc.č. 1627/624. 1627/43 |  |  | Dátum: | 2025-10-09
Objednávateľ: |  |  | Trenčianska univerzita Alexandra Dubčeka v Trenčín |  |  | Projektant: | PROMA s.r.o.
Zhotoviteľ: | [5 empty] | Spracovateľ: | BUILD-COST s.r.o.
Kód dielu - Popis | [6 empty] | Cena celkom [EUR]
Náklady z rozpočtu | [6 empty] | 0 | [12 empty] | -1
| HSV - Práce a dodávky HSV | [5 empty] | 0
| 2 - Zakladanie | [5 empty] | 0
| 3 - Zvislé a kompletné konštrukcie | [5 empty] | 0
| 4 - Vodorovné konštrukcie | [5 empty] | 0
| 4.2 - Termokoše - isokorby | [5 empty] | 0
| 6 - Úpravy povrchov, podlahy, osadenie | [5 empty] | 0
| 9 - Ostatné konštrukcie a práce-búranie | [5 empty] | 0
| 99 - Presun hmôt HSV | [5 empty] | 0
| PSV - Práce a dodávky PSV | [5 empty] | 0
| 713 - Izolácie tepelné | [5 empty] | 0
ROZPOČET
Stavba:
Dobudovanie univerzitného campusu TnUAD
Objekt:
SO 101.1 - Študentský domov
Časť:
SO 101.1_STA - Statika
Miesto: |  |  | Študentská ul., Trenčín; parc.č. 1627/624. 1627/43 |  |  | Dátum: | 2025-10-09
Objednávateľ: |  |  | Trenčianska univerzita Alexandra Dubčeka v Trenčín |  |  | Projektant: | PROMA s.r.o.
Zhotoviteľ: | [5 empty] | Spracovateľ: | BUILD-COST s.r.o.
PČ | Typ | Kód | Popis | MJ | Množstvo | J.cena [EUR] | Cena celkom [EUR] | Cenová sústava |  |  | DPH | J. Nh [h] | Nh celkom [h] | J. hmotnosť [t] | Hmotnosť celkom [t] | J. suť [t] | Suť Celkom [t]
Náklady z rozpočtu | [6 empty] | 0 | [5 empty] | 32999.6508 |  | 6328.8578 |  | 0 |  | D | -1 | [7 empty] | 0
| D | HSV | Práce a dodávky HSV |  |  |  | 0 | [5 empty] | 32992.512 |  | 6328.6623 |  | 0 | 1 | D | 0 | ROZPOCET | [6 empty] | 0
| D | 2 | Zakladanie |  |  |  | 0 | [5 empty] | 1953.4693 |  | 1174.9856 |  | 0 | 1 | D | 1 | ROZPOCET | [6 empty] | 0
1 | K | 273313611.R | Betón základových dosiek, prostý tr. C16/20 -XC0 (SK)-Cl 1.0 - podkladný | m3 | 17.109 |  | 0 |  |  |  | znížená | 0.618 | 10.5734 | 2.2375 | 38.2817 | 0 | 0 | 4 | K | 2 | ROZPOCET | 0 | 0 | 0 | 0 | 0 | 2 | 0 | 4 | 845673473
2 | K | 273321511.R | Betón základových dosiek, železový (bez výstuže), tr. C30/37 -XC2 (SK)-Cl 0.4-Dmax22 | m3 | 131.65 |  | 0 |  |  |  | znížená | 0.619 | 81.4913 | 2.3683 | 311.7906 | 0 | 0 | 4 | K | 2 | ROZPOCET | 0 | 0 | 0 | 0 | 0 | 2 | 0 | 4 | 1591396296
3 | K | 273351215.S | Debnenie stien základových dosiek, zhotovenie-dielce | m2 | 111.2 |  | 0 |  |  |  | znížená | 0.358 | 39.8096 | 0.00159 | 0.17681 | 0 | 0 | 4 | K | 2 | ROZPOCET | 0 | 0 | 0 | 0 | 0 | 2 | 0 | 4 | -1285012508
4 | K | 273351216.S | Debnenie stien základových dosiek, odstránenie-dielce | m2 | 111.2 |  | 0 |  |  |  | znížená | 0.199 | 22.1288 | 0 | 0 | 0 | 0 | 4 | K | 2 | ROZPOCET | 0 | 0 | 0 | 0 | 0 | 2 | 0 | 4 | 39904612
5 | K | 273361821.S | Výstuž základových dosiek z ocele B500 (10505) | t | 39.323 |  | 0 |  |  |  | znížená | 34.372 | 1351.6102 | 1.019 | 40.0685 | 0 | 0 | 4 | K | 2 | ROZPOCET | 0 | 0 | 0 | 0 | 0 | 2 | 0 | 4 | -983721402
6 | K | 274313611.S | Betón základových pásov, prostý tr. C16/20 -XC0 (SK)-Cl 1.0 - podkladný | m3 | 34.729 |  | 0 |  |  |  | znížená | 0.581 | 20.1775 | 2.2375 | 77.7068 | 0 | 0 | 4 | K | 2 | ROZPOCET | 0 | 0 | 0 | 0 | 0 | 2 | 0 | 4 | 285409306
7 | K | 274313811.S | Betón základových pásov, prostý tr. C30/37 -XC2 (SK)-Cl 0.4-Dmax22 | m3 | 82.05 |  | 0 |  |  |  | znížená | 0.581 | 47.671 | 2.3683 | 194.3215 | 0 | 0 | 4 | K | 2 | ROZPOCET | 0 | 0 | 0 | 0 | 0 | 2 | 0 | 4 | -2056748873
8 | K | 274321511.S | Betón základových pásov, železový (bez výstuže), tr. C30/37 -XC2 (SK)-Cl 0.4-Dmax22 | m3 | 216.15 |  | 0 |  |  |  | znížená | 0.583 | 126.0155 | 2.3683 | 511.9145 | 0 | 0 | 4 | K | 2 | ROZPOCET | 0 | 0 | 0 | 0 | 0 | 2 | 0 | 4 | 1542911624
9 | K | 274351215.S | Debnenie stien základových pásov, zhotovenie-dielce | m2 | 456 |  | 0 |  |  |  | znížená | 0.358 | 163.248 | 0.00159 | 0.72504 | 0 | 0 | 4 | K | 2 | ROZPOCET | 0 | 0 | 0 | 0 | 0 | 2 | 0 | 4 | -1803439926
10 | K | 274351216.S | Debnenie stien základových pásov, odstránenie-dielce | m2 | 456 |  | 0 |  |  |  | znížená | 0.199 | 90.744 | 0 | 0 | 0 | 0 | 4 | K | 2 | ROZPOCET | 0 | 0 | 0 | 0 | 0 | 2 | 0 | 4 | -743665388
11 | K | 274361821.S | Výstuž základových pásov z ocele B500 (10505) - započítané vo výstuži základových dosiek | t | 0 |  | 0 |  |  |  | znížená | 34.322 | 0 | 1.019 | 0 | 0 | 0 | 4 | K | 2 | ROZPOCET | 0 | 0 | 0 | 0 | 0 | 2 | 0 | 4 | 317318838
| D | 3 | Zvislé a kompletné konštrukcie |  |  |  | 0 | [5 empty] | 15040.9512 |  | 2963.2065 |  | 0 | 1 | D | 1 | ROZPOCET | [6 empty] | 0
12 | K | 311321511.S | Betón nadzákladových múrov, železový (bez výstuže) tr. C30/37 -XC1 (SK)-Cl 0.4-Dmax16 | m3 | 34.8 |  | 0 |  |  |  | znížená | 1.0117 | 35.2072 | 2.3715 | 82.5291 | 0 | 0 | 4 | K | 2 | ROZPOCET | 0 | 0 | 0 | 0 | 0 | 2 | 0 | 4 | -1317029793
13 | K | 311321821.S | Príplatok za pohľadový betón nadzákladových múrov triedy SB 1 | m2 | 278.4 |  | 0 |  |  |  | znížená | 0.251 | 69.8784 | 0 | 0 | 0 | 0 | 4 | K | 2 | ROZPOCET | 0 | 0 | 0 | 0 | 0 | 2 | 0 | 4 | -1750094637
14 | K | 311351105.S | Debnenie nadzákladových múrov obojstranné zhotovenie-dielce | m2 | 278.4 |  | 0 |  |  |  | znížená | 0.443 | 123.3312 | 0.0023 | 0.64032 | 0 | 0 | 4 | K | 2 | ROZPOCET | 0 | 0 | 0 | 0 | 0 | 2 | 0 | 4 | 1928101812
15 | K | 311351106.S | Debnenie nadzákladových múrov obojstranné odstránenie-dielce | m2 | 278.4 |  | 0 |  |  |  | znížená | 0.30845 | 85.8725 | 0 | 0 | 0 | 0 | 4 | K | 2 | ROZPOCET | 0 | 0 | 0 | 0 | 0 | 2 | 0 | 4 | -741631320
16 | K | 311361821.S | Výstuž nadzákladových múrov B500 (10505) | t | 7.523 |  | 0 |  |  |  | znížená | 35.7995 | 269.3196 | 1.0152 | 7.6374 | 0 | 0 | 4 | K | 2 | ROZPOCET | 0 | 0 | 0 | 0 | 0 | 2 | 0 | 4 | -899880227
17 | K | 311362046.R | Vylamovací dielec (napr. MaxFrank, typ CE - Coupler special CE, Ø12 mm, L1=600 mm), dodávka a montáž | ks | 48 |  | 0 |  |  |  | znížená | 0.117 | 5.616 | 0 | 0 | 0 | 0 | 4 | K | 2 | ROZPOCET | 0 | 0 | 0 | 0 | 0 | 2 | 0 | 4 | -1324211684
18 | K | 311362047.R | Vylamovací dielec (napr. MaxFrank, typ WCA - Coupler special WCA, Ø12 mm, L1=200, L2=400 s maticou), dodávka a montáž | ks | 48 |  | 0 |  |  |  | znížená | 0.117 | 5.616 | 0 | 0 | 0 | 0 | 4 | K | 2 | ROZPOCET | 0 | 0 | 0 | 0 | 0 | 2 | 0 | 4 | 582091298
19 | K | 311362048.R | Vylamovací dielec (napr. MaxFrank Stabox, typ STA-12-B-10-20), dĺžka 1250 mm, dodávka a montáž | ks | 6 |  | 0 |  |  |  | znížená | 0.117 | 0.702 | 0 | 0 | 0 | 0 | 4 | K | 2 | ROZPOCET | 0 | 0 | 0 | 0 | 0 | 2 | 0 | 4 | 285679644
20 | K | 311362049.R | Vylamovací dielec (napr. MaxFrank Stabox, typ STA-15-B-10-20), dĺžka 1250 mm, dodávka a montáž | ks | 13 |  | 0 |  |  |  | znížená | 0.117 | 1.521 | 0 | 0 | 0 | 0 | 4 | K | 2 | ROZPOCET | 0 | 0 | 0 | 0 | 0 | 2 | 0 | 4 | 978466317
21 | K | 311362050.R | Vylamovací dielec (napr. MaxFrank Stabox, typ STA-22-B-12-20), dĺžka 1250 mm, dodávka a montáž | ks | 8 |  | 0 |  |  |  | znížená | 0.117 | 0.936 | 0 | 0 | 0 | 0 | 4 | K | 2 | ROZPOCET | 0 | 0 | 0 | 0 | 0 | 2 | 0 | 4 | -945924362
22 | K | 331122015.R | Prefabrikované stĺpy na lodžiách, betón tr. C30/37 -XC4,XF1 (SK)-Cl 0.4-Dmax16, dodávka a montáž | m3 | 12.16 |  | 0 |  |  |  | znížená | 1.295 | 15.7472 | 2.5 | 30.4 | 0 | 0 | 4 | K | 2 | ROZPOCET | 0 | 0 | 0 | 0 | 0 | 2 | 0 | 4 | 1182090765
23 | K | 331321711.R | Betón stĺpov a pilierov hranatých, železový (bez výstuže) tr. C40/50 -XC4,XD1,XF4 (SK)-Cl 0.4-Dmax16 | m3 | 19.795 |  | 0 |  |  |  | znížená | 1.161 | 22.982 | 2.4703 | 48.9006 | 0 | 0 | 4 | K | 2 | ROZPOCET | 0 | 0 | 0 | 0 | 0 | 2 | 0 | 4 | 418760015
24 | K | 331351101.S | Debnenie hranatých stĺpov prierezu pravouhlého štvoruholníka výšky do 4 m, zhotovenie-dielce | m2 | 170.35 |  | 0 |  |  |  | znížená | 0.435 | 74.1022 | 0.00179 | 0.30493 | 0 | 0 | 4 | K | 2 | ROZPOCET | 0 | 0 | 0 | 0 | 0 | 2 | 0 | 4 | -661960905
25 | K | 331351102.S | Debnenie hranatých stĺpov prierezu pravouhlého štvoruholníka výšky do 4 m, odstránenie-dielce | m2 | 170.35 |  | 0 |  |  |  | znížená | 0.236 | 40.2026 | 0 | 0 | 0 | 0 | 4 | K | 2 | ROZPOCET | 0 | 0 | 0 | 0 | 0 | 2 | 0 | 4 | -1081446927
26 | K | 331361821.S | Výstuž stĺpov, pilierov, stojok hranatých z bet. ocele B500 (10505) | t | 8.065 |  | 0 |  |  |  | znížená | 39.4489 | 318.1551 | 1.0195 | 8.2225 | 0 | 0 | 4 | K | 2 | ROZPOCET | 0 | 0 | 0 | 0 | 0 | 2 | 0 | 4 | -873291568
27 | K | 341321610.S | Betón stien a priečok, železový (bez výstuže) tr. C30/37 -XC1 (SK)-Cl 0.4-Dmax16 | m3 | 714.895 |  | 0 |  |  |  | znížená | 1.224 | 875.0315 | 2.3599 | 1687.0521 | 0 | 0 | 4 | K | 2 | ROZPOCET | 0 | 0 | 0 | 0 | 0 | 2 | 0 | 4 | 1397278964
28 | K | 341321611.R | Betón stien a priečok, železový (bez výstuže) tr. C30/37 -XC2 (SK)-Cl 0.4-Dmax16 | m3 | 383.947 |  | 0 |  |  |  | znížená | 1.224 | 469.9511 | 2.3599 | 906.0612 | 0 | 0 | 4 | K | 2 | ROZPOCET | 0 | 0 | 0 | 0 | 0 | 2 | 0 | 4 | 532211146
29 | K | 341351105.S | Debnenie stien a priečok obojstranné zhotovenie-dielce | m2 | 10339.943 |  | 0 |  |  |  | znížená | 0.443 | 4580.5947 | 0.0023 | 23.7819 | 0 | 0 | 4 | K | 2 | ROZPOCET | 0 | 0 | 0 | 0 | 0 | 2 | 0 | 4 | 1573391349
30 | K | 341351106.S | Debnenie stien a priečok obojstranné odstránenie-dielce | m2 | 10339.943 |  | 0 |  |  |  | znížená | 0.314 | 3246.7421 | 0 | 0 | 0 | 0 | 4 | K | 2 | ROZPOCET | 0 | 0 | 0 | 0 | 0 | 2 | 0 | 4 | 469460732
31 | K | 341361821.S | Výstuž stien a priečok B500 (10505) | t | 129.596 |  | 0 |  |  |  | znížená | 35.7995 | 4639.4746 | 1.0156 | 131.6115 | 0 | 0 | 4 | K | 2 | ROZPOCET | 0 | 0 | 0 | 0 | 0 | 2 | 0 | 4 | -1591862873
32 | K | 345321615.R | Betón múrikov, atikových, železový (bez výstuže) tr. C30/37 -XC1 (SK)-Cl 0.4-Dmax16 | m3 | 15.053 |  | 0 |  |  |  | znížená | 2.099 | 31.5962 | 2.3599 | 35.5231 | 0 | 0 | 4 | K | 2 | ROZPOCET | 0 | 0 | 0 | 0 | 0 | 2 | 0 | 4 | -2089300243
33 | K | 345351101.S | Debnenie múrikov parapet., atik., zábradl., plnostenných- zhotovenie | m2 | 120.424 |  | 0 |  |  |  | znížená | 0.754 | 90.7997 | 0.0045 | 0.54191 | 0 | 0 | 4 | K | 2 | ROZPOCET | 0 | 0 | 0 | 0 | 0 | 2 | 0 | 4 | 750373380
34 | K | 345351102.S | Debnenie múrikov parapet., atik., zábradl., plnostenných- odstránenie | m2 | 120.424 |  | 0 |  |  |  | znížená | 0.312 | 37.5723 | 0 | 0 | 0 | 0 | 4 | K | 2 | ROZPOCET | 0 | 0 | 0 | 0 | 0 | 2 | 0 | 4 | 978931430
35 | K | 345361821.S | Výstuž múrikov parapet., atik., schodisk., zábradl., z betonárskej ocele B500 (10505) - započítané vo výstuži stien | t | 0 |  | 0 |  |  |  | znížená | 33.429 | 0 | 1.021 | 0 | 0 | 0 | 4 | K | 2 | ROZPOCET | 0 | 0 | 0 | 0 | 0 | 2 | 0 | 4 | -658782166
| D | 4 | Vodorovné konštrukcie |  |  |  | 0 | [5 empty] | 11948.6438 |  | 2189.7452 |  | 0 | 1 | D | 1 | ROZPOCET | [6 empty] | 0
36 | K | 411121151.R | Prefabrikované balkónové dosky, betón tr. C30/37 -XC4,XF1 (SK)-Cl 0.4-Dmax16, dodávka a montáž | m3 | 87.43 |  | 0 |  |  |  | znížená | 0.841 | 73.5286 | 2.5 | 218.575 | 0 | 0 | 4 | K | 2 | ROZPOCET | 0 | 0 | 0 | 0 | 0 | 2 | 0 | 4 | -53481162
37 | K | 411321616.S | Betón stropov doskových a trámových, železový tr. C30/37 -XC1 (SK)-Cl 0.4-Dmax16 | m3 | 700.83 |  | 0 |  |  |  | znížená | 1.258 | 881.6441 | 2.36 | 1653.9518 | 0 | 0 | 4 | K | 2 | ROZPOCET | 0 | 0 | 0 | 0 | 0 | 2 | 0 | 4 | 62042440
38 | K | 411321617.R | Dobetónovanie káps v balkónových prefabrikovaných doskách po vybratí z betónu tr. C30/37 -XC1 (SK)-Cl 0.4-Dmax16, dodávka a montáž | m3 | 2.205 |  | 0 |  |  |  | znížená | 1.258 | 2.7739 | 2.36 | 5.2038 | 0 | 0 | 4 | K | 2 | ROZPOCET | 0 | 0 | 0 | 0 | 0 | 2 | 0 | 4 | -1268751218
39 | K | 411351101.S | Debnenie stropov doskových zhotovenie-dielce | m2 | 3850.11 |  | 0 |  |  |  | znížená | 0.377 | 1451.4915 | 0.00186 | 7.1612 | 0 | 0 | 4 | K | 2 | ROZPOCET | 0 | 0 | 0 | 0 | 0 | 2 | 0 | 4 | 916099979
40 | K | 411351102.S | Debnenie stropov doskových odstránenie-dielce | m2 | 3850.11 |  | 0 |  |  |  | znížená | 0.266 | 1024.1293 | 0 | 0 | 0 | 0 | 4 | K | 2 | ROZPOCET | 0 | 0 | 0 | 0 | 0 | 2 | 0 | 4 | 965219919
41 | K | 411354173.S | Podporná konštrukcia stropov výšky do 4 m pre zaťaženie do 12 kPa zhotovenie | m2 | 4120.85 |  | 0 |  |  |  | znížená | 0.477 | 1965.6454 | 0.00375 | 15.4532 | 0 | 0 | 4 | K | 2 | ROZPOCET | 0 | 0 | 0 | 0 | 0 | 2 | 0 | 4 | 1701444308
42 | K | 411354174.S | Podporná konštrukcia stropov výšky do 4 m pre zaťaženie do 12 kPa odstránenie | m2 | 4120.85 |  | 0 |  |  |  | znížená | 0.158 | 651.0943 | 0 | 0 | 0 | 0 | 4 | K | 2 | ROZPOCET | 0 | 0 | 0 | 0 | 0 | 2 | 0 | 4 | 1052340928
43 | K | 411361821.S | Výstuž stropov doskových, trámových, vložkových,konzolových alebo balkónových, B500 (10505) | t | 85.556 |  | 0 |  |  |  | znížená | 35.7586 | 3059.3611 | 1.0163 | 86.9491 | 0 | 0 | 4 | K | 2 | ROZPOCET | 0 | 0 | 0 | 0 | 0 | 2 | 0 | 4 | 669055400
44 | K | 411361822.R | Protipožiarne bloky do stropu, (napr. 3-isolet SAFETY BLOC 120), hrúbka 200 mm, dodávka a montáž | m2 | 3.271 |  | 0 |  |  |  | znížená | 35.759 | 116.9677 | 0.063 | 0.20607 | 0 | 0 | 4 | K | 2 | ROZPOCET | 0 | 0 | 0 | 0 | 0 | 2 | 0 | 4 | -870298268
45 | K | 411361823.R | Protipožiarne bloky do stropu, (napr. 3-isolet SAFETY BLOC 120, hrúbka 160 mm), dodávka a montáž | m2 | 23.847 |  | 0 |  |  |  | znížená | 35.759 | 852.7449 | 0.063 | 1.5024 | 0 | 0 | 4 | K | 2 | ROZPOCET | 0 | 0 | 0 | 0 | 0 | 2 | 0 | 4 | 748709559
46 | K | 411361824.R | Montážne kotvy výťahu do stropu, typ napr. HILTI Liftbox HLB-20, dodávka a montáž | ks | 7 |  | 0 |  |  |  | znížená | 35.759 | 250.313 | 0.079 | 0.553 | 0 | 0 | 4 | K | 2 | ROZPOCET | 0 | 0 | 0 | 0 | 0 | 2 | 0 | 4 | 317708757
47 | K | 411361830.R | Sylomer SR55 hr. 30 mm, dodávka a montáž | ks | 8 |  | 0 |  |  |  | znížená | 35.759 | 286.072 | 0.079 | 0.632 | 0 | 0 | 4 | K | 2 | ROZPOCET | 0 | 0 | 0 | 0 | 0 | 2 | 0 | 4 | -1807852183
48 | K | 411362506.R | Šmykový trŕň, priemer 20 mm, nerez tr. A4 (napr. Halfen HSD-D 20 A4), dodávka a montáž | ks | 372 |  | 0 |  |  |  | znížená | 0.13486 | 50.1679 | 0 | 0 | 0 | 0 | 4 | K | 2 | ROZPOCET | 0 | 0 | 0 | 0 | 0 | 2 | 0 | 4 | 1790405126
49 | K | 411362507.R | Kotva, priemer 12 mm, dĺžka 70 mm, nerez tr. A4 (napr. Halfen T-FIXX A4 M12x70), dodávka a montáž | ks | 545 |  | 0 |  |  |  | znížená | 0.13486 | 73.4987 | 0 | 0 | 0 | 0 | 4 | K | 2 | ROZPOCET | 0 | 0 | 0 | 0 | 0 | 2 | 0 | 4 | 1438848748
50 | K | 413121012.R | Prefabrikované nosníky na lodžiách betón tr. C30/37 -XC4,XF1 (SK)-Cl 0.4-Dmax16, dodávka a montáž | m3 | 10.07 |  | 0 |  |  |  | znížená | 1.689 | 17.0082 | 2.5 | 25.175 | 0 | 0 | 4 | K | 2 | ROZPOCET | 0 | 0 | 0 | 0 | 0 | 2 | 0 | 4 | -2120069582
51 | K | 413321616.S | Betón nosníkov, železový tr. C30/37 -XC1 (SK)-Cl 0.4-Dmax16 | m3 | 50.48 |  | 0 |  |  |  | znížená | 1.258 | 63.5038 | 2.36 | 119.1323 | 0 | 0 | 4 | K | 2 | ROZPOCET | 0 | 0 | 0 | 0 | 0 | 2 | 0 | 4 | 1806171524
52 | K | 413351107.S | Debnenie nosníka zhotovenie-dielce | m2 | 271.718 |  | 0 |  |  |  | znížená | 0.587 | 159.4985 | 0.00109 | 0.29617 | 0 | 0 | 4 | K | 2 | ROZPOCET | 0 | 0 | 0 | 0 | 0 | 2 | 0 | 4 | -981501365
53 | K | 413351108.S | Debnenie nosníka odstránenie-dielce | m2 | 271.718 |  | 0 |  |  |  | znížená | 0.326 | 88.5801 | 0 | 0 | 0 | 0 | 4 | K | 2 | ROZPOCET | 0 | 0 | 0 | 0 | 0 | 2 | 0 | 4 | -1023634488
54 | K | 413351221.S | Podporná konštrukcia nosníkov výšky do 4 m zaťaženia do 60 kPa - zhotovenie | m2 | 101.008 |  | 0 |  |  |  | znížená | 2.5505 | 257.6169 | 0.016736 | 1.6904 | 0 | 0 | 4 | K | 2 | ROZPOCET | 0 | 0 | 0 | 0 | 0 | 2 | 0 | 4 | 820400436
55 | K | 413351222.S | Podporná konštrukcia nosníkov výšky do 4 m zaťaženia do 60 kPa - odstránenie | m2 | 101.008 |  | 0 |  |  |  | znížená | 0.894 | 90.3012 | 0 | 0 | 0 | 0 | 4 | K | 2 | ROZPOCET | 0 | 0 | 0 | 0 | 0 | 2 | 0 | 4 | -1775330178
56 | K | 413361821.S | Výstuž nosníkov a trámov, bez rozdielu tvaru a uloženia, B500 (10505) | t | 14.483 |  | 0 |  |  |  | znížená | 35.8586 | 519.3398 | 1.0163 | 14.7188 | 0 | 0 | 4 | K | 2 | ROZPOCET | 0 | 0 | 0 | 0 | 0 | 2 | 0 | 4 | -1871891862
57 | K | 417391161.R | Montáž obkladu betónových konštrukcií vykonaný súčasne s betónovaním minerálnou vlnou - výplňové medzikusy medzi termokoše | m2 | 58.1 |  | 0 |  |  |  | znížená | 0.23 | 13.363 | 0.00015 | 0.008715 | 0 | 0 | 4 | K | 2 | ROZPOCET | 0 | 0 | 0 | 0 | 0 | 2 | 0 | 4 | 927248032
58 | M | 631440010100.S | Doska fasádna z minerálnej vlny hr. 80 mm | m2 | 61.005 |  | 0 |  |  |  | znížená | 0 | 0 | 0.0092 | 0.56125 | 0 | 0 | 8 | M | 2 | ROZPOCET | 0 | 0 | 0 | 0 | 0 | 2 | 0 | 4 | -1127019948
59 | K | 430991071.R | Schodiskový zvukovo-izolačný prvok (napr. Schöck Tronsole®, typ F-V1-L900), dĺžka 900 mm, pre uloženie prefa schodiska, dodávka a montáž | ks | 16 |  | 0 |  |  |  | znížená | 0 | 0 | 0 | 0 | 0 | 0 | 4 | K | 2 | ROZPOCET | 0 | 0 | 0 | 0 | 0 | 2 | 0 | 4 | -180771360
60 | K | 430991072.R | Schodiskový zvukovo-izolačný prvok (napr. Schöck Tronsole®, typ F-V1-L1500), dĺžka 1500 mm, pre uloženie prefa schodiska, dodávka a montáž | ks | 16 |  | 0 |  |  |  | znížená | 0 | 0 | 0 | 0 | 0 | 0 | 4 | K | 2 | ROZPOCET | 0 | 0 | 0 | 0 | 0 | 2 | 0 | 4 | -1068433739
61 | K | 430991073.R | Schodiskový zvukovo-izolačný prvok (napr. Schöck Tronsole®, typ B-V1-L900-B350 +D-H) , dĺžka 900 mm, pre uloženie prefa schodiska, dodávka a montáž | ks | 2 |  | 0 |  |  |  | znížená | 0 | 0 | 0 | 0 | 0 | 0 | 4 | K | 2 | ROZPOCET | 0 | 0 | 0 | 0 | 0 | 2 | 0 | 4 | -365927540
62 | K | 430991074.R | Schodiskový zvukovo-izolačný prvok (napr. Schöck Tronsole®, typ B-V1-L1500-B350+D-H), dĺžka 1500 mm, pre uloženie prefa schodiska, dodávka a montáž | ks | 2 |  | 0 |  |  |  | znížená | 0 | 0 | 0 | 0 | 0 | 0 | 4 | K | 2 | ROZPOCET | 0 | 0 | 0 | 0 | 0 | 2 | 0 | 4 | -1656073431
63 | K | 430991091.R | Schodiskový zvukovo-izolačný prvok (napr. Schöck Tronsole®, typ L-420), výplň špár, dodávka a montáž | m | 80.3 |  | 0 |  |  |  | znížená | 0 | 0 | 0 | 0 | 0 | 0 | 4 | K | 2 | ROZPOCET | 0 | 0 | 0 | 0 | 0 | 2 | 0 | 4 | 777201767
64 | K | 435121111.R | Prefabrikované interiérové schodiskové ramená, betón tr. C30/37 -XC1, (SK)-Cl 0.4-Dmax16, dodávka a montáž | m3 | 13.25 |  | 0 |  |  |  | znížená | 0 | 0 | 2.5 | 33.125 | 0 | 0 | 4 | K | 2 | ROZPOCET | 0 | 0 | 0 | 0 | 0 | 2 | 0 | 4 | 181365421
65 | K | 435121112.R | Prefabrikované exteriérové schodiskové ramená, betón tr. C30/37 -XC4,XD1,XF4 (SK)-Cl 0.4-Dmax16, dodávka a montáž | m3 | 1.94 |  | 0 |  |  |  | znížená | 0 | 0 | 2.5 | 4.85 | 0 | 0 | 4 | K | 2 | ROZPOCET | 0 | 0 | 0 | 0 | 0 | 2 | 0 | 4 | 595891041
| D | 4.2 | Termokoše - isokorby |  |  |  | 0 | [5 empty] | 0 |  | 0 |  | 0 | 1 | D | 1 | ROZPOCET | [6 empty] | 0
66 | K | 411360001.R.1 | Isokorb® T, typ KL-M5-V1-REI120-H190-2.2, dodávka a montáž | ks | 6 |  | 0 |  |  |  | znížená | 0 | 0 | 0 | 0 | 0 | 0 | 4 | K | 2 | ROZPOCET | 0 | 0 | 0 | 0 | 0 | 2 | 0 | 4 | -898105683
67 | K | 411360002.R.1 | Isokorb® T, typ KL-M6-V1-REI120-CV1-H190-2.2, dodávka a montáž | ks | 3 |  | 0 |  |  |  | znížená | 0 | 0 | 0 | 0 | 0 | 0 | 4 | K | 2 | ROZPOCET | 0 | 0 | 0 | 0 | 0 | 2 | 0 | 4 | -1840816333
68 | K | 411360003.R | Isokorb® T, typ KL-M6-V2-REI120-H190-2.2 , dodávka a montáž | ks | 24 |  | 0 |  |  |  | znížená | 0 | 0 | 0 | 0 | 0 | 0 | 4 | K | 2 | ROZPOCET | 0 | 0 | 0 | 0 | 0 | 2 | 0 | 4 | 1771160412
69 | K | 411360004.R | Isokorb® T, typ KL-M9-V1-REI120-CV1-H190-2.2 , dodávka a montáž | ks | 60 |  | 0 |  |  |  | znížená | 0 | 0 | 0 | 0 | 0 | 0 | 4 | K | 2 | ROZPOCET | 0 | 0 | 0 | 0 | 0 | 2 | 0 | 4 | -108301686
70 | K | 411360005.R | Isokorb® T, typ KL-O-M3-V1-REI120-CV1-H190-7.2, dodávka a montáž | ks | 9 |  | 0 |  |  |  | znížená | 0 | 0 | 0 | 0 | 0 | 0 | 4 | K | 2 | ROZPOCET | 0 | 0 | 0 | 0 | 0 | 2 | 0 | 4 | 2100587840
71 | K | 411360006.R | Isokorb® T, typ QL-VV1-REI120-H190-2.0, dodávka a montáž | ks | 40 |  | 0 |  |  |  | znížená | 0 | 0 | 0 | 0 | 0 | 0 | 4 | K | 2 | ROZPOCET | 0 | 0 | 0 | 0 | 0 | 2 | 0 | 4 | -896314211
72 | K | 411360007.R | Isokorb® T, typ QL-VV2-REI120-H190-1.0, dodávka a montáž | ks | 3 |  | 0 |  |  |  | znížená | 0 | 0 | 0 | 0 | 0 | 0 | 4 | K | 2 | ROZPOCET | 0 | 0 | 0 | 0 | 0 | 2 | 0 | 4 | -1740220947
73 | K | 411360008.R | Isokorb® T, typ QL-VV2-REI120-H190-2.0, dodávka a montáž | ks | 19 |  | 0 |  |  |  | znížená | 0 | 0 | 0 | 0 | 0 | 0 | 4 | K | 2 | ROZPOCET | 0 | 0 | 0 | 0 | 0 | 2 | 0 | 4 | 392849473
74 | K | 411360009.R | Isokorb® T, typ QL-VV3-REI120-H190-2.0, dodávka a montáž | ks | 12 |  | 0 |  |  |  | znížená | 0 | 0 | 0 | 0 | 0 | 0 | 4 | K | 2 | ROZPOCET | 0 | 0 | 0 | 0 | 0 | 2 | 0 | 4 | -1579133974
75 | K | 411360010.R | Isokorb® T, typ QP-V6-REI120-H190-L300 5.0, dodávka a montáž | ks | 10 |  | 0 |  |  |  | znížená | 0 | 0 | 0 | 0 | 0 | 0 | 4 | K | 2 | ROZPOCET | 0 | 0 | 0 | 0 | 0 | 2 | 0 | 4 | -2096729181
76 | K | 411360011.R | Isokorb® T, typ QP-V7-REI120-H190-L400 5.0, dodávka a montáž | ks | 26 |  | 0 |  |  |  | znížená | 0 | 0 | 0 | 0 | 0 | 0 | 4 | K | 2 | ROZPOCET | 0 | 0 | 0 | 0 | 0 | 2 | 0 | 4 | -1455531222
77 | K | 411360012.R | Isokorb® T, typ QP-WO-V6-REI120-H190-L300-5.0, dodávka a montáž | ks | 10 |  | 0 |  |  |  | znížená | 0 | 0 | 0 | 0 | 0 | 0 | 4 | K | 2 | ROZPOCET | 0 | 0 | 0 | 0 | 0 | 2 | 0 | 4 | -415334605
78 | K | 411360013.R | Isokorb® T, typ QP-Z-V6-REI120-H190-L300 5.0, dodávka a montáž | ks | 20 |  | 0 |  |  |  | znížená | 0 | 0 | 0 | 0 | 0 | 0 | 4 | K | 2 | ROZPOCET | 0 | 0 | 0 | 0 | 0 | 2 | 0 | 4 | -1506799001
79 | K | 411360014.R | Isokorb® T, typ QP-Z-V7-REI120-H190-L400 5.0, dodávka a montáž | ks | 8 |  | 0 |  |  |  | znížená | 0 | 0 | 0 | 0 | 0 | 0 | 4 | K | 2 | ROZPOCET | 0 | 0 | 0 | 0 | 0 | 2 | 0 | 4 | 672549688
80 | K | 411360015.R | Isokorb® T, typ HP-NN2-REI120-H160-L100-5.2, dodávka a montáž | ks | 2 |  | 0 |  |  |  | znížená | 0 | 0 | 0 | 0 | 0 | 0 | 4 | K | 2 | ROZPOCET | 0 | 0 | 0 | 0 | 0 | 2 | 0 | 4 | -983946587
81 | K | 411360016.R | Isokorb® T, typ QL-V1-REI120-H160-2.0, dodávka a montáž | ks | 2 |  | 0 |  |  |  | znížená | 0 | 0 | 0 | 0 | 0 | 0 | 4 | K | 2 | ROZPOCET | 0 | 0 | 0 | 0 | 0 | 2 | 0 | 4 | -1783559945
| D | 6 | Úpravy povrchov, podlahy, osadenie |  |  |  | 0 | [5 empty] | 51.3274 |  | 0.142 |  | 0 | 1 | D | 1 | ROZPOCET | [6 empty] | 0
82 | K | 624601121.R | Tmelenie škár polyuretánovým tmelom (s dodaním hmôt) s prierezom 40 x 20 mmm s vložením tesniaceho povrazca, dodávka a montáž | m | 130.2 |  | 0 |  |  |  | znížená | 0.39422 | 51.3274 | 0.0010906 | 0.142 | 0 | 0 | 4 | K | 2 | ROZPOCET | 0 | 0 | 0 | 0 | 0 | 2 | 0 | 4 | -516684412
| D | 9 | Ostatné konštrukcie a práce-búranie |  |  |  | 0 | [5 empty] | 156.6224 |  | 0.58298 |  | 0 | 1 | D | 1 | ROZPOCET | [6 empty] | 0
83 | K | 931961125.S | Montáž vložky do dilatačnej škáry zvislej, z minerálnej vlny hr. nad 30 mm | m2 | 88.5 |  | 0 |  |  |  | znížená | 0.221 | 19.5585 | 3e-05 | 0.002655 | 0 | 0 | 4 | K | 2 | ROZPOCET | 0 | 0 | 0 | 0 | 0 | 2 | 0 | 4 | 2038150222
84 | M | 631440009801.R | Doska z minerálnej vlny hr. 50 mm | m2 | 92.925 |  | 0 |  |  |  | znížená | 0 | 0 | 0.0051 | 0.47392 | 0 | 0 | 8 | M | 2 | ROZPOCET | 0 | 0 | 0 | 0 | 0 | 2 | 0 | 4 | -881331086
85 | K | 931992221.S | Montáž vložky do dilatačnej škáry zvislej, z extrudovaného polystyrénu (XPS) hr. do 30 mm | m2 | 4.19 |  | 0 |  |  |  | znížená | 0.21 | 0.8799 | 3e-05 | 0.0001257 | 0 | 0 | 4 | K | 2 | ROZPOCET | 0 | 0 | 0 | 0 | 0 | 2 | 0 | 4 | -1465508
86 | M | 283750000500.S | Doska XPS hr. 30 mm | m2 | 4.4 |  | 0 |  |  |  | znížená | 0 | 0 | 0.0009 | 0.00396 | 0 | 0 | 8 | M | 2 | ROZPOCET | 0 | 0 | 0 | 0 | 0 | 2 | 0 | 4 | 413809582
87 | K | 931992225.S | Montáž vložky do dilatačnej škáry zvislej, z extrudovaného polystyrénu (XPS) hr. nad 30 mm | m2 | 32.5 |  | 0 |  |  |  | znížená | 0.21 | 6.825 | 3e-05 | 0.000975 | 0 | 0 | 4 | K | 2 | ROZPOCET | 0 | 0 | 0 | 0 | 0 | 2 | 0 | 4 | 1122096773
88 | M | 283750000700.S | Doska XPS hr. 50 mm | m2 | 32.5 |  | 0 |  |  |  | znížená | 0 | 0 | 0.0015 | 0.04875 | 0 | 0 | 8 | M | 2 | ROZPOCET | 0 | 0 | 0 | 0 | 0 | 2 | 0 | 4 | 1080346618
89 | K | 953943126.R | Osadenie oceľových prvkov k prefabrikovaným konštrukciám, pozinkované, dodávka a montáž | kg | 112.18 |  | 0 |  |  |  | znížená | 1.134 | 127.2121 | 0.00044 | 0.049359 | 0 | 0 | 4 | K | 2 | ROZPOCET | 0 | 0 | 0 | 0 | 0 | 2 | 0 | 4 | -875870991
90 | K | 959941131.R | Chemická kotva do ŽB, závitová tyč M16 (8.8), hĺbka vlepenia 120 mm (napr. HILTI HIT-HY 200), s vyvŕtaním otvoru, dodávka a montáž | ks | 8 |  | 0 |  |  |  | znížená | 0.17891 | 1.4313 | 0.00027496 | 0.0021996 | 0 | 0 | 4 | K | 2 | ROZPOCET | 0 | 0 | 0 | 0 | 0 | 2 | 0 | 4 | -137313596
91 | K | 959941132.R | Chemická kotva do ŽB, závitová tyč M16 (8.8), hĺbka vlepenia 100 mm (napr. HILTI HIT-HY 200), s vyvŕtaním otvoru, dodávka a montáž | ks | 4 |  | 0 |  |  |  | znížená | 0.17891 | 0.71564 | 0.0002598 | 0.0010392 | 0 | 0 | 4 | K | 2 | ROZPOCET | 0 | 0 | 0 | 0 | 0 | 2 | 0 | 4 | -847875405
| D | 99 | Presun hmôt HSV |  |  |  | 0 | [5 empty] | 3841.4978 |  | 0 |  | 0 | 1 | D | 1 | ROZPOCET | [6 empty] | 0
92 | K | 998012023.S | Presun hmôt pre budovy (801, 803, 812), zvislá konštr. monolit. betónová výšky do 24 m | t | 6328.662 |  | 0 |  |  |  | znížená | 0.607 | 3841.4978 | 0 | 0 | 0 | 0 | 4 | K | 2 | ROZPOCET | 0 | 0 | 0 | 0 | 0 | 2 | 0 | 4 | -1407128363
| D | PSV | Práce a dodávky PSV |  |  |  | 0 | [5 empty] | 7.1388 |  | 0.19552 |  | 0 | 2 | D | 0 | ROZPOCET | [6 empty] | 0
| D | 713 | Izolácie tepelné |  |  |  | 0 | [5 empty] | 7.1388 |  | 0.19552 |  | 0 | 2 | D | 1 | ROZPOCET | [6 empty] | 0
93 | K | 713132212.S | Montáž tepelnej izolácie podzemných stien a základov XPS položením voľne | m2 | 66.1 |  | 0 |  |  |  | znížená | 0.108 | 7.1388 | 0 | 0 | 0 | 0 | 16 | K | 2 | ROZPOCET | 0 | 0 | 0 | 0 | 0 | 2 | 0 | 16 | -1858696939
94 | M | 283720011400.S | Doska EPS hr. 100 mm so zníženou nasiakavosťou | m2 | 67.422 |  | 0 |  |  |  | znížená | 0 | 0 | 0.0029 | 0.19552 | 0 | 0 | 32 | M | 2 | ROZPOCET | 0 | 0 | 0 | 0 | 0 | 2 | 0 | 16 | 750545697

## SO 101.1, SO 101.2_ZTI
[9 empty] | >> skryté stĺpce << | [9 empty] | {6a0d0165-49d4-4dec-aaab-2b9ccb023b14}
0
| KRYCÍ LIST ROZPOČTU | [8 empty] | v --- nižšie sa nachádzajú doplnkové a pomocné údaje k zostavám --- v | [8 empty] | False
Stavba:
Dobudovanie univerzitného campusu TnUAD
Objekt:
1 - SO 101.1 a 101.2 Študentský domov a univerzitná knižnica - Zdravotechnické inštalácie
| JKSO: |  |  |  |  | ČS:
| Miesto: |  | Študentská 2, 911 50 Trenčín |  |  | Dátum: | 18. 8. 2025
| Objednávateľ: |  |  |  |  | IČO:
|  | Trenčianska univerzita Alexandra Dubčeka v Trenčín |  |  |  | IČ DPH:
| Zhotoviteľ: |  |  |  |  | IČO: | Vyplň údaj
|  | Vyplň údaj |  |  |  | IČ DPH: | Vyplň údaj
| Projektant: |  |  |  |  | IČO: | 52071588
|  | H_pro s.r.o., Ing Juraj HERDA |  |  |  | IČ DPH: | SK2120891256
| Spracovateľ: |  |  |  |  | IČO: | 56653611
[6 empty] | IČ DPH: | 2122381888
Poznámka:
| Cena bez DPH | [5 empty] | 0
|  |  | Základ dane |  |  | Sadzba dane | Výška dane
| DPH | základná | 0 |  |  | 23% | 0
|  | znížená | 0 |  |  | 23% | 0
|  | zákl. prenesená | 0 |  |  | 23% | 0
|  | zníž. prenesená | 0 |  |  | 23% | 0
|  | nulová | 0 |  |  | 0% | 0
| Cena s DPH |  |  | v | EUR |  | 0
| Projektant |  |  | Spracovateľ
| Dátum a podpis: |  | Pečiatka | Dátum a podpis: |  |  | Pečiatka
| Objednávateľ |  |  | Zhotoviteľ
| Dátum a podpis: |  | Pečiatka | Dátum a podpis: |  |  | Pečiatka
REKAPITULÁCIA ROZPOČTU
Stavba:
Dobudovanie univerzitného campusu TnUAD
Objekt:
1 - SO 101.1 a 101.2 Študentský domov a univerzitná knižnica - Zdravotechnické inštalácie
Miesto: |  |  | Študentská 2, 911 50 Trenčín |  |  | Dátum: | 18. 8. 2025
Objednávateľ: |  |  | Trenčianska univerzita Alexandra Dubčeka v Trenčín |  |  | Projektant:
Zhotoviteľ: |  |  | Vyplň údaj |  |  | Spracovateľ:
Kód dielu - Popis | [6 empty] | Cena celkom [EUR]
Náklady z rozpočtu | [6 empty] | 0 | [12 empty] | -1
| HSV - Práce a dodávky HSV | [5 empty] | 0
| 8 - Rúrové vedenie | [5 empty] | 0
| 9 - Ostatné konštrukcie a práce-búranie | [5 empty] | 0
| PSV - Práce a dodávky PSV | [5 empty] | 0
| 713 - Izolácie tepelné | [5 empty] | 0
| 721 - Zdravotechnika - vnútorná kanalizácia | [5 empty] | 0
| 722 - Zdravotechnika - vnútorný vodovod | [5 empty] | 0
| 724 - Zdravotechnika - strojné vybavenie | [5 empty] | 0
| 725 - Zdravotechnika - zariaďovacie predmety | [5 empty] | 0
| 767 - Konštrukcie doplnkové kovové | [5 empty] | 0
| 21-M - Elektromontáže | [5 empty] | 0
| HZS - Ostatné náklady | [5 empty] | 0
| VRN - Investičné náklady neobsiahnuté v cenách | [5 empty] | 0
ROZPOČET
Stavba:
Dobudovanie univerzitného campusu TnUAD
Objekt:
1 - SO 101.1 a 101.2 Študentský domov a univerzitná knižnica - Zdravotechnické inštalácie
Miesto: |  |  | Študentská 2, 911 50 Trenčín |  |  | Dátum: | 18. 8. 2025
Objednávateľ: |  |  | Trenčianska univerzita Alexandra Dubčeka v Trenčín |  |  | Projektant: | H_pro s.r.o., Ing Juraj HERDA
Zhotoviteľ: |  |  | Vyplň údaj |  |  | Spracovateľ: | 0
PČ | Typ | Kód | Popis | MJ | Množstvo | J.cena [EUR] | Cena celkom [EUR] | Cenová sústava |  |  | DPH | J. Nh [h] | Nh celkom [h] | J. hmotnosť [t] | Hmotnosť celkom [t] | J. suť [t] | Suť Celkom [t]
Náklady z rozpočtu | [6 empty] | 0 | [5 empty] | 0 |  | 15.5086 |  | 10.194 |  | D | -1 | [7 empty] | 0
| D | HSV | Práce a dodávky HSV |  |  |  | 0 | [5 empty] | 0 |  | 0.049497 |  | 10.194 | 1 | D | 0 | ROZPOCET | [6 empty] | 0
| D | 8 | Rúrové vedenie |  |  |  | 0 | [5 empty] | 0 |  | 0.047161 |  | 0 | 1 | D | 1 | ROZPOCET | [6 empty] | 0
1 | K | 871181506.S | Potrubie vodovodné z PE 100 RC SDR11 zvárané natupo D 40x3,7 mm - výtlak z prečerpávania | m | 33 |  | 0 |  |  |  | znížená |  | 0 | 0.00043765 | 0.014442 | 0 | 0 | 4 | K | 2 | ROZPOCET | 0 | 0 | 0 | 0 | 0 | 2 | 0 | 4 | 555067304
2 | K | 871271516.S | Potrubie vodovodné z PE 100 RC SDR11 zvárané natupo D 110x10,0 mm - prepojenie žlabu a jímky | m | 10 |  | 0 |  |  |  | znížená |  | 0 | 0.0032719 | 0.032719 | 0 | 0 | 4 | K | 2 | ROZPOCET | 0 | 0 | 0 | 0 | 0 | 2 | 0 | 4 | 2034149189
| D | 9 | Ostatné konštrukcie a práce-búranie |  |  |  | 0 | [5 empty] | 0 |  | 0.002336 |  | 10.194 | 1 | D | 1 | ROZPOCET | [6 empty] | 0
3 | K | 971011211.S | Vybúranie výplne otvoru v sten. prefabrik. dielc. z ľahkých betónov plochy do 0,25 m2, -0,01300t | ks | 60 |  | 0 |  |  |  | znížená |  | 0 | 0 | 0 | 0.013 | 0.78 | 4 | K | 2 | ROZPOCET | 0 | 0 | 0 | 0 | 0 | 2 | 0 | 4 | 299153147
4 | K | 971011411.S | Vybúranie výplne otvoru v sten. prefabr. dielcoch z ľahkých betónov plochy do 0,50 m2, -0,0500t | ks | 33 |  | 0 |  |  |  | znížená |  | 0 | 0 | 0 | 0.05 | 1.65 | 4 | K | 2 | ROZPOCET | 0 | 0 | 0 | 0 | 0 | 2 | 0 | 4 | -992599577
5 | K | 972045823.S | Vrty príklepovým prerážacím vrtákom do D 65 mm smerom hore do betónu -0.00006t | cm | 800 |  | 0 |  |  |  | znížená |  | 0 | 2.92e-06 | 0.002336 | 6e-05 | 0.048 | 4 | K | 2 | ROZPOCET | 0 | 0 | 0 | 0 | 0 | 2 | 0 | 4 | -48247536
6 | K | 974031143.S | Vysekanie rýh v akomkoľvek murive tehlovom na akúkoľvek maltu do hĺbky 70 mm a š. do 100 mm, -0,01300t | m | 228 |  | 0 |  |  |  | znížená |  | 0 | 0 | 0 | 0.013 | 2.964 | 4 | K | 2 | ROZPOCET | 0 | 0 | 0 | 0 | 0 | 2 | 0 | 4 | 25768506
7 | K | 974031154.S | Vysekanie rýh v akomkoľvek murive tehlovom na akúkoľvek maltu do hĺbky 100 mm a š. do 150 mm, -0,02700t | m | 176 |  | 0 |  |  |  | znížená |  | 0 | 0 | 0 | 0.027 | 4.752 | 4 | K | 2 | ROZPOCET | 0 | 0 | 0 | 0 | 0 | 2 | 0 | 4 | 609687557
8 | K | 979011131.S | Zvislá doprava sutiny po schodoch ručne do 3,5 m | t | 10.19 |  | 0 |  |  |  | znížená |  | 0 | 0 | 0 | 0 | 0 | 4 | K | 2 | ROZPOCET | 0 | 0 | 0 | 0 | 0 | 2 | 0 | 4 | -1009722211
9 | K | 979011141.S | Zvislá doprava sutiny po schodoch ručne, príplatok za každých ďalších 3,5 m | t | 101.9 |  | 0 |  |  |  | znížená |  | 0 | 0 | 0 | 0 | 0 | 4 | K | 2 | ROZPOCET | 0 | 0 | 0 | 0 | 0 | 2 | 0 | 4 | -18413405
10 | K | 979081111.S | Odvoz sutiny a vybúraných hmôt na skládku do 1 km | t | 10.19 |  | 0 |  |  |  | znížená |  | 0 | 0 | 0 | 0 | 0 | 4 | K | 2 | ROZPOCET | 0 | 0 | 0 | 0 | 0 | 2 | 0 | 4 | -506828102
11 | K | 979081121.S | Odvoz sutiny a vybúraných hmôt na skládku za každý ďalší 1 km | t | 305.7 |  | 0 |  |  |  | znížená |  | 0 | 0 | 0 | 0 | 0 | 4 | K | 2 | ROZPOCET | 0 | 0 | 0 | 0 | 0 | 2 | 0 | 4 | 81480829
12 | K | 979089012.S | Poplatok za skládku - betón, tehly, dlaždice (17 01) ostatné | t | 10.19 |  | 0 |  |  |  | znížená |  | 0 | 0 | 0 | 0 | 0 | 4 | K | 2 | ROZPOCET | 0 | 0 | 0 | 0 | 0 | 2 | 0 | 4 | 707707560
| D | PSV | Práce a dodávky PSV |  |  |  | 0 | [5 empty] | 0 |  | 15.4591 |  | 0 | 2 | D | 0 | ROZPOCET | [6 empty] | 0
| D | 713 | Izolácie tepelné |  |  |  | 0 | [5 empty] | 0 |  | 1.6073 |  | 0 | 2 | D | 1 | ROZPOCET | [6 empty] | 0
13 | K | 713482112.S | Montáž trubíc z PE, hr.do 10 mm,vnút.priemer 39-70 mm | m | 6 |  | 0 |  |  |  | znížená |  | 0 | 9e-06 | 5.4e-05 | 0 | 0 | 16 | K | 2 | ROZPOCET | 0 | 0 | 0 | 0 | 0 | 2 | 0 | 16 | 1015231334
14 | M | azf1660 | Tubolit Fonowave ARW 50/9 izolácia-návlek | m | 6 |  | 0 |  |  |  | znížená |  | 0 | 0 | 0 | 0 | 0 | 32 | M | 2 | ROZPOCET | 0 | 0 | 0 | 0 | 0 | 2 | 0 | 16 | 1560694206
15 | K | 713482113.S | Montáž trubíc z PE, hr.do 10 mm,vnút.priemer 71-95 mm | m | 159 |  | 0 |  |  |  | znížená |  | 0 | 9e-06 | 0.001431 | 0 | 0 | 16 | K | 2 | ROZPOCET | 0 | 0 | 0 | 0 | 0 | 2 | 0 | 16 | 510203916
16 | M | azf1661 | Tubolit Fonowave ARW 70/9 izolácia-návlek | m | 159 |  | 0 |  |  |  | znížená |  | 0 | 0 | 0 | 0 | 0 | 32 | M | 2 | ROZPOCET | 0 | 0 | 0 | 0 | 0 | 2 | 0 | 16 | 1772747399
17 | K | 713482114.S | Montáž trubíc z PE, hr.do 10 mm,vnút.priem. od 96 mm | m | 440 |  | 0 |  |  |  | znížená |  | 0 | 9e-06 | 0.00396 | 0 | 0 | 16 | K | 2 | ROZPOCET | 0 | 0 | 0 | 0 | 0 | 2 | 0 | 16 | 115551359
18 | M | azf1663 | Tubolit Fonowave ARW 100/9 izolácia-návlek | m | 360 |  | 0 |  |  |  | znížená |  | 0 | 0 | 0 | 0 | 0 | 32 | M | 2 | ROZPOCET | 0 | 0 | 0 | 0 | 0 | 2 | 0 | 16 | -1693907579
19 | M | azf1664 | Tubolit Fonowave ARW 125/9 izolácia-návlek | m | 80 |  | 0 |  |  |  | znížená |  | 0 | 0 | 0 | 0 | 0 | 32 | M | 2 | ROZPOCET | 0 | 0 | 0 | 0 | 0 | 2 | 0 | 16 | 1843101281
20 | K | 713482121.S | Montáž trubíc z PE, hr.15-20 mm,vnút.priemer do 38 mm | m | 553 |  | 0 |  |  |  | znížená |  | 0 | 2e-05 | 0.01106 | 0 | 0 | 16 | K | 2 | ROZPOCET | 0 | 0 | 0 | 0 | 0 | 2 | 0 | 16 | 1127620188
21 | M | 283310004700.S | Izolačná PE trubica dxhr. 22x20 mm, nadrezaná, na izolovanie rozvodov vody, kúrenia, zdravotechniky | m | 200 |  | 0 |  |  |  | znížená |  | 0 | 1e-05 | 0.002 | 0 | 0 | 32 | M | 2 | ROZPOCET | 0 | 0 | 0 | 0 | 0 | 2 | 0 | 16 | -599909531
22 | M | 283310004800.S | Izolačná PE trubica dxhr. 28x20 mm, nadrezaná, na izolovanie rozvodov vody, kúrenia, zdravotechniky | m | 48 |  | 0 |  |  |  | znížená |  | 0 | 2e-05 | 0.00096 | 0 | 0 | 32 | M | 2 | ROZPOCET | 0 | 0 | 0 | 0 | 0 | 2 | 0 | 16 | 1607481954
23 | M | 283310004900.S | Izolačná PE trubica dxhr. 35x20 mm, nadrezaná, na izolovanie rozvodov vody, kúrenia, zdravotechniky | m | 305 |  | 0 |  |  |  | znížená |  | 0 | 4e-05 | 0.0122 | 0 | 0 | 32 | M | 2 | ROZPOCET | 0 | 0 | 0 | 0 | 0 | 2 | 0 | 16 | -1336901147
24 | K | 713482132.S | Montáž trubíc z PE, hr.30 mm,vnút.priemer 39-70 mm | m | 542 |  | 0 |  |  |  | znížená |  | 0 | 3.3e-05 | 0.017886 | 0 | 0 | 16 | K | 2 | ROZPOCET | 0 | 0 | 0 | 0 | 0 | 2 | 0 | 16 | -1687847419
25 | M | 283310006500.S | Izolačná PE trubica dxhr. 42x30 mm, rozrezaná, na izolovanie rozvodov vody, kúrenia, zdravotechniky | m | 218 |  | 0 |  |  |  | znížená |  | 0 | 0.00018 | 0.03924 | 0 | 0 | 32 | M | 2 | ROZPOCET | 0 | 0 | 0 | 0 | 0 | 2 | 0 | 16 | -817167753
26 | M | 283310006700.S | Izolačná PE trubica dxhr. 54x30 mm, rozrezaná, na izolovanie rozvodov vody, kúrenia, zdravotechniky | m | 189 |  | 0 |  |  |  | znížená |  | 0 | 0.00025 | 0.04725 | 0 | 0 | 32 | M | 2 | ROZPOCET | 0 | 0 | 0 | 0 | 0 | 2 | 0 | 16 | -1342613580
27 | M | 283310006800.S | Izolačná PE trubica dxhr. 64x30 mm, rozrezaná, na izolovanie rozvodov vody, kúrenia, zdravotechniky | m | 84 |  | 0 |  |  |  | znížená |  | 0 | 0.00013 | 0.01092 | 0 | 0 | 32 | M | 2 | ROZPOCET | 0 | 0 | 0 | 0 | 0 | 2 | 0 | 16 | 2036073677
28 | M | 283310006900.S | Izolačná PE trubica dxhr. 76x30 mm, rozrezaná, na izolovanie rozvodov vody, kúrenia, zdravotechniky | m | 51 |  | 0 |  |  |  | znížená |  | 0 | 0.00071 | 0.03621 | 0 | 0 | 32 | M | 2 | ROZPOCET | 0 | 0 | 0 | 0 | 0 | 2 | 0 | 16 | 1697660864
29 | M | 283320010000.S | Lepidlo, bal. 2,2 kg, pre izolácie potrubí z kaučukovej peny | ks | 10 |  | 0 |  |  |  | znížená |  | 0 | 0.0022 | 0.022 | 0 | 0 | 32 | M | 2 | ROZPOCET | 0 | 0 | 0 | 0 | 0 | 2 | 0 | 16 | 1901899149
30 | M | 283320010300.S | Páska, dĺ 15 m, šxhr. 50x3 mm, pre izolácie potrubí z kaučukovej peny | ks | 16 |  | 0 |  |  |  | znížená |  | 0 | 0.00015 | 0.0024 | 0 | 0 | 32 | M | 2 | ROZPOCET | 0 | 0 | 0 | 0 | 0 | 2 | 0 | 16 | 2124348640
31 | K | 713510200.S | Tesnenie širokých škár v požiarnych deliacich konštrukciách protipožiarnym povlakom El120 a TI hr. 120 mm | m2 | 57 |  | 0 |  |  |  | znížená |  | 0 | 0.024557 | 1.3997 | 0 | 0 | 16 | K | 2 | ROZPOCET | 0 | 0 | 0 | 0 | 0 | 2 | 0 | 16 | 2018836568
32 | K | 998713202.S | Presun hmôt pre izolácie tepelné v objektoch výšky nad 6 m do 12 m | % |  |  | 0 |  |  |  | znížená |  | 0 | 0 | 0 | 0 | 0 | 16 | K | 2 | ROZPOCET | 0 | 0 | 0 | 0 | 0 | 2 | 0 | 16 | 435859651
33 | K | 998713292.S | Izolácie tepelné, prípl.za presun nad vymedz. najväčšiu dopravnú vzdial. do 100 m | % |  |  | 0 |  |  |  | znížená |  | 0 | 0 | 0 | 0 | 0 | 16 | K | 2 | ROZPOCET | 0 | 0 | 0 | 0 | 0 | 2 | 0 | 16 | -1367780552
| D | 721 | Zdravotechnika - vnútorná kanalizácia |  |  |  | 0 | [5 empty] | 0 |  | 3.9586 |  | 0 | 2 | D | 1 | ROZPOCET | [6 empty] | 0
34 | K | 721171109.S | Potrubie z PVC - U odpadové ležaté hrdlové D 110 mm SK | m | 17 |  | 0 |  |  |  | znížená |  | 0 | 0.0017773 | 0.030214 | 0 | 0 | 16 | K | 2 | ROZPOCET | 0 | 0 | 0 | 0 | 0 | 2 | 0 | 16 | 1650956026
35 | K | 721171111.S | Potrubie z PVC - U odpadové ležaté hrdlové D 125 mm SK | m | 46 |  | 0 |  |  |  | znížená |  | 0 | 0.0019149 | 0.088086 | 0 | 0 | 16 | K | 2 | ROZPOCET | 0 | 0 | 0 | 0 | 0 | 2 | 0 | 16 | -2096218768
36 | K | 721171110.S | Potrubie z PVC - U odpadové ležaté hrdlové D 125 mm DK | m | 28 |  | 0 |  |  |  | znížená |  | 0 | 0.0019149 | 0.053618 | 0 | 0 | 16 | K | 2 | ROZPOCET | 0 | 0 | 0 | 0 | 0 | 2 | 0 | 16 | 1592083281
37 | K | 721171403.S | Potrubie z rúr PE-HD Dxt 56x3 mm odpadné zvislé DK | m | 6 |  | 0 |  |  |  | znížená |  | 0 | 0.00077388 | 0.0046433 | 0 | 0 | 16 | K | 2 | ROZPOCET | 0 | 0 | 0 | 0 | 0 | 2 | 0 | 16 | -2099150551
38 | K | 721171406.S | Potrubie z rúr PE-HD Dxt 75x3 mm odpadné zvislé DK | m | 159 |  | 0 |  |  |  | znížená |  | 0 | 0.0010181 | 0.16188 | 0 | 0 | 16 | K | 2 | ROZPOCET | 0 | 0 | 0 | 0 | 0 | 2 | 0 | 16 | 767850632
39 | K | 721171408.S | Potrubie z rúr PE-HD Dxt 110x4,3 mm odpadné zvislé DK | m | 360 |  | 0 |  |  |  | znížená |  | 0 | 0.0020744 | 0.74679 | 0 | 0 | 16 | K | 2 | ROZPOCET | 0 | 0 | 0 | 0 | 0 | 2 | 0 | 16 | -1781804872
40 | K | 721171409.S | Potrubie z rúr PE-HD Dxt 125x4,9 mm odpadné zvislé DK | m | 80 |  | 0 |  |  |  | znížená |  | 0 | 0.0026388 | 0.2111 | 0 | 0 | 16 | K | 2 | ROZPOCET | 0 | 0 | 0 | 0 | 0 | 2 | 0 | 16 | 247518750
41 | K | 721171540.S | Potrubie odpadné prípojné z odhlučnených rúr PE Dxt 56x3,2 mm | m | 479 |  | 0 |  |  |  | znížená |  | 0 | 0.00077176 | 0.36967 | 0 | 0 | 16 | K | 2 | ROZPOCET | 0 | 0 | 0 | 0 | 0 | 2 | 0 | 16 | 263979176
42 | K | 721171530.S | Potrubie odpadné zvislé z odhlučnených rúr PE Dxt 75x3 mm | m | 30 |  | 0 |  |  |  | znížená |  | 0 | 0.0017029 | 0.051088 | 0 | 0 | 16 | K | 2 | ROZPOCET | 0 | 0 | 0 | 0 | 0 | 2 | 0 | 16 | 19403486
43 | K | 721171534.S | Potrubie odpadné zvislé z odhlučnených rúr PE Dxt 90x5,5 mm | m | 40 |  | 0 |  |  |  | znížená |  | 0 | 0.0026543 | 0.10617 | 0 | 0 | 16 | K | 2 | ROZPOCET | 0 | 0 | 0 | 0 | 0 | 2 | 0 | 16 | 1553275801
44 | K | 721171531.S | Potrubie odpadné zvislé z odhlučnených rúr PE Dxt 110x6 mm | m | 330 |  | 0 |  |  |  | znížená |  | 0 | 0.003699 | 1.2207 | 0 | 0 | 16 | K | 2 | ROZPOCET | 0 | 0 | 0 | 0 | 0 | 2 | 0 | 16 | -459664457
45 | K | 721171532.S | Potrubie odpadné zvislé z odhlučnených rúr PE Dxt 135x6 mm | m | 126 |  | 0 |  |  |  | znížená |  | 0 | 0.0048894 | 0.61606 | 0 | 0 | 16 | K | 2 | ROZPOCET | 0 | 0 | 0 | 0 | 0 | 2 | 0 | 16 | 654798459
46 | K | 721172393.S | Montáž vetracej hlavice pre PP potrubie DN 100 | ks | 19 |  | 0 |  |  |  | znížená |  | 0 | 4e-06 | 7.6e-05 | 0 | 0 | 16 | K | 2 | ROZPOCET | 0 | 0 | 0 | 0 | 0 | 2 | 0 | 16 | 428198586
47 | M | 359.969.00.1 | Ventil na zadržiavanie energie ERV: d=110mm, di=98–103mm | ks | 19 |  | 0 |  |  |  | znížená |  | 0 | 0.00148 | 0.02812 | 0 | 0 | 32 | M | 2 | ROZPOCET | 0 | 0 | 0 | 0 | 0 | 2 | 0 | 16 | 1830364971
48 | K | 721229022.S | Montáž podlahového odtokového žlabu dĺžky 900 mm pre montáž k stene | ks | 41 |  | 0 |  |  |  | znížená |  | 0 | 0.001165 | 0.047765 | 0 | 0 | 16 | K | 2 | ROZPOCET | 0 | 0 | 0 | 0 | 0 | 2 | 0 | 16 | 1873810683
49 | M | 552240011500.S | Plastový sprchový žľab Zebra s kvalitnou nerezovou mriežkou. K inštalácii do priestoru. V lesklom vyhotovení. Nízka stavebná výška. širka 850 mm | ks | 41 |  | 0 |  |  |  | znížená |  | 0 | 0.00325 | 0.13325 | 0 | 0 | 32 | M | 2 | ROZPOCET | 0 | 0 | 0 | 0 | 0 | 2 | 0 | 16 | 1962839398
50 | K | 721174139.S | Montáž elektrotvarovky kanalizačného potrubia z PE-HD D 75 mm | ks | 2 |  | 0 |  |  |  | znížená |  | 0 | 0 | 0 | 0 | 0 | 16 | K | 2 | ROZPOCET | 0 | 0 | 0 | 0 | 0 | 2 | 0 | 16 | 1695147196
51 | M | 286540141300.S | Čistiaca tvarovka PP pre odhlučnené potrubia 90° s kruhovým servisným otvorom, D 75 mm | ks | 2 |  | 0 |  |  |  | znížená |  | 0 | 0.00028 | 0.00056 | 0 | 0 | 32 | M | 2 | ROZPOCET | 0 | 0 | 0 | 0 | 0 | 2 | 0 | 16 | 686545665
52 | K | 721174145.S | Montáž elektrotvarovky kanalizačného potrubia z PE-HD D 110 mm | ks | 49 |  | 0 |  |  |  | znížená |  | 0 | 0 | 0 | 0 | 0 | 16 | K | 2 | ROZPOCET | 0 | 0 | 0 | 0 | 0 | 2 | 0 | 16 | -1750848588
53 | M | 286540141400.S | Čistiaca tvarovka PP pre odhlučnené potrubia 90° s kruhovým servisným otvorom, D 110 mm | ks | 49 |  | 0 |  |  |  | znížená |  | 0 | 0.00075 | 0.03675 | 0 | 0 | 32 | M | 2 | ROZPOCET | 0 | 0 | 0 | 0 | 0 | 2 | 0 | 16 | -1134721575
54 | K | 721174148.S | Montáž elektrotvarovky kanalizačného potrubia z PE-HD D 125 mm | ks | 34 |  | 0 |  |  |  | znížená |  | 0 | 0 | 0 | 0 | 0 | 16 | K | 2 | ROZPOCET | 0 | 0 | 0 | 0 | 0 | 2 | 0 | 16 | -814908948
55 | M | 286540141500.S | Čistiaca tvarovka PP pre odhlučnené potrubia 90° s kruhovým servisným otvorom, D 125 mm | ks | 34 |  | 0 |  |  |  | znížená |  | 0 | 0.0009 | 0.0306 | 0 | 0 | 32 | M | 2 | ROZPOCET | 0 | 0 | 0 | 0 | 0 | 2 | 0 | 16 | 31194693
56 | K | 721194103.S | Zriadenie prípojky na potrubí vyvedenie a upevnenie odpadových výpustiek D 32 mm | ks | 10 |  | 0 |  |  |  | znížená |  | 0 | 0 | 0 | 0 | 0 | 16 | K | 2 | ROZPOCET | 0 | 0 | 0 | 0 | 0 | 2 | 0 | 16 | -1453086468
57 | K | 721194104.S | Zriadenie prípojky na potrubí vyvedenie a upevnenie odpadových výpustiek D 40 mm | ks | 131 |  | 0 |  |  |  | znížená |  | 0 | 0 | 0 | 0 | 0 | 16 | K | 2 | ROZPOCET | 0 | 0 | 0 | 0 | 0 | 2 | 0 | 16 | 1618886670
58 | K | 721194105.S | Zriadenie prípojky na potrubí vyvedenie a upevnenie odpadových výpustiek D 50 mm | ks | 92 |  | 0 |  |  |  | znížená |  | 0 | 0 | 0 | 0 | 0 | 16 | K | 2 | ROZPOCET | 0 | 0 | 0 | 0 | 0 | 2 | 0 | 16 | 823995991
59 | K | 721194107.S | Zriadenie prípojky na potrubí vyvedenie a upevnenie odpadových výpustiek D 75 mm | ks | 4 |  | 0 |  |  |  | znížená |  | 0 | 0 | 0 | 0 | 0 | 16 | K | 2 | ROZPOCET | 0 | 0 | 0 | 0 | 0 | 2 | 0 | 16 | -1928125259
60 | K | 721194109.S | Zriadenie prípojky na potrubí vyvedenie a upevnenie odpadových výpustiek D 110 mm | ks | 82 |  | 0 |  |  |  | znížená |  | 0 | 0 | 0 | 0 | 0 | 16 | K | 2 | ROZPOCET | 0 | 0 | 0 | 0 | 0 | 2 | 0 | 16 | 991237330
61 | K | 721213014.S | Montáž pivničného podlahového vpustu s vodorovným odtokom a 3 násobným uzáverom proti vzdutej vode DN 110 | ks | 3 |  | 0 |  |  |  | znížená |  | 0 | 3.76e-05 | 0.0001128 | 0 | 0 | 16 | K | 2 | ROZPOCET | 0 | 0 | 0 | 0 | 0 | 2 | 0 | 16 | -1343243459
62 | M | 286630048200.S | Pivničný podlahový vpust, horizontálny odtok DN 110, mriežka plastová, 3x uzáver protu vzdutiu | ks | 3 |  | 0 |  |  |  | znížená |  | 0 | 0.00283 | 0.00849 | 0 | 0 | 32 | M | 2 | ROZPOCET | 0 | 0 | 0 | 0 | 0 | 2 | 0 | 16 | 557595003
63 | K | 721230118.S | Montáž strešného vtoku pre fóliové izolácie mechanicky kotveného s ohrevom do DN 110 | ks | 17 |  | 0 |  |  |  | znížená |  | 0 | 0.000462 | 0.007854 | 0 | 0 | 16 | K | 2 | ROZPOCET | 0 | 0 | 0 | 0 | 0 | 2 | 0 | 16 | -2068635106
64 | M | 2810310510 | Vtok strešný vodorovný vyhrievaný TOPWET TWE 75 PVC V s integrovanou PVC manžetou | ks | 5 |  | 0 |  |  |  | znížená |  | 0 | 0 | 0 | 0 | 0 | 32 | M | 2 | ROZPOCET | 0 | 0 | 0 | 0 | 0 | 2 | 0 | 16 | 642416823
65 | M | 2810310500 | Vtok strešný vodorovný vyhrievaný TOPWET TWE 110 PVC V s integrovanou PVC manžetou | ks | 13 |  | 0 |  |  |  | znížená |  | 0 | 0 | 0 | 0 | 0 | 32 | M | 2 | ROZPOCET | 0 | 0 | 0 | 0 | 0 | 2 | 0 | 16 | 1605813338
66 | M | 2810311910 | Šachta kontrolná TOPWET TWZ 300×300×130 mm | ks | 17 |  | 0 |  |  |  | znížená |  | 0 | 0 | 0 | 0 | 0 | 32 | M | 2 | ROZPOCET | 0 | 0 | 0 | 0 | 0 | 2 | 0 | 16 | -1474716357
67 | M | 2810312490 | Prestup parozábranou TOPWET TWOD 110 BIT | ks | 17 |  | 0 |  |  |  | znížená |  | 0 | 0 | 0 | 0 | 0 | 32 | M | 2 | ROZPOCET | 0 | 0 | 0 | 0 | 0 | 2 | 0 | 16 | -495699782
68 | K | 721230000.S | Montáž terasového vtoku s vodorovným odtokom DN 50 | ks | 49 |  | 0 |  |  |  | znížená |  | 0 | 0.000102 | 0.004998 | 0 | 0 | 16 | K | 2 | ROZPOCET | 0 | 0 | 0 | 0 | 0 | 2 | 0 | 16 | 5271405
69 | M | V05P1205M1202PN00PD0 | TWB 50 V - PVC, Balkonová vpust s integrovanou manžetou z hydroizolační fólie na bázi PVC, vodorovné provedení | ks | 49 |  | 0 |  |  |  | znížená |  | 0 | 0 | 0 | 0 | 0 | 32 | M | 2 | ROZPOCET | 0 | 0 | 0 | 0 | 0 | 2 | 0 | 16 | -819790076
70 | M | V40002135 | TWB TER Balkonový nástavec nové generace s mřížkou z nerezové oceli 100 x 100 mm. Pro balkony s lepenou nebo jinak uloženou dlažbou. Součástí balení je odvodňovací kroužek pro odtok vody z hlavní hydroizolace. | ks | 49 |  | 0 |  |  |  | znížená |  | 0 | 0 | 0 | 0 | 0 | 32 | M | 2 | ROZPOCET | 0 | 0 | 0 | 0 | 0 | 2 | 0 | 16 | 540717896
71 | M | 2810311640 | Chrlič TWC 110 PVC s integrovanou PVC manžetou | ks | 2 |  | 0 |  |  |  | znížená |  | 0 | 0 | 0 | 0 | 0 | 32 | M | 2 | ROZPOCET | 0 | 0 | 0 | 0 | 0 | 2 | 0 | 16 | -1228062808
72 | K | 721290111.S | Ostatné - skúška tesnosti kanalizácie v objektoch vodou do DN 125 | m | 1575 |  | 0 |  |  |  | znížená |  | 0 | 0 | 0 | 0 | 0 | 16 | K | 2 | ROZPOCET | 0 | 0 | 0 | 0 | 0 | 2 | 0 | 16 | -337162890
73 | K | 721290112.S | Ostatné - skúška tesnosti kanalizácie v objektoch vodou DN 150 alebo DN 200 | m | 126 |  | 0 |  |  |  | znížená |  | 0 | 0 | 0 | 0 | 0 | 16 | K | 2 | ROZPOCET | 0 | 0 | 0 | 0 | 0 | 2 | 0 | 16 | 1610198675
74 | K | 721290123.S | Ostatné - skúška tesnosti kanalizácie v objektoch dymom do DN 300 | m | 1701 |  | 0 |  |  |  | znížená |  | 0 | 0 | 0 | 0 | 0 | 16 | K | 2 | ROZPOCET | 0 | 0 | 0 | 0 | 0 | 2 | 0 | 16 | -1880726090
75 | K | 998721206.S | Presun hmôt pre vnútornú kanalizáciu v objektoch výšky nad 48 do 60 m | % |  |  | 0 |  |  |  | znížená |  | 0 | 0 | 0 | 0 | 0 | 16 | K | 2 | ROZPOCET | 0 | 0 | 0 | 0 | 0 | 2 | 0 | 16 | 1320227189
76 | K | 998721292.S | Vnútorná kanalizácia, prípl.za presun nad vymedz. najväč. dopr. vzdial. do 100m | % |  |  | 0 |  |  |  | znížená |  | 0 | 0 | 0 | 0 | 0 | 16 | K | 2 | ROZPOCET | 0 | 0 | 0 | 0 | 0 | 2 | 0 | 16 | 685415315
| D | 722 | Zdravotechnika - vnútorný vodovod |  |  |  | 0 | [5 empty] | 0 |  | 3.1605 |  | 0 | 2 | D | 1 | ROZPOCET | [6 empty] | 0
77 | K | 722131113.S | Potrubie z ušlachtilej ocele 1.4401, rúry lisovacie dxt 22x1,2 mm | m | 1 |  | 0 |  |  |  | znížená |  | 0 | 0.001009 | 0.001009 | 0 | 0 | 16 | K | 2 | ROZPOCET | 0 | 0 | 0 | 0 | 0 | 2 | 0 | 16 | 1338072832
78 | K | 722131115.S | Potrubie z ušlachtilej ocele 1.4401, rúry lisovacie dxt 35x1,5 mm | m | 83 |  | 0 |  |  |  | znížená |  | 0 | 0.0017127 | 0.14215 | 0 | 0 | 16 | K | 2 | ROZPOCET | 0 | 0 | 0 | 0 | 0 | 2 | 0 | 16 | -605243178
79 | K | 722131117.S | Potrubie z ušlachtilej ocele 1.4401, rúry lisovacie dxt 54x1,5 mm | m | 139 |  | 0 |  |  |  | znížená |  | 0 | 0.0024436 | 0.33967 | 0 | 0 | 16 | K | 2 | ROZPOCET | 0 | 0 | 0 | 0 | 0 | 2 | 0 | 16 | 1610554661
80 | K | 722131118.S | Potrubie z ušlachtilej ocele 1.4401, rúry lisovacie dxt 76.1x2.0 mm | m | 46 |  | 0 |  |  |  | znížená |  | 0 | 0.004249 | 0.19546 | 0 | 0 | 16 | K | 2 | ROZPOCET | 0 | 0 | 0 | 0 | 0 | 2 | 0 | 16 | -1527493321
81 | K | 722171132.S | Plasthliníkové potrubie v tyčiach spájané lisovaním d 20 mm | m | 199 |  | 0 |  |  |  | znížená |  | 0 | 0.0004894 | 0.097391 | 0 | 0 | 16 | K | 2 | ROZPOCET | 0 | 0 | 0 | 0 | 0 | 2 | 0 | 16 | -2030005180
82 | K | 722171133.S | Plasthliníkové potrubie v tyčiach spájané lisovaním d 26 mm | m | 48 |  | 0 |  |  |  | znížená |  | 0 | 0.00060577 | 0.029077 | 0 | 0 | 16 | K | 2 | ROZPOCET | 0 | 0 | 0 | 0 | 0 | 2 | 0 | 16 | -2089862309
83 | K | 722171134.S | Plasthliníkové potrubie v tyčiach spájané lisovaním d 32 mm | m | 222 |  | 0 |  |  |  | znížená |  | 0 | 0.00071132 | 0.15791 | 0 | 0 | 16 | K | 2 | ROZPOCET | 0 | 0 | 0 | 0 | 0 | 2 | 0 | 16 | 1291733546
84 | K | 722171135.S | Plasthliníkové potrubie v tyčiach spájané lisovaním d 40 mm | m | 218 |  | 0 |  |  |  | znížená |  | 0 | 0.0010918 | 0.23801 | 0 | 0 | 16 | K | 2 | ROZPOCET | 0 | 0 | 0 | 0 | 0 | 2 | 0 | 16 | 953469608
85 | K | 722171136.S | Plasthliníkové potrubie v tyčiach spájané lisovaním d 50 mm | m | 50 |  | 0 |  |  |  | znížená |  | 0 | 0.0013703 | 0.068514 | 0 | 0 | 16 | K | 2 | ROZPOCET | 0 | 0 | 0 | 0 | 0 | 2 | 0 | 16 | 1706447143
86 | K | 722172633.S | Plasthliníkové potrubie v tyčiach spájané lisovaním d 63 mm | m | 84 |  | 0 |  |  |  | znížená |  | 0 | 0.0019029 | 0.15984 | 0 | 0 | 16 | K | 2 | ROZPOCET | 0 | 0 | 0 | 0 | 0 | 2 | 0 | 16 | 2057345218
87 | K | 722171119.S | Plasthliníkové potrubie v tyčiach spájané lisovaním d 75 mm | m | 5 |  | 0 |  |  |  | znížená |  | 0 | 0.0019928 | 0.009964 | 0 | 0 | 16 | K | 2 | ROZPOCET | 0 | 0 | 0 | 0 | 0 | 2 | 0 | 16 | -1077265429
88 | K | 722171152.S | Plasthliníkové potrubie v kotúčoch spájané lisovaním d 20 mm | m | 565 |  | 0 |  |  |  | znížená |  | 0 | 0.0004311 | 0.24357 | 0 | 0 | 16 | K | 2 | ROZPOCET | 0 | 0 | 0 | 0 | 0 | 2 | 0 | 16 | -2046015809
89 | K | 722171153.S | Plasthliníkové potrubie v kotúčoch spájané lisovaním d 26 mm | m | 503 |  | 0 |  |  |  | znížená |  | 0 | 0.00055957 | 0.28146 | 0 | 0 | 16 | K | 2 | ROZPOCET | 0 | 0 | 0 | 0 | 0 | 2 | 0 | 16 | -1428832228
90 | K | 722190401.S | Vyvedenie a upevnenie výpustky DN 15 | ks | 469 |  | 0 |  |  |  | znížená |  | 0 | 0 | 0 | 0 | 0 | 16 | K | 2 | ROZPOCET | 0 | 0 | 0 | 0 | 0 | 2 | 0 | 16 | -49801338
91 | K | 722190403.S | Vyvedenie a upevnenie výpustky DN 25 | ks | 16 |  | 0 |  |  |  | znížená |  | 0 | 0 | 0 | 0 | 0 | 16 | K | 2 | ROZPOCET | 0 | 0 | 0 | 0 | 0 | 2 | 0 | 16 | 784566780
92 | K | 722190405.S | Vyvedenie a upevnenie výpustky do DN 50 | ks | 1 |  | 0 |  |  |  | znížená |  | 0 | 0 | 0 | 0 | 0 | 16 | K | 2 | ROZPOCET | 0 | 0 | 0 | 0 | 0 | 2 | 0 | 16 | 1794330627
93 | K | 722212440.S | Orientačný štítok na stenu ON 73 6621 | ks | 20 |  | 0 |  |  |  | znížená |  | 0 | 2.547e-05 | 0.0005094 | 0 | 0 | 16 | K | 2 | ROZPOCET | 0 | 0 | 0 | 0 | 0 | 2 | 0 | 16 | -905377840
94 | K | 722220111.S | Montáž armatúry závitovej s jedným závitom, nástenka pre výtokový ventil G 1/2 | ks | 469 |  | 0 |  |  |  | znížená |  | 0 | 3.704e-05 | 0.017372 | 0 | 0 | 16 | K | 2 | ROZPOCET | 0 | 0 | 0 | 0 | 0 | 2 | 0 | 16 | 1180170476
95 | M | 612.289.00.5 | Nástenka lisovacia koncová 90°: CW617N, d=20mm, Rp=1/2”, L=3.6cm | ks | 469 |  | 0 |  |  |  | znížená |  | 0 | 0.00012 | 0.05628 | 0 | 0 | 32 | M | 2 | ROZPOCET | 0 | 0 | 0 | 0 | 0 | 2 | 0 | 16 | -1010861937
96 | K | 722221119.S | Montáž nezámrzného ventilu záhradného s automatickým vypúšťaním DN 15 | m | 1 |  | 0 |  |  |  | znížená |  | 0 | 1.272e-05 | 1.272e-05 | 0 | 0 | 16 | K | 2 | ROZPOCET | 0 | 0 | 0 | 0 | 0 | 2 | 0 | 16 | 2082656651
97 | M | 551110030025.S | Armatúra mrazuvzdorná vonkajšia s automatickým vypúšťaním DN 15 | ks | 1 |  | 0 |  |  |  | znížená |  | 0 | 0 | 0 | 0 | 0 | 32 | M | 2 | ROZPOCET | 0 | 0 | 0 | 0 | 0 | 2 | 0 | 16 | 1355339296
98 | K | 722221315.S | Montáž spätnej klapky závitovej pre vodu G 1 | ks | 2 |  | 0 |  |  |  | znížená |  | 0 | 5.154e-05 | 0.00010308 | 0 | 0 | 16 | K | 2 | ROZPOCET | 0 | 0 | 0 | 0 | 0 | 2 | 0 | 16 | -137753541
99 | M | 551190003700.S | Spätná klapka vodorovná závitová 1", PN 15, pre vodu, mosadz | ks | 2 |  | 0 |  |  |  | znížená |  | 0 | 0.00078 | 0.00156 | 0 | 0 | 32 | M | 2 | ROZPOCET | 0 | 0 | 0 | 0 | 0 | 2 | 0 | 16 | 1764978793
100 | K | 722221330.S | Montáž spätnej klapky závitovej pre vodu G 2 | ks | 2 |  | 0 |  |  |  | znížená |  | 0 | 6.972e-05 | 0.00013944 | 0 | 0 | 16 | K | 2 | ROZPOCET | 0 | 0 | 0 | 0 | 0 | 2 | 0 | 16 | -1964455338
101 | M | 551190004000.S | Spätná klapka vodorovná závitová 2", PN 15, pre vodu, mosadz | ks | 2 |  | 0 |  |  |  | znížená |  | 0 | 0.004 | 0.008 | 0 | 0 | 32 | M | 2 | ROZPOCET | 0 | 0 | 0 | 0 | 0 | 2 | 0 | 16 | 572335948
102 | K | 722221425.S | Montáž pripojovacej sanitárnej flexi hadice G 3/8 | ks | 164 |  | 0 |  |  |  | znížená |  | 0 | 7.5e-06 | 0.00123 | 0 | 0 | 16 | K | 2 | ROZPOCET | 0 | 0 | 0 | 0 | 0 | 2 | 0 | 16 | 1981773173
103 | M | 552270003800.S | Hadica flexi nerezová sanitárna ohybná 3/8", dĺ. 500 mm, pripojovacia do sanitárnych rozvodov | ks | 164 |  | 0 |  |  |  | znížená |  | 0 | 0.00053 | 0.08692 | 0 | 0 | 32 | M | 2 | ROZPOCET | 0 | 0 | 0 | 0 | 0 | 2 | 0 | 16 | -1621263462
104 | K | 722221010.S | Montáž guľového kohúta závitového priameho pre vodu G 1/2 | ks | 2 |  | 0 |  |  |  | znížená |  | 0 | 2.267e-05 | 4.534e-05 | 0 | 0 | 16 | K | 2 | ROZPOCET | 0 | 0 | 0 | 0 | 0 | 2 | 0 | 16 | 1433325551
105 | M | 551110004900.S | Guľový uzáver pre vodu 1/2", niklovaná mosadz | ks | 2 |  | 0 |  |  |  | znížená |  | 0 | 8e-05 | 0.00016 | 0 | 0 | 32 | M | 2 | ROZPOCET | 0 | 0 | 0 | 0 | 0 | 2 | 0 | 16 | -1712972180
106 | K | 722221015.S | Montáž guľového kohúta závitového priameho pre vodu G 3/4 | ks | 11 |  | 0 |  |  |  | znížená |  | 0 | 4.548e-05 | 0.00050028 | 0 | 0 | 16 | K | 2 | ROZPOCET | 0 | 0 | 0 | 0 | 0 | 2 | 0 | 16 | -2060702737
107 | M | 551110005000.S | Guľový uzáver pre vodu 3/4", niklovaná mosadz s odvodnením | ks | 11 |  | 0 |  |  |  | znížená |  | 0 | 0.0001 | 0.0011 | 0 | 0 | 32 | M | 2 | ROZPOCET | 0 | 0 | 0 | 0 | 0 | 2 | 0 | 16 | 1441200472
108 | K | 722221020.S | Montáž guľového kohúta závitového priameho pre vodu G 1 | ks | 19 |  | 0 |  |  |  | znížená |  | 0 | 5.154e-05 | 0.00097926 | 0 | 0 | 16 | K | 2 | ROZPOCET | 0 | 0 | 0 | 0 | 0 | 2 | 0 | 16 | 41459219
109 | M | 551110005100.S | Guľový uzáver pre vodu 1", niklovaná mosadz | ks | 19 |  | 0 |  |  |  | znížená |  | 0 | 0.00059 | 0.01121 | 0 | 0 | 32 | M | 2 | ROZPOCET | 0 | 0 | 0 | 0 | 0 | 2 | 0 | 16 | -1169934619
110 | K | 722221025.S_ | Montáž guľového kohúta závitového priameho pre vodu G 5/4 | ks | 25 |  | 0 |  |  |  | znížená |  | 0 | 5.761e-05 | 0.0014402 | 0 | 0 | 16 | K | 2 | ROZPOCET | 0 | 0 | 0 | 0 | 0 | 2 | 0 | 16 | 109577376
111 | M | 551110005200.S | Guľový uzáver pre vodu 5/4", niklovaná mosadz | ks | 25 |  | 0 |  |  |  | znížená |  | 0 | 0.00235 | 0.05875 | 0 | 0 | 32 | M | 2 | ROZPOCET | 0 | 0 | 0 | 0 | 0 | 2 | 0 | 16 | 1134374089
112 | K | 722221030.S | Montáž guľového kohúta závitového priameho pre vodu G 6/4 | ks | 9 |  | 0 |  |  |  | znížená |  | 0 | 6.367e-05 | 0.00057303 | 0 | 0 | 16 | K | 2 | ROZPOCET | 0 | 0 | 0 | 0 | 0 | 2 | 0 | 16 | 1874502940
113 | M | 551110005900.S | Guľový uzáver pre vodu 6/4", niklovaná mosadz | ks | 9 |  | 0 |  |  |  | znížená |  | 0 | 0.0035 | 0.0315 | 0 | 0 | 32 | M | 2 | ROZPOCET | 0 | 0 | 0 | 0 | 0 | 2 | 0 | 16 | -1834614934
114 | K | 722221035.S | Montáž guľového kohúta závitového priameho pre vodu G 2 | ks | 13 |  | 0 |  |  |  | znížená |  | 0 | 6.972e-05 | 0.00090636 | 0 | 0 | 16 | K | 2 | ROZPOCET | 0 | 0 | 0 | 0 | 0 | 2 | 0 | 16 | -781741793
115 | M | 551110006000.S | Guľový uzáver pre vodu 2", niklovaná mosadz | ks | 13 |  | 0 |  |  |  | znížená |  | 0 | 0.00519 | 0.06747 | 0 | 0 | 32 | M | 2 | ROZPOCET | 0 | 0 | 0 | 0 | 0 | 2 | 0 | 16 | -1258195705
116 | K | 722221082.S | Montáž guľového kohúta vypúšťacieho závitového G 1/2 | ks | 36 |  | 0 |  |  |  | znížená |  | 0 | 2.267e-05 | 0.00081612 | 0 | 0 | 16 | K | 2 | ROZPOCET | 0 | 0 | 0 | 0 | 0 | 2 | 0 | 16 | -772439644
117 | M | 551110011200.S | Guľový uzáver vypúšťací s páčkou, 1/2" M, mosadz | ks | 36 |  | 0 |  |  |  | znížená |  | 0 | 7e-05 | 0.00252 | 0 | 0 | 32 | M | 2 | ROZPOCET | 0 | 0 | 0 | 0 | 0 | 2 | 0 | 16 | 791259312
118 | K | 722222002.S | Montáž vyvažovacieho ventilu šikmého na pitnú vodu DN 20 | ks | 22 |  | 0 |  |  |  | znížená |  | 0 | 5.4e-06 | 0.0001188 | 0 | 0 | 16 | K | 2 | ROZPOCET | 0 | 0 | 0 | 0 | 0 | 2 | 0 | 16 | 1502073773
119 | M | 551110028816.S | Ventil vyvažovací šikmý DN 20, na pitnú vodu s meracími ventilčekmi na meranie tlakovej diferencie, 2xvnútorný závit | ks | 22 |  | 0 |  |  |  | znížená |  | 0 | 0.00063 | 0.01386 | 0 | 0 | 32 | M | 2 | ROZPOCET | 0 | 0 | 0 | 0 | 0 | 2 | 0 | 16 | 1244606019
120 | K | 722250005.S | Montáž hydrantového systému s tvarovo stálou hadicou D 25 | ks | 16 |  | 0 |  |  |  | znížená |  | 0 | 0.00026045 | 0.0041672 | 0 | 0 | 16 | K | 2 | ROZPOCET | 0 | 0 | 0 | 0 | 0 | 2 | 0 | 16 | 141118063
121 | M | 449150003100 | Hydrantový systém s tvarovo stálou hadicou D 25, hadica 30 m, skriňa 650x650x285 mm, plné dvierka, prúdnica ekv.10 | ks | 16 |  | 0 |  |  |  | znížená |  | 0 | 0.0185 | 0.296 | 0 | 0 | 32 | M | 2 | ROZPOCET | 0 | 0 | 0 | 0 | 0 | 2 | 0 | 16 | 1074430227
122 | M | 449180001000.S1 | Záznam o kontrole zariadení na dodávku vody na hasenie požiarov,podľa §15 ods. 2 vyhlášky MV SR č.699/2004 Z.z. o zabezpečení stavieb vodou na hasenie požiarov a STN EN 671-3 | ks | 16 |  | 0 |  |  |  | znížená |  | 0 | 0.00255 | 0.0408 | 0 | 0 | 32 | M | 2 | ROZPOCET | 0 | 0 | 0 | 0 | 0 | 2 | 0 | 16 | -1035068693
123 | M | 449180001800.S1 | Protokol o vykonaní tlakovej skúšky požiarnej hadice, podľa §14 ods. 4 vyhlášky MV SR č.699/2004 Z.z. o zabezpečení stavieb vodou na hasenie požiarov a STN 92 0801 | ks | 16 |  | 0 |  |  |  | znížená |  | 0 | 0.00156 | 0.02496 | 0 | 0 | 128 | M | 2 | ROZPOCET | 0 | 0 | 0 | 0 | 0 | 2 | 0 | 128 | 474607812
124 | K | 722221290.S | Montáž spätného ventilu závitového G 6/4" | ks | 1 |  | 0 |  |  |  | znížená |  | 0 | 6.972e-05 | 6.972e-05 | 0 | 0 | 16 | K | 2 | ROZPOCET | 0 | 0 | 0 | 0 | 0 | 2 | 0 | 16 | 1166331072
125 | M | 551110016900.S | Zábrana proti spätnému toku podľa normy STN EN1717 typu BA, médium voda, max. vstupný tlak 10 bar, min. vstupný tlak 1,5 bar, prevádzková teplota do 65°C, DN 40, závitové prevedenie | ks | 1 |  | 0 |  |  |  | znížená |  | 0 | 0.00361 | 0.00361 | 0 | 0 | 32 | M | 2 | ROZPOCET | 0 | 0 | 0 | 0 | 0 | 2 | 0 | 16 | -1437659180
126 | K | 722221291.S | Montáž odkalovacieho filtra pitnej vody G 2 | ks | 2 |  | 0 |  |  |  | znížená |  | 0 | 6.972e-05 | 0.00013944 | 0 | 0 | 16 | K | 2 | ROZPOCET | 0 | 0 | 0 | 0 | 0 | 2 | 0 | 16 | 1668183151
127 | M | 551110017000.S | Odkalovací filter pitnej vody do max. teploty 40°C, prevádzkový tlak min. 1,5 bar, max. 16 bar, vybavený manometrom, pripojenie šraubením, filtračná vložka 105/135 µm, 2" | ks | 2 |  | 0 |  |  |  | znížená |  | 0 | 0.00056 | 0.00112 | 0 | 0 | 32 | M | 2 | ROZPOCET | 0 | 0 | 0 | 0 | 0 | 2 | 0 | 16 | -399039703
128 | K | 230203688 | Montáž MUN prechodka PE/mosadz s vonkajším závitom PE 100 SDR11 D 75/2 1/2" | ks | 1 |  | 0 |  |  |  | znížená |  | 0 | 0 | 0 | 0 | 0 | 64 | K | 2 | ROZPOCET | 0 | 0 | 0 | 0 | 0 | 2 | 0 | 64 | -1719699831
129 | M | 286220029700.S | Prechodka PE/mosadz s vonkajším závitom PE 100 SDR 11 D 75/2 1/2" | ks | 1 |  | 0 |  |  |  | znížená |  | 0 | 0.00149 | 0.00149 | 0 | 0 | 128 | M | 2 | ROZPOCET | 0 | 0 | 0 | 0 | 0 | 2 | 0 | 128 | 2103440435
130 | K | 722221083.S | Montáž guľového kohúta vypúšťacieho závitového G 3/4 | ks | 3 |  | 0 |  |  |  | znížená |  | 0 | 4.548e-05 | 0.00013644 | 0 | 0 | 16 | K | 2 | ROZPOCET | 0 | 0 | 0 | 0 | 0 | 2 | 0 | 16 | -1706089396
131 | M | 551110011300.S | Guľový uzáver vypúšťací s páčkou, 3/4" M, mosadz | ks | 3 |  | 0 |  |  |  | znížená |  | 0 | 0.00013 | 0.00039 | 0 | 0 | 32 | M | 2 | ROZPOCET | 0 | 0 | 0 | 0 | 0 | 2 | 0 | 16 | 392431205
132 | K | 722221040.S | Montáž guľového kohúta závitového priameho pre vodu G 2 1/2 | ks | 5 |  | 0 |  |  |  | znížená |  | 0 | 7.65e-05 | 0.0003825 | 0 | 0 | 16 | K | 2 | ROZPOCET | 0 | 0 | 0 | 0 | 0 | 2 | 0 | 16 | -1828535035
133 | M | 551110014300.S | Guľový uzáver pre vodu 2 1/2", niklovaná mosadz | ks | 5 |  | 0 |  |  |  | znížená |  | 0 | 0.00235 | 0.01175 | 0 | 0 | 32 | M | 2 | ROZPOCET | 0 | 0 | 0 | 0 | 0 | 2 | 0 | 16 | -1406237421
134 | K | 722290226.S | Tlaková skúška vodovodného potrubia závitového do DN 50 | m | 2028 |  | 0 |  |  |  | znížená |  | 0 | 0.00018652 | 0.37826 | 0 | 0 | 16 | K | 2 | ROZPOCET | 0 | 0 | 0 | 0 | 0 | 2 | 0 | 16 | 677603795
135 | K | 722290229.S | Tlaková skúška vodovodného potrubia závitového nad DN 50 do DN 100 | m | 135 |  | 0 |  |  |  | znížená |  | 0 | 0.00035147 | 0.047448 | 0 | 0 | 16 | K | 2 | ROZPOCET | 0 | 0 | 0 | 0 | 0 | 2 | 0 | 16 | 1194357035
136 | K | 722290234.S | Prepláchnutie a dezinfekcia vodovodného potrubia do DN 80 | m | 2163 |  | 0 |  |  |  | znížená |  | 0 | 1e-05 | 0.02163 | 0 | 0 | 16 | K | 2 | ROZPOCET | 0 | 0 | 0 | 0 | 0 | 2 | 0 | 16 | 1122073640
137 | K | 998722202.S | Presun hmôt pre vnútorný vodovod v objektoch výšky nad 6 do 12 m | % |  |  | 0 |  |  |  | znížená |  | 0 | 0 | 0 | 0 | 0 | 16 | K | 2 | ROZPOCET | 0 | 0 | 0 | 0 | 0 | 2 | 0 | 16 | 608974825
138 | K | 998722292.S | Vodovod, prípl.za presun nad vymedz. najväčšiu dopravnú vzdialenosť do 100m | % |  |  | 0 |  |  |  | znížená |  | 0 | 0 | 0 | 0 | 0 | 16 | K | 2 | ROZPOCET | 0 | 0 | 0 | 0 | 0 | 2 | 0 | 16 | -522626698
| D | 724 | Zdravotechnika - strojné vybavenie |  |  |  | 0 | [5 empty] | 0 |  | 0.04576 |  | 0 | 2 | D | 1 | ROZPOCET | [6 empty] | 0
139 | K | 724312125.S | Montáž tlakovej nádoby pre pitnú vodu, objem 33 l | ks | 2 |  | 0 |  |  |  | znížená |  | 0 | 0 | 0 | 0 | 0 | 16 | K | 2 | ROZPOCET | 0 | 0 | 0 | 0 | 0 | 2 | 0 | 16 | 1781625940
140 | M | 484620000500.S | Nádoba expanzná prietočná s vakom 33 l, D 354 mm, v 468 mm, pripojenie G 3/4", 10 bar | ks | 2 |  | 0 |  |  |  | znížená |  | 0 | 0.0058 | 0.0116 | 0 | 0 | 32 | M | 2 | ROZPOCET | 0 | 0 | 0 | 0 | 0 | 2 | 0 | 16 | -1489916985
141 | M | 551290014200.S | Prietočná armatúra 3/4" s guľovým kohútom, príslušenstvo k expanzným nádobám | ks | 2 |  | 0 |  |  |  | znížená |  | 0 | 0.00125 | 0.0025 | 0 | 0 | 32 | M | 2 | ROZPOCET | 0 | 0 | 0 | 0 | 0 | 2 | 0 | 16 | -1136407250
142 | K | 732491005.S | Montáž cirkulačného čerpadla | ks | 2 |  | 0 |  |  |  | znížená |  | 0 | 0 | 0 | 0 | 0 | 16 | K | 2 | ROZPOCET | 0 | 0 | 0 | 0 | 0 | 2 | 0 | 16 | 1345584630
143 | M | 97924343 | MAGNA3 32-80 N 180 1x230V 50Hz PN10 | ks | 2 |  | 0 |  |  |  | znížená |  | 0 | 0.00614 | 0.01228 | 0 | 0 | 32 | M | 2 | ROZPOCET | 0 | 0 | 0 | 0 | 0 | 2 | 0 | 16 | -390624470
144 | K | 724400103.S | Montáž a zapojenie malej čerpacej stanice pre 1 závesné WC a 3 sanitárne zariadenia | ks | 2 |  | 0 |  |  |  | znížená |  | 0 | 0 | 0 | 0 | 0 | 16 | K | 2 | ROZPOCET | 0 | 0 | 0 | 0 | 0 | 2 | 0 | 16 | -1879019794
145 | M | 97775316 | SOLOLIFT2 CWC-3 1x220-240V 50Hz SOLOLIFT2 je malá, kompaktná automatická čerpacia stanica pripravená na inštaláciu s integrovanými výkonnými rezacími systémami. Prečerpávacia stanica je vhodná na čerpanie odpadovej vody z rodinných domov.alebo ekvivalent | ks | 2 |  | 0 |  |  |  | znížená |  | 0 | 0.00969 | 0.01938 | 0 | 0 | 32 | M | 2 | ROZPOCET | 0 | 0 | 0 | 0 | 0 | 2 | 0 | 16 | -275305497
146 | K | 998724203.S | Presun hmôt pre strojné vybavenie v objektoch výšky nad 12 do 24 m | % |  |  | 0 |  |  |  | znížená |  | 0 | 0 | 0 | 0 | 0 | 16 | K | 2 | ROZPOCET | 0 | 0 | 0 | 0 | 0 | 2 | 0 | 16 | -668047387
147 | K | 998724292.S | Strojné vybavenie, prípl.za presun nad vymedz. najväčšiu dopr. vzdial. do 100 m | % |  |  | 0 |  |  |  | znížená |  | 0 | 0 | 0 | 0 | 0 | 16 | K | 2 | ROZPOCET | 0 | 0 | 0 | 0 | 0 | 2 | 0 | 16 | 1837189411
| D | 725 | Zdravotechnika - zariaďovacie predmety |  |  |  | 0 | [5 empty] | 0 |  | 6.6479 |  | 0 | 2 | D | 1 | ROZPOCET | [6 empty] | 0
148 | K | 725149715.S | Montáž predstenového systému záchodov do ľahkých stien s kovovou konštrukciou | ks | 63 |  | 0 |  |  |  | znížená |  | 0 | 0 | 0 | 0 | 0 | 16 | K | 2 | ROZPOCET | 0 | 0 | 0 | 0 | 0 | 2 | 0 | 16 | -535552408
149 | M | 552370000100.S | Predstenový systém pre závesné WC so splachovacou podomietkovou nádržou do ľahkých montovaných konštrukcií | ks | 60 |  | 0 |  |  |  | znížená |  | 0 | 0.01605 | 0.963 | 0 | 0 | 32 | M | 2 | ROZPOCET | 0 | 0 | 0 | 0 | 0 | 2 | 0 | 16 | 2071413613
150 | M | 552370000300 | Predstenový systém pre závesné WC, výška 1120 mm so splachovacou podomietkovou nádržou Sigma 12, bezbariérový pre podpery a držadlá, plast | ks | 3 |  | 0 |  |  |  | znížená |  | 0 | 0.0292 | 0.0876 | 0 | 0 | 32 | M | 2 | ROZPOCET | 0 | 0 | 0 | 0 | 0 | 2 | 0 | 16 | -1908789415
151 | M | 156.050.00.1 | Zvuková izolácia pre WC | ks | 63 |  | 0 |  |  |  | znížená |  | 0 | 0 | 0 | 0 | 0 | 32 | M | 2 | ROZPOCET | 0 | 0 | 0 | 0 | 0 | 2 | 0 | 16 | -1299704676
152 | K | 725149720.S | Montáž záchodu do predstenového systému | ks | 63 |  | 0 |  |  |  | znížená |  | 0 | 0 | 0 | 0 | 0 | 16 | K | 2 | ROZPOCET | 0 | 0 | 0 | 0 | 0 | 2 | 0 | 16 | 119741195
153 | M | 642360000500.S | Misa záchodová keramická závesná so splachovacím okruhom | ks | 60 |  | 0 |  |  |  | znížená |  | 0 | 0.0135 | 0.81 | 0 | 0 | 32 | M | 2 | ROZPOCET | 0 | 0 | 0 | 0 | 0 | 2 | 0 | 16 | 1128482579
154 | M | 642360004900.S | Misa záchodová keramická závesná bezbariérová, bez splachovacieho okruhu | ks | 3 |  | 0 |  |  |  | znížená |  | 0 | 0.023 | 0.069 | 0 | 0 | 32 | M | 2 | ROZPOCET | 0 | 0 | 0 | 0 | 0 | 2 | 0 | 16 | 1251821713
155 | K | 725291112.S | Montáž záchodového sedadla s poklopom | ks | 63 |  | 0 |  |  |  | znížená |  | 0 | 0 | 0 | 0 | 0 | 16 | K | 2 | ROZPOCET | 0 | 0 | 0 | 0 | 0 | 2 | 0 | 16 | -1508858832
156 | M | 554330000300.S | Záchodové sedadlo plastové s poklopom | ks | 60 |  | 0 |  |  |  | znížená |  | 0 | 0.002 | 0.12 | 0 | 0 | 32 | M | 2 | ROZPOCET | 0 | 0 | 0 | 0 | 0 | 2 | 0 | 16 | 1965145631
157 | M | 554330001100.S | Záchodové sedadlo s poklopom pre bezbariérové WC | ks | 3 |  | 0 |  |  |  | znížená |  | 0 | 0.0017 | 0.0051 | 0 | 0 | 32 | M | 2 | ROZPOCET | 0 | 0 | 0 | 0 | 0 | 2 | 0 | 16 | 1393395864
158 | K | 725291113.S | Montaž doplnkov zariadení kúpeľní a záchodov, drobné predmety (ovládacia doska) | ks | 63 |  | 0 |  |  |  | znížená |  | 0 | 0 | 0 | 0 | 0 | 16 | K | 2 | ROZPOCET | 0 | 0 | 0 | 0 | 0 | 2 | 0 | 16 | -171280605
159 | M | 552380001300.S | Ovládacie tlačidlo podomietkové pre dvojité splachovanie | ks | 63 |  | 0 |  |  |  | znížená |  | 0 | 0.00033 | 0.02079 | 0 | 0 | 32 | M | 2 | ROZPOCET | 0 | 0 | 0 | 0 | 0 | 2 | 0 | 16 | -864690528
160 | K | 725149740.S1 | Montáž predstenového systému pisoárov do ľahkých stien s kovovou konštrukciou | ks | 6 |  | 0 |  |  |  | znížená |  | 0 | 0 | 0 | 0 | 0 | 16 | K | 2 | ROZPOCET | 0 | 0 | 0 | 0 | 0 | 2 | 0 | 16 | 1961504710
161 | M | 552370000900.S | Predstenový systém pre pisoár do ľahkých montovaných konštrukcií | ks | 6 |  | 0 |  |  |  | znížená |  | 0 | 0.0131 | 0.0786 | 0 | 0 | 32 | M | 2 | ROZPOCET | 0 | 0 | 0 | 0 | 0 | 2 | 0 | 16 | -1283846792
162 | K | 725129210.S | Montáž pisoáru keramického s automatickým splachovaním | ks | 6 |  | 0 |  |  |  | znížená |  | 0 | 0 | 0 | 0 | 0 | 16 | K | 2 | ROZPOCET | 0 | 0 | 0 | 0 | 0 | 2 | 0 | 16 | -1699130390
163 | M | 642510000200.S | Pisoár so senzorom keramický | ks | 6 |  | 0 |  |  |  | znížená |  | 0 | 0.02 | 0.12 | 0 | 0 | 32 | M | 2 | ROZPOCET | 0 | 0 | 0 | 0 | 0 | 2 | 0 | 16 | -991260392
164 | M | 551790000620.S | Napájací zdroj pre urinál 24V, DC, sieťové napájanie | ks | 6 |  | 0 |  |  |  | znížená |  | 0 | 0.0008 | 0.0048 | 0 | 0 | 32 | M | 2 | ROZPOCET | 0 | 0 | 0 | 0 | 0 | 2 | 0 | 16 | -1746677936
165 | K | 725190005.S | Montáž pisoárovej deliacej steny keramickej | ks | 4 |  | 0 |  |  |  | znížená |  | 0 | 0 | 0 | 0 | 0 | 16 | K | 2 | ROZPOCET | 0 | 0 | 0 | 0 | 0 | 2 | 0 | 16 | -2142520883
166 | M | 642520000200.S | Pisoárová deliaca stena keramická | ks | 4 |  | 0 |  |  |  | znížená |  | 0 | 0.0147 | 0.0588 | 0 | 0 | 32 | M | 2 | ROZPOCET | 0 | 0 | 0 | 0 | 0 | 2 | 0 | 16 | 893884278
167 | K | 725219501.S | Montáž dvojskrinky dvojumývadla keramického , bez výtokovej armatúry | ks | 26 |  | 0 |  |  |  | znížená |  | 0 | 0.00028 | 0.00728 | 0 | 0 | 16 | K | 2 | ROZPOCET | 0 | 0 | 0 | 0 | 0 | 2 | 0 | 16 | -1955417126
168 | M | H40J7184013421 | Skrinka pod dvojumývadlo Mio N 814714, 4 zásuvky, Mio, JIKA | ks | 26 |  | 0 |  |  |  | znížená |  | 0 | 0.049 | 1.274 | 0 | 0 | 32 | M | 2 | ROZPOCET | 0 | 0 | 0 | 0 | 0 | 2 | 0 | 16 | -856811723
169 | K | 725219500.S | Montáž skrinky umývadla keramického , bez výtokovej armatúry | ks | 12 |  | 0 |  |  |  | znížená |  | 0 | 0.00028 | 0.00336 | 0 | 0 | 16 | K | 2 | ROZPOCET | 0 | 0 | 0 | 0 | 0 | 2 | 0 | 16 | -1960156566
170 | M | H40J7174013421 | Skrinka pod umývadlo 720x448x588 mm, 2 zásuvky, jasan | ks | 12 |  | 0 |  |  |  | znížená |  | 0 | 0 | 0 | 0 | 0 | 32 | M | 2 | ROZPOCET | 0 | 0 | 0 | 0 | 0 | 2 | 0 | 16 | 1937969125
227 | K | 725219501.S1 | Montáž skrinky umývadla keramického , bez výtokovej armatúry | ks | 1 |  | 0 |  |  |  | znížená |  | 0 | 0.00028 | 0.00028 | 0 | 0 | 16 | K | 2 | ROZPOCET | 0 | 0 | 0 | 0 | 0 | 2 | 0 | 16 | -1414565926
228 | M | 642130000700.S | Skrinka pod umývadlo 960x448x588 mm, 2 zásuvky, jasan | ks | 1 |  | 0 |  |  |  | znížená |  | 0 | 0.0135 | 0.0135 | 0 | 0 | 32 | M | 2 | ROZPOCET | 0 | 0 | 0 | 0 | 0 | 2 | 0 | 16 | -658230899
171 | K | 725219401.S | Montáž umývadla keramického na skrutky do muriva, bez výtokovej armatúry | ks | 56 |  | 0 |  |  |  | znížená |  | 0 | 0.00028 | 0.01568 | 0 | 0 | 16 | K | 2 | ROZPOCET | 0 | 0 | 0 | 0 | 0 | 2 | 0 | 16 | -431465130
172 | M | 642110000600.S | Dvojumývadlo keramické, rozmer 1300x485x165 mm | ks | 26 |  | 0 |  |  |  | znížená |  | 0 | 0.036 | 0.936 | 0 | 0 | 32 | M | 2 | ROZPOCET | 0 | 0 | 0 | 0 | 0 | 2 | 0 | 16 | -815860218
173 | M | 642110004300.S | Umývadlo keramické, rozmer 1000x450x150 | ks | 1 |  | 0 |  |  |  | znížená |  | 0 | 0.0141 | 0.0141 | 0 | 0 | 32 | M | 2 | ROZPOCET | 0 | 0 | 0 | 0 | 0 | 2 | 0 | 16 | -1780281734
224 | M | 642110004300.S1 | Umývadlo keramické asymetrické ľavé | ks | 8 |  | 0 |  |  |  | znížená |  | 0 | 0.0141 | 0.1128 | 0 | 0 | 32 | M | 2 | ROZPOCET | 0 | 0 | 0 | 0 | 0 | 2 | 0 | 16 | 2123011303
225 | M | 642110004300.S2 | Umývadlo keramické asymetrické pravé | ks | 4 |  | 0 |  |  |  | znížená |  | 0 | 0.0141 | 0.0564 | 0 | 0 | 32 | M | 2 | ROZPOCET | 0 | 0 | 0 | 0 | 0 | 2 | 0 | 16 | -1753717028
226 | M | 642110004300.S3 | Umývadlo keramické bežný typ | ks | 3 |  | 0 |  |  |  | znížená |  | 0 | 0.0141 | 0.0423 | 0 | 0 | 32 | M | 2 | ROZPOCET | 0 | 0 | 0 | 0 | 0 | 2 | 0 | 16 | -1653938579
174 | M | 642110005300.S | Umývadlo malé keramické do WC | ks | 11 |  | 0 |  |  |  | znížená |  | 0 | 0.017 | 0.187 | 0 | 0 | 32 | M | 2 | ROZPOCET | 0 | 0 | 0 | 0 | 0 | 2 | 0 | 16 | -1758863960
175 | M | 500.188.01.7 | Bezbariérové umývadlo 65x55cm, Otvor pre batériu v strede, Biela | ks | 3 |  | 0 |  |  |  | znížená |  | 0 | 0.0176 | 0.0528 | 0 | 0 | 32 | M | 2 | ROZPOCET | 0 | 0 | 0 | 0 | 0 | 2 | 0 | 16 | -532242741
176 | M | 60410120 | Montažná sada skrutiek na upevnenie umývadiel M10x120 | ks | 55 |  | 0 |  |  |  | znížená |  | 0 | 0 | 0 | 0 | 0 | 32 | M | 2 | ROZPOCET | 0 | 0 | 0 | 0 | 0 | 2 | 0 | 16 | 601778597
177 | K | 725245103.S | Montáž sprchových dverí do niky na vaničku, otváravé, jednokrídlové, so sklenenou výplňou, do výšky 2000 mm a šírky 900 mm | ks | 27 |  | 0 |  |  |  | znížená |  | 0 | 0.0007854 | 0.021206 | 0 | 0 | 16 | K | 2 | ROZPOCET | 0 | 0 | 0 | 0 | 0 | 2 | 0 | 16 | -445512551
178 | M | 552260001500.S | Sprchové dvere jednodielne rozmer 900x1950 mm, 6 mm bezpečnostné sklo | ks | 27 |  | 0 |  |  |  | znížená |  | 0 | 0.029 | 0.783 | 0 | 0 | 32 | M | 2 | ROZPOCET | 0 | 0 | 0 | 0 | 0 | 2 | 0 | 16 | 1530935573
179 | K | 725849231.S | Montáž batérie sprchovej podomietkovej termostatickej | ks | 41 |  | 0 |  |  |  | znížená |  | 0 | 4.2e-06 | 0.0001722 | 0 | 0 | 16 | K | 2 | ROZPOCET | 0 | 0 | 0 | 0 | 0 | 2 | 0 | 16 | 793746206
180 | M | 551450003250.S | Sprchový termostatický stĺp: sprchová batéria, hlavová sprcha, ručná sprcha, sprchová hadica | ks | 41 |  | 0 |  |  |  | znížená |  | 0 | 0.00084 | 0.03444 | 0 | 0 | 32 | M | 2 | ROZPOCET | 0 | 0 | 0 | 0 | 0 | 2 | 0 | 16 | -1231050184
181 | K | 725329102.S | Dopojenie kuchynských drezov dvojitých s dvoma drezmi alebo okapovým drezom s rozmerom do 800x600 mm - drez je súčasť dodávky s linkou | ks | 43 |  | 0 |  |  |  | znížená |  | 0 | 0.00071775 | 0.030863 | 0 | 0 | 16 | K | 2 | ROZPOCET | 0 | 0 | 0 | 0 | 0 | 2 | 0 | 16 | -1914851707
182 | K | 725149805.S | Montáž predstenového systému výleviek do ľahkých stien s kovovou konštrukciou | ks | 11 |  | 0 |  |  |  | znížená |  | 0 | 0 | 0 | 0 | 0 | 16 | K | 2 | ROZPOCET | 0 | 0 | 0 | 0 | 0 | 2 | 0 | 16 | 1541662100
183 | M | 552370001110.S | Predstenový systém pre výlevku do ľahkých montovaných konštrukcií | ks | 11 |  | 0 |  |  |  | znížená |  | 0 | 0.01257 | 0.13827 | 0 | 0 | 32 | M | 2 | ROZPOCET | 0 | 0 | 0 | 0 | 0 | 2 | 0 | 16 | -260561191
184 | K | 725149810.S | Montáž výleviek do predstenového systému | ks | 11 |  | 0 |  |  |  | znížená |  | 0 | 0.0002842 | 0.0031262 | 0 | 0 | 16 | K | 2 | ROZPOCET | 0 | 0 | 0 | 0 | 0 | 2 | 0 | 16 | -1565924607
185 | M | 642710000100.S | Výlevka závesná keramická s plastovou mrežou | ks | 11 |  | 0 |  |  |  | znížená |  | 0 | 0.0185 | 0.2035 | 0 | 0 | 32 | M | 2 | ROZPOCET | 0 | 0 | 0 | 0 | 0 | 2 | 0 | 16 | -1110630108
186 | K | 725829801.S | Montáž batérie výlevkovej nástennej pákovej alebo klasickej s mechanickým ovládaním | ks | 11 |  | 0 |  |  |  | znížená |  | 0 | 4.2e-06 | 4.62e-05 | 0 | 0 | 16 | K | 2 | ROZPOCET | 0 | 0 | 0 | 0 | 0 | 2 | 0 | 16 | -141432962
187 | M | 551450003500.S | Batéria výlevková nástenná páková s dlhým ramienkom 30 cm | ks | 11 |  | 0 |  |  |  | znížená |  | 0 | 0.001 | 0.011 | 0 | 0 | 32 | M | 2 | ROZPOCET | 0 | 0 | 0 | 0 | 0 | 2 | 0 | 16 | -1102358044
195 | K | 725819402.S | Montáž ventilu bez pripojovacej rúrky G 1/2 | ks | 253 |  | 0 |  |  |  | znížená |  | 0 | 8e-05 | 0.02024 | 0 | 0 | 16 | K | 2 | ROZPOCET | 0 | 0 | 0 | 0 | 0 | 2 | 0 | 16 | 858631374
196 | M | 551110020100.S | Guľový ventil rohový, 1/2" - 3/8", s filtrom, chrómovaná mosadz | ks | 250 |  | 0 |  |  |  | znížená |  | 0 | 0.00024 | 0.06 | 0 | 0 | 32 | M | 2 | ROZPOCET | 0 | 0 | 0 | 0 | 0 | 2 | 0 | 16 | 595558686
197 | M | 551110020400.S | Guľový ventil pračkový, 1/2" - 3/4", s filtrom, chrómovaná mosadz | ks | 3 |  | 0 |  |  |  | znížená |  | 0 | 0.00046 | 0.00138 | 0 | 0 | 32 | M | 2 | ROZPOCET | 0 | 0 | 0 | 0 | 0 | 2 | 0 | 16 | -1225549359
198 | K | 725829601.S | Montáž batérie umývadlovej a drezovej stojankovej, pákovej alebo klasickej s mechanickým ovládaním | ks | 103 |  | 0 |  |  |  | znížená |  | 0 | 0.0001 | 0.0103 | 0 | 0 | 16 | K | 2 | ROZPOCET | 0 | 0 | 0 | 0 | 0 | 2 | 0 | 16 | 1532968588
199 | M | 551450003800.S | Batéria umývadlová stojanková páková | ks | 79 |  | 0 |  |  |  | znížená |  | 0 | 0.002 | 0.158 | 0 | 0 | 32 | M | 2 | ROZPOCET | 0 | 0 | 0 | 0 | 0 | 2 | 0 | 16 | 1093301137
229 | M | 551450003500.S1 | Batéria nástenná páková | ks | 2 |  | 0 |  |  |  | znížená |  | 0 | 0.001 | 0.002 | 0 | 0 | 32 | M | 2 | ROZPOCET | 0 | 0 | 0 | 0 | 0 | 2 | 0 | 16 | -581232504
200 | M | 551450004310.S | Batéria pre immobilné umývadlá páková | ks | 3 |  | 0 |  |  |  | znížená |  | 0 | 0.00148 | 0.00444 | 0 | 0 | 32 | M | 2 | ROZPOCET | 0 | 0 | 0 | 0 | 0 | 2 | 0 | 16 | -1761612510
231 | M | 551450006900.S | Batéria automatická umývadlová zmiešavacia nerezová s elektronikou | ks | 19 |  | 0 |  |  |  | znížená |  | 0 | 0.00245 | 0.04655 | 0 | 0 | 32 | M | 2 | ROZPOCET | 0 | 0 | 0 | 0 | 0 | 2 | 0 | 16 | 157821261
201 | K | 725869302.S | Montáž zápachovej uzávierky pre zariaďovacie predmety, umývadlovej do D 50 mm (podomietková) | ks | 82 |  | 0 |  |  |  | znížená |  | 0 | 0 | 0 | 0 | 0 | 16 | K | 2 | ROZPOCET | 0 | 0 | 0 | 0 | 0 | 2 | 0 | 16 | 30681273
202 | M | 551620005600.S | Zápachová uzávierka - miestošetriaci sifón pre umývadlko | ks | 65 |  | 0 |  |  |  | znížená |  | 0 | 0.00074 | 0.0481 | 0 | 0 | 32 | M | 2 | ROZPOCET | 0 | 0 | 0 | 0 | 0 | 2 | 0 | 16 | -1936816307
230 | M | 551620006400.S | Zápachová uzávierka - sifón pre umývadlá DN 40 | ks | 17 |  | 0 |  |  |  | znížená |  | 0 | 0.00033 | 0.00561 | 0 | 0 | 32 | M | 2 | ROZPOCET | 0 | 0 | 0 | 0 | 0 | 2 | 0 | 16 | -1984692992
203 | M | A390 | Umývadlová výpusť click clack 5/4" celokovová, veľká zátka | ks | 82 |  | 0 |  |  |  | znížená |  | 0 | 0 | 0 | 0 | 0 | 32 | M | 2 | ROZPOCET | 0 | 0 | 0 | 0 | 0 | 2 | 0 | 16 | -1774011503
204 | K | 725869323.S | Montáž zápachovej uzávierky pre zariaďovacie predmety, pračkovej do D 50 mm (podomietkovej) | ks | 3 |  | 0 |  |  |  | znížená |  | 0 | 0 | 0 | 0 | 0 | 16 | K | 2 | ROZPOCET | 0 | 0 | 0 | 0 | 0 | 2 | 0 | 16 | 1058397334
205 | M | 551620012200.S | Zápachová uzávierka podomietková DN 50 pre pripojenie práčok a umývačiek riadu, plast | ks | 3 |  | 0 |  |  |  | znížená |  | 0 | 0.00075 | 0.00225 | 0 | 0 | 32 | M | 2 | ROZPOCET | 0 | 0 | 0 | 0 | 0 | 2 | 0 | 16 | -1846127727
206 | K | 725869371.S | Montáž zápachovej uzávierky pre zariaďovacie predmety, pisoárovej do D 50 mm | ks | 6 |  | 0 |  |  |  | znížená |  | 0 | 0 | 0 | 0 | 0 | 16 | K | 2 | ROZPOCET | 0 | 0 | 0 | 0 | 0 | 2 | 0 | 16 | -1370930121
207 | M | 551620011000.S | Zápachová uzávierka - sifón pre pisoáre DN 50 | ks | 6 |  | 0 |  |  |  | znížená |  | 0 | 0.00018 | 0.00108 | 0 | 0 | 32 | M | 2 | ROZPOCET | 0 | 0 | 0 | 0 | 0 | 2 | 0 | 16 | 623942773
208 | K | 725869380.S | Montáž zápachovej uzávierky pre zariaďovacie predmety, ostatných typov do D 32 mm | ks | 37 |  | 0 |  |  |  | znížená |  | 0 | 0 | 0 | 0 | 0 | 16 | K | 2 | ROZPOCET | 0 | 0 | 0 | 0 | 0 | 2 | 0 | 16 | -239339109
209 | M | 551620027100.S | Vtokový lievik DN 32, (0,17 l/s), s protizápachovým uzáverom, vetranie a klimatizácia, PP | ks | 1 |  | 0 |  |  |  | znížená |  | 0 | 0.0009 | 0.0009 | 0 | 0 | 32 | M | 2 | ROZPOCET | 0 | 0 | 0 | 0 | 0 | 2 | 0 | 16 | 36302955
210 | M | 551620015300.S | Zápachová uzávierka kondenzačná DN 40 pre vetranie a klimatizáciu, PP | ks | 36 |  | 0 |  |  |  | znížená |  | 0 | 0.00023 | 0.00828 | 0 | 0 | 32 | M | 2 | ROZPOCET | 0 | 0 | 0 | 0 | 0 | 2 | 0 | 16 | -970640179
211 | K | 998725202.S | Presun hmôt pre zariaďovacie predmety v objektoch výšky nad 6 do 12 m | % |  |  | 0 |  |  |  | znížená |  | 0 | 0 | 0 | 0 | 0 | 16 | K | 2 | ROZPOCET | 0 | 0 | 0 | 0 | 0 | 2 | 0 | 16 | 635159259
212 | K | 998725292.S | Zariaďovacie predmety, prípl.za presun nad vymedz. najväčšiu dopravnú vzdialenosť do 100m | % |  |  | 0 |  |  |  | znížená |  | 0 | 0 | 0 | 0 | 0 | 16 | K | 2 | ROZPOCET | 0 | 0 | 0 | 0 | 0 | 2 | 0 | 16 | -1320092298
| D | 767 | Konštrukcie doplnkové kovové |  |  |  | 0 | [5 empty] | 0 |  | 0.036696 |  | 0 | 2 | D | 1 | ROZPOCET | [6 empty] | 0
213 | K | 767995101.S | Montáž ostatných atypických kovových stavebných doplnkových konštrukcií do 5 kg | kg | 395 |  | 0 |  |  |  | znížená |  | 0 | 7.285e-05 | 0.028776 | 0 | 0 | 16 | K | 2 | ROZPOCET | 0 | 0 | 0 | 0 | 0 | 2 | 0 | 16 | -1857395109
214 | M | 273110029600 | Kotviací a upevnovací materiál pre potrubný rozvod | kg | 395 |  | 0 |  |  |  | znížená |  | 0 | 2e-05 | 0.0079 | 0 | 0 | 32 | M | 2 | ROZPOCET | 0 | 0 | 0 | 0 | 0 | 2 | 0 | 16 | 214250648
215 | M | 273110029700 | Drobný inštalačný a spojovací materiál | ks | 1 |  | 0 |  |  |  | znížená |  | 0 | 2e-05 | 2e-05 | 0 | 0 | 32 | M | 2 | ROZPOCET | 0 | 0 | 0 | 0 | 0 | 2 | 0 | 16 | -296947118
216 | K | 998767202.S | Presun hmôt pre kovové stavebné doplnkové konštrukcie v objektoch výšky nad 6 do 12 m | % |  |  | 0 |  |  |  | znížená |  | 0 | 0 | 0 | 0 | 0 | 16 | K | 2 | ROZPOCET | 0 | 0 | 0 | 0 | 0 | 2 | 0 | 16 | 1511802826
217 | K | 998767292.S | Kovové stav.dopln.konštr., prípl.za presun nad najväčšiu dopr. vzdial. do 100 m | % |  |  | 0 |  |  |  | znížená |  | 0 | 0 | 0 | 0 | 0 | 16 | K | 2 | ROZPOCET | 0 | 0 | 0 | 0 | 0 | 2 | 0 | 16 | -723980616
| D | 21-M | Elektromontáže |  |  |  | 0 | [5 empty] | 0 |  | 0.00238 |  | 0 | 3 | D | 1 | ROZPOCET | [6 empty] | 0
218 | K | 210452003.S | Montáž elektrického vykurovacieho samoregulačného kábla do polkruhového, alebo hranatého žľabu | m | 20 |  | 0 |  |  |  | znížená |  | 0 | 0 | 0 | 0 | 0 | 64 | K | 2 | ROZPOCET | 0 | 0 | 0 | 0 | 0 | 2 | 0 | 64 | -1319952037
219 | M | 341710011500 | Kábel vykurovací samoregulačný DEVIiceguard 18 Readymade, 230V, 36W, l= 2 m so studeným koncom „alebo ekvivalent“ | m | 20 |  | 0 |  |  |  | znížená |  | 0 | 0.00011 | 0.0022 | 0 | 0 | 32 | M | 2 | ROZPOCET | 0 | 0 | 0 | 0 | 0 | 2 | 0 | 16 | -1432896152
220 | M | 341730007200.S | Sada pre zakončenie samoregulačných káblov | bal | 2 |  | 0 |  |  |  | znížená |  | 0 | 9e-05 | 0.00018 | 0 | 0 | 128 | M | 2 | ROZPOCET | 0 | 0 | 0 | 0 | 0 | 2 | 0 | 128 | 1760767776
| D | HZS | Ostatné náklady |  |  |  | 0 | [5 empty] | 0 |  | 0 |  | 0 | 4 | D | 1 | ROZPOCET | [6 empty] | 0
221 | K | HZS000111.S | Stavebno montážne práce menej náročne, pomocné alebo manupulačné (Tr. 1) v rozsahu viac ako 8 hodín | hod | 96 |  | 0 |  |  |  | znížená |  | 0 | 0 | 0 | 0 | 0 | 512 | K | 2 | ROZPOCET | 0 | 0 | 0 | 0 | 0 | 2 | 0 | 512 | -1036289330
222 | K | HZS000112.S | Stavebno montážne práce náročnejšie, ucelené, obtiažne, rutinné (Tr. 2) v rozsahu viac ako 8 hodín náročnejšie | hod | 48 |  | 0 |  |  |  | znížená |  | 0 | 0 | 0 | 0 | 0 | 512 | K | 2 | ROZPOCET | 0 | 0 | 0 | 0 | 0 | 2 | 0 | 512 | -145142166
| D | VRN | Investičné náklady neobsiahnuté v cenách |  |  |  | 0 | [5 empty] | 0 |  | 0 |  | 0 | 5 | D | 1 | ROZPOCET | [6 empty] | 0
223 | K | 001200001.S | Rozbor vzorky pitej vody podľa vyhlášky MZ SR č. 91/2023 Z.z.- ZSV,a.s. (kolaudácia) | eur | 1 |  | 0 |  |  |  | znížená |  | 0 | 0 | 0 | 0 | 0 | 1024 | K | 2 | ROZPOCET | 0 | 0 | 0 | 0 | 0 | 2 | 0 | 1024 | -1325753337

## SO 101.1_UK,CHL - Vykurov...
Projekt: | Dobudovanie univerzitného campusu TnUAD
Objekt: | Študentský domov a knižnica
Profesia: | Vykurovanie a chladenie
Pol. č. | Názov položky | Mnoštvo | M.J | j. cena | celková cena
Objekt SO 101.1
Potrubia
UK.101 | Systém stropného vykurovania/chladenia v bytoch, potrubné okruhy inštalované v žb.konštrukcii stropu , vyhotovené rúrkou Pe-Xa Rautherm S 17x2,0. Fabr.: REHAU al. Rovnocenný vrátane montážneho materiálu a príslušenstva | 1750 | m2 |  | 0
UK.102 | Systém podlahového vykurovania na systémovej doske Varionova bez kročajovej izolácie , s rúrkou Pe-Xa Rauthern S 17x2,0. Fabr.: REHAU al. rovnocenný . | 350 | m2 |  | 0
UK.102 | Geberit Mapress uhlíková oceľ, zvonka a zvnútra pozinkované 18,0x1,2 mm | 25 | bm |  | 0
UK.103 | Geberit Mapress uhlíková oceľ, zvonka a zvnútra pozinkované 22,0x1,5 mm | 2 | bm |  | 0
UK.104 | Geberit Mapress uhlíková oceľ, zvonka a zvnútra pozinkované 28,0x1,5 mm | 121 | bm |  | 0
UK.105 | Geberit Mapress uhlíková oceľ, zvonka a zvnútra pozinkované 35,0x1,5 mm | 68 | bm |  | 0
UK.106 | Geberit Mapress uhlíková oceľ, zvonka a zvnútra pozinkované 42,0x1,5 mm | 98 | bm |  | 0
UK.107 | Geberit Mapress uhlíková oceľ, zvonka a zvnútra pozinkované 54,0x1,5 mm | 65 | bm |  | 0
UK.108 | Geberit Mapress uhlíková oceľ, zvonka a zvnútra pozinkované 76,1x2,0 mm | 176 | bm |  | 0
UK.109 | Oceľové bezšvové potrubie zvárané 21,3x2,0 mm | 4 | bm |  | 0
UK.110 | Oceľové bezšvové potrubie zvárané 25,4x2,0 mm | 2 | bm |  | 0
UK.111 | Oceľové bezšvové potrubie zvárané 31,8x2,6 mm | 2 | bm |  | 0
UK.112 | Oceľové bezšvové potrubie zvárané 38,0x2,6 mm | 17 | bm |  | 0
UK.113 | Oceľové bezšvové potrubie zvárané 76,1x2,9 mm | 19 | bm |  | 0
UK.114 | Oceľové bezšvové potrubie zvárané 89,9x3,2 mm | 220 | bm |  | 0
UK.115 | Oceľové bezšvové potrubie zvárané 108,0x3,6 mm | 32 | bm |  | 0
UK.117 | Oceľové bezšvové potrubie zvárané 44,5x2,6 mm | 2 | bm |  | 0
| Nerezový vlnovec EUROTIS RURA 3/4" 4m AISI 304 VODA | 5 | bm |  | 0
| Nerezový vlnovec EUROTIS RURA 1" 30m AISI 304 VODA | 5 | bm |  | 0
Izolácie
UK.201 | Minerálna vlna s hliníkovou fóliou Rockwool Heatrock PS 18x20 mm | 25 | bm |  | 0
UK.202 | Minerálna vlna s hliníkovou fóliou Rockwool Heatrock PS 22x20 mm | 4 | bm |  | 0
UK.203 | Minerálna vlna s hliníkovou fóliou Rockwool Heatrock PS 28x30 mm | 121 | bm |  | 0
UK.204 | Minerálna vlna s hliníkovou fóliou Rockwool Heatrock PS 35x30 mm | 84 | bm |  | 0
UK.205 | Minerálna vlna s hliníkovou fóliou Rockwool Heatrock PS 42x40 mm | 98 | bm |  | 0
UK.206 | Minerálna vlna s hliníkovou fóliou Rockwool Heatrock PS 54x50 mm | 65 | bm |  | 0
UK.207 | Minerálna vlna s hliníkovou fóliou Rockwool Heatrock PS 76x60 mm | 195 | bm |  | 0
UK.208 | Minerálna vlna s hliníkovou fóliou Rockwool Heatrock PS 89x80 mm | 220 | bm |  | 0
UK.209 | Minerálna vlna s hliníkouvou fóliou Rockwool Heatrock PS 108x100 mm | 32 | bm |  | 0
Armatúry
UK.301 | Gulovy kohut DN20 - Novaservis KFP, kompletné s tesneniami, tlakova trieda min. PN10, 90°C | 1 | ks |  | 0
UK.302 | Gulovy kohut DN25 - Novaservis KFP, kompletné s tesneniami, tlakova trieda min. PN10, 90°C | 20 | ks |  | 0
UK.303 | Gulovy kohut DN32 - Novaservis KFP, kompletné s tesneniami, tlakova trieda min. PN10, 90°C | 10 | ks |  | 0
UK.304 | Gulovy kohut DN40 - Novaservis KFP, kompletné s tesneniami, tlakova trieda min. PN10, 90°C | 4 | ks |  | 0
UK.305 | Gulovy kohut DN50 - Novaservis KFP, kompletné s tesneniami, tlakova trieda min. PN10, 90°C | 2 | ks |  | 0
UK.306 | Gulovy kohut DN65 - Novaservis KFP, kompletné s tesneniami, tlakova trieda min. PN10, 90°C | 2 | ks |  | 0
UK.317 | Tlakovo nezávislý vyvžovací ventil IMI TA-Compact P DN15, kompletné s tesneniami, tlakova trieda min. PN10, 90°C | 3 | ks |  | 0
UK.318 | Tlakovo nezávislý vyvžovací ventil IMI TA-Compact P DN20, kompletné s tesneniami, tlakova trieda min. PN10, 90°C | 14 | ks |  | 0
UK.319 | Tlakovo nezávislý vyvžovací ventil IMI TA-Compact P DN25, kompletné s tesneniami, tlakova trieda min. PN10, 90°C | 7 | ks |  | 0
UK.321 | Odvzdušňovací ventil DN15, kompletné s tesneniami, tlakova trieda min. PN10, 90°C | 16 | ks |  | 0
UK.501 | KOMPENZATOR S OBMEDZOVAČOM TYP-KT/CC - IWKA-DILATOFLEX DN65 PN10/10 90/110°C | 8 | ks |  | 0
UK.502 | Spätná klapka - IVAR BRA.F5.000 DN65 PN16 | 4 | ks |  | 0
UK.503 | Uzatváracia klapka - ARI-GESA Fig.22.013+PÁKA DN65 PN16 | 7 | ks |  | 0
UK.504 | Vypúštací ventil -NOVASERVIS ZSSN DN15 PN16 | 14 | ks |  | 0
UK.505 | Uzatváracia klapka - ARI-GESA Fig.22.013+PÁKA DN80 PN16 | 18 | ks |  | 0
UK.506 | 3-cestný rozdeľovací ventil - SIEMENS VXF22.65-63 + SAV31.00 DN65 PN16 kvs=63 m3/h | 1 | ks |  | 0
UK.507 | Uzatváracia klapka - ARI-GESA Fig.22.013+PÁKA DN100 PN16 | 6 | ks |  | 0
UK.508 | 4-CESTNÝ PREPÍNACI VENTIL 4F80 Kvs=150 m3/h + ARC300 - ESBE DN80 PN6 110°C | 1 | ks |  | 0
UK.509 | SNIMAC TEPLOTY PONORNY NS 120 SENSIT - 30-150°C, G1/2"x120 | 2 | ks |  | 0
UK.510 | MANOMETER TYP 358 G1/4" - d60 0-10 bar ZP | 6 | ks |  | 0
UK.511 | Poistný ventil - DUCO POISTNY VENTIL DN20 0,35 MPa, PN16 | 2 | ks |  | 0
UK.512 | Filter prírubový - ARI ARIMATUREN FILTER DN80 PN16 | 2 | ks |  | 0
UK.513 | Spätná klapka prírubová - IVAR BRA.F5.000 DN80 PN16 | 2 | ks |  | 0
UK.516 | Filter - NOVASERVIS F DN32 PN16 | 2 | ks |  | 0
UK.517 | Spätná klapka - NOVASERVIS ZZM DN32 PN16 | 2 | ks |  | 0
UK.521 | Snímač tlaku THERMOKON - DLF25/A 0-6 BAR G1/2" | 2 | ks |  | 0
Zariadenia
UK.522 | Clivet WiSAN-YEE1 PL 30.2 - TČ VZDUCH-VODA v 4-trubkovom prevedení Qvyk=69,1 kW (35/30 °C) , Qchl= 61,2 kW (10/15 °C), 400V, 50 Hz | 2 | ks |  | 0
UK.523 | Clivet WSHH-LEE1 19.2 - TČ VODA-VODA Qvyk (W50/55 °C)=32,1 kW | 1 | ks |  | 0
UK.524 | DECON WL H130 - ODDEĽOVAĆI VÝMENNÍK S ČERPADLOM Qchl=130 kW dt= 10/15°C - 12/17°C | 1 | ks |  | 0
UK.525 | DECON DL ZON2 C-125 - ROZDEĽOVAČ/ZBERAČ Qchl=130 kW, Qvyk=125 kW | 1 | ks |  | 0
UK.526 | El. kotol 60 kW, 3x400V 88A, Buderus Logamax E213 | 1 | ks |  | 0
UK.527 | AKUMULAČNÁ NÁDOBA 2000l s izoláciou | 1 | ks |  | 0
UK.528 | AKUMULAČNÁ NÁDOBA 4000 l s izoláciou | 1 | ks |  | 0
UK.529 | Reflex Storatherm AF1 2000 - ZÁSOBNÍK TV, V=2000 l | 1 | ks |  | 0
UK.530 | ESBE GDA211 DN32 - ČERPADLOVÁ SKUPINA DN32, Q=1,9 m3/h, dp= 0,2 bar | 1 | ks |  | 0
UK.531 | Reflex N200/6bar - EXPANZNÁ NÁDOBA V=200 l, 6bar | 1 | ks |  | 0
UK.532 | Reflex N600/6bar - EXPANZNÁ NÁDOBA V=600 l, 6 bar | 1 | ks |  | 0
UK.533 | Reflex N80/6bar - EXPANZNÁ NÁDOBA V=80 l, 6 bar | 1 | ks |  | 0
UK.534 | Reflex N50/6bar - EXPANZNÁ NÁDOBA V=50 l, 6 bar | 1 | ks |  | 0
UK.535 | Reflex Lockshield valve SU 1x1 - SERVISNÝ VENTIL DN25 | 4 | ks |  | 0
UK.536 | AERMEC FCLI122 - Fancoil s integrovaným 3-cestným ventilom + dekoračný panel, Qvyk (W=35/30°C)= 3,9kW, Qchl (W12/17°)= 2,0 kW | 3 | ks |  | 0
UK.537 | Quadroflex CN03 100 - EL. RADIÁTOR Výkon= 1 kW | 4 | ks |  | 0
UK.538 | Quadroflex CN03 150 - EL. RADIÁTOR Výkon= 1,5 kW | 2 | ks |  | 0
UK.539 | Quadroflex CN03 200 - EL. RADIÁTOR Výkon= 2 kW | 1 | ks |  | 0
UK.540 | KORADO KORALUX LINAER MAX-ERH 600x900 - EL. RADIÁTOR Qvyk= 0,5kW | 39 | ks |  | 0
UK.541 | Automatická dopĺňacia stanica pre vykurovacie a chladiace systémy (uzatváracia armatúra,DVGW skontrolovaného systémového separátora (BA) podľa normy DIN EN 12729, Zachytávač nečistôt, Senzor tlaku, Guľový kohút motora, Redukčný ventil s kontrolným manometrom a mikroprocesorovým riadením Reflex Fillconstrol smart | 1 | ks |  | 0
UK.542 | Vodomer na monitorovanie zmäkčovacích zariadení a demineralizačných zariadení pre úpravu vykurovacej vody, Reflex Fillguard plus | 1 | ks |  | 0
UK.543 | Katiónová živičná vložka na zmäkčenie plniacej a doplňujúcej vody vhodná do Fillsoft I alebo II krytu vložiek. Reflex Fillsoft FSP 6000 | 1 | ks |  | 0
Rozdeľovače
UK.604 | 4-PORTOVÝ ROZDEĽOVAČ/ZBERAČ REHAU HKV-D stropného vykurovania/chladenia umiestnený v byte vrátane armatúr ( nástenná skrinka nie súčasťou dodávky UK/CH) , zo zostavou armatúr: 2x guľový kohút DN25 (umiestnené na potrubí z/do rozdeľovača) 2x vypúštací ventil | 1 | ks |  | 0
UK.605 | 5-PORTOVÝ ROZDEĽOVAČ/ZBERAČ REHAU HKV-D stropného vykurovania/chladenia umiestnený v byte vrátane armatúr ( nástenná skrinka nie súčasťou dodávky UK/CH) , zo zostavou armatúr: 2x guľový kohút DN25 (umiestnené na potrubí z/do rozdeľovača) 2x vypúštací ventil | 1 | ks |  | 0
UK.606 | 6-PORTOVÝ ROZDEĽOVAČ/ZBERAČ REHAU HKV-D stropného vykurovania/chladenia umiestnený v byte vrátane armatúr ( nástenná skrinka nie súčasťou dodávky UK/CH) , zo zostavou armatúr: 2x guľový kohút DN25 (umiestnené na potrubí z/do rozdeľovača) 2x vypúštací ventil | 1 | ks |  | 0
UK.608 | 8-PORTOVÝ ROZDEĽOVAČ/ZBERAČ REHAU HKV-D stropného vykurovania/chladenia umiestnený v byte vrátane armatúr ( nástenná skrinka nie súčasťou dodávky UK/CH) , zo zostavou armatúr: 2x guľový kohút DN25 (umiestnené na potrubí z/do rozdeľovača) 2x vypúštací ventil | 2 | ks |  | 0
UK.610 | 10-PORTOVÝ ROZDEĽOVAČ/ZBERAČ REHAU HKV-D stropného vykurovania/chladenia umiestnený v byte vrátane armatúr ( nástenná skrinka nie súčasťou dodávky UK/CH) , zo zostavou armatúr: 2x guľový kohút DN25 (umiestnené na potrubí z/do rozdeľovača) 2x vypúštací ventil | 11 | ks |  | 0
UK.611 | 11-PORTOVÝ ROZDEĽOVAČ/ZBERAČ REHAU HKV-D stropného vykurovania/chladenia umiestnený v byte vrátane armatúr ( nástenná skrinka nie súčasťou dodávky UK/CH) , zo zostavou armatúr: 2x guľový kohút DN25 (umiestnené na potrubí z/do rozdeľovača) 2x vypúštací ventil | 1 | ks |  | 0
UK.612 | 12-PORTOVÝ ROZDEĽOVAČ/ZBERAČ REHAU HKV-D stropného vykurovania/chladenia umiestnený v byte vrátane armatúr ( nástenná skrinka nie súčasťou dodávky UK/CH) , zo zostavou armatúr: 2x guľový kohút DN25 (umiestnené na potrubí z/do rozdeľovača) 2x vypúštací ventil | 4 | ks |  | 0
0
Závesný a kotviaci materiál
| Spojená konštrukcia pre dvojicu tepelných čerpadiel | 1 | kpl |  | 0
| Závesný a kotviaci materiál | 4 | % |  | 0
Montáž
| Zahŕňa dopravu a montáž vykázaných zariadení, armatúr, potrubí, tepelných izolácií, apod. | 30 | % |  | 0
Ostatné náklady
| Zaregulovanie vrátane protokolov, Revízie, Nastavenia a uvedenie do prevádzky, Predkolaudačné skúšky, Skúšky pred celkovým odovzdaním diela, Skúšobná prevádzka | 5 | % |  | 0
|  |  |  | Spolu= | 0
Poznámka: výrobky sú uvádzané ako referenčné a môžu byť nahradené výrobkami s rovnakými alebo lepšími parametrami
Uchádzač musí pri oceňovaní brať do úvahy okrem iných aj režijné náklady, náklady spojené s kompletizačnou činnosťou (vytyčovanie, koordinácia subdodávateľov, náklady na skúšky, náklady spojené s odovzdávaním diela, atď.), náklady spojené so zriadením a odstránením zariadenia staveniska, prevádzkové vplyvy atď. (vrátane dočasných záberov podľa potrieb dodávateľa). Do ceny jednotlivých položiek je potrebné zahrnúť všetky náklady s plnením predmetu obstarávania a zmluvných podmienok, t.j. všetky práce, dodanie a dovoz zabudovaných materiálov a zariadení, dodanie a dovoz pomocných materiálov a konštrukcií (napr. spevnené plochy, lešenia, montážne zariadenia, značky, informačné tabule v zmysle stavebného zákona...), všetky drobné a pomocné práce, drobné a pomocné materiály, dozor a kontrolu správcov cudzích zariadení, montáž, komplexné skúšky, údržbu, režijné náklady, všetky všeobecné riziká, záväzky, pokiaľ nie sú uvedené v iných položkách. Ak uchádzač zistí, že na niektoré práce nie je samostatná položka, alebo zistí nesúlad vo výmere, uvedie tieto nesúlady „pod čiaru“. Uchádzač si musí zakalkulovať v ponuke všetky náklady aj na potrebné úpravy prístupových komunikácii na prístupové a skladové plochy a na stavenisko. VRN je započítané v jednotlivých položkách rozpočtu. Položka v rozpočte VRN = 0 EUR. Položka VRN nebude uznaná. Uchádzač je povinný overiť si výmery uvedené vo výkaze výmer, ktoré sú len orientačné. Výmery sú počítané ako čisté výmery v zmysle PD. Akékoľvek vyššie stratné materiálu, ktoré môže vyplynúť z kladačských alebo nárezových plánov, resp. dielenskej dokumentácie, nie je zahrnuté vo výkaze výmer a je potrebné ho uviesť pod čiaru. Ak je pri niektorej položke uvedený konkrétny výrobca alebo typ, ide len o referenčný výrobok, ktorý môže byť nahradený za iný s rovnakými alebo lepšími parametrami. Neoddeliteľnou súčasťou výkazu výmer je výkresová a textová časť projektovej dokumentácie, v ktorej sú všetky detaily a podrobnosti neuvedené vo výkaze výmer.

## SO 101.1, SO 101.2_VZT
VÝKAZ VÝMER
Stavba: | Dobudovanie univerzitného campusu TnUAD
Objekt: | SO101 - Študentský domov a univerzitná knižnica
Miesto: | Študentská ul., Trenčín; parc.č. 1627/624. 1627/433 |  |  |  | Dátum: | 2025-10-09
Pozicia | POPIS | m.j. | Poč.m.j. | Jednotková cena | Jednotková cena | Celková cena | Celková cena | Celková cena | Poznámka
|  |  |  | Dodávka | Montáž | Dodávka | Montáž | Spolu
POZNÁMKY: Text „dodávka stavby“ znamená, že táto dodávka resp. práca nie je obsiahnutá v rozsahu prác dodaveteľa VZT, je však obsahom dodávky vyššieho dodavateľa stavby. Všetky navrhované materiály a výrobky sú uvádzané ako referenčné. V prípade, ak sa v projektovej dokumentácii/ rozpočte / výkaze výmer uvádzajú údaje, alebo odkazy na konkrétneho výrobcu/výrobný postup/značku/patent/typ, krajinu, oblasť alebo miesto pôvodu alebo výroby umožňuje sa zhotoviteľovi použitie ekvivalentného riešenia, pri dodržaní podmienky, že ekvivalent musí mať rovnaké alebo lepšie technické a úžitkové parametre a je určený / použiteľný na rovnaký účel. RAL všetkých distribučných elementov – podla architektúry. Likvidácia obalového materiálu z VZT jednotiek si zabezpečuje realizačná firma Utesnenie prestupov potrubí vzt cez strešnú konštrukciu- dodávka stavby. Sacia mreža do nasávacieho kanálu na 1.NP- dodávka stavba. Pre kvalitu použitých materiálov ako aj pre vyhotovenie zariadení a ich častí sú záväzné ustanovenia odborných predpisov a noriem (STN).
SO 101.1 - Študentský domov
Zariadenie č.3 - Vetranie kaviarne a zázemia
3.1 | VZT jednotka VTS VVS021c *Zloženie : Prívod- Pružná manžeta, uzatváracia klapka, filtračná komora krátka G4, pre-filter F7, protiprúdový doskový výmenník SZT, ventilátor, priamy chladič/ohrievač, pružná manžeta Odvod: Pružná manźeta, filtračná komora krátka M5,protiprúdový doskový výmenník SZT, ventilátor, miešacia komora, uzatvaracia klapka, pružná manžeta *Parametre: Výmenník SZT, účinnosť SZT total= 25,5kW, 80% Ventilátory EC Qp=2530m3/h, Pext=450 Pa, N:1,48kW, 230V Qo=2530m3/h, Pext=450Pa, N:1.48 kW, 230V Priamy Chladič/Ohrievač Qch,senz/tot.=9,4/12kW, 28,7/18,3°C, Qt=12kW, 12,5/25,8°C *Prevedenie - prívod/odvod nad sebou - prevedenie do exteriéru - opláštenie - sendvičový panel hr.40mm, zvonka/zvnútra pozinkovaný plech, s izoláciou - stojaca jednotka so základovým rámom *Vrátane Tlmiace antivibračné podložky pod rám VZT jednotky, pre útlm chvenia a vibrácií Pozn. Nadrozmerné komory VZT jednotky dodané v rozobratom stave s montážou na mieste Prekáblovanie a ovládanie VZT jednotky - Dodávka MaR | ks | 1 |  |  | 0 | 0 | 0
3.2 | Kondenzačná jednotka Clivet MSAN8-Y 120T : MINI VRF Qch/uk=12,3kW, SEER=7,8, SCOP=4,9 3+N, 400V, 50Hz, 3,79kW Súčasť dodávky: AHUKZ-01F - Air Handling Unit kit, 9-20kW - V8 vrátane napojenia k VZT jednotke | ks | 1 |  |  | 0 | 0 | 0
3.3 | Požiarna klapka FDS-3G-400x315-B230T - s maximálnou požiarnou odolnosťou 90 minút - s aktivačným mechanizmom so servopohonom Belimo (230V AC) s vratnou pružinou - s termoelektrickou poistkou 72°C a pomocnými spínačmi | ks | 2 |  |  | 0 | 0 | 0
3.4 | Požiarna klapka do kruhového potrubia F-C2-160-H0+FCR-C2-160 - s pružinovým uzatváraním listov a aktiváciou pomocou termopoistky nastavenej na 72 °C | ks | 1 |  |  | 0 | 0 | 0
3.5 | Plastový odvodný tanierový ventil BALANCE-E-100-SW + montážny rámik | ks | 5 |  |  | 0 | 0 | 0
3.6 | Plastový prívodný tanierový ventil BALANCE-S-125-SW + montážny rámik | ks | 1 |  |  | 0 | 0 | 0
3.7 | Kovový tanierový ventil pre odvod vzduchu EFF-125-SW + montážny rámik | ks | 1 |  |  | 0 | 0 | 0
3.8 | Kovový tanierový ventil pre prívod vzduchu TFF-125-SW + montážny rámik | ks | 1 |  |  | 0 | 0 | 0
3.9 | Kovový tanierový ventil pre prívod vzduchu TFF-160-SW + montážny rámik | ks | 1 |  |  | 0 | 0 | 0
3.1 | Tlmič hluku THP 800x355/1000/4x100 - vložky tlmiča hluku kombinované TLHH3 | ks | 4 |  |  | 0 | 0 | 0
3.11 | Tlmič hluku THP 800x355/1500/4x100 - vložky tlmiča hluku kombinované TLHH3 | ks | 2 |  |  | 0 | 0 | 0
3.12 | Výfukový/Sací zákryt šikmý VS 800x355/500 - so sitom | ks | 1 |  |  | 0 | 0 | 0
3.13 | Výfuková hlavica hranatá VHHS-710x355-Zn | ks | 1 |  |  | 0 | 0 | 0
3.14 | Regulačná a uzatváracia klapka TUNE-R-160-1-H | ks | 4 |  |  | 0 | 0 | 0
3.15 | Regulačná a uzatváracia klapka TUNE-R-100-1-H | ks | 2 |  |  | 0 | 0 | 0
3.16 | Regulačná a uzatváracia klapka TUNE-R-125-1-H | ks | 1 |  |  | 0 | 0 | 0
3.17 | Regulačná a uzatváracia klapka RK-250x315-R | ks | 1 |  |  | 0 | 0 | 0
3.18 | Odlučovač tuku GT M-H-M-600x400-R | ks | 2 |  |  | 0 | 0 | 0
3.19 | Výustka do kruhového potrubia, NOVA-C-1-325x75-R1-H-SW | ks | 1 |  |  | 0 | 0 | 0
3.2 | Výustka do kruhového potrubia, NOVA-C-1-425x75-R1-H-SW | ks | 1 |  |  | 0 | 0 | 0
3.21 | Výustka do kruhového potrubia, NOVA-C-2-425x75-R1-H-SW | ks | 1 |  |  | 0 | 0 | 0
3.22 | Výustka do kruhového potrubia, NOVA-C-2-325x75-R1-H-SW | ks | 1 |  |  | 0 | 0 | 0
3.23 | Štvorhranná hliniková výustka NOVA-A-1-1-400x200-R1-UR-H-RALXXXX | ks | 1 |  |  | 0 | 0 | 0
3.24 | Štvorhranná hliniková výustka NOVA-A-1-2-1000x300-UR-H-RALXXXX | ks | 1 |  |  | 0 | 0 | 0
3.25 | Stropný vírivý difúzor s nastaviteľnými lamelami a pretlakovou komorou VVKR-A-S-600-32-SW-SW+PB-VVK-S-600-200-S-H-D1 | ks | 5 |  |  | 0 | 0 | 0
3.26 | Pružná manžeta PMH 400x280 | ks | 1 |  |  | 0 | 0 | 0
3.27 | Pružná manžeta PMH 250x125 | ks | 1 |  |  | 0 | 0 | 0
| Potrubia |  |  |  |  | 0 | 0 | 0
| Ohybná hadica hliníková s tepelnou a hlukovou izoláciou |  |  |  |  | 0 | 0 | 0
| Priemeru Ø 100 mm, napr. SONOFLEX MI 102 | bm | 2.5 |  |  | 0 | 0 | 0
| Priemeru Ø 125 mm, napr. SONOFLEX MI 127 | bm | 2 |  |  | 0 | 0 | 0
| Priemeru Ø 160 mm, napr. SONOFLEX MI 160 | bm | 2 |  |  | 0 | 0 | 0
| Priemeru Ø 200 mm - farba antracit, napr. COMBI flexibilné potrubie | bm | 6 |  |  | 0 | 0 | 0
Potrubia VZT kruhové spiro z pozink plechu
*vrátane revíznych-čistiacich otvorov podľa STN EN12097 *v cene priamych kusov budú zarátané aj spojky
| Spiro-Rúra DN100 | bm | 3.1879 |  |  | 0 | 0 | 0
| Spiro-Rúra DN125 | bm | 2.117 |  |  | 0 | 0 | 0
| Spiro-Rúra DN160 | bm | 26.1034 |  |  | 0 | 0 | 0
| Spiro-Rúra DN200 | bm | 5.5892 |  |  | 0 | 0 | 0
| Spiro-Rúra DN250 | bm | 2.1032 |  |  | 0 | 0 | 0
| Spiro-Rúra DN315 | bm | 0.85354 |  |  | 0 | 0 | 0
| Tvarovky kruhového potrubia - nástavec kruhový | m2 | 0.8 |  |  | 0 | 0 | 0
| Tvarovky kruhového potrubia - oblúk kruhový | m2 | 1.7 |  |  | 0 | 0 | 0
| Tvarovky kruhového potrubia - prechod kruhový | m2 | 1.3 |  |  | 0 | 0 | 0
| Tvarovky kruhového potrubia - rozbočka kruhová / kríženie | m2 | 3.6 |  |  | 0 | 0 | 0
| Tvarovky kruhového potrubia - záslepka / záslepky s odvodom kondenzátu | m2 | 0.45 |  |  | 0 | 0 | 0
Potrubie VZT štvorhranne z pozink. plechu sk.I
*vrátane revíznych-čistiacich otvorov podľa STN EN12097 *vrátane označovania potrubí farebnými značkami pre smer prúdenia a druh prúdiaceho média bude zodpovedať STN.
*Vzduchotechnické potrubia budú vyhotovené z pozinkovaného oceľového plechu s nižšieuvedenými minimálnymi hrúbkami stien. Pozinkovanie bude vykonané v minimálnej kvalite 275 g/m2. Max. dĺžka strany / min. hrúbka steny 100 - 700 mm 0,7 mm 701 - 1.000 mm 0,9 mm 1.001 - 1.400 mm 1,1 mm nad 1.400 mm 1,25 mm
| Štvorhranné potrubie priame - do obvodu 1000mm | m2 | 2.1 |  |  | 0 | 0 | 0
| Štvorhranné potrubie priame - do obvodu 1500 mm | m2 | 21.6 |  |  | 0 | 0 | 0
| Štvorhranné potrubie priame - do obvodu 2000 mm | m2 | 2.7 |  |  | 0 | 0 | 0
| Štvorhranné potrubie tvarovky - do obvodu 1000mm | m2 | 1.92 |  |  | 0 | 0 | 0
| Štvorhranné potrubie tvarovky - do obvodu 1500 mm | m2 | 15.1 |  |  | 0 | 0 | 0
| Štvorhranné potrubie tvarovky - do obvodu 2000 mm | m2 | 2.6 |  |  | 0 | 0 | 0
| Štvorhranné potrubie tvarovky - do obvodu 2500 mm | m2 | 7.26 |  |  | 0 | 0 | 0
Potrubie VZT štvorhranne z pozink. plechu - TESNOSŤ TRIEDY C
*vrátane revíznych-čistiacich otvorov podľa STN EN12097 *vrátane označovania potrubí farebnými značkami pre smer prúdenia a druh prúdiaceho média bude zodpovedať STN. *uvažované pre odvodné potrubie kaviarne
| Štvorhranné potrubie priame - do obvodu 1000mm | m2 | 2 |  |  | 0 | 0 | 0
| Štvorhranné potrubie priame - do obvodu 1500 mm | m2 | 24.5 |  |  | 0 | 0 | 0
| Štvorhranné potrubie priame - do obvodu 2000 mm | m2 | 2.5 |  |  | 0 | 0 | 0
| Štvorhranné potrubie tvarovky - do obvodu 1000mm | m2 | 2.3 |  |  | 0 | 0 | 0
| Štvorhranné potrubie tvarovky - do obvodu 1500 mm | m2 | 16.4 |  |  | 0 | 0 | 0
| Štvorhranné potrubie tvarovky - do obvodu 2000 mm | m2 | 3.5 |  |  | 0 | 0 | 0
| Štvorhranné potrubie tvarovky - do obvodu 2500 mm | m2 | 7.92 |  |  | 0 | 0 | 0
| STG 1/2 sada pro odvod kondenzátu zo vzduchotechniky | ks | 2 |  |  | 0 | 0 | 0
Medené potrubie
| Dvojica prepojovacieho medeného potrubia Ø 15.88 / 9.52mm vrátane izolácie K-flex hr. 19/13 mm *Vrátane -káblovanie od vonkajšej kondenzačnej jednotky k VZT jednotke -v exteriéri naviac olepiť UV-odolnou hlinikovou páskou | bm | 5 |  |  | 0 | 0 | 0
Izolácie
*Tepelnou alebo protipožiarnou izoláciou budú opatrené vzduchotechnické potrubia štvorhranné a kruhové podľa projektovej dokumentácie, všetky tvarovky ako aj izolácie v miestach napr. pre osadenie teplomerov, meracích nástavcov a pod. Upozornenie: spoje a prípadné poškodenia AL fólie je potrebné opatriť/ opraviť samolepiacou hliníkovou páskou.
| 60 mm minerálna vlna na hliníkovej fólii (napr. Isover CLIMCOVER lamella mat hr. 60 mm), *vrátane oplechovania v exteriéri a pretmelenia spojov | m2 | 34.5 |  |  | 0 | 0 | 0
| Samolepiaca, tepelná plošná izolácia zo syntetického kaučuku so striebornou polypropylénovou metalickou fóliou na povrchu (napr. K-FLEX H DUCT KRAFT METAL hr.20 mm) | m2 | 68 |  |  | 0 | 0 | 0
| Samolepiaca, tepelná plošná izolácia zo syntetického kaučuku so striebornou polypropylénovou metalickou fóliou na povrchu (napr. K-FLEX H DUCT KRAFT METAL hr.30 mm) | m2 | 4.6 |  |  | 0 | 0 | 0
| Samolepiaca, tepelná plošná izolácia zo syntetického kaučuku (napr. K-FLEX H DUCT hr.20 mm) | m2 | 53.2 |  |  | 0 | 0 | 0
| Spojovací a závesný materiál | kpl | 1 |  |  | 0 | 0 | 0
| Buracie práce, montážny, tesniaci a kotviaci materiál | kpl | 1 |  |  | 0 | 0 | 0
Pozn.: Odtieň farby RAL koncových prvkov ako: anemostatov, výustiek, mriežok, žaluzií a priznaného potrubia, pred realizáciou odsúhlasiť architektom !!! | [9 empty] | 0 | 0 | 0
Zariadenie č.5 - Vetranie internátnych priestorov ľavá časť
5.1 | VZT jednotka VTS VVS030c *Zloženie : Prívod- Pružná manžeta, uzatváracia klapka, filtračná komora krátka G4, pre-filter F7, protiprúdový doskový výmenník SZT, ventilátor, priamy chladič/ohrievač, pružná manžeta Odvod: Pružná manźeta, filtračná komora krátka M5,protiprúdový doskový výmenník SZT, ventilátor, uzatvaracia klapka, pružná manžeta *Parametre: Výmenník SZT, účinnosť SZT total= 33.2kW, 79% Ventilátory EC Qp=3500m3/h, Pext=450 Pa, N:1,48kW, 230V Qo=3500m3/h, Pext=450Pa, N:1.48 kW, 230V Priamy Chladič/Ohrievač Qch,senz/tot.=10,7/14,4kW, 28,7/19,5°C, Qt=14kW, 12,5/24,5°C *Prevedenie - prívod/odvod nad sebou - prevedenie do exteriéru - opláštenie - sendvičový panel hr.40mm, zvonka/zvnútra pozinkovaný plech, s izoláciou - stojaca jednotka so základovým rámom *Vrátane Tlmiace antivibračné podložky pod rám VZT jednotky, pre útlm chvenia a vibrácií Pozn. Nadrozmerné komory VZT jednotky dodané v rozobratom stave s montážou na mieste Prekáblovanie a ovládanie VZT jednotky - Dodávka MaR | ks | 1 |  |  | 0 | 0 | 0
5.2 | Kondenzačná jednotka Clivet MSAN8-Y 80M - MINI VRF Qch/uk=7,2kW, SEER=5,8, SCOP=3,8 1+N, 230V, 50Hz, 2,7kW Súčasť dodávky: AHUKZ-00F - Air Handling Unit kit, 1.8-9kW - V8 - V8 vrátane napojenia k VZT jednotke | ks | 2 |  |  | 0 | 0 | 0
5.3 | Tlmič hluku THP 800x500/1000/4x100 | ks | 4 |  |  | 0 | 0 | 0
5.4 | Tlmič hluku THP 800x500/1500/4x100 | ks | 2 |  |  | 0 | 0 | 0
5.5 | Kruhová požiarná klapka s ventilom F-C2-160-H0-1-VA - s pružinovým uzatváraním listov a aktiváciou pomocou termopoistky nastavenej na 72 °C | ks | 2 |  |  | 0 | 0 | 0
5.6 | Perforovaný prívodný difúzor BOR-S-160-SW | ks | 30 |  |  | 0 | 0 | 0
5.7 | Plastový odvodný tanierový ventil BALANCE-E-160-SW + montážny rámik | ks | 18 |  |  | 0 | 0 | 0
5.8 | Plastový prívodný tanierový ventil BALANCE-S-100-SW + montážny rámik | ks | 14 |  |  | 0 | 0 | 0
5.9 | Regulačná a uzatváracia klapka TUNE-R-225-1-H | ks | 8 |  |  | 0 | 0 | 0
5.1 | Regulačná a uzatváracia klapka RK-315x315-R | ks | 2 |  |  | 0 | 0 | 0
5.11 | Výfukový/Sací zákryt šikmý VS 800x500/800 - so sitom | ks | 2 |  |  | 0 | 0 | 0
5.12 | Štvorhranná hliniková výustka NOVA-A-2-2-525x125-R1-UR-H-SW | ks | 4 |  |  | 0 | 0 | 0
5.13 | Štvorhranná hliniková výustka NOVA-A-1-2-425x125-R1-UR-V-SW | ks | 4 |  |  | 0 | 0 | 0
| Potrubia |  |  |  |  | 0 | 0 | 0
| Ohybná hadica hliníková s tepelnou a hlukovou izoláciou |  |  |  |  | 0 | 0 | 0
| Priemeru Ø 100 mm, napr. SONOFLEX MI 102 | bm | 9 |  |  | 0 | 0 | 0
| Priemeru Ø 160 mm, napr. SONOFLEX MI 160 | bm | 12 |  |  | 0 | 0 | 0
| Potrubia VZT kruhové spiro z pozink plechu |  |  |  |  | 0 | 0 | 0
| *vrátane revíznych-čistiacich otvorov podľa STN EN12097 *v cene priamych kusov budú zarátané aj spojky |  |  |  |  | 0 | 0 | 0
| Spiro-Rúra DN100 | bm | 42.7675 |  |  | 0 | 0 | 0
| Spiro-Rúra DN160 | bm | 120.9543 |  |  | 0 | 0 | 0
| Spiro-Rúra DN200 | bm | 26.1449 |  |  | 0 | 0 | 0
| Spiro-Rúra DN225 | bm | 62.6096 |  |  | 0 | 0 | 0
| Spiro-Rúra DN315 | bm | 16.4667 |  |  | 0 | 0 | 0
| Tvarovky kruhového potrubia - nástavec kruhový | m2 | 0.195 |  |  | 0 | 0 | 0
| Tvarovky kruhového potrubia - oblúk kruhový | m2 | 15.34 |  |  | 0 | 0 | 0
| Tvarovky kruhového potrubia - prechod kruhový | m2 | 8.008 |  |  | 0 | 0 | 0
| Tvarovky kruhového potrubia - rozbočka kruhová / kríženie | m2 | 16.393 |  |  | 0 | 0 | 0
| Tvarovky kruhového potrubia - záslepka / záslepky s odvodom kondenzátu | m2 | 1.04 |  |  | 0 | 0 | 0
Potrubie VZT štvorhranne z pozink. plechu sk.I
*vrátane revíznych-čistiacich otvorov podľa STN EN12097 *vrátane označovania potrubí farebnými značkami pre smer prúdenia a druh prúdiaceho média bude zodpovedať STN.
*Vzduchotechnické potrubia budú vyhotovené z pozinkovaného oceľového plechu s nižšieuvedenými minimálnymi hrúbkami stien. Pozinkovanie bude vykonané v minimálnej kvalite 275 g/m2. Max. dĺžka strany / min. hrúbka steny 100 - 700 mm 0,7 mm 701 - 1.000 mm 0,9 mm 1.001 - 1.400 mm 1,1 mm nad 1.400 mm 1,25 mm
| Štvorhranné potrubie priame - do obvodu 1000mm | m2 | 26.78 |  |  | 0 | 0 | 0
| Štvorhranné potrubie priame - do obvodu 1500 mm | m2 | 0.338 |  |  | 0 | 0 | 0
| Štvorhranné potrubie priame - do obvodu 3000 mm | m2 | 2.405 |  |  | 0 | 0 | 0
| Štvorhranné potrubie tvarovky - do obvodu 1000mm | m2 | 9.988 |  |  | 0 | 0 | 0
| Štvorhranné potrubie tvarovky - do obvodu 1500 mm | m2 | 18.348 |  |  | 0 | 0 | 0
| Štvorhranné potrubie tvarovky - do obvodu 2000 mm | m2 | 4.07 |  |  | 0 | 0 | 0
| Štvorhranné potrubie tvarovky - do obvodu 3000 mm | m2 | 15.961 |  |  | 0 | 0 | 0
| STG 1/2 sada pro odvod kondenzátu zo vzduchotechniky | ks | 2 |  |  | 0 | 0 | 0
Medené potrubie
| Dvojica prepojovacieho medeného potrubia Ø 15.88 / 9.52mm vrátane izolácie K-flex hr. 19/13 mm *Vrátane -káblovanie od vonkajšej kondenzačnej jednotky k VZT jednotke -v exteriéri naviac olepiť UV-odolnou hlinikovou páskou | bm | 7 |  |  | 0 | 0 | 0
Izolácie
*Tepelnou izoláciou budú opatrené vzduchotechnické potrubia štvorhranné a kruhové podľa projektovej dokumentácie, všetky tvarovky ako aj izolácie v miestach napr. pre osadenie teplomerov, meracích nástavcov a pod. *Spoje a prípadné poškodenia AL fólie je potrebné opatriť/ opraviť samolepiacou hliníkovou páskou.
| 60 mm minerálna vlna na hliníkovej fólii (napr. Isover CLIMCOVER lamella mat hr.60), *vrátane oplechovania v exteriéri a pretmelenia spojov | m2 | 173.6 |  |  | 0 | 0 | 0
| Samolepiaca, tepelná plošná izolácia zo syntetického kaučuku so striebornou polypropylénovou metalickou fóliou na povrchu (napr. K-FLEX H DUCT KRAFT METAL hr.20 mm) | m2 | 14.95 |  |  | 0 | 0 | 0
| Samolepiaca, tepelná plošná izolácia zo syntetického kaučuku so striebornou polypropylénovou metalickou fóliou na povrchu (napr. K-FLEX H DUCT KRAFT METAL hr.30 mm) | m2 | 17.25 |  |  | 0 | 0 | 0
| Protipožiarna izolácia pre hranaté potrubie EI45 hrúbky 40mm. Systém Pyrorock pre hranaté potrubie ( Isover Orstech 65H hr. 40mm ) *Vyhotovenie s dobou odolnosti podľa projektu PO pre potrubia vrátane upevnenia. Správnosť vyhotovenia a vhodnosť použitých materiálov je potrebné dokladovať skúšobným protokolom autorizovanej skúšobne. Izolácie budú vybavené popisnými štítkami. | m2 | 17 |  |  | 0 | 0 | 0
| Protipožiarna izolácia pre hranaté potrubie EI45 hrúbky 40mm. Systém Pyrorock pre kruhové potrubie ( Isover Orstech LSP PYRO hr. 40mm ) *Vyhotovenie s dobou odolnosti podľa projektu PO pre potrubia vrátane upevnenia. Správnosť vyhotovenia a vhodnosť použitých materiálov je potrebné dokladovať skúšobným protokolom autorizovanej skúšobne. Izolácie budú vybavené popisnými štítkami. | m2 | 102.35 |  |  | 0 | 0 | 0
[6 empty] | 0 | 0 | 0
| Spojovací a závesný materiál | kpl | 1 |  |  | 0 | 0 | 0
| Buracie práce, montážny, tesniaci a kotviaci materiál | kpl | 1 |  |  | 0 | 0 | 0
Pozn.: Odtieň farby RAL koncových prvkov ako: anemostatov, výustiek, mriežok, žaluzií a priznaného potrubia, pred realizáciou odsúhlasiť architektom !!! | [9 empty] | 0 | 0 | 0
Zariadenie č.6 - Vetranie internátnych priestorov pravá časť
6.1 | VZT jednotka VTS VVS040c *Zloženie : Prívod- Pružná manžeta, uzatváracia klapka, filtračná komora krátka G4, pre-filter F7, protiprúdový doskový výmenník SZT, ventilátor, priamy chladič/ohrievač, pružná manžeta Odvod: Pružná manžeta, filtračná komora krátka M5,protiprúdový doskový výmenník SZT, ventilátor, uzatvaracia klapka, pružná manžeta *Parametre: Výmenník SZT, účinnosť SZT total= 41.8kW, 79% Ventilátory EC Qp=4385m3/h, Pext=450 Pa, N:1,48kW, 230V Qo=4385m3/h, Pext=450Pa, N:1.48 kW, 230V Priamy Chladič/Ohrievač Qch,senz/tot.=13,8/18kW, 28,7/19,3°C, Qt=18kW, 12,5/24,8°C *Prevedenie - prívod/odvod nad sebou - prevedenie do exteriéru - opláštenie - sendvičový panel hr.40mm, zvonka/zvnútra pozinkovaný plech, s izoláciou - stojaca jednotka so základovým rámom *Vrátane Tlmiace antivibračné podložky pod rám VZT jednotky, pre útlm chvenia a vibrácií Pozn. Nadrozmerné komory VZT jednotky dodané v rozobratom stave s montážou na mieste Prekáblovanie a ovládanie VZT jednotky - Dodávka MaR | ks | 1 |  |  | 0 | 0 | 0
6.2 | Kondenzačná jednotka Clivet MSAN8-Y 100M : MINI VRF Qch/uk=9,0kW, SEER=5,7, SCOP=3,8 1+N, 230V, 50Hz, 3,38kW Súčasť dodávky: AHUKZ-00F - Air Handling Unit kit, 1.8-9kW - V8 vrátane napojenia k VZT jednotke | ks | 2 |  |  | 0 | 0 | 0
6.3 | Tlmič hluku THP 1000x480/1000/5x100 | ks | 4 |  |  | 0 | 0 | 0
6.4 | Tlmič hluku THP 1000x480/1500/5x100 | ks | 2 |  |  | 0 | 0 | 0
6.5 | Kruhová požiarná klapka s ventilom F-C2-160-H0-1-VA - s pružinovým uzatváraním listov a aktiváciou pomocou termopoistky nastavenej na 72 °C | ks | 4 |  |  | 0 | 0 | 0
6.6 | Regulačná a uzatváracia klapka TUNE-R-160-1-H | ks | 2 |  |  | 0 | 0 | 0
6.7 | Regulačná a uzatváracia klapka TUNE-R-200-1-H | ks | 2 |  |  | 0 | 0 | 0
6.8 | Regulačná a uzatváracia klapka TUNE-R-225-1-H | ks | 8 |  |  | 0 | 0 | 0
6.9 | Regulačná a uzatváracia klapka RK-315x200-R | ks | 2 |  |  | 0 | 0 | 0
6.1 | Perforovaný prívodný difúzor BOR-S-160-SW | ks | 29 |  |  | 0 | 0 | 0
6.11 | Plastový odvodný tanierový ventil BALANCE-E-100-SW + montážny rámik | ks | 12 |  |  | 0 | 0 | 0
6.12 | Plastový odvodný tanierový ventil BALANCE-E-160-SW + montážny rámik | ks | 21 |  |  | 0 | 0 | 0
6.13 | Kovový tanierový ventil pre odvod vzduchu EFF-125-SW + montážny rámik | ks | 1 |  |  | 0 | 0 | 0
6.14 | Kovový tanierový ventil pre prívod vzduchu TFF-125-SW + montážny rámik | ks | 1 |  |  | 0 | 0 | 0
6.15 | Výfukový/Sací zákryt šikmý VS 1000x480/800 - so sitom | ks | 2 |  |  | 0 | 0 | 0
6.16 | Štvorhranná hliniková výustka NOVA-A-1-2-425x125-R1-UR-V-SW | ks | 4 |  |  | 0 | 0 | 0
6.17 | Štvorhranná hliniková výustka NOVA-A-2-2-525x125-R1-UR-H-SW | ks | 4 |  |  | 0 | 0 | 0
6.18 | Výustka do kruhového potrubia, NOVA-C-1-325x125-R1-H-SW | ks | 3 |  |  | 0 | 0 | 0
6.19 | Výustka do kruhového potrubia, NOVA-C-2-325x75-R1-H-SW | ks | 3 |  |  | 0 | 0 | 0
6.2 | Požiarna klapka do kruhového potrubia F-C2-160-H0+FCR-C2-160 - s pružinovým uzatváraním listov a aktiváciou pomocou termopoistky nastavenej na 72 °C | ks | 6 |  |  | 0 | 0 | 0
| Potrubia |  |  |  |  | 0 | 0 | 0
| Ohybná hadica hliníková s tepelnou a hlukovou izoláciou |  |  |  |  | 0 | 0 | 0
| Priemeru Ø 100 mm, napr. SONOFLEX MI 102 | bm | 9 |  |  | 0 | 0 | 0
| Priemeru Ø 160 mm, napr. SONOFLEX MI 160 | bm | 15 |  |  | 0 | 0 | 0
| Potrubia VZT kruhové spiro z pozink plechu |  |  |  |  | 0 | 0 | 0
| *vrátane revíznych-čistiacich otvorov podľa STN EN12097 *v cene priamych kusov budú zarátané aj spojky |  |  |  |  | 0 | 0 | 0
| Spiro-Rúra DN100 | bm | 34.6115 |  |  | 0 | 0 | 0
| Spiro-Rúra DN160 | bm | 187.9702 |  |  | 0 | 0 | 0
| Spiro-Rúra DN200 | bm | 30.6783 |  |  | 0 | 0 | 0
| Spiro-Rúra DN225 | bm | 77.8161 |  |  | 0 | 0 | 0
| Spiro-Rúra DN315 | bm | 6.7101 |  |  | 0 | 0 | 0
| Tvarovky kruhového potrubia - nástavec kruhový | m2 | 0.65 |  |  | 0 | 0 | 0
| Tvarovky kruhového potrubia - oblúk kruhový | m2 | 35.243 |  |  | 0 | 0 | 0
| Tvarovky kruhového potrubia - prechod kruhový | m2 | 7.345 |  |  | 0 | 0 | 0
| Tvarovky kruhového potrubia - rozbočka kruhová / kríženie | m2 | 19.227 |  |  | 0 | 0 | 0
| Tvarovky kruhového potrubia - záslepka / záslepky s odvodom kondenzátu | m2 | 2.08 |  |  | 0 | 0 | 0
| Potrubie VZT štvorhranne z pozink. plechu sk.I |  |  |  |  | 0 | 0 | 0
| *vrátane revíznych-čistiacich otvorov podľa STN EN12097 *vrátane označovania potrubí farebnými značkami pre smer prúdenia a druh prúdiaceho média bude zodpovedať STN. |  |  |  |  | 0 | 0 | 0
| *Vzduchotechnické potrubia budú vyhotovené z pozinkovaného oceľového plechu s nižšieuvedenými minimálnymi hrúbkami stien. Pozinkovanie bude vykonané v minimálnej kvalite 275 g/m2. Max. dĺžka strany / min. hrúbka steny 100 - 700 mm 0,7 mm 701 - 1.000 mm 0,9 mm 1.001 - 1.400 mm 1,1 mm nad 1.400 mm 1,25 mm |  |  |  |  | 0 | 0 | 0
| Štvorhranné potrubie priame - do obvodu 1000mm | m2 | 22.646 |  |  | 0 | 0 | 0
| Štvorhranné potrubie priame - do obvodu 1500 mm | m2 | 56.797 |  |  | 0 | 0 | 0
| Štvorhranné potrubie priame - do obvodu 2500 mm | m2 | 4.576 |  |  | 0 | 0 | 0
| Štvorhranné potrubie priame - do obvodu 3000 mm | m2 | 1.924 |  |  | 0 | 0 | 0
[6 empty] | 0 | 0 | 0
| Štvorhranné potrubie tvarovky - do obvodu 1000mm | m2 | 4.488 |  |  | 0 | 0 | 0
| Štvorhranné potrubie tvarovky - do obvodu 1500 mm | m2 | 34.87 |  |  | 0 | 0 | 0
| Štvorhranné potrubie tvarovky - do obvodu 2500 mm | m2 | 2.321 |  |  | 0 | 0 | 0
| Štvorhranné potrubie tvarovky - do obvodu 3000 mm | m2 | 15.015 |  |  | 0 | 0 | 0
| STG 1/2 sada pro odvod kondenzátu zo vzduchotechniky | ks | 2 |  |  | 0 | 0 | 0
| Medené potrubia |  |  |  |  | 0 | 0 | 0
| Dvojica prepojovacieho medeného potrubia Ø 15.88 / 9.52mm vrátane izolácie K-flex hr. 19/13 mm *Vrátane -káblovanie od vonkajšej kondenzačnej jednotky k VZT jednotke -v exteriéri naviac olepiť UV-odolnou hlinikovou páskou | bm | 7 |  |  | 0 | 0 | 0
| Izolácie |  |  |  |  | 0 | 0 | 0
| *Tepelnou izoláciou budú opatrené vzduchotechnické potrubia štvorhranné a kruhové podľa projektovej dokumentácie, všetky tvarovky ako aj izolácie v miestach napr. pre osadenie teplomerov, meracích nástavcov a pod. Upozornenie: spoje a prípadné poškodenia AL fólie je potrebné opatriť/ opraviť samolepiacou hliníkovou páskou. |  |  |  |  | 0 | 0 | 0
| 60 mm minerálna vlna na hliníkovej fólii (napr. Isover CLIMCOVER lamella mat hr.60), *vrátane oplechovania v exteriéri a pretmelenia spojov | m2 | 280.3 |  |  | 0 | 0 | 0
| Samolepiaca, tepelná plošná izolácia zo syntetického kaučuku so striebornou polypropylénovou metalickou fóliou na povrchu (napr. K-FLEX H DUCT KRAFT METAL hr.20 mm) | m2 | 24.15 |  |  | 0 | 0 | 0
| Samolepiaca, tepelná plošná izolácia zo syntetického kaučuku so striebornou polypropylénovou metalickou fóliou na povrchu (napr. K-FLEX H DUCT KRAFT METAL hr.30 mm) | m2 | 30.1 |  |  | 0 | 0 | 0
| Protipožiarna izolácia pre hranaté potrubie EI45 hrúbky 40mm. Systém Pyrorock pre kruhové potrubie ( Isover Orstech LSP PYRO hr. 40mm ) *Vyhotovenie s dobou odolnosti podľa projektu PO pre potrubia vrátane upevnenia. Správnosť vyhotovenia a vhodnosť použitých materiálov je potrebné dokladovať skúšobným protokolom autorizovanej skúšobne. Izolácie budú vybavené popisnými štítkami. | m2 | 128.8 |  |  | 0 | 0 | 0
[6 empty] | 0 | 0 | 0
| Spojovací a závesný materiál | kpl | 1 |  |  | 0 | 0 | 0
| Buracie práce, montážny, tesniaci a kotviaci materiál | kpl | 1 |  |  | 0 | 0 | 0
Pozn.: Odtieň farby RAL koncových prvkov ako: anemostatov, výustiek, mriežok, žaluzií a priznaného potrubia, pred realizáciou odsúhlasiť architektom !!! | [9 empty] | 0 | 0 | 0
Zariadenie č.8 - Vetranie priestorov na 1.PP - časť 1
8.1 | Ventilátor potrubný do kruhového potrubia K 250 L sileo Qvzt=550m3/h ,Pext=340 Pa, N:0,158kW, I=0.677A, 230V Príslušenstvo -Rýchloupínacia spona 2x FK 250 | ks | 1 |  |  | 0 | 0 | 0
8.1A | Regulačná a uzatváracia klapka TUNE-R-250-2-M4 - So servopohonom s pružinou 230V | ks | 1 |  |  | 0 | 0 | 0
8.2 | Ventilátor potrubný do kruhového potrubia K 200 L sileo Qvzt=600m3/h ,Pext=310 Pa, N:0,158kW, I=0.683A, 230V Príslušenstvo -Rýchloupínacia spona 2x FK 200 | ks | 1 |  |  | 0 | 0 | 0
8.2A | Regulačná a uzatváracia klapka TUNE-R-200-2-M4 - So servopohonom s pružinou 230V | ks | 1 |  |  | 0 | 0 | 0
8.3 | Ohrievač elektrický do kruhového potrubia CB 250-6,0 - bez snímačov Spotreba energie – 400 V / 50 Hz / 6,00 kW - Mar dodávka snímačov, ovládanie a napájanie | ks | 1 |  |  | 0 | 0 | 0
8.4 | Požiarna klapka do kruhového potrubia F-C2-200-H0 - s pružinovým uzatváraním listov a aktiváciou pomocou termopoistky nastavenej na 72 °C | ks | 1 |  |  | 0 | 0 | 0
8.5 | Protipožiarna vetracia mriežka FGS-200x200-ZV - s pružinovým aktivačným mechanizmom a tavnou tepelnou poistkou nastavenou na 74°C | ks | 1 |  |  | 0 | 0 | 0
8.6 | Tlmič hluku kruhový LDC 200-600 | ks | 2 |  |  | 0 | 0 | 0
8.7 | Tlmič hluku kruhový LDC 250-600 | ks | 2 |  |  | 0 | 0 | 0
8.8 | Filtračná kazeta do kruhového potrubia FFR 250 filtr. Kazeta -MFRO manometer 1 ks - PFR 250 Coarse 50% Filter | ks | 1 |  |  | 0 | 0 | 0
8.9 | Regulačná a uzatváracia klapka TUNE-R-125-1-H | ks | 1 |  |  | 0 | 0 | 0
8.1 | Regulačná a uzatváracia klapka TUNE-R-160-1-H | ks | 2 |  |  | 0 | 0 | 0
8.11 | Regulačná a uzatváracia klapka TUNE-R-200-1-H | ks | 1 |  |  | 0 | 0 | 0
8.12 | Spätná klapka RSK 200 | ks | 1 |  |  | 0 | 0 | 0
8.13 | Spätná klapka RSK 250 | ks | 1 |  |  | 0 | 0 | 0
8.14 | Protidažďová žalúzia so sitom PZAL-800x250-UR-S-RALXXXX (RAL fasády) | ks | 1 |  |  | 0 | 0 | 0
8.15 | Kovový tanierový ventil pre odvod vzduchu EFF-125-SW + montážny rámik | ks | 1 |  |  | 0 | 0 | 0
8.16 | Plastový odvodný tanierový ventil BALANCE-E-160-SW + montážny rámik | ks | 1 |  |  | 0 | 0 | 0
8.17 | Plastový odvodný tanierový ventil BALANCE-E-100-SW + montážny rámik | ks | 1 |  |  | 0 | 0 | 0
8.18 | Výustka do kruhového potrubia, NOVA-C-2-325x125-R1-H-SW | ks | 1 |  |  | 0 | 0 | 0
8.19 | Výustka do kruhového potrubia, NOVA-C-2-200x100-R1-H-SW | ks | 2 |  |  | 0 | 0 | 0
8.2 | Výustka do kruhového potrubia, NOVA-C-1-225x75-R1-H-SW | ks | 1 |  |  | 0 | 0 | 0
8.21 | Výustka do kruhového potrubia, NOVA-C-1-200x100-R1-H-SW | ks | 2 |  |  | 0 | 0 | 0
8.22 | Štvorhranná hliniková výustka NOVA-A-2-1-200x200-R1-UR-H-SW | ks | 1 |  |  | 0 | 0 | 0
8.23 | Štvorhranná hliniková výustka NOVA-A-1-1-225x75-R1-UR-H-SW | ks | 1 |  |  | 0 | 0 | 0
8.24 | Krycia mriežka kruhová KMK-250, so sitom, materiál pozink. plech | ks | 1 |  |  | 0 | 0 | 0
| Potrubia |  |  |  |  | 0 | 0 | 0
| Ohybná hadica hliníková s tepelnou a hlukovou izoláciou |  |  |  |  | 0 | 0 | 0
| Priemeru Ø 100 mm, napr. SONOFLEX MI 102 | bm | 1 |  |  | 0 | 0 | 0
| Priemeru Ø 160 mm, napr. SONOFLEX MI 160 | bm | 1 |  |  | 0 | 0 | 0
| Potrubia VZT kruhové spiro z pozinkového plechu |  |  |  |  | 0 | 0 | 0
| *vrátane revíznych-čistiacich otvorov podľa STN EN12097 *v cene priamych kusov budú zarátané aj spojky |  |  |  |  | 0 | 0 | 0
| Spiro-Rúra DN100 | bm | 0.73248 |  |  | 0 | 0 | 0
| Spiro-Rúra DN125 | bm | 3.9695 |  |  | 0 | 0 | 0
| Spiro-Rúra DN160 | bm | 20.6163 |  |  | 0 | 0 | 0
| Spiro-Rúra DN200 | bm | 5.4618 |  |  | 0 | 0 | 0
| Spiro-Rúra DN250 | bm | 2.1401 |  |  | 0 | 0 | 0
| Tvarovky kruhového potrubia - nástavec kruhový | m2 | 0.13 |  |  | 0 | 0 | 0
| Tvarovky kruhového potrubia - oblúk kruhový | m2 | 5.33 |  |  | 0 | 0 | 0
| Tvarovky kruhového potrubia - prechod kruhový | m2 | 3.172 |  |  | 0 | 0 | 0
| Tvarovky kruhového potrubia - rozbočka kruhová / kríženie | m2 | 2.483 |  |  | 0 | 0 | 0
| Tvarovky kruhového potrubia - záslepka / záslepky s odvodom kondenzátu | m2 | 0.299 |  |  | 0 | 0 | 0
Potrubie VZT štvorhranne z pozink. plechu sk.I
*vrátane revíznych-čistiacich otvorov podľa STN EN12097 *vrátane označovania potrubí farebnými značkami pre smer prúdenia a druh prúdiaceho média bude zodpovedať STN.
*Vzduchotechnické potrubia budú vyhotovené z pozinkovaného oceľového plechu s nižšieuvedenými minimálnymi hrúbkami stien. Pozinkovanie bude vykonané v minimálnej kvalite 275 g/m2. Max. dĺžka strany / min. hrúbka steny 100 - 700 mm 0,7 mm 701 - 1.000 mm 0,9 mm 1.001 - 1.400 mm 1,1 mm nad 1.400 mm 1,25 mm
| Štvorhranné potrubie priame - do obvodu 1000mm | m2 | 5.135 |  |  | 0 | 0 | 0
| Štvorhranné potrubie priame - do obvodu 1500 mm | m2 | 1.105 |  |  | 0 | 0 | 0
| Štvorhranné potrubie priame - do obvodu 2500 mm | m2 | 0.65 |  |  | 0 | 0 | 0
| Štvorhranné potrubie tvarovky - do obvodu 1000mm | m2 | 8.822 |  |  | 0 | 0 | 0
| Štvorhranné potrubie tvarovky - do obvodu 1500 mm | m2 | 0.22 |  |  | 0 | 0 | 0
| Štvorhranné potrubie tvarovky - do obvodu 2000 mm | m2 | 1.32 |  |  | 0 | 0 | 0
Izolácie
| Samolepiaca, tepelná plošná izolácia zo syntetického kaučuku so striebornou polypropylénovou metalickou fóliou na povrchu (napr. K-FLEX H DUCT KRAFT METAL hr.30 mm) | m2 | 14.4 |  |  | 0 | 0 | 0
| Protipožiarna izolácia pre hranaté potrubie EI90 hrúbky 60mm. Systém Conlit Ductrock pre hranaté potrubie. *Vyhotovenie s dobou odolnosti podľa projektu PO pre potrubia vrátane upevnenia. Systém obsahuje kamennú vlnu s povrchovou úpravou - hliníková fólia, vrátane privarovacích tŕňov,klincov, lepidla Conlit Glue, ALS pásky a prvkov na inštaláciu na potrubie VZT. Správnosť vyhotovenia a vhodnosť použitých materiálov je potrebné dokladovať skúšobným protokolom autorizovanej skúšobne. Izolácie budú vybavené popisnými štítkami. | m2 | 8.2 |  |  | 0 | 0 | 0
| Spojovací a závesný materiál | kpl | 1 |  |  | 0 | 0 | 0
| Buracie práce, montážny, tesniaci a kotviaci materiál | kpl | 1 |  |  | 0 | 0 | 0
Pozn.: Odtieň farby RAL koncových prvkov ako: anemostatov, výustiek, mriežok, žaluzií a priznaného potrubia, pred realizáciou odsúhlasiť architektom !!! | [9 empty] | 0 | 0 | 0
Zariadenie č.9 - Vetranie kotolne
9.1 | VZT jednotka s príslušenstvom v interiéri RIS 700 PE 3.0 EKO 3.0, VENTRA alebo rovnocenné *Zloženie Prívod: pripojovacie hrdlo, filter vzduchu ( ePM1 70%),protiprúdový doskový výmenník SZT, prívodný ventilátor s EC motorom, elektrický ohrievač, pripojovacie hrdlo Odvod: pripojovacie hrdlo, filter vzduchu ( ePM10 55%), protiprúdový doskový výmenník SZT, odvodný ventilátor s EC motorom, pripojovacie hrdlo Parametre vzt jednotky: Hlavné napájanie: 1x 230V, 50Hz, I=16A, 3.34kW Prívodný ventilátor: Qp=600m3/h ,Pext=200 Pa, N:0,17kW, I=1.75A, 230V Odvodný ventilátor: Qo=600m3/h, Pext=250 Pa N:0,17kW, I=1.75A, 230V El.ohrievač: N=3.0kW, 230V Vrátane: Montážny a spojovací materiál -Príslušenstvo : Diaľkové ovládanie ST-SA-Control s káblom 12.5m -MB-Gateway - Sieťový modul pre pripojenie na BMS cez Modbus -AP 250 - Spona s tesnením | ks | 1 |  |  | 0 | 0 | 0
9.1A | Regulačná a uzatváracia klapka tesná kruhová na servo SKG-A 250 + Servopohon klapky AC/DC 2Nm CM230-1-F-L | ks | 2 |  |  | 0 | 0 | 0
9.2 | Tlmič hluku kruhový LDC 250-600 | ks | 2 |  |  | 0 | 0 | 0
9.3 | Tlmič hluku kruhový LDC 250-900 | ks | 2 |  |  | 0 | 0 | 0
9.4 | Protidažďová žalúzia so sitom PZAL-355x355-UR-S-RALXXXX (RAL fasády) | ks | 1 |  |  | 0 | 0 | 0
9.5 | Protidažďová žalúzia so sitom PZAL-315x315-UR-S-RALXXXX (RAL fasády) | ks | 1 |  |  | 0 | 0 | 0
9.6 | Výustka do kruhového potrubia, NOVA-C-1-425x125-R1-H-ZN | ks | 2 |  |  | 0 | 0 | 0
9.7 | Výustka do kruhového potrubia, NOVA-C-2-325x125-R1-H-ZN | ks | 3 |  |  | 0 | 0 | 0
Potrubia
Potrubia VZT kruhové spiro z pozink plechu
*vrátane revíznych-čistiacich otvorov podľa STN EN12097 *v cene priamych kusov budú zarátané aj spojky
| Spiro-Rúra DN200 | bm | 14.9045 |  |  | 0 | 0 | 0
| Spiro-Rúra DN250 | bm | 3.4777 |  |  | 0 | 0 | 0
| Tvarovky kruhového potrubia - nástavec kruhový | m2 | 0.26 |  |  | 0 | 0 | 0
| Tvarovky kruhového potrubia - oblúk kruhový | m2 | 4.94 |  |  | 0 | 0 | 0
| Tvarovky kruhového potrubia - prechod kruhový | m2 | 0.78 |  |  | 0 | 0 | 0
| Tvarovky kruhového potrubia - záslepka / záslepky s odvodom kondenzátu | m2 | 0.338 |  |  | 0 | 0 | 0
Potrubie VZT štvorhranne z pozink. plechu sk.I
*vrátane revíznych-čistiacich otvorov podľa STN EN12097 *vrátane označovania potrubí farebnými značkami pre smer prúdenia a druh prúdiaceho média bude zodpovedať STN.
*Vzduchotechnické potrubia budú vyhotovené z pozinkovaného oceľového plechu s nižšieuvedenými minimálnymi hrúbkami stien. Pozinkovanie bude vykonané v minimálnej kvalite 275 g/m2. Max. dĺžka strany / min. hrúbka steny 100 - 700 mm 0,7 mm 701 - 1.000 mm 0,9 mm 1.001 - 1.400 mm 1,1 mm nad 1.400 mm 1,25 mm
| Štvorhranné potrubie priame - do obvodu 1500 mm | m2 | 3 |  |  | 0 | 0 | 0
| Štvorhranné potrubie tvarovky - do obvodu 1500 mm | m2 | 0.5 |  |  | 0 | 0 | 0
Izolácie
| Samolepiaca, tepelná plošná izolácia zo syntetického kaučuku so striebornou polypropylénovou metalickou fóliou na povrchu (napr. K-FLEX H DUCT KRAFT METAL hr.30 mm) | m2 | 14.65 |  |  | 0 | 0 | 0
| Spojovací a závesný materiál | kpl | 1 |  |  | 0 | 0 | 0
| Buracie práce, montážny, tesniaci a kotviaci materiál | kpl | 1 |  |  | 0 | 0 | 0
Pozn.: Odtieň farby RAL koncových prvkov ako: anemostatov, výustiek, mriežok, žaluzií a priznaného potrubia, pred realizáciou odsúhlasiť architektom !!! | [9 empty] | 0 | 0 | 0
Zariadenie č.12 - Vetranie miestností upratovačiek, WC a bicyklárne v internátnej časti
12.1 | Radiálny ventilátor EBB 250 T DESIGN IP44 Qvzt=150m3/h ,Pext=175 Pa, N:0,068kW, 230V - s časovým dobehom | ks | 1 |  |  | 0 | 0 | 0
12.2 | Radiálny ventilátor EBB 100N T DESIGN IP44 Qvzt=50m3/h ,Pext=140 Pa, N:0,029kW, 230V - s časovým dobehom | ks | 1 |  |  | 0 | 0 | 0
12.3 | Radiálny ventilátor SILENT ECO A 60/F90 IPX5 požiarne vyhotovenie Qvzt=50m3/h ,Pext=100 Pa, N:0,012kW, 230V - s časovým dobehom - s požiarným uzáverom F90 | ks | 3 |  |  | 0 | 0 | 0
12.4 | Požiarna klapka do kruhového potrubia s krycou mriežkou F-C2-100-H0-C100-OF - s pružinovým uzatváraním listov a aktiváciou pomocou termopoistky nastavenej na 72 °C | ks | 2 |  |  | 0 | 0 | 0
12.5 | Požiarna klapka do kruhového potrubia F-C2-100-H0+FCR-C2-100 - s pružinovým uzatváraním listov a aktiváciou pomocou termopoistky nastavenej na 72 °C | ks | 1 |  |  | 0 | 0 | 0
12.6 | Protidažďová žalúzia so sitom PZAL-200x315-UR-S-RALXXXX (RAL fasády) | ks | 1 |  |  | 0 | 0 | 0
12.7 | Kruhová mriežka na prívod/odvod vzduchu pre vonkajšiu montáž IGC-125 - RALXXXX (RAL fasády) | ks | 1 |  |  | 0 | 0 | 0
12.8 | Výfukový kus s ochrannou sieťou VKS-160 | ks | 1 |  |  | 0 | 0 | 0
Potrubia
Potrubia VZT kruhové spiro z pozink plechu
*vrátane revíznych-čistiacich otvorov podľa STN EN12097 *v cene priamych kusov budú zarátané aj spojky
| Spiro-Rúra DN100 | bm | 6.914 |  |  | 0 | 0 | 0
| Spiro-Rúra DN125 | bm | 12.173 |  |  | 0 | 0 | 0
| Spiro-Rúra DN160 | bm | 2.7913 |  |  | 0 | 0 | 0
| Tvarovky kruhového potrubia - nástavec kruhový | m2 | 0.13 |  |  | 0 | 0 | 0
| Tvarovky kruhového potrubia - oblúk kruhový | m2 | 1.586 |  |  | 0 | 0 | 0
| Tvarovky kruhového potrubia - prechod kruhový | m2 | 0.39 |  |  | 0 | 0 | 0
| Tvarovky kruhového potrubia - rozbočka kruhová / kríženie | m2 | 0.832 |  |  | 0 | 0 | 0
| Tvarovky kruhového potrubia - záslepka / záslepky s odvodom kondenzátu | m2 | 0.13 |  |  | 0 | 0 | 0
Potrubie VZT štvorhranne z pozink. plechu sk.I
*vrátane revíznych-čistiacich otvorov podľa STN EN12097 *vrátane označovania potrubí farebnými značkami pre smer prúdenia a druh prúdiaceho média bude zodpovedať STN.
*Vzduchotechnické potrubia budú vyhotovené z pozinkovaného oceľového plechu s nižšieuvedenými minimálnymi hrúbkami stien. Pozinkovanie bude vykonané v minimálnej kvalite 275 g/m2. Max. dĺžka strany / min. hrúbka steny 100 - 700 mm 0,7 mm 701 - 1.000 mm 0,9 mm 1.001 - 1.400 mm 1,1 mm nad 1.400 mm 1,25 mm
| Štvorhranné potrubie priame - do obvodu 1500 mm | m2 | 1 |  |  | 0 | 0 | 0
| Štvorhranné potrubie tvarovky - do obvodu 1500 mm | m2 | 0.25 |  |  | 0 | 0 | 0
Izolácie
| Samolepiaca, tepelná plošná izolácia zo syntetického kaučuku so striebornou polypropylénovou metalickou fóliou na povrchu (napr. K-FLEX H DUCT KRAFT METAL hr.20 mm) | m2 | 3.45 |  |  | 0 | 0 | 0
| Protipožiarna izolácia pre hranaté potrubie EI45 hrúbky 40mm. Systém Pyrorock pre kruhové potrubie ( Isover Orstech LSP PYRO hr. 40mm ) *Vyhotovenie s dobou odolnosti podľa projektu PO pre potrubia vrátane upevnenia. Správnosť vyhotovenia a vhodnosť použitých materiálov je potrebné dokladovať skúšobným protokolom autorizovanej skúšobne. Izolácie budú vybavené popisnými štítkami. | m2 | 8.05 |  |  | 0 | 0 | 0
| Spojovací a závesný materiál | kpl | 1 |  |  | 0 | 0 | 0
| Buracie práce, montážny, tesniaci a kotviaci materiál | kpl | 1 |  |  | 0 | 0 | 0
Pozn.: Odtieň farby RAL koncových prvkov ako: anemostatov, výustiek, mriežok, žaluzií a priznaného potrubia, pred realizáciou odsúhlasiť architektom !!! | [9 empty] | 0 | 0 | 0
Zariadenie č.13 - Lokálne vetranie kuchyniek internátnych izieb
13.1 | Radiálny ventilátor EBB 175 T DESIGN IP44 Qvzt=80m3/h ,Pext=80 Pa, N:0,026kW, 230V - s časovým dobehom | ks | 33 |  |  | 0 | 0 | 0
13.2 | Radiálny ventilátor SILENT ECO A 100/F90 IPX5 požiarne vyhotovenie Qvzt=80m3/h ,Pext=80 Pa, N:0,027kW, 230V - s časovým dobehom - s požiarným uzáverom F90 | ks | 6 |  |  | 0 | 0 | 0
13.3 | Výfukový kus s ochrannou sieťou VKS-125 | ks | 1 |  |  | 0 | 0 | 0
13.4 | Výfukový kus s ochrannou sieťou VKS-160 | ks | 3 |  |  | 0 | 0 | 0
13.5 | Výfukový kus s ochrannou sieťou VKS-200 | ks | 5 |  |  | 0 | 0 | 0
Potrubia
Potrubia VZT kruhové spiro z pozink plechu
*vrátane revíznych-čistiacich otvorov podľa STN EN12097 *v cene priamych kusov budú zarátané aj spojky
| Spiro-Rúra DN100 | bm | 18.5892 |  |  | 0 | 0 | 0
| Spiro-Rúra DN125 | bm | 26.3308 |  |  | 0 | 0 | 0
| Spiro-Rúra DN140 | bm | 29.25 |  |  | 0 | 0 | 0
| Spiro-Rúra DN160 | bm | 23.3897 |  |  | 0 | 0 | 0
| Spiro-Rúra DN200 | bm | 11.2611 |  |  | 0 | 0 | 0
| Tvarovky kruhového potrubia - nástavec kruhový | m2 | 0.65 |  |  | 0 | 0 | 0
| Tvarovky kruhového potrubia - oblúk kruhový | m2 | 8.047 |  |  | 0 | 0 | 0
| Tvarovky kruhového potrubia - prechod kruhový | m2 | 2.08 |  |  | 0 | 0 | 0
| Tvarovky kruhového potrubia - rozbočka kruhová / kríženie | m2 | 7.241 |  |  | 0 | 0 | 0
| Tvarovky kruhového potrubia - záslepka / záslepky s odvodom kondenzátu | m2 | 0.78 |  |  | 0 | 0 | 0
Izolácie
| Samolepiaca, tepelná plošná izolácia zo syntetického kaučuku so striebornou polypropylénovou metalickou fóliou na povrchu (napr. K-FLEX H DUCT KRAFT METAL hr.20 mm) | m2 | 16.73 |  |  | 0 | 0 | 0
| Spojovací a závesný materiál | kpl | 1 |  |  | 0 | 0 | 0
| Buracie práce, montážny, tesniaci a kotviaci materiál | kpl | 1 |  |  | 0 | 0 | 0
Pozn.: Odtieň farby RAL koncových prvkov ako: anemostatov, výustiek, mriežok, žaluzií a priznaného potrubia, pred realizáciou odsúhlasiť architektom !!! | [9 empty] | 0 | 0 | 0
Zariadenie č.14 - Vetranie serverovne - freecooling a chladenie serverovne
14.1 | Ventilátor potrubný do kruhového potrubia K 315L EC Qvzt=1000m3/h ,Pext=250 Pa, N:0,331kW, I=1.459A, 230V EC motory Príslušenstvo -Rýchloupínacia spona FK 315 | ks | 2 |  |  | 0 | 0 | 0
14.2 | Kondenzačná jednotka Clivet Cristallo 2 MMA1-Y 53M Cristallo 2 Qch/uk=5.27/4.2 kW, SEER=7. SCOP=5.1, R32 3+N, 230V, 50Hz, 2.05kW Súčasť dodávky: -Nástenný ovládač KJR-120X1-TFBG-E -KIT MKSS2X -2ks Nástenná konzola s podperou 700mm | ks | 1 |  |  | 0 | 0 | 0
14.3 | Vnútorná jednotka Clivet Cristallo 2 IMA1-Y 53M Cristallo 2 Qch=5,27kW | ks | 1 |  |  | 0 | 0 | 0
14.4 | Požiarna klapka kruhová FDR-3G-280-B230T - s maximálnou požiarnou odolnosťou 90 minút - s aktivačným mechanizmom so servopohonom Belimo (230V AC) s vratnou pružinou - s termoelektrickou poistkou 72°C a pomocnými spínačmi | ks | 2 |  |  | 0 | 0 | 0
14.5 | Tlmič hluku kruhový LDC 315-600 | ks | 1 |  |  | 0 | 0 | 0
14.6 | Tlmič hluku kruhový LDC 315-900 | ks | 1 |  |  | 0 | 0 | 0
14.7 | Filtračná kazeta do kruhového potrubia FFR 315 -MFRO manometer 1 ks - BFR 315 Coarse 50% Filter | ks | 1 |  |  | 0 | 0 | 0
14.8 | Spätná klapka RSK 315 | ks | 2 |  |  | 0 | 0 | 0
14.9 | Regulačná a uzatváracia klapka TUNE-R-280-2-M3 - so servopohonom 24V,plynulý servopohon 0-10V | ks | 3 |  |  | 0 | 0 | 0
14.1 | Výustka do kruhového potrubia, NOVA-C-2-425x125-R1-H-SW | ks | 3 |  |  | 0 | 0 | 0
14.11 | Krycia mriežka kruhová KMK-400, so sitom, materiál pozink. plech | ks | 1 |  |  | 0 | 0 | 0
14.12 | Výfukový kus s ochrannou sieťou VKS-280 | ks | 2 |  |  | 0 | 0 | 0
Potrubia
Potrubia VZT kruhové spiro z pozink plechu
*vrátane revíznych-čistiacich otvorov podľa STN EN12097 *v cene priamych kusov budú zarátané aj spojky
| Spiro-Rúra DN280 | bm | 11.4636 |  |  | 0 | 0 | 0
| Spiro-Rúra DN315 | bm | 3.6768 |  |  | 0 | 0 | 0
| Spiro-Rúra DN400 | bm | 0.062102 |  |  | 0 | 0 | 0
| Tvarovky kruhového potrubia - oblúk kruhový | m2 | 6.5 |  |  | 0 | 0 | 0
| Tvarovky kruhového potrubia - prechod kruhový | m2 | 1.573 |  |  | 0 | 0 | 0
| Tvarovky kruhového potrubia - rozbočka kruhová / kríženie | m2 | 1.898 |  |  | 0 | 0 | 0
| Tvarovky kruhového potrubia - záslepka / záslepky s odvodom kondenzátu | m2 | 0.312 |  |  | 0 | 0 | 0
Medené potrubia
| Dvojica prepojovacieho medeného potrubia Ø 12.7 / 6.4 mm vrátane izolácie K-flex hr. 19/13 mm *Vrátane -v exteriéri naviac olepiť UV-odolnou hlinikovou páskou -prekáblovanie od vonkajšej jednotky ku vnútornej jednotke -komunikačné káblovanie medzi nástenným ovládačom a vnútornou jednotkou | bm | 22 |  |  | 0 | 0 | 0
| Chladivo R32 - doplnenie | kg | 0.2 |  |  | 0 | 0 | 0
Izolácie
| Samolepiaca, tepelná plošná izolácia zo syntetického kaučuku so striebornou polypropylénovou metalickou fóliou na povrchu (napr. K-FLEX H DUCT KRAFT METAL hr.30 mm) | m2 | 31.1 |  |  | 0 | 0 | 0
| Spojovací a závesný materiál | kpl | 1 |  |  | 0 | 0 | 0
| Buracie práce, montážny, tesniaci a kotviaci materiál | kpl | 1 |  |  | 0 | 0 | 0
Pozn.: Odtieň farby RAL koncových prvkov ako: anemostatov, výustiek, mriežok, žaluzií a priznaného potrubia, pred realizáciou odsúhlasiť architektom !!! | [9 empty] | 0 | 0 | 0
Zariadenie č.15 - Havaríjne vetranie CHÚC - komunikácia a schodisko 1.0.00.01
15.1 | Štvorhranný ventilátor RS 80-50 L3 sileo Qvzt=6400m3/h ,Pext=280 Pa, N:1,379kW, I=3.16A, 400V | ks | 1 |  |  | 0 | 0 | 0
15.1A | Regulačná a uzatváracia klapka s prípravou na servopohon RKT-800x500-S - servopohon v dodávke MaR | ks | 1 |  |  | 0 | 0 | 0
15.1B | Pružná manžeta DS 80-50 | ks | 2 |  |  | 0 | 0 | 0
15.2 | Protidažďová žalúzia so sitom PZALS-2000x355-UR-S-RALXXXX (RAL fasády) | ks | 1 |  |  | 0 | 0 | 0
15.3 | Štvorhranná hliniková výustka NOVA-A-1-1-800x500-UR-H-SW | ks | 1 |  |  | 0 | 0 | 0
Potrubia
Potrubie VZT štvorhranne z pozink. plechu sk.I
*vrátane revíznych-čistiacich otvorov podľa STN EN12097 *vrátane označovania potrubí farebnými značkami pre smer prúdenia a druh prúdiaceho média bude zodpovedať STN.
*Vzduchotechnické potrubia budú vyhotovené z pozinkovaného oceľového plechu s nižšieuvedenými minimálnymi hrúbkami stien. Pozinkovanie bude vykonané v minimálnej kvalite 275 g/m2. Max. dĺžka strany / min. hrúbka steny 100 - 700 mm 0,7 mm 701 - 1.000 mm 0,9 mm 1.001 - 1.400 mm 1,1 mm nad 1.400 mm 1,25 mm
| Štvorhranné potrubie priame - do obvodu 2500 mm | m2 | 38.207 |  |  | 0 | 0 | 0
| Štvorhranné potrubie priame - do obvodu 3000 mm | m2 | 7.8 |  |  | 0 | 0 | 0
| Štvorhranné potrubie priame - do obvodu 5000 mm | m2 | 5.2 |  |  | 0 | 0 | 0
| Štvorhranné potrubie tvarovky - do obvodu 2500 mm | m2 | 12.463 |  |  | 0 | 0 | 0
| Štvorhranné potrubie tvarovky - do obvodu 3000 mm | m2 | 5.588 |  |  | 0 | 0 | 0
| Štvorhranné potrubie tvarovky - do obvodu 5000 mm | m2 | 1.32 |  |  | 0 | 0 | 0
Izolácie
| Samolepiaca, tepelná plošná izolácia zo syntetického kaučuku so striebornou polypropylénovou metalickou fóliou na povrchu (napr. K-FLEX H DUCT KRAFT METAL hr.30 mm) | m2 | 23 |  |  | 0 | 0 | 0
| Samolepiaca, tepelná plošná izolácia zo syntetického kaučuku (napr. K-FLEX H DUCT hr.20 mm) | m2 | 5.75 |  |  | 0 | 0 | 0
| Protipožiarna izolácia pre hranaté potrubie EI60 hrúbky 60mm. Systém Pyrorock pre hranaté potrubie ( Isover Orstech 65H hr. 60mm ) *Vyhotovenie s dobou odolnosti podľa projektu PO pre potrubia vrátane upevnenia. Správnosť vyhotovenia a vhodnosť použitých materiálov je potrebné dokladovať skúšobným protokolom autorizovanej skúšobne. Izolácie budú vybavené popisnými štítkami. | m2 | 11.5 |  |  | 0 | 0 | 0
| Spojovací a závesný materiál | kpl | 1 |  |  | 0 | 0 | 0
| Buracie práce, montážny, tesniaci a kotviaci materiál | kpl | 1 |  |  | 0 | 0 | 0
Pozn.: Odtieň farby RAL koncových prvkov ako: anemostatov, výustiek, mriežok, žaluzií a priznaného potrubia, pred realizáciou odsúhlasiť architektom !!! | [9 empty] | 0 | 0 | 0
Zariadenie č.16 - Vetranie fitness
16.1 | VZT jednotka s príslušenstvom v interiéri RIS 700 PE 3.0 EKO 3.0, VENTRA alebo rovnocenné *Zloženie Prívod: pripojovacie hrdlo, filter vzduchu ( ePM1 70%),protiprúdový doskový výmenník SZT, prívodný ventilátor s EC motorom, elektrický ohrievač, pripojovacie hrdlo Odvod: pripojovacie hrdlo, filter vzduchu ( ePM10 55%), protiprúdový doskový výmenník SZT, odvodný ventilátor s EC motorom, pripojovacie hrdlo Parametre vzt jednotky: Hlavné napájanie: 1x 230V, 50Hz, I=16A, 3.34kW Prívodný ventilátor: Qp=600m3/h ,Pext=200 Pa, N:0,17kW, I=1.75A, 230V Odvodný ventilátor: Qo=600m3/h, Pext=250 Pa N:0,17kW, I=1.75A, 230V El.ohrievač: N=3.0kW, 230V Vrátane: Montážny a spojovací materiál -Príslušenstvo : Diaľkové ovládanie ST-SA-Control s káblom 12.5m -MB-Gateway - Sieťový modul pre pripojenie na BMS cez Modbus -AP 250 - Spona s tesnením | ks | 1 |  |  | 0 | 0 | 0
16.1A | Regulačná a uzatváracia klapka tesná kruhová na servo SKG-A 250 + Servopohon klapky AC/DC 2Nm CM230-1-F-L | ks | 2 |  |  | 0 | 0 | 0
16.2 | Flexibilný tlmič hluku SCD-250-50 | ks | 4 |  |  | 0 | 0 | 0
16.3 | Kombi mriežka prívod/odvod - CVVX 250 - RAL podľa požiadaviek architekta (RAL fasády) | ks | 1 |  |  | 0 | 0 | 0
16.4 | Výustka do kruhového potrubia, NOVA-C-2-525x125-R1-H-RAL | ks | 2 |  |  | 0 | 0 | 0
16.5 | Výustka do kruhového potrubia, NOVA-C-1-525x125-R1-H-RAL | ks | 2 |  |  | 0 | 0 | 0
Potrubia
Potrubia VZT kruhové spiro z pozink plechu
*vrátane revíznych-čistiacich otvorov podľa STN EN12097 *v cene priamych kusov budú zarátané aj spojky
| Spiro-Rúra DN250 | bm | 19.7732 |  |  | 0 | 0 | 0
| Tvarovky kruhového potrubia - oblúk kruhový | m2 | 4.42 |  |  | 0 | 0 | 0
| Tvarovky kruhového potrubia - rozbočka kruhová / kríženie | m2 | 1.586 |  |  | 0 | 0 | 0
| Tvarovky kruhového potrubia - záslepka / záslepky s odvodom kondenzátu | m2 | 0.884 |  |  | 0 | 0 | 0
Izolácie
| Samolepiaca, tepelná plošná izolácia zo syntetického kaučuku (napr. K-FLEX H DUCT hr.30 mm) | m2 | 10.3 |  |  | 0 | 0 | 0
| Spojovací a závesný materiál | kpl | 1 |  |  | 0 | 0 | 0
| Buracie práce, montážny, tesniaci a kotviaci materiál | kpl | 1 |  |  | 0 | 0 | 0
[10 empty] | 0 | 0 | 0
Zariadenie č.17 - Vetranie garáže
17.1 | Posuvný ventilátor JFB-600A Qvzt= 3800 m3/h 1+N, 230V, 50Hz, N:2*85W, I:2*0,38A | ks | 2 |  |  | 0 | 0 | 0
| Závesný materiál | kpl | 1 |  |  | 0 | 0 | 0
| Montážny materiál | kpl | 1 |  |  | 0 | 0 | 0
Pozn.: Odtieň farby RAL koncových prvkov ako: anemostatov, výustiek, mriežok, žaluzií a priznaného potrubia, pred realizáciou dohodnúť a odsúhlasiť architektom !!! | [9 empty] | 0 | 0 | 0
Zariadenie č.18 - Chladenie elektrorozvodne
18.1 | Kondenzačná jednotka Clivet Cristallo 2 MMA1-Y 35M Qch/uk=5.27/4.2 kW, SEER=7. SCOP=5.1, R32 3+N, 230V, 50Hz, 2.05kW Súčasť dodávky: -Nástenný ovládač KJR-120X2-TFBG-E -KIT MKSS2X -2ks Nástenná konzola s podperou 700mm | ks | 1 |  |  | 0 | 0 | 0
18.2 | Vnútorná jednotka Clivet Cristallo 2 IMA1-Y 35M Qch=5,27kW | ks | 1 |  |  | 0 | 0 | 0
| Dvojica prepojovacieho medeného potrubia Ø 12.7 / 6.4 mm vrátane izolácie K-flex hr. 19/13 mm *Vrátane -v exteriéri naviac olepiť UV-odolnou hlinikovou páskou -prekáblovanie od vonkajšej jednotky ku vnútornej jednotke -komunikačné káblovanie medzi nástenným ovládačom a vnútornou jednotkou | bm | 22 |  |  | 0 | 0 | 0
| Jadrové vŕtanie Ø80 mm, hrúbka železobetónovej steny 250mm | ks | 1 |  |  | 0 | 0 | 0
| Spojovací a závesný materiál | kpl | 1 |  |  | 0 | 0 | 0
| Buracie práce, montážny, tesniaci a kotviaci materiál | kpl | 1 |  |  | 0 | 0 | 0
[10 empty] | 0 | 0 | 0
SO 101.2 - Univerzitná knižnica
Zariadenie č.1 - Vetranie vstupnej haly, knižnice a chodby v predsálí na 2.NP
1.1 | VZT jednotka VTS VVS055c *Zloženie : Prívod- Pružná manžeta, uzatváracia klapka, filtračná komora krátka G4, pre-filter F7, Protiprúdový doskový výmenník SZT s obtokom, ventilátor, priamy chladič/ohrievač, pružná manžeta Odvod: Pružná manźeta, filtračná komora krátka M5, protiprúdový doskový výmenník SZT, ventilátor, uzatvaracia klapka, pružná manžeta *Parametre: Výmenník SZT, účinnosť SZT total= 56,5 kW, 80% Ventilátory EC Qp=5900 m3/h, Pext= 450 Pa, N:2.22 kW,230V/50Hz Qo=5900 m3/h, Pext= 450 Pa, N:2.22 kW,230V/50Hz Priamy Chladič/Ohrievač Qch,senz/tot.=13,3/18kW, 28,7/21,9°C, Qt=18kW, 12,5/21,6°C *Prevedenie -prívod/odvod nad sebou -vnútorné prostredie - opláštenie - sendvičový panel hr.40mm, zvonka/zvnútra pozinkovaný plech, s izoláciou - stojaca jednotka so základovým rámom *Vrátane Tlmiace antivibračné podložky pod rám VZT jednotky, pre útlm chvenia a vibrácií Pozn. Nadrozmerné komory VZT jednotky dodané v rozobratom stave s montážou na mieste Prekáblovanie a ovládanie VZT jednotky - Dodávka MaR | ks | 1 |  |  | 0 | 0 | 0
1.2 | Kondenzačná jednotka Clivet MSAN8-Y 100M : MINI VRF Qch/uk=9,0kW, SEER=5,7, SCOP=3,8 1+N, 230V, 50Hz, 3,38kW Súčasť dodávky: AHUKZ-00F - Air Handling Unit kit, 1.8-9kW - V8 vrátane napojenia k VZT jednotke 2ks Nástenná konzola s podperou 600mm | ks | 2 |  |  | 0 | 0 | 0
1.3 | Požiarna klapka FDS-3G-315x200-B230T - s maximálnou požiarnou odolnosťou 90 minút - s aktivačným mechanizmom so servopohonom Belimo (230V AC) s vratnou pružinou - s termoelektrickou poistkou 72°C a pomocnými spínačmi | ks | 4 |  |  | 0 | 0 | 0
1.4 | Požiarna klapka FDS-3G-315x250-B230T - s maximálnou požiarnou odolnosťou 90 minút - s aktivačným mechanizmom so servopohonom Belimo (230V AC) s vratnou pružinou - s termoelektrickou poistkou 72°C a pomocnými spínačmi | ks | 4 |  |  | 0 | 0 | 0
1.5 | Požiarna klapka FDS-3G-315x315-B230T - s maximálnou požiarnou odolnosťou 90 minút - s aktivačným mechanizmom so servopohonom Belimo (230V AC) s vratnou pružinou - s termoelektrickou poistkou 72°C a pomocnými spínačmi | ks | 2 |  |  | 0 | 0 | 0
1.6 | Požiarna klapka FDS-3G-710x400-B230T - s maximálnou požiarnou odolnosťou 90 minút - s aktivačným mechanizmom so servopohonom Belimo (230V AC) s vratnou pružinou - s termoelektrickou poistkou 72°C a pomocnými spínačmi | ks | 4 |  |  | 0 | 0 | 0
1.7 | Požiarna klapka FDS-EI90S-1500x900-B230T - s maximálnou požiarnou odolnosťou 90 minút - s aktivačným mechanizmom so servopohonom Belimo (230V AC) s vratnou pružinou - s termoelektrickou poistkou 72°C a pomocnými spínačmi | ks | 1 |  |  | 0 | 0 | 0
1.8 | Tlmič hluku THP 1239x615/1000/8x100 - vložky tlmiča hluku kombinované TLHH3 | ks | 1 |  |  | 0 | 0 | 0
1.9 | Tlmič hluku THP 1250x615/1000/8x100 - vložky tlmiča hluku kombinované TLHH3 | ks | 1 |  |  | 0 | 0 | 0
1.1 | Tlmič hluku THP 1200x400/1000/6x100 - vložky tlmiča hluku kombinované TLHH3 | ks | 4 |  |  | 0 | 0 | 0
1.11 | Tlmič hluku THP 400x200/1000/2x100 - vložky tlmiča hluku kombinované TLHH3 | ks | 2 |  |  | 0 | 0 | 0
1.12 | Tlmič hluku do kruhového potrubia LDC 315-900 | ks | 8 |  |  | 0 | 0 | 0
1.13 | Regulačná a uzatváracia klapka TUNE-R-125-1-H | ks | 5 |  |  | 0 | 0 | 0
1.14 | Regulačná a uzatváracia klapka TUNE-R-225-1-H | ks | 2 |  |  | 0 | 0 | 0
1.15 | Regulačná a uzatváracia klapka RK-315x315-R | ks | 2 |  |  | 0 | 0 | 0
1.16 | Regulačná a uzatváracia klapka RK-315x250-R | ks | 4 |  |  | 0 | 0 | 0
1.17 | Regulačná a uzatváracia klapka RK-315x200-R | ks | 4 |  |  | 0 | 0 | 0
1.18 | Kovový tanierový ventil pre prívod vzduchu TFF-125-SW + montážny rámik | ks | 3 |  |  | 0 | 0 | 0
1.19 | Kovový tanierový ventil pre odvod vzduchu EFF-125-SW + montážny rámik | ks | 3 |  |  | 0 | 0 | 0
1.2 | Krycie sito s rámom KMH 1500x900, materiál pozink. plech | ks | 1 |  |  | 0 | 0 | 0
1.21 | Krycie sito s rámom KMH-1250x615, materiál pozink. Plech | ks | 1 |  |  | 0 | 0 | 0
1.22 | Výustka do kruhového potrubia, NOVA-C-1-525x125-R1-H-RALXXXX | ks | 6 |  |  | 0 | 0 | 0
1.23 | Výustka do kruhového potrubia, NOVA-C-1-625x125-R1-H-RALXXXX | ks | 8 |  |  | 0 | 0 | 0
1.24 | Výustka do kruhového potrubia, NOVA-C-2-425x125-R1-H-RALXXXX | ks | 16 |  |  | 0 | 0 | 0
1.25 | Štvorhranná hliniková výustka NOVA-A-1-3-400x150-R1-UR-V-RALXXXX | ks | 4 |  |  | 0 | 0 | 0
1.26 | Štvorhranná hliniková výustka NOVA-A-2-3-400x150-R1-UR-H-RALXXXX | ks | 4 |  |  | 0 | 0 | 0
1.27 | HELLA-3-1200-SW-R-0-SW+PB-HELLA-3-1200-J + ROZPERA S-HELLA-3 | ks | 6 |  |  | 0 | 0 | 0
Potrubia
Ohybná hadica hliníková s tepelnou a hlukovou izoláciou
| Priemeru Ø 125 mm, napr. SONOFLEX MI 127 | bm | 4.5 |  |  | 0 | 0 | 0
| Priemeru Ø 200 mm, napr. SONOFLEX MI 203 | bm | 3.5 |  |  | 0 | 0 | 0
| Priemeru Ø 280 mm, napr. SONOFLEX MI 280 | bm | 2 |  |  | 0 | 0 | 0
| Priemeru Ø 315 mm, napr. SONOFLEX MI 315 | bm | 2 |  |  | 0 | 0 | 0
Potrubia VZT kruhové spiro z pozink plechu
*vrátane revíznych-čistiacich otvorov podľa STN EN12097 *v cene priamych kusov budú zarátané aj spojky
| Spiro-Rúra DN125 | bm | 12.8677 |  |  | 0 | 0 | 0
| Spiro-Rúra DN200 | bm | 19.914 |  |  | 0 | 0 | 0
| Spiro-Rúra DN225 | bm | 34.8076 |  |  | 0 | 0 | 0
| Spiro-Rúra DN250 | bm | 8.4127 |  |  | 0 | 0 | 0
| Spiro-Rúra DN280 | bm | 48.7057 |  |  | 0 | 0 | 0
| Spiro-Rúra DN315 | bm | 12.9475 |  |  | 0 | 0 | 0
| Tvarovky kruhového potrubia - nástavec kruhový | m2 | 0.65 |  |  | 0 | 0 | 0
| Tvarovky kruhového potrubia - oblúk kruhový | m2 | 10.4 |  |  | 0 | 0 | 0
| Tvarovky kruhového potrubia - prechod kruhový | m2 | 2.34 |  |  | 0 | 0 | 0
| Tvarovky kruhového potrubia - rozbočka kruhová / kríženie | m2 | 5.681 |  |  | 0 | 0 | 0
| Tvarovky kruhového potrubia - záslepka / záslepky s odvodom kondenzátu | m2 | 2.392 |  |  | 0 | 0 | 0
Potrubie VZT štvorhranne z pozink. plechu sk.I
*vrátane revíznych-čistiacich otvorov podľa STN EN12097 *vrátane označovania potrubí farebnými značkami pre smer prúdenia a druh prúdiaceho média bude zodpovedať STN.
*Vzduchotechnické potrubia budú vyhotovené z pozinkovaného oceľového plechu s nižšieuvedenými minimálnymi hrúbkami stien. Pozinkovanie bude vykonané v minimálnej kvalite 275 g/m2. Max. dĺžka strany / min. hrúbka steny 100 - 700 mm 0,7 mm 701 - 1.000 mm 0,9 mm 1.001 - 1.400 mm 1,1 mm nad 1.400 mm 1,25 mm
| Štvorhranné potrubie priame - do obvodu 1500 mm | m2 | 100.438 |  |  | 0 | 0 | 0
| Štvorhranné potrubie priame - do obvodu 2000 mm | m2 | 22.802 |  |  | 0 | 0 | 0
| Štvorhranné potrubie priame - do obvodu 2500 mm | m2 | 78.13 |  |  | 0 | 0 | 0
| Štvorhranné potrubie priame - do obvodu 4000 mm | m2 | 7.059 |  |  | 0 | 0 | 0
| Štvorhranné potrubie priame - do obvodu 5000 mm | m2 | 4.68 |  |  | 0 | 0 | 0
| Štvorhranné potrubie tvarovky - do obvodu 1000mm | m2 | 6.6 |  |  | 0 | 0 | 0
| Štvorhranné potrubie tvarovky - do obvodu 1500 mm | m2 | 51.92 |  |  | 0 | 0 | 0
| Štvorhranné potrubie tvarovky - do obvodu 2000 mm | m2 | 12.98 |  |  | 0 | 0 | 0
| Štvorhranné potrubie tvarovky - do obvodu 2500 mm | m2 | 59.2306 |  |  | 0 | 0 | 0
| Štvorhranné potrubie tvarovky - do obvodu 4000 mm | m2 | 39.457 |  |  | 0 | 0 | 0
| Štvorhranné potrubie tvarovky - do obvodu 5000 mm | m2 | 10.395 |  |  | 0 | 0 | 0
Medené potrubia
| Dvojica prepojovacieho medeného potrubia Ø 15.88 / 9.52mm vrátane izolácie K-flex hr. 19/13 mm *Vrátane -káblovanie od vonkajšej kondenzačnej jednotky k VZT jednotke -v exteriéri naviac olepiť UV-odolnou hlinikovou páskou | bm | 42 |  |  | 0 | 0 | 0
| Chladivo R32 - doplnenie | kg | 1.5 |  |  | 0 | 0 | 0
Izolácie
| Samolepiaca, tepelná plošná izolácia zo syntetického kaučuku so striebornou polypropylénovou metalickou fóliou na povrchu (napr. K-FLEX H DUCT KRAFT METAL hr.20 mm) | m2 | 248.4 |  |  | 0 | 0 | 0
| Samolepiaca, tepelná plošná izolácia zo syntetického kaučuku so striebornou polypropylénovou metalickou fóliou na povrchu (napr. K-FLEX H DUCT KRAFT METAL hr.30 mm) | m2 | 38.525 |  |  | 0 | 0 | 0
| Samolepiaca, tepelná plošná izolácia zo syntetického kaučuku (napr. K-FLEX H DUCT hr.20 mm) | m2 | 46.115 |  |  | 0 | 0 | 0
| Protipožiarna izolácia pre hranaté potrubie EI90 hrúbky 60mm. Systém Conlit Ductrock pre hranaté potrubie. *Vyhotovenie s dobou odolnosti podľa projektu PO pre potrubia vrátane upevnenia. Systém obsahuje kamennú vlnu s povrchovou úpravou - hliníková fólia, vrátane privarovacích tŕňov,klincov, lepidla Conlit Glue, ALS pásky a prvkov na inštaláciu na potrubie VZT. Správnosť vyhotovenia a vhodnosť použitých materiálov je potrebné dokladovať skúšobným protokolom autorizovanej skúšobne. Izolácie budú vybavené popisnými štítkami. | m2 | 27.1 |  |  | 0 | 0 | 0
| Spojovací a závesný materiál | kpl | 1 |  |  | 0 | 0 | 0
| Buracie práce, montážny, tesniaci a kotviaci materiál | kpl | 1 |  |  | 0 | 0 | 0
Pozn.: Odtieň farby RAL koncových prvkov ako: anemostatov, výustiek, mriežok, žaluzií a priznaného potrubia, pred realizáciou dohodnúť a odsúhlasiť architektom !!! | [9 empty] | 0 | 0 | 0
Zariadenie č.2 - Vetranie viacučelovej sály
2.1 | VZT jednotka VTS VVS075 *Zloženie : Prívod- Pružná manžeta, uzatváracia klapka, filtračná komora krátka G4, rotačný výmenník SZT, ventilátor, priamy chladič/ohrievač, filtračná komora krátka F7, pružná manžeta Odvod: Pružná manźeta, filtračná komora krátka M5,rotačný výmenník SZT, ventilátor, miešacia komora, uzatvaracia klapka, pružná manžeta *Parametre: Výmenník SZT, účinnosť SZT total= 93,4kW, 74% Ventilátory EC Qp=9000m3/h, Pext=450 Pa, N:4.8 kW, 400V Qo=9000m3/h, Pext=450Pa, N:4.8 kW, 400V Priamy Chladič/Ohrievač Qch,senz/tot.=40/56kW, 29/15,4°C, Qt=54kW, 13,1/30,8°C *Prevedenie - prívod/odvod nad sebou -vnútorné prostredie - opláštenie - sendvičový panel hr.50mm, zvonka/zvnútra pozinkovaný plech, s izoláciou - stojaca jednotka so základovým rámom *Vrátane Tlmiace antivibračné podložky pod rám VZT jednotky, pre útlm chvenia a vibrácií Pozn. Nadrozmerné komory VZT jednotky dodané v rozobratom stave s montážou na mieste Prekáblovanie a ovládanie VZT jednotky - Dodávka MaR | ks | 1 |  |  | 0 | 0 | 0
2.2 | Kondenzačná jednotka Clivet MSAN8-X 280T : MINI VRF Qch/t=28,0kW, SEER=7,05, SCOP=4,1 3+N, 400V, 50Hz, 9.9kW Súčasť dodávky: AHUKZ-02F - Air Handling Unit kit, 20-33 kW - V8 vrátane napojenia k VZT jednotke | ks | 2 |  |  | 0 | 0 | 0
2.3 | VAV regulátor do štvorhranných potrubí OPTIMA-SI-FC-350x250-BM | ks | 1 |  |  | 0 | 0 | 0
2.4 | VAV regulátor do štvorhranných potrubí OPTIMA-SI-FC-400x300-BM | ks | 1 |  |  | 0 | 0 | 0
2.5 | VAV regulátor do štvorhranných potrubí OPTIMA-SI-FC-500x400-BM | ks | 1 |  |  | 0 | 0 | 0
2.6 | FDS-3G-950x500-B230T - s maximálnou požiarnou odolnosťou 90 minút - s aktivačným mechanizmom so servopohonom Belimo (230V AC) s vratnou pružinou - s termoelektrickou poistkou 72°C a pomocnými spínačmi | ks | 2 |  |  | 0 | 0 | 0
2.7 | FDS-3G-1200x400-B230T - s maximálnou požiarnou odolnosťou 90 minút - s aktivačným mechanizmom so servopohonom Belimo (230V AC) s vratnou pružinou - s termoelektrickou poistkou 72°C a pomocnými spínačmi | ks | 2 |  |  | 0 | 0 | 0
2.8 | Tlmič hluku THP 700x300/1500/3x100 - vložky tlmiča hluku kombinované TLHH3 | ks | 2 |  |  | 0 | 0 | 0
2.9 | Tlmič hluku THP 1000x400/1500/4x100 - vložky tlmiča hluku kombinované TLHH3 | ks | 1 |  |  | 0 | 0 | 0
2.1 | Tlmič hluku THP 1500x700/1000/8x100 - vložky tlmiča hluku kombinované TLHH3 | ks | 4 |  |  | 0 | 0 | 0
2.11 | Tlmič hlukuTHP 1500x700/1500/8x100 - vložky tlmiča hluku kombinované TLHH3 | ks | 2 |  |  | 0 | 0 | 0
2.12 | Regulačná a uzatváracia klapka TUNE-S-600x400-H | ks | 1 |  |  | 0 | 0 | 0
2.13 | Regulačná a uzatváracia klapka TUNE-R-315-1-H | ks | 8 |  |  | 0 | 0 | 0
2.14 | Regulačná a uzatváracia klapka TUNE-R-250-1-H | ks | 4 |  |  | 0 | 0 | 0
2.15 | Regulačná a uzatváracia klapka RK-355x450-R | ks | 2 |  |  | 0 | 0 | 0
2.16 | Regulačná a uzatváracia klapka RKKM 300 .01 | ks | 6 |  |  | 0 | 0 | 0
2.17 | Štvorhranná hliniková výustka NOVA-A-1-1-600x300-R1-UR-H-RALXXXX | ks | 3 |  |  | 0 | 0 | 0
2.18 | Štvorhranná hliniková výustka NOVA-A-1-1-800x300-R1-UR-H-RALXXXX | ks | 2 |  |  | 0 | 0 | 0
2.19 | Štvorhranná hliniková výustka NOVA-A-1-1-600x300-R1-UR-H-RALXXXX | ks | 5 |  |  | 0 | 0 | 0
2.2 | Krycie sito s rámom KMH 1400x700, materiál pozink. plech | ks | 1 |  |  | 0 | 0 | 0
2.21 | Textilná výustka Ø250 - antracit, dĺžka 3000 mm, napr Filteko PTD-C 250/3000 FB/PMS-1/BCO+TY/IN/AL | ks | 4 |  |  | 0 | 0 | 0
2.22 | Textilná výustka Ø300 - antracit, dĺžka 3000 mm, napr. Filteko PTD-C 300/3000 FB/PMS-1/BCO+TY/IN/AL | ks | 6 |  |  | 0 | 0 | 0
2.23 | Textilná výustka Ø315 - antracit, dĺžka 3000 mm, napr. Filteko PTD-C 315/3000 FB/PMS-1/BCO+TY/IN/AL | ks | 8 |  |  | 0 | 0 | 0
Potrubia
Potrubia VZT kruhové spiro z pozink plechu
*vrátane revíznych-čistiacich otvorov podľa STN EN12097 *v cene priamych kusov budú zarátané aj spojky
| Spiro-Rúra DN250 | bm | 0.99363 |  |  | 0 | 0 | 0
| Spiro-Rúra DN300 | bm | 1.1592 |  |  | 0 | 0 | 0
| Spiro-Rúra DN315 | bm | 1.0505 |  |  | 0 | 0 | 0
| Tvarovky kruhového potrubia - nástavec kruhový | m2 | 2.808 |  |  | 0 | 0 | 0
Potrubie VZT štvorhranne z pozink. plechu sk.I
*vrátane revíznych-čistiacich otvorov podľa STN EN12097 *vrátane označovania potrubí farebnými značkami pre smer prúdenia a druh prúdiaceho média bude zodpovedať STN.
*Vzduchotechnické potrubia budú vyhotovené z pozinkovaného oceľového plechu s nižšieuvedenými minimálnymi hrúbkami stien. Pozinkovanie bude vykonané v minimálnej kvalite 275 g/m2. Max. dĺžka strany / min. hrúbka steny 100 - 700 mm 0,7 mm 701 - 1.000 mm 0,9 mm 1.001 - 1.400 mm 1,1 mm nad 1.400 mm 1,25 mm
| Štvorhranné potrubie priame - do obvodu 1500 mm | m2 | 21.45 |  |  | 0 | 0 | 0
| Štvorhranné potrubie priame - do obvodu 2000 mm | m2 | 97.786 |  |  | 0 | 0 | 0
| Štvorhranné potrubie priame - do obvodu 2500 mm | m2 | 30.615 |  |  | 0 | 0 | 0
| Štvorhranné potrubie priame - do obvodu 3000 mm | m2 | 98.215 |  |  | 0 | 0 | 0
| Štvorhranné potrubie priame - do obvodu 4000 mm | m2 | 103.22 |  |  | 0 | 0 | 0
| Štvorhranné potrubie priame - do obvodu 5000 mm | m2 | 4.16 |  |  | 0 | 0 | 0
| Štvorhranné potrubie tvarovky - do obvodu 1500 mm | m2 | 2.42 |  |  | 0 | 0 | 0
| Štvorhranné potrubie tvarovky - do obvodu 2000 mm | m2 | 24.31 |  |  | 0 | 0 | 0
| Štvorhranné potrubie tvarovky - do obvodu 2500 mm | m2 | 4.444 |  |  | 0 | 0 | 0
| Štvorhranné potrubie tvarovky - do obvodu 3000 mm | m2 | 47.652 |  |  | 0 | 0 | 0
| Štvorhranné potrubie tvarovky - do obvodu 4000 mm | m2 | 51.898 |  |  | 0 | 0 | 0
| Štvorhranné potrubie tvarovky - do obvodu 5000 mm | m2 | 36.454 |  |  | 0 | 0 | 0
Medené potrubie
| Prepojovacie medené potrubie s tvarovkami Ø 28.57mm, vrátane izolácie K-flex hr. 19 mm Prepojovacie medené potrubie Ø 12.7 mm, vrátane izolácie K-flex hr. 19 mm *Vrátane -káblovanie od vonkajšej kondenzačnej jednotky k VZT jednotke -v exteriéri naviac olepiť UV-odolnou hlinikovou páskou | bm | 110 |  |  | 0 | 0 | 0
| Chladivo R410A - doplnenie | kg | 9.2 |  |  | 0 | 0 | 0
Izolácie
Vyspravené: -vyhotovenie s dobou odolnosti podľa projektu PO -utesnenie prestupu vzt potrubia pomocou minerálnej plste s obj.hmotnosťou 140kg/m3, trieda reakcie na oheň A1, A2, bod tavenia nad 1000°C - akrylátový protipožiarny tmel CFS -S ACR -protipožiarny náter CFS-CT
| 60 mm minerálna vlna na hliníkovej fólii (napr. Isover CLIMCOVER lamella mat hr.60), *vrátane oplechovania v exteriéri a pretmelenia spojov | m2 | 52.3 |  |  | 0 | 0 | 0
| Samolepiaca, tepelná plošná izolácia zo syntetického kaučuku so striebornou polypropylénovou metalickou fóliou na povrchu (napr. K-FLEX H DUCT KRAFT METAL hr.20 mm) | m2 | 100.05 |  |  | 0 | 0 | 0
| Samolepiaca, tepelná plošná izolácia zo syntetického kaučuku so striebornou polypropylénovou metalickou fóliou na povrchu (napr. K-FLEX H DUCT KRAFT METAL hr.30 mm) | m2 | 68.7 |  |  | 0 | 0 | 0
| Samolepiaca, tepelná plošná izolácia zo syntetického kaučuku (napr. K-FLEX H DUCT hr.20 mm) | m2 | 209.3 |  |  | 0 | 0 | 0
| Spojovací a závesný materiál | kpl | 1 |  |  | 0 | 0 | 0
| Buracie práce, montážny, tesniaci a kotviaci materiál | kpl | 1 |  |  | 0 | 0 | 0
Pozn.: Odtieň farby RAL koncových prvkov ako: anemostatov, výustiek, mriežok, žaluzií a priznaného potrubia, pred realizáciou dohodnúť a odsúhlasiť architektom !!! | [9 empty] | 0 | 0 | 0
Zariadenie č.4 - Vetranie skladu knižnice na 1.PP
4.1 | VZT cirkulačná jednotka VTS VVS030s *Zloženie : Pružná manžeta, filtračná komora krátka M5, ventilátor, priamy chladič/ohrievač s eliminátorom kvapiek, vodný ohrievač, pružná manžeta *Parametre: Ventilátor EC Qp=2200m3/h, Pext=300 Pa, N:0.76 kW, 230V Priamy Chladič/Ohrievač Qch,senz/tot.=8,7/12kW, 25,2/12,9°C, Qt=11kW, 10/24,9°C Vodný ohrievač Quk=11kW, H2O : 35/30°C, 1,9m3/h, 12,36kPa, 8/22,7°C *Prevedenie - podstropná jednotka -vnútorné prostredie - opláštenie - sendvičový panel hr.40mm, zvonka/zvnútra pozinkovaný plech, s izoláciou Príslušenstvo: Hydromodul s čerpadlom a trojcestným ventilom WPG-25-060-4.0, 230V/50Hz -súčasť dodávky k VZT jednotke Pozn. Nadrozmerné komory VZT jednotky dodané v rozobratom stave s montážou na mieste Prekáblovanie a ovládanie VZT jednotky - Dodávka MaR | ks | 1 |  |  | 0 | 0 | 0
4.2 | Kondenzačná jednotka Clivet MSAN8-Y 120T - MINI VRF Qch/uk=12,3kW, SEER=7,8, SCOP=4,9 3+N, 400V, 50Hz, 3,79kW Súčasť dodávky: AHUKZ-01F - Air Handling Unit kit, 9-20kW - V8 vrátane napojenia k VZT jednotke - nástenná konzola s podperou 600 mm | ks | 1 |  |  | 0 | 0 | 0
4.3 | Uzatváracia klapka TUNE-R-200-2-M4 - so sevopohonom 230 V s vratnou pružinou | ks | 1 |  |  | 0 | 0 | 0
4.4 | Regulačná a uzatváracia klapka TUNE-R-200-1-H | ks | 1 |  |  | 0 | 0 | 0
4.5 | Regulačná a uzatváracia klapka RK-710x250-R | ks | 1 |  |  | 0 | 0 | 0
4.6 | Tlmič hluku THP 990x380/1250/4x100 - vložky tlmiča hluku kombinované TLHH3 | ks | 1 |  |  | 0 | 0 | 0
4.7 | Tlmič hluku THP 710x400/1250/4x100 - vložky tlmiča hluku kombinované TLHH3 | ks | 1 |  |  | 0 | 0 | 0
4.8 | Štvorhranná hliniková výustka NOVA-A-2-2-525x125-R1-UR-H-SW | ks | 8 |  |  | 0 | 0 | 0
4.9 | Štvorhranná hliniková výustka NOVA-A-1-1-800x500-UR-V-SW | ks | 1 |  |  | 0 | 0 | 0
4.1 | Krycia mriežka kruhová KMK-200, so sitom, materiál pozink. plech | ks | 1 |  |  | 0 | 0 | 0
4.11 | Štvorhranná hliniková výustka s pevnými lamelami NOVA-L1-1-325x125-1-12-SW+UR | ks | 6 |  |  | 0 | 0 | 0
Potrubia
Potrubia VZT kruhové spiro z pozink plechu
*vrátane revíznych-čistiacich otvorov podľa STN EN12097 *v cene priamych kusov budú zarátané aj spojky
| Spiro-Rúra DN200 | bm | 11.3025 |  |  | 0 | 0 | 0
| Tvarovky kruhového potrubia - oblúk kruhový | m2 | 2.977 |  |  | 0 | 0 | 0
Potrubie VZT štvorhranne z pozink. plechu sk.I
*vrátane revíznych-čistiacich otvorov podľa STN EN12097 *vrátane označovania potrubí farebnými značkami pre smer prúdenia a druh prúdiaceho média bude zodpovedať STN.
*Vzduchotechnické potrubia budú vyhotovené z pozinkovaného oceľového plechu s nižšieuvedenými minimálnymi hrúbkami stien. Pozinkovanie bude vykonané v minimálnej kvalite 275 g/m2. Max. dĺžka strany / min. hrúbka steny 100 - 700 mm 0,7 mm 701 - 1.000 mm 0,9 mm 1.001 - 1.400 mm 1,1 mm nad 1.400 mm 1,25 mm
| Štvorhranné potrubie priame - do obvodu 1000mm | m2 | 4.927 |  |  | 0 | 0 | 0
| Štvorhranné potrubie priame - do obvodu 1500 mm | m2 | 6.058 |  |  | 0 | 0 | 0
| Štvorhranné potrubie priame - do obvodu 2000 mm | m2 | 19.734 |  |  | 0 | 0 | 0
| Štvorhranné potrubie tvarovky - do obvodu 1000mm | m2 | 4.51 |  |  | 0 | 0 | 0
| Štvorhranné potrubie tvarovky - do obvodu 1500 mm | m2 | 4.95 |  |  | 0 | 0 | 0
| Štvorhranné potrubie tvarovky - do obvodu 2000 mm | m2 | 9.097 |  |  | 0 | 0 | 0
| Štvorhranné potrubie tvarovky - do obvodu 2500 mm | m2 | 2.475 |  |  | 0 | 0 | 0
| Štvorhranné potrubie tvarovky - do obvodu 3000 mm | m2 | 3.509 |  |  | 0 | 0 | 0
Medené potrubia
| Dvojica prepojovacieho medeného potrubia Ø 15.88 / 9.52mm vrátane izolácie K-flex hr. 19/13 mm *Vrátane -káblovanie od vonkajšej kondenzačnej jednotky k VZT jednotke -v exteriéri naviac olepiť UV-odolnou hlinikovou páskou | bm | 22 |  |  | 0 | 0 | 0
| Chladivo R32 - doplnenie | kg | 1 |  |  | 0 | 0 | 0
Izolácie
| Samolepiaca, tepelná plošná izolácia zo syntetického kaučuku so striebornou polypropylénovou metalickou fóliou na povrchu (napr. K-FLEX H DUCT KRAFT METAL hr.30 mm) | m2 | 14.1 |  |  | 0 | 0 | 0
| Spojovací a závesný materiál | kpl | 1 |  |  | 0 | 0 | 0
| Buracie práce, montážny, tesniaci a kotviaci materiál | kpl | 1 |  |  | 0 | 0 | 0
Pozn.: Odtieň farby RAL koncových prvkov ako: anemostatov, výustiek, mriežok, žaluzií a priznaného potrubia, pred realizáciou dohodnúť a odsúhlasiť architektom !!! | [9 empty] | 0 | 0 | 0
Zariadenie č.7 - Vetranie priestorov na 1.PP - časť 2
7.1 | VZT jednotka s príslušenstvom v interiéri RIS 700 PE 3.0 EKO 3.0, VENTRA alebo rovnocenné *Zloženie Prívod: pripojovacie hrdlo, filter vzduchu ( ePM1 70%),protiprúdový doskový výmenník SZT, prívodný ventilátor s EC motorom, elektrický ohrievač, pripojovacie hrdlo Odvod: pripojovacie hrdlo, filter vzduchu ( ePM10 55%), protiprúdový doskový výmenník SZT, odvodný ventilátor s EC motorom, pripojovacie hrdlo Parametre vzt jednotky: Hlavné napájanie: 1x 230V, 50Hz, I=16A, 3.34kW Prívodný ventilátor: Qp=650m3/h ,Pext=150 Pa, N:0,17kW, I=1.75A, 230V Odvodný ventilátor: Qo=650m3/h, Pext=200 Pa N:0,17kW, I=1.75A, 230V El.ohrievač: N=3.0kW, 230V Vrátane: Montážny a spojovací materiál -Príslušenstvo : Diaľkové ovládanie ST-SA-Control s káblom 12.5m -MB-Gateway - Sieťový modul pre pripojenie na BMS cez Modbus -AP 250 - Spona s tesnením | ks | 1 |  |  | 0 | 0 | 0
7.1A | Regulačná a uzatváracia klapka tesná kruhová na servo SKG-A 250 + Servopohon klapky AC/DC 2Nm CM230-1-F-L | ks | 2 |  |  | 0 | 0 | 0
7.2 | Požiarna klapka kruhová FDR-3G-315-B230T - s maximálnou požiarnou odolnosťou 90 minút - s aktivačným mechanizmom so servopohonom Belimo (230V AC) s vratnou pružinou - s termoelektrickou poistkou 72°C a pomocnými spínačmi | ks | 1 |  |  | 0 | 0 | 0
7.3 | Protipožiarna vetracia mriežka FGS-200x200-ZV - s pružinovým aktivačným mechanizmom a tavnou tepelnou poistkou nastavenou na 74°C | ks | 1 |  |  | 0 | 0 | 0
7.4 | Kruhová požiarná klapka s ventilom F-C2-160-H0-1-VA - s pružinovým uzatváraním listov a aktiváciou pomocou termopoistky nastavenej na 72 °C | ks | 1 |  |  | 0 | 0 | 0
7.5 | Flexibilný tlmič hluku SCD-250-50 | ks | 4 |  |  | 0 | 0 | 0
7.6 | Regulačná a uzatváracia klapka TUNE-R-160-1-H | ks | 1 |  |  | 0 | 0 | 0
7.7 | Regulačná a uzatváracia klapka TUNE-R-200-1-H | ks | 1 |  |  | 0 | 0 | 0
7.8 | Krycia mriežka kruhová KMK-315, so sitom, materiál pozink. plech | ks | 2 |  |  | 0 | 0 | 0
7.9 | Výustka do kruhového potrubia, NOVA-C-1-225x75-R1-H-SW | ks | 2 |  |  | 0 | 0 | 0
7.1 | Výustka do kruhového potrubia, NOVA-C-1-325x75-R1-H-SW | ks | 1 |  |  | 0 | 0 | 0
7.11 | Výustka do kruhového potrubia, NOVA-C-1-325x125-R1-H-SW | ks | 2 |  |  | 0 | 0 | 0
7.12 | Výustka do kruhového potrubia, NOVA-C-2-325x125-R1-H-SW | ks | 2 |  |  | 0 | 0 | 0
7.13 | Výustka do kruhového potrubia, NOVA-C-2-425x125-R1-H-SW | ks | 2 |  |  | 0 | 0 | 0
Potrubia
Ohybná hadica hliníková s tepelnou a hlukovou izoláciou
| Priemeru Ø 125 mm, napr. SONOFLEX MI 127 | bm | 4.5 |  |  | 0 | 0 | 0
| Priemeru Ø 200 mm, napr. SONOFLEX MI 203 | bm | 3.5 |  |  | 0 | 0 | 0
| Priemeru Ø 280 mm, napr. SONOFLEX MI 280 | bm | 2 |  |  | 0 | 0 | 0
| Priemeru Ø 315 mm, napr. SONOFLEX MI 315 | bm | 2 |  |  | 0 | 0 | 0
Potrubia VZT kruhové spiro z pozink plechu
*vrátane revíznych-čistiacich otvorov podľa STN EN12097 *v cene priamych kusov budú zarátané aj spojky
| Spiro-Rúra DN125 | bm | 15.084 |  |  | 0 | 0 | 0
| Spiro-Rúra DN160 | bm | 3.9026 |  |  | 0 | 0 | 0
| Spiro-Rúra DN200 | bm | 14.0971 |  |  | 0 | 0 | 0
| Spiro-Rúra DN225 | bm | 15.2065 |  |  | 0 | 0 | 0
| Spiro-Rúra DN250 | bm | 8.0981 |  |  | 0 | 0 | 0
| Spiro-Rúra DN315 | bm | 1.3657 |  |  | 0 | 0 | 0
| Tvarovky kruhového potrubia - oblúk kruhový | m2 | 12.038 |  |  | 0 | 0 | 0
| Tvarovky kruhového potrubia - rozbočka kruhová / kríženie | m2 | 1.729 |  |  | 0 | 0 | 0
| Tvarovky kruhového potrubia - záslepka / záslepky s odvodom kondenzátu | m2 | 0.65 |  |  | 0 | 0 | 0
Izolácie
| Samolepiaca, tepelná plošná izolácia zo syntetického kaučuku so striebornou polypropylénovou metalickou fóliou na povrchu (napr. K-FLEX H DUCT KRAFT METAL hr.30 mm) | m2 | 15 |  |  | 0 | 0 | 0
| Spojovací a závesný materiál | kpl | 1 |  |  | 0 | 0 | 0
| Buracie práce, montážny, tesniaci a kotviaci materiál | kpl | 1 |  |  | 0 | 0 | 0
Pozn.: Odtieň farby RAL koncových prvkov ako: anemostatov, výustiek, mriežok, žaluzií a priznaného potrubia, pred realizáciou dohodnúť a odsúhlasiť architektom !!! | [9 empty] | 0 | 0 | 0
Zariadenie č.10 - Vetranie sociálnych miestností na 1.NP pri vstupnej hale
10.1 | VZT jednotka s príslušenstvom v interiéri RIS 700 PE 3.0 EKO 3.0, VENTRA alebo rovnocenné *Zloženie Prívod: pripojovacie hrdlo, filter vzduchu ( ePM1 70%),protiprúdový doskový výmenník SZT, prívodný ventilátor s EC motorom, elektrický ohrievač, pripojovacie hrdlo Odvod: pripojovacie hrdlo, filter vzduchu ( ePM10 55%), protiprúdový doskový výmenník SZT, odvodný ventilátor s EC motorom, pripojovacie hrdlo Parametre vzt jednotky: Hlavné napájanie: 1x 230V, 50Hz, I=16A, 3.34kW Prívodný ventilátor: Qp=550m3/h ,Pext=200 Pa, N:0,17kW, I=1.75A, 230V Odvodný ventilátor: Qo=600m3/h, Pext=250 Pa N:0,17kW, I=1.75A, 230V El.ohrievač: N=3.0kW, 230V Vrátane: Montážny a spojovací materiál -Príslušenstvo : Diaľkové ovládanie ST-SA-Control s káblom 12.5m -MB-Gateway - Sieťový modul pre pripojenie na BMS cez Modbus -AP 250 - Spona s tesnením | ks | 1 |  |  | 0 | 0 | 0
10.1A | Regulačná a uzatváracia klapka tesná kruhová na servo SKG-A 250 + Servopohon klapky AC/DC 2Nm CM230-1-F-L | ks | 2 |  |  | 0 | 0 | 0
10.2 | Flexibilný tlmič hluku SCD-200-50 | ks | 2 |  |  | 0 | 0 | 0
10.3 | Flexibilný tlmič hluku SCD-250-50 | ks | 2 |  |  | 0 | 0 | 0
10.4 | Protipožiarna vetracia mriežka FGS-200x200-ZV - s pružinovým aktivačným mechanizmom a tavnou tepelnou poistkou nastavenou na 74°C | ks | 1 |  |  | 0 | 0 | 0
10.5 | Požiarna klapka do kruhového potrubia F-C2-160-H0+FCR-C2-160 - s pružinovým uzatváraním listov a aktiváciou pomocou termopoistky nastavenej na 72 °C | ks | 2 |  |  | 0 | 0 | 0
10.6 | Pružná manžeta Ø100 napr.: TVK 100 | ks | 1 |  |  | 0 | 0 | 0
10.7 | Pružná manžeta Ø125 napr.:TVK 125 | ks | 1 |  |  | 0 | 0 | 0
10.8 | Kombi mriežka prívod/odvod - CVVX 250 - RAL podľa požiadaviek architekta (RAL fasády) | ks | 1 |  |  | 0 | 0 | 0
10.9 | Plastový odvodný tanierový ventil BALANCE-E-100-SW + montážny rámik | ks | 10 |  |  | 0 | 0 | 0
10.1 | Plastový odvodný tanierový ventil BALANCE-E-125-SW + montážny rámik | ks | 2 |  |  | 0 | 0 | 0
10.11 | Plastový prívodný tanierový ventil BALANCE-S-100-SW + montážny rámik | ks | 1 |  |  | 0 | 0 | 0
10.12 | Plastový prívodný tanierový ventil BALANCE-S-160-SW + montážny rámik | ks | 4 |  |  | 0 | 0 | 0
10.13 | Výustka do kruhového potrubia, NOVA-C-1-225x75-R1-H-RALXXXX | ks | 1 |  |  | 0 | 0 | 0
Potrubia
Ohybná hadica hliníková s tepelnou a hlukovou izoláciou
| Priemeru Ø 100 mm, napr. SONOFLEX MI 102 | bm | 8 |  |  | 0 | 0 | 0
| Priemeru Ø 125 mm, napr. SONOFLEX MI 127 | bm | 1 |  |  | 0 | 0 | 0
| Priemeru Ø 160 mm, napr. SONOFLEX MI 160 | bm | 3 |  |  | 0 | 0 | 0
Potrubia VZT kruhové spiro z pozink plechu
*vrátane revíznych-čistiacich otvorov podľa STN EN12097 *v cene priamych kusov budú zarátané aj spojky
| Spiro-Rúra DN100 | bm | 15.5255 |  |  | 0 | 0 | 0
| Spiro-Rúra DN125 | bm | 17.5649 |  |  | 0 | 0 | 0
| Spiro-Rúra DN160 | bm | 7.3917 |  |  | 0 | 0 | 0
| Spiro-Rúra DN200 | bm | 2.008 |  |  | 0 | 0 | 0
| Spiro-Rúra DN250 | bm | 1.6561 |  |  | 0 | 0 | 0
| Tvarovky kruhového potrubia - oblúk kruhový | m2 | 3.939 |  |  | 0 | 0 | 0
| Tvarovky kruhového potrubia - prechod kruhový | m2 | 2.418 |  |  | 0 | 0 | 0
| Tvarovky kruhového potrubia - rozbočka kruhová / kríženie | m2 | 5.798 |  |  | 0 | 0 | 0
Izolácie
*Tepelnou izoláciou budú opatrené vzduchotechnické potrubia štvorhranné a kruhové podľa projektovej dokumentácie, všetky tvarovky ako aj izolácie v miestach napr. pre osadenie teplomerov, meracích nástavcov a pod. Upozornenie: spoje a prípadné poškodenia AL fólie je potrebné opatriť/ opraviť samolepiacou hliníkovou páskou.
| Samolepiaca, tepelná plošná izolácia zo syntetického kaučuku so striebornou polypropylénovou metalickou fóliou na povrchu (napr. K-FLEX H DUCT METAL hr.30 mm) | m2 | 2 |  |  | 0 | 0 | 0
| Spojovací a závesný materiál | kpl | 1 |  |  | 0 | 0 | 0
| Buracie práce, montážny, tesniaci a kotviaci materiál | kpl | 1 |  |  | 0 | 0 | 0
Pozn.: Odtieň farby RAL koncových prvkov ako: anemostatov, výustiek, mriežok, žaluzií a priznaného potrubia, pred realizáciou dohodnúť a odsúhlasiť architektom !!! | [9 empty] | 0 | 0 | 0
Zariadenie č.11 - Vetranie sociálnych miestností na 1.NP, 2.NP,3.NP,4.NP a 5.NP pri sále a knižnici
11.1 | Ventilátor potrubný do kruhového potrubia K 160 XL sileo Qvzt=250m3/h ,Pext=275 Pa, N:0,107kW, I=0.447A, 230V Príslušenstvo -Rýchloupínacia spona 2x FK 160 | ks | 1 |  |  | 0 | 0 | 0
11.2 | Ventilátor potrubný do kruhového potrubia K 160 M sileo Qvzt=100/150/200 m3/h ,Pext=240/210/150 Pa, N:0,053kW, I=0.231A, 230V Príslušenstvo -Rýchloupínacia spona 2x FK 160 | ks | 5 |  |  | 0 | 0 | 0
11.3 | Tlmič hluku kruhový LDC 160-600 | ks | 6 |  |  | 0 | 0 | 0
11.4 | Spätná klapka RSK 160 | ks | 6 |  |  | 0 | 0 | 0
11.5 | Spätná klapka RSK 100 | ks | 3 |  |  | 0 | 0 | 0
11.6 | Protidažďová žalúzia so sitom PZAL-200x200-UR-S-RALXXXX (RAL fasády) | ks | 1 |  |  | 0 | 0 | 0
11.7 | Výfuková hlavica CAGI-250 | ks | 1 |  |  | 0 | 0 | 0
11.8 | Plastový odvodný tanierový ventil BALANCE-E-125-SW + montážny rámik | ks | 14 |  |  | 0 | 0 | 0
11.9 | Plastový odvodný tanierový ventil BALANCE-E-160-SW + montážny rámik | ks | 1 |  |  | 0 | 0 | 0
11.1 | Kovový tanierový ventil pre odvod vzduchu EFF-100-SW + montážny rámik | ks | 6 |  |  | 0 | 0 | 0
11.11 | Kovový tanierový ventil pre prívod vzduchu TFF-100-SW + montážny rámik | ks | 3 |  |  | 0 | 0 | 0
Potrubia
Ohybná hadica hliníková s tepelnou a hlukovou izoláciou
| Priemeru Ø 125 mm, napr. SONOFLEX MI 127 | bm | 12 |  |  | 0 | 0 | 0
| Priemeru Ø 160 mm, napr. SONOFLEX MI 160 | bm | 1 |  |  | 0 | 0 | 0
Potrubia VZT kruhové spiro z pozink plechu
*vrátane revíznych-čistiacich otvorov podľa STN EN12097 *v cene priamych kusov budú zarátané aj spojky
| Spiro-Rúra DN100 | bm | 20.4108 |  |  | 0 | 0 | 0
| Spiro-Rúra DN125 | bm | 23.9822 |  |  | 0 | 0 | 0
| Spiro-Rúra DN160 | bm | 13.6978 |  |  | 0 | 0 | 0
| Spiro-Rúra DN225 | bm | 12.1542 |  |  | 0 | 0 | 0
| Spiro-Rúra DN250 | bm | 1.1592 |  |  | 0 | 0 | 0
| Tvarovky kruhového potrubia - oblúk kruhový | m2 | 7.072 |  |  | 0 | 0 | 0
| Tvarovky kruhového potrubia - prechod kruhový | m2 | 2.002 |  |  | 0 | 0 | 0
| Tvarovky kruhového potrubia - rozbočka kruhová / kríženie | m2 | 6.253 |  |  | 0 | 0 | 0
| Tvarovky kruhového potrubia - záslepka / záslepky s odvodom kondenzátu | m2 | 0.2 |  |  | 0 | 0 | 0
Potrubie VZT štvorhranne z pozink. plechu sk.I
*vrátane revíznych-čistiacich otvorov podľa STN EN12097 *vrátane označovania potrubí farebnými značkami pre smer prúdenia a druh prúdiaceho média bude zodpovedať STN.
*Vzduchotechnické potrubia budú vyhotovené z pozinkovaného oceľového plechu s nižšieuvedenými minimálnymi hrúbkami stien. Pozinkovanie bude vykonané v minimálnej kvalite 275 g/m2. Max. dĺžka strany / min. hrúbka steny 100 - 700 mm 0,7 mm 701 - 1.000 mm 0,9 mm 1.001 - 1.400 mm 1,1 mm nad 1.400 mm 1,25 mm
| Štvorhranné potrubie priame - do obvodu 1000mm | m2 | 1 |  |  | 0 | 0 | 0
| Štvorhranné potrubie tvarovky - do obvodu 1000mm | m2 | 1.1 |  |  | 0 | 0 | 0
Izolácia
| Protipožiarna izolácia pre kruhové potrubie EI60 hrúbky 120mm. Systém ULTIMATE PROTECT pre kruhové potrubie ( Isover U Protect Wired Mat 4.0 ALU1 BLACK hr. 120mm ) *Vyhotovenie s dobou odolnosti podľa projektu PO pre potrubia vrátane upevnenia. Správnosť vyhotovenia a vhodnosť použitých materiálov je potrebné dokladovať skúšobným protokolom autorizovanej skúšobne. Izolácie budú vybavené popisnými štítkami. | m2 | 2.5 |  |  | 0 | 0 | 0
| Spojovací a závesný materiál | kpl | 1 |  |  | 0 | 0 | 0
| Buracie práce, montážny, tesniaci a kotviaci materiál | kpl | 1 |  |  | 0 | 0 | 0 |  | 0 | 0 | 0
Spoločné | [7 empty] | 0
| Systémové nosné konštrukcie VZT jednotiek a kondenzačných jednotiek na streche (vrátane príťaže pre uchytenie a kotvenie VZT jednotiek a horizontálnych vedení na streche) | kpl | 1 |  |  | 0 | 0 | 0
| Systémové nosné konštrukcie VZT potrubia na streche (vrátane príťaže pre uchytenie a kotvenie VZT jednotiek a horizontálnych vedení na streche), detailný tech. návrh montážnych systémov | kpl | 1 |  |  | 0 | 0 | 0
| Náter práškovou farbou pre interiérové VZT potrubie a koncové prvky *RAL podľa výberu investora. *náter na priznané VZT potrubie - farba biela *náter na VZT potrubie umiestnené nad lamelovými stropmi - farba Antracit | m2 | 286.671 |  |  | 0 | 0 | 0
| Dokumentácia skutkového stavu | kpl | 1 |  |  | 0 | 0 | 0
| Lešenie / Plošiny | kpl | 1 |  |  | 0 | 0 | 0
| Oživenie a zaregulovanie systému | kpl | 1 |  |  | 0 | 0 | 0
| Zaškolenie obsluhy | kpl | 1 |  |  | 0 | 0 | 0
| Komplexné skúšky, protokoly, náležitosti Vyhl.č. 508/2009 (VTZ plynové Bi, vstupné protokoly o skúškach elektrických zariadení A,B, revízie) | kpl | 1 |  |  | 0 | 0 | 0
[10 empty] | 0 | 0 | 0
| CENA CELKOM : | [6 empty] | 0 |  | 0 | 0 | 0
Uchádzač musí pri oceňovaní brať do úvahy okrem iných aj režijné náklady, náklady spojené s kompletizačnou činnosťou (vytyčovanie, koordinácia subdodávateľov, náklady na skúšky, náklady spojené s odovzdávaním diela, atď.), náklady spojené so zriadením a odstránením zariadenia staveniska, prevádzkové vplyvy atď. (vrátane dočasných záberov podľa potrieb dodávateľa). Do ceny jednotlivých položiek je potrebné zahrnúť všetky náklady s plnením predmetu obstarávania a zmluvných podmienok, t.j. všetky práce, dodanie a dovoz zabudovaných materiálov a zariadení, dodanie a dovoz pomocných materiálov a konštrukcií (napr. spevnené plochy, lešenia, montážne zariadenia, značky, informačné tabule v zmysle stavebného zákona...), všetky drobné a pomocné práce, drobné a pomocné materiály, dozor a kontrolu správcov cudzích zariadení, montáž, komplexné skúšky, údržbu, režijné náklady, všetky všeobecné riziká, záväzky, pokiaľ nie sú uvedené v iných položkách. Ak uchádzač zistí, že na niektoré práce nie je samostatná položka, alebo zistí nesúlad vo výmere, uvedie tieto nesúlady „pod čiaru“. Uchádzač si musí zakalkulovať v ponuke všetky náklady aj na potrebné úpravy prístupových komunikácii na prístupové a skladové plochy a na stavenisko. VRN je započítané v jednotlivých položkách rozpočtu. Položka v rozpočte VRN = 0 EUR. Položka VRN nebude uznaná. Uchádzač je povinný overiť si výmery uvedené vo výkaze výmer, ktoré sú len orientačné. Výmery sú počítané ako čisté výmery v zmysle PD. Akékoľvek vyššie stratné materiálu, ktoré môže vyplynúť z kladačských alebo nárezových plánov, resp. dielenskej dokumentácie, nie je zahrnuté vo výkaze výmer a je potrebné ho uviesť pod čiaru. Ak je pri niektorej položke uvedený konkrétny výrobca alebo typ, ide len o referenčný výrobok, ktorý môže byť nahradený za iný s rovnakými alebo lepšími parametrami. Neoddeliteľnou súčasťou výkazu výmer je výkresová a textová časť projektovej dokumentácie, v ktorej sú všetky detaily a podrobnosti neuvedené vo výkaze výmer.

## SO 101.1, SO 101.2_ELI
[9 empty] | >> skryté stĺpce << | [9 empty] | {71dfa784-f33e-4222-acd9-9a6be8a82cdc}
0
| KRYCÍ LIST ROZPOČTU | [8 empty] | v --- nižšie sa nachádzajú doplnkové a pomocné údaje k zostavám --- v | [8 empty] | False
Stavba:
Dobudovanie univerzitného campusu TnUAD
Objekt:
SO 101.1 - Študentský domov
Časť:
SO 101.1_ELI - Umelé osvetlenie a vnútorné silnoprúdové rozvody, bleskozvod
| JKSO: |  |  |  |  | ČS:
| Miesto: |  | Študentská ul., Trenčín; parc.č. 1627/624. 1627/433 |  |  | Dátum: | 2025-10-09
| Objednávateľ: |  |  |  |  | IČO:
|  | Trenčianska univerzita Alexandra Dubčeka v Trenčín |  |  |  | IČ DPH:
| Zhotoviteľ: |  |  |  |  | IČO:
IČ DPH:
| Projektant: |  |  |  |  | IČO:
|  | PROMA s.r.o. |  |  |  | IČ DPH:
| Spracovateľ: |  |  |  |  | IČO:
|  | BUILD-COST s.r.o. |  |  |  | IČ DPH:
Poznámka:
Uchádzač musí pri oceňovaní brať do úvahy okrem iných aj režijné náklady, náklady spojené s kompletizačnou činnosťou (vytyčovanie, koordinácia subdodávateľov, náklady na skúšky, náklady spojené s odovzdávaním diela, atď.), náklady spojené so zriadením a odstránením zariadenia staveniska, prevádzkové vplyvy atď. (vrátane dočasných záberov podľa potrieb dodávateľa). Do ceny jednotlivých položiek je potrebné zahrnúť všetky náklady s plnením predmetu obstarávania a zmluvných podmienok, t.j. všetky práce, dodanie a dovoz zabudovaných materiálov a zariadení, dodanie a dovoz pomocných materiálov a konštrukcií (napr. spevnené plochy, lešenia, montážne zariadenia, značky, informačné tabule v zmysle stavebného zákona...), všetky drobné a pomocné práce, drobné a pomocné materiály, dozor a kontrolu správcov cudzích zariadení, montáž, komplexné skúšky, údržbu, režijné náklady, všetky všeobecné riziká, záväzky, pokiaľ nie sú uvedené v iných položkách. Ak uchádzač zistí, že na niektoré práce nie je samostatná položka, alebo zistí nesúlad vo výmere, uvedie tieto nesúlady „pod čiaru“. Uchádzač si musí zakalkulovať v ponuke všetky náklady aj na potrebné úpravy prístupových komunikácii na prístupové a skladové plochy a na stavenisko. VRN je započítané v jednotlivých položkách rozpočtu. Položka v rozpočte VRN = 0 EUR. Položka VRN nebude uznaná. Uchádzač je povinný overiť si výmery uvedené vo výkaze výmer, ktoré sú len orientačné. Výmery sú počítané ako čisté výmery v zmysle PD. Akékoľvek vyššie stratné materiálu, ktoré môže vyplynúť z kladačských alebo nárezových plánov, resp. dielenskej dokumentácie, nie je zahrnuté vo výkaze výmer a je potrebné ho uviesť pod čiaru. Ak je pri niektorej položke uvedený konkrétny výrobca alebo typ, ide len o referenčný výrobok, ktorý môže byť nahradený za iný s rovnakými alebo lepšími parametrami. Neoddeliteľnou súčasťou výkazu výmer je výkresová a textová časť projektovej dokumentácie, v ktorej sú všetky detaily a podrobnosti neuvedené vo výkaze výmer.
| Cena bez DPH | [5 empty] | 0
|  |  | Základ dane |  |  | Sadzba dane | Výška dane
| DPH | základná | 0 |  |  | 23% | 0
|  | znížená | 0 |  |  | 23% | 0
|  | zákl. prenesená | 0 |  |  | 23% | 0
|  | zníž. prenesená | 0 |  |  | 23% | 0
|  | nulová | 0 |  |  | 0% | 0
| Cena s DPH |  |  | v | EUR |  | 0
| Projektant |  |  | Spracovateľ
| Dátum a podpis: |  | Pečiatka | Dátum a podpis: |  |  | Pečiatka
| Objednávateľ |  |  | Zhotoviteľ
| Dátum a podpis: |  | Pečiatka | Dátum a podpis: |  |  | Pečiatka
REKAPITULÁCIA ROZPOČTU
Stavba:
Dobudovanie univerzitného campusu TnUAD
Objekt:
SO 101.1 - Študentský domov
Časť:
SO 101.1_ELI - Umelé osvetlenie a vnútorné silnoprúdové rozvody, bleskozvod
Miesto: |  |  | Študentská ul., Trenčín; parc.č. 1627/624. 1627/433 |  |  | Dátum: | 2025-10-09
Objednávateľ: |  |  | Trenčianska univerzita Alexandra Dubčeka v Trenčín |  |  | Projektant: | PROMA s.r.o.
Zhotoviteľ: | [5 empty] | Spracovateľ: | BUILD-COST s.r.o.
Kód dielu - Popis | [6 empty] | Cena celkom [EUR]
Náklady z rozpočtu | [6 empty] | 0 | [12 empty] | -1
| HSV - Práce a dodávky HSV | [5 empty] | 0
| 9 - Ostatné konštrukcie a práce-búranie | [5 empty] | 0
| M - Práce a dodávky M | [5 empty] | 0
| 21-M - Elektromontáže | [5 empty] | 0
| 21-M-9B - Káble a vodiče | [5 empty] | 0
| 21-M-9B48.1 - B2ca, s1, a1, d0 | [5 empty] | 0
ROZPOČET
Stavba:
Dobudovanie univerzitného campusu TnUAD
Objekt:
SO 101.1 - Študentský domov
Časť:
SO 101.1_ELI - Umelé osvetlenie a vnútorné silnoprúdové rozvody, bleskozvod
Miesto: |  |  | Študentská ul., Trenčín; parc.č. 1627/624. 1627/433 |  |  | Dátum: | 2025-10-09
Objednávateľ: |  |  | Trenčianska univerzita Alexandra Dubčeka v Trenčín |  |  | Projektant: | PROMA s.r.o.
Zhotoviteľ: | [5 empty] | Spracovateľ: | BUILD-COST s.r.o.
PČ | Typ | Kód | Popis | MJ | Množstvo | J.cena [EUR] | Cena celkom [EUR] | Cenová sústava |  |  | DPH | J. Nh [h] | Nh celkom [h] | J. hmotnosť [t] | Hmotnosť celkom [t] | J. suť [t] | Suť Celkom [t]
Náklady z rozpočtu | [6 empty] | 0 | [5 empty] | 0 |  | 15.4852 |  | 0 |  | D | -1 | [7 empty] | 0
| D | HSV | Práce a dodávky HSV |  |  |  | 0 | [5 empty] | 0 |  | 0 |  | 0 | 1 | D | 0 | ROZPOCET | [6 empty] | 0
| D | 9 | Ostatné konštrukcie a práce-búranie |  |  |  | 0 | [5 empty] | 0 |  | 0 |  | 0 | 1 | D | 1 | ROZPOCET | [6 empty] | 0
1 | K | 974029121.S | Vysekanie rýh v murive kamennom do hĺbky 30 mm a š. do 30 mm, -0,00200t | m | 5500 |  | 0 |  |  |  | znížená | 0 | 0 | 0 | 0 | 0 | 0 | 4 | K | 2 | ROZPOCET | 0 | 0 | 0 | 0 | 0 | 2 | 0 | 4 | 2
| D | M | Práce a dodávky M |  |  |  | 0 | [5 empty] | 0 |  | 15.4852 |  | 0 | 3 | D | 0 | ROZPOCET | [6 empty] | 0
| D | 21-M | Elektromontáže |  |  |  | 0 | [5 empty] | 0 |  | 13.4571 |  | 0 | 3 | D | 1 | ROZPOCET | [6 empty] | 0
2 | K | 210010027 | Rúrka ohybná elektroinštalačná z PVC typ FXP 32, uložená pevne | m | 1770 |  | 0 |  |  |  | znížená | 0 | 0 | 0 | 0 | 0 | 0 | 64 | K | 2 | ROZPOCET | 0 | 0 | 0 | 0 | 0 | 2 | 0 | 64 | 4
3 | M | 345710009300 | Rúrka ohybná vlnitá pancierová PVC-U, FXP DN 32 | m | 1770 |  | 0 |  |  |  | znížená | 0 | 0 | 0.00017 | 0.3009 | 0 | 0 | 256 | M | 2 | ROZPOCET | 0 | 0 | 0 | 0 | 0 | 2 | 0 | 64 | 6
4 | K | 210010301 | Krabica prístrojová bez zapojenia (1901, KP 68, KZ 3) | ks | 1547 |  | 0 |  |  |  | znížená | 0 | 0 | 0 | 0 | 0 | 0 | 64 | K | 2 | ROZPOCET | 0 | 0 | 0 | 0 | 0 | 2 | 0 | 64 | 8
5 | M | 3450900400 | Inštalačná krabica, typ: ASD 70 | ks | 1500 |  | 0 |  |  |  | znížená | 0 | 0 | 4e-05 | 0.06 | 0 | 0 | 256 | M | 2 | ROZPOCET | 0 | 0 | 0 | 0 | 0 | 2 | 0 | 64 | 10
6 | M | 345410015020.S | Krabica prístrojová KP 64/LD HF bezhalogénová, z PVC | ks | 1547 |  | 0 |  |  |  | znížená | 0 | 0 | 0.00027 | 0.41769 | 0 | 0 | 256 | M | 2 | ROZPOCET | 0 | 0 | 0 | 0 | 0 | 2 | 0 | 64 | 12
7 | K | 210010311.S | Krabica (1902, KO 68) odbočná s viečkom kruhová , bez zapojenia | ks | 1500 |  | 0 |  |  |  | znížená | 0 | 0 | 0 | 0 | 0 | 0 | 64 | K | 2 | ROZPOCET | 0 | 0 | 0 | 0 | 0 | 2 | 0 | 64 | 14
8 | K | 210010351.S | Krabicová rozvodka z lisovaného izolantu vrátane ukončenia káblov a zapojenia vodičov typ 6455-11 do 4 m | ks | 200 |  | 0 |  |  |  | znížená | 0 | 0 | 0 | 0 | 0 | 0 | 64 | K | 2 | ROZPOCET | 0 | 0 | 0 | 0 | 0 | 2 | 0 | 64 | 16
9 | M | 345410013000.S | Krabica rozvodná PVC na stenu 6455-11, IP 66 | ks | 200 |  | 0 |  |  |  | znížená | 0 | 0 | 0.00016 | 0.032 | 0 | 0 | 256 | M | 2 | ROZPOCET | 0 | 0 | 0 | 0 | 0 | 2 | 0 | 64 | 18
10 | K | 210010420.S | Krabica univerzálna do podlahy | ks | 120 |  | 0 |  |  |  | znížená | 0 | 0 | 0 | 0 | 0 | 0 | 64 | K | 2 | ROZPOCET | 0 | 0 | 0 | 0 | 0 | 2 | 0 | 64 | 20
11 | M | 345410004100.S | Krabica do betónových podlah,2x230V,16A, hl.105mm | ks | 120 |  | 0 |  |  |  | znížená | 0 | 0 | 0.0012 | 0.144 | 0 | 0 | 256 | M | 2 | ROZPOCET | 0 | 0 | 0 | 0 | 0 | 2 | 0 | 64 | 22
12 | K | 210010584 | Rúrka tuhá elektroinštalačná z PVC, D 32 uložená pevne | m | 2500 |  | 0 |  |  |  | znížená | 0 | 0 | 0 | 0 | 0 | 0 | 64 | K | 2 | ROZPOCET | 0 | 0 | 0 | 0 | 0 | 2 | 0 | 64 | 24
13 | M | 345710000400 | Rúrka tuhá hrdlová PVC 1532 KA, D 32, KOPOS | m | 2500 |  | 0 |  |  |  | znížená | 0 | 0 | 0.00018 | 0.45 | 0 | 0 | 256 | M | 2 | ROZPOCET | 0 | 0 | 0 | 0 | 0 | 2 | 0 | 64 | 26
14 | K | 210020309 | Parapetný žlab | m | 32 |  | 0 |  |  |  | znížená | 0 | 0 | 0 | 0 | 0 | 0 | 64 | K | 2 | ROZPOCET | 0 | 0 | 0 | 0 | 0 | 2 | 0 | 64 | 28
15 | M | 69631 | Parapetný 2-komorový kanál vr. výzbroje-podla zoznamu | BM | 32 |  | 0 |  |  |  | znížená | 0 | 0 | 0 | 0 | 0 | 0 | 256 | M | 2 | ROZPOCET | 0 | 0 | 0 | 0 | 0 | 2 | 0 | 64 | 30
16 | K | 210020132.S | Káblový rošt šírky 300 mm, pre voľné i pevné uloženie káblov | m | 130 |  | 0 |  |  |  | znížená | 0 | 0 | 0 | 0 | 0 | 0 | 64 | K | 2 | ROZPOCET | 0 | 0 | 0 | 0 | 0 | 2 | 0 | 64 | 32
17 | M | 345760000900.S | Rošt s priečkou pozinkovaný Rz 30/300 dĺžka 3 m | ks | 130 |  | 0 |  |  |  | znížená | 0 | 0 | 0.0001 | 0.013 | 0 | 0 | 256 | M | 2 | ROZPOCET | 0 | 0 | 0 | 0 | 0 | 2 | 0 | 64 | 34
18 | K | 210020133.S | Káblový rošt šírky 400 mm, pre voľné i pevné uloženie káblov | m | 90 |  | 0 |  |  |  | znížená | 0 | 0 | 0 | 0 | 0 | 0 | 64 | K | 2 | ROZPOCET | 0 | 0 | 0 | 0 | 0 | 2 | 0 | 64 | 36
19 | M | 345760001000.S | Rošt s priečkou pozinkovaný Rz 40/300 dĺžka 3 m | ks | 30 |  | 0 |  |  |  | znížená | 0 | 0 | 0.0001 | 0.003 | 0 | 0 | 256 | M | 2 | ROZPOCET | 0 | 0 | 0 | 0 | 0 | 2 | 0 | 64 | 38
20 | K | 210020311.S | Káblový žľab - káblový nosný systém, pozink., vrátane príslušenstva, 200/60 mm vrátane veka a podpery | m | 730 |  | 0 |  |  |  | znížená | 0 | 0 | 0 | 0 | 0 | 0 | 64 | K | 2 | ROZPOCET | 0 | 0 | 0 | 0 | 0 | 2 | 0 | 64 | 40
21 | M | 345750010400.S | Žľab káblový, šxv 200x60 mm, z pozinkovanej ocele | m | 730 |  | 0 |  |  |  | znížená | 0 | 0 | 0.0024 | 1.752 | 0 | 0 | 256 | M | 2 | ROZPOCET | 0 | 0 | 0 | 0 | 0 | 2 | 0 | 64 | 42
22 | M | 345750011800.S | Kryt pre káblový žľab šírky 200 mm, z pozinkovanej ocele | m | 730 |  | 0 |  |  |  | znížená | 0 | 0 | 0.0008 | 0.584 | 0 | 0 | 256 | M | 2 | ROZPOCET | 0 | 0 | 0 | 0 | 0 | 2 | 0 | 64 | 44
23 | K | 210020313 | Káblový žľab , pozink. vrátane príslušenstva, 600/60 mm vrátane veka a podpery | m | 40 |  | 0 |  |  |  | znížená | 0 | 0 | 0 | 0 | 0 | 0 | 64 | K | 2 | ROZPOCET | 0 | 0 | 0 | 0 | 0 | 2 | 0 | 64 | 46
24 | M | 345750010700.S | Žľab káblový, šxv 600/60mm, z pozinkovanej ocele | m | 40 |  | 0 |  |  |  | znížená | 0 | 0 | 0.00288 | 0.1152 | 0 | 0 | 256 | M | 2 | ROZPOCET | 0 | 0 | 0 | 0 | 0 | 2 | 0 | 64 | 48
25 | M | 345750010700 | Žlab káblový RKSM 630 mm | m | 40 |  | 0 |  |  |  | znížená | 0 | 0 | 0.00288 | 0.1152 | 0 | 0 | 256 | M | 2 | ROZPOCET | 0 | 0 | 0 | 0 | 0 | 2 | 0 | 64 | 50
26 | M | 345750011900.S | Kryt pre káblový žľab šírky 300 mm, z pozinkovanej ocele | m | 40 |  | 0 |  |  |  | znížená | 0 | 0 | 0.006 | 0.24 | 0 | 0 | 256 | M | 2 | ROZPOCET | 0 | 0 | 0 | 0 | 0 | 2 | 0 | 64 | 52
27 | K | 210020313 | Káblový žľab , pozink. vrátane príslušenstva, 600/60 mm vrátane veka a podpery | m | 110 |  | 0 |  |  |  | znížená | 0 | 0 | 0 | 0 | 0 | 0 | 64 | K | 2 | ROZPOCET | 0 | 0 | 0 | 0 | 0 | 2 | 0 | 64 | 54
28 | M | 345750012100 | Kryt káblového žľabu | m | 110 |  | 0 |  |  |  | znížená | 0 | 0 | 0.035 | 3.85 | 0 | 0 | 256 | M | 2 | ROZPOCET | 0 | 0 | 0 | 0 | 0 | 2 | 0 | 64 | 56
29 | K | 210020671.S | Konštrukcia oceľová, klasická všeobecná výroba, montáž vrátane základného náteru | kg | 200 |  | 0 |  |  |  | znížená | 0 | 0 | 0 | 0 | 0 | 0 | 64 | K | 2 | ROZPOCET | 0 | 0 | 0 | 0 | 0 | 2 | 0 | 64 | 58
30 | M | 132210006300.S | Ocel. konštrukcia | t | 0.2 |  | 0 |  |  |  | znížená | 0 | 0 | 1 | 0.2 | 0 | 0 | 256 | M | 2 | ROZPOCET | 0 | 0 | 0 | 0 | 0 | 2 | 0 | 64 | 60
32 | K | 210100001 | Ukončenie vodičov v rozvádzač. vrátane zapojenia a vodičovej koncovky do 2.5 mm2 | ks | 2010 |  | 0 |  |  |  | znížená | 0 | 0 | 0 | 0 | 0 | 0 | 64 | K | 2 | ROZPOCET | 0 | 0 | 0 | 0 | 0 | 2 | 0 | 64 | 64
33 | K | 210100004.S | Ukončenie vodičov v rozvádzač. vrátane zapojenia a vodičovej koncovky do 25 mm2 | ks | 55 |  | 0 |  |  |  | znížená | 0 | 0 | 0 | 0 | 0 | 0 | 64 | K | 2 | ROZPOCET | 0 | 0 | 0 | 0 | 0 | 2 | 0 | 64 | 66
34 | K | 210100006.S | Ukončenie vodičov v rozvádzač. vrátane zapojenia a vodičovej koncovky do 50 mm2 | ks | 35 |  | 0 |  |  |  | znížená | 0 | 0 | 0 | 0 | 0 | 0 | 64 | K | 2 | ROZPOCET | 0 | 0 | 0 | 0 | 0 | 2 | 0 | 64 | 68
35 | K | 210100012.S | Ukončenie vodičov v rozvádzač. vrátane zapojenia a vodičovej koncovky do 240 mm2 | ks | 20 |  | 0 |  |  |  | znížená | 0 | 0 | 0 | 0 | 0 | 0 | 64 | K | 2 | ROZPOCET | 0 | 0 | 0 | 0 | 0 | 2 | 0 | 64 | 70
36 | K | 210110001 | Jednopólový spínač - radenie 1, nástenný pre prostredie obyčajné alebo vlhké vrátane zapojenia | ks | 253 |  | 0 |  |  |  | znížená | 0 | 0 | 0 | 0 | 0 | 0 | 64 | K | 2 | ROZPOCET | 0 | 0 | 0 | 0 | 0 | 2 | 0 | 64 | 72
37 | M | 3450201310 | Vypínač zapustený 10A/230V, radenie č.1, IP20 | ks | 233 |  | 0 |  |  |  | znížená | 0 | 0 | 0 | 0 | 0 | 0 | 256 | M | 2 | ROZPOCET | 0 | 0 | 0 | 0 | 0 | 2 | 0 | 64 | 74
38 | M | 345320000800.1 | Vypínač na povrch 10A/230V, radenie č.1, IP44 | ks | 20 |  | 0 |  |  |  | znížená | 0 | 0 | 5e-05 | 0.001 | 0 | 0 | 256 | M | 2 | ROZPOCET | 0 | 0 | 0 | 0 | 0 | 2 | 0 | 64 | 76
39 | K | 210110003 | Spínač nástenný pre prostredie obyčajné alebo vlhké vrátane zapojenia sériový prepínač-radenie 5 | ks | 167 |  | 0 |  |  |  | znížená | 0 | 0 | 0 | 0 | 0 | 0 | 64 | K | 2 | ROZPOCET | 0 | 0 | 0 | 0 | 0 | 2 | 0 | 64 | 78
40 | M | 3450201480 | Vypínač zapustený 10A/230V, radenie č.5, IP20 | ks | 161 |  | 0 |  |  |  | znížená | 0 | 0 | 0 | 0 | 0 | 0 | 256 | M | 2 | ROZPOCET | 0 | 0 | 0 | 0 | 0 | 2 | 0 | 64 | 80
41 | M | 345330002000.1 | Vypínač na povrch 10A/230V, radenie č.5, IP44 | ks | 7 |  | 0 |  |  |  | znížená | 0 | 0 | 0.0001 | 0.0007 | 0 | 0 | 256 | M | 2 | ROZPOCET | 0 | 0 | 0 | 0 | 0 | 2 | 0 | 64 | 82
42 | K | 210110004 | Spínač nástenný pre prostredie obyčajné alebo vlhké vrátane zapojenia striedavý prep. -radenie 6 | ks | 177 |  | 0 |  |  |  | znížená | 0 | 0 | 0 | 0 | 0 | 0 | 64 | K | 2 | ROZPOCET | 0 | 0 | 0 | 0 | 0 | 2 | 0 | 64 | 84
43 | M | 3450201580 | Vypínač zapustený 10A/230V, radenie č.6, IP20 | ks | 167 |  | 0 |  |  |  | znížená | 0 | 0 | 0 | 0 | 0 | 0 | 256 | M | 2 | ROZPOCET | 0 | 0 | 0 | 0 | 0 | 2 | 0 | 64 | 86
44 | M | 3450201580.1 | Vypínač na povrch 10A/230V, radenie č.6, IP44 | ks | 10 |  | 0 |  |  |  | znížená | 0 | 0 | 0 | 0 | 0 | 0 | 256 | M | 2 | ROZPOCET | 0 | 0 | 0 | 0 | 0 | 2 | 0 | 64 | 88
45 | K | 210110005 | Spínač nástenný pre prostredie obyčajné alebo vlhké vrátane zapojenia krížový prepínač-radenie 7 | ks | 20 |  | 0 |  |  |  | znížená | 0 | 0 | 0 | 0 | 0 | 0 | 64 | K | 2 | ROZPOCET | 0 | 0 | 0 | 0 | 0 | 2 | 0 | 64 | 90
46 | M | 3450201660 | Vypínač zapustený 10A/230V, radenie č.7, IP20 | ks | 15 |  | 0 |  |  |  | znížená | 0 | 0 | 0 | 0 | 0 | 0 | 256 | M | 2 | ROZPOCET | 0 | 0 | 0 | 0 | 0 | 2 | 0 | 64 | 92
47 | M | 3450201670 | Vypínač zapustený 10A/230V, radenie č.7, IP44 | ks | 5 |  | 0 |  |  |  | znížená | 0 | 0 | 0 | 0 | 0 | 0 | 256 | M | 2 | ROZPOCET | 0 | 0 | 0 | 0 | 0 | 2 | 0 | 64 | 94
48 | K | 210110024 | Spínač nástenný pre prostredie vonkajšie a mokré, vrátane zapojenia striedavý prep.- radenie 6+6 | ks | 148 |  | 0 |  |  |  | znížená | 0 | 0 | 0 | 0 | 0 | 0 | 64 | K | 2 | ROZPOCET | 0 | 0 | 0 | 0 | 0 | 2 | 0 | 64 | 96
49 | M | 3450204400. | Vypínač zapustený 10A/230V, radenie č.6+6, IP20 | ks | 148 |  | 0 |  |  |  | znížená | 0 | 0 | 0.0001 | 0.0148 | 0 | 0 | 256 | M | 2 | ROZPOCET | 0 | 0 | 0 | 0 | 0 | 2 | 0 | 64 | 98
50 | K | 2101100221 | Senzor pohybu Steinel | ks | 87 |  | 0 |  |  |  | znížená | 0 | 0 | 0 | 0 | 0 | 0 | 64 | K | 2 | ROZPOCET | 0 | 0 | 0 | 0 | 0 | 2 | 0 | 64 | 100
51 | M | 3450233700 | Senzor pohybu infra Steinel, 10A, dosah 20m | ks | 87 |  | 0 |  |  |  | znížená | 0 | 0 | 0.0001 | 0.0087 | 0 | 0 | 256 | M | 2 | ROZPOCET | 0 | 0 | 0 | 0 | 0 | 2 | 0 | 64 | 102
52 | K | 210110093.1 | Ovládač TS,CS, FV -montáž | ks | 3 |  | 0 |  |  |  | znížená | 0 | 0 | 0 | 0 | 0 | 0 | 64 | K | 2 | ROZPOCET | 0 | 0 | 0 | 0 | 0 | 2 | 0 | 64 | 104
53 | M | 345340007700.1 | Ovládač 1-tlač.- stop, IP44, Typ-EATON M22-IY1+M22-DP-R+M22-KC10+M22-PL-PV - s ochranou proti nechcenému vypnutiu | ks | 3 |  | 0 |  |  |  | znížená | 0 | 0 | 0 | 0 | 0 | 0 | 256 | M | 2 | ROZPOCET | 0 | 0 | 0 | 0 | 0 | 2 | 0 | 64 | 106
54 | K | 210110096.S | Spínač žaluziový ovládač tlačítkový | ks | 33 |  | 0 |  |  |  | znížená | 0 | 0 | 0 | 0 | 0 | 0 | 64 | K | 2 | ROZPOCET | 0 | 0 | 0 | 0 | 0 | 2 | 0 | 64 | 108
55 | M | 374410021504 | Ovládač žalúzií pre priame ovládanie motora | ks | 33 |  | 0 |  |  |  | znížená | 0 | 0 | 0.00012 | 0.00396 | 0 | 0 | 256 | M | 2 | ROZPOCET | 0 | 0 | 0 | 0 | 0 | 2 | 0 | 64 | 110
56 | K | 210110401.S | Vypínače 1P do 63 A | ks | 15 |  | 0 |  |  |  | znížená | 0 | 0 | 0 | 0 | 0 | 0 | 64 | K | 2 | ROZPOCET | 0 | 0 | 0 | 0 | 0 | 2 | 0 | 64 | 112
57 | M | 358220021900.S | Vypínač 1P-250 V, 20 A, IP44 | ks | 15 |  | 0 |  |  |  | znížená | 0 | 0 | 0.00023 | 0.00345 | 0 | 0 | 256 | M | 2 | ROZPOCET | 0 | 0 | 0 | 0 | 0 | 2 | 0 | 64 | 114
58 | K | 210110501.S | Vypínač vačkový S 20/3, IP44 | ks | 16 |  | 0 |  |  |  | znížená | 0 | 0 | 0 | 0 | 0 | 0 | 64 | K | 2 | ROZPOCET | 0 | 0 | 0 | 0 | 0 | 2 | 0 | 64 | 116
59 | M | 358120004520.S | Spínač vačkový 20A, 3-polový, IP44 | ks | 15 |  | 0 |  |  |  | znížená | 0 | 0 | 0.00011 | 0.00165 | 0 | 0 | 256 | M | 2 | ROZPOCET | 0 | 0 | 0 | 0 | 0 | 2 | 0 | 64 | 118
60 | M | 345340007850 | Spínač stláčací PRESSTO zapustený, 400V/25A, biely/šedý | ks | 1 |  | 0 |  |  |  | znížená | 0 | 0 | 0.00037 | 0.00037 | 0 | 0 | 256 | M | 2 | ROZPOCET | 0 | 0 | 0 | 0 | 0 | 2 | 0 | 64 | 120
61 | K | 210111011 | Domová zásuvka polozapustená alebo zapustená vrátane zapojenia jednoducha | ks | 309 |  | 0 |  |  |  | znížená | 0 | 0 | 0 | 0 | 0 | 0 | 64 | K | 2 | ROZPOCET | 0 | 0 | 0 | 0 | 0 | 2 | 0 | 64 | 122
62 | M | 3450317700 | Zásuvka zapustená jednoduchá 16A/230V, IP20 -biela | ks | 267 |  | 0 |  |  |  | znížená | 0 | 0 | 0 | 0 | 0 | 0 | 256 | M | 2 | ROZPOCET | 0 | 0 | 0 | 0 | 0 | 2 | 0 | 64 | 124
63 | M | 3450319300 | Zásuvka na povrch 16A/230V, IP44 | ks | 42 |  | 0 |  |  |  | znížená | 0 | 0 | 0 | 0 | 0 | 0 | 256 | M | 2 | ROZPOCET | 0 | 0 | 0 | 0 | 0 | 2 | 0 | 64 | 126
64 | K | 210111012 | Domová zásuvka polozapustená alebo zapustená vrátane zapojenia dvojitá, vodorovna | ks | 605 |  | 0 |  |  |  | znížená | 0 | 0 | 0 | 0 | 0 | 0 | 64 | K | 2 | ROZPOCET | 0 | 0 | 0 | 0 | 0 | 2 | 0 | 64 | 128
65 | M | 3450318300 | Zásuvka zapustená dvojitá 16A/230V, IP20 -biela | ks | 605 |  | 0 |  |  |  | znížená | 0 | 0 | 0 | 0 | 0 | 0 | 256 | M | 2 | ROZPOCET | 0 | 0 | 0 | 0 | 0 | 2 | 0 | 64 | 130
66 | M | 345350002600.S | Rámček 2-násobný vodorovný | ks | 402 |  | 0 |  |  |  | znížená | 0 | 0 | 2e-05 | 0.00804 | 0 | 0 | 256 | M | 2 | ROZPOCET | 0 | 0 | 0 | 0 | 0 | 2 | 0 | 64 | 132
67 | M | 345350003000.S | Rámček 3-násobný vodorovný | ks | 45 |  | 0 |  |  |  | znížená | 0 | 0 | 3e-05 | 0.00135 | 0 | 0 | 256 | M | 2 | ROZPOCET | 0 | 0 | 0 | 0 | 0 | 2 | 0 | 64 | 134
68 | K | 210111062 | Zásuvka domová nástenná vrátane zapojenia 16A(32A, 63A) 400 V 3P + N + Z | ks | 4 |  | 0 |  |  |  | znížená | 0 | 0 | 0 | 0 | 0 | 0 | 64 | K | 2 | ROZPOCET | 0 | 0 | 0 | 0 | 0 | 2 | 0 | 64 | 136
69 | M | 3450316000 | Zásuvka na povrch 16A/400V, IP44 | ks | 4 |  | 0 |  |  |  | znížená | 0 | 0 | 0.00012 | 0.00048 | 0 | 0 | 256 | M | 2 | ROZPOCET | 0 | 0 | 0 | 0 | 0 | 2 | 0 | 64 | 138
70 | K | 210190001.1 | Montáž nabíjacej stanice | ks | 6 |  | 0 |  |  |  | znížená | 0 | 0 | 0 | 0 | 0 | 0 | 64 | K | 2 | ROZPOCET | 0 | 0 | 0 | 0 | 0 | 2 | 0 | 64 | 140
71 | M | 3571201100.3 | Nab. stanica 22kW | ks | 6 |  | 0 |  |  |  | znížená | 0 | 0 | 0.023 | 0.138 | 0 | 0 | 256 | M | 2 | ROZPOCET | 0 | 0 | 0 | 0 | 0 | 2 | 0 | 64 | 142
72 | K | 210190001.1.1 | Montáž oceľoplechovej rozvodnice do váhy 20 kg | ks | 39 |  | 0 |  |  |  | znížená | 0 | 0 | 0 | 0 | 0 | 0 | 64 | K | 2 | ROZPOCET | 0 | 0 | 0 | 0 | 0 | 2 | 0 | 64 | 144
73 | M | 1SLM004102A1106.2 | Rozvádzač nastenný bunky-spolu | ks | 1 |  | 0 |  |  |  | znížená | 0 | 0 | 0.00269 | 0.00269 | 0 | 0 | 256 | M | 2 | ROZPOCET | 0 | 0 | 0 | 0 | 0 | 2 | 0 | 64 | 146
74 | K | 210190004 | Montáž oceľoplechovej rozvodnice do váhy 150 kg | ks | 12 |  | 0 |  |  |  | znížená | 0 | 0 | 0 | 0 | 0 | 0 | 64 | K | 2 | ROZPOCET | 0 | 0 | 0 | 0 | 0 | 2 | 0 | 64 | 148
75 | M | 357130010600.74 | Rozvodnice spolu RMS | ks | 1 |  | 0 |  |  |  | znížená | 0 | 0 | 0 | 0 | 0 | 0 | 256 | M | 2 | ROZPOCET | 0 | 0 | 0 | 0 | 0 | 2 | 0 | 64 | 150
76 | M | 357130010600.31 | Rozvádzač skriňový oceľoplechový RH+RC | ks | 1 |  | 0 |  |  |  | znížená | 0 | 0 | 0 | 0 | 0 | 0 | 256 | M | 2 | ROZPOCET | 0 | 0 | 0 | 0 | 0 | 2 | 0 | 64 | 152
77 | M | 357130010600.32 | Rozvádzač skriňový oceľoplechový (RT+RMS0+RMS1.5.0) | ks | 1 |  | 0 |  |  |  | znížená | 0 | 0 | 0 | 0 | 0 | 0 | 256 | M | 2 | ROZPOCET | 0 | 0 | 0 | 0 | 0 | 2 | 0 | 64 | 154
78 | K | 210190054.S | Montáž rozvádzača skriňového, panelového za l pole - delený rozvádzač do váhy 500 kg | ks | 6 |  | 0 |  |  |  | znížená | 0 | 0 | 0 | 0 | 0 | 0 | 64 | K | 2 | ROZPOCET | 0 | 0 | 0 | 0 | 0 | 2 | 0 | 64 | 156
79 | K | 210201072 | Montáž svietidiel nudzových | ks | 222 |  | 0 |  |  |  | znížená | 0 | 0 | 0 | 0 | 0 | 0 | 64 | K | 2 | ROZPOCET | 0 | 0 | 0 | 0 | 0 | 2 | 0 | 64 | 158
80 | M | 3480536600.N1 | N1 - Núdzové svietidlo SafeLite SL20, IP65,200lm,CG-S stropné, bezpečnostné prisadené | ks | 25 |  | 0 |  |  |  | znížená | 0 | 0 | 0 | 0 | 0 | 0 | 256 | M | 2 | ROZPOCET | 0 | 0 | 0 | 0 | 0 | 2 | 0 | 64 | 160
81 | M | 3480536600.N2 | N2 - Núdzové svietidlo SafeLite SL20 IP65, 200lm, CG-S, set pktogramov, nástenné prisadené | ks | 18 |  | 0 |  |  |  | znížená | 0 | 0 | 0 | 0 | 0 | 0 | 256 | M | 2 | ROZPOCET | 0 | 0 | 0 | 0 | 0 | 2 | 0 | 64 | 162
82 | M | 3480536600.N3 | N3 -Núdzové svietidlo Safe Lite SL20, IP65,200lm, CG-S set piktogramov difúzor stropné prisadené | ks | 3 |  | 0 |  |  |  | znížená | 0 | 0 | 0 | 0 | 0 | 0 | 256 | M | 2 | ROZPOCET | 0 | 0 | 0 | 0 | 0 | 2 | 0 | 64 | 164
83 | M | 3480536600.N7 | N4 - Núdzové svietidlo Crystal Way 19021, CG-S, IP42, set piktogramov, viditeľnosť 20m univerzálne-montáž | ks | 89 |  | 0 |  |  |  | znížená | 0 | 0 | 0 | 0 | 0 | 0 | 256 | M | 2 | ROZPOCET | 0 | 0 | 0 | 0 | 0 | 2 | 0 | 64 | 166
84 | M | 3480536600.N8 | N5- Núdzové svietidlo Guidelet SL 13022.1 CG-S, IP41, 250lm, symetrické, antipanic/open space, stopné prisadené | ks | 72 |  | 0 |  |  |  | znížená | 0 | 0 | 0 | 0 | 0 | 0 | 256 | M | 2 | ROZPOCET | 0 | 0 | 0 | 0 | 0 | 2 | 0 | 64 | 168
85 | M | 3480536600.N10 | N8 -Núdzové svietidlo Outdoor Wall, asymetrická optika, IP65, CG-S | ks | 5 |  | 0 |  |  |  | znížená | 0 | 0 | 0 | 0 | 0 | 0 | 256 | M | 2 | ROZPOCET | 0 | 0 | 0 | 0 | 0 | 2 | 0 | 64 | 170
86 | M | 3480536600.N11 | CBS EATON /Helplux Dual Guard | ks | 1 |  | 0 |  |  |  | znížená | 0 | 0 | 0 | 0 | 0 | 0 | 256 | M | 2 | ROZPOCET | 0 | 0 | 0 | 0 | 0 | 2 | 0 | 64 | 172
87 | M | 3480536600.N12 | Modul s testovacím tlačidlom | ks | 11 |  | 0 |  |  |  | znížená | 0 | 0 | 0 | 0 | 0 | 0 | 256 | M | 2 | ROZPOCET | 0 | 0 | 0 | 0 | 0 | 2 | 0 | 64 | 174
88 | M | 3480536600.N14 | F3 Remote vzdialené vypnutie | ks | 1 |  | 0 |  |  |  | znížená | 0 | 0 | 0 | 0 | 0 | 0 | 256 | M | 2 | ROZPOCET | 0 | 0 | 0 | 0 | 0 | 2 | 0 | 64 | 176
89 | M | 3480536600.N15 | Vypracovanie rev. správy NO | ks | 1 |  | 0 |  |  |  | znížená | 0 | 0 | 0 | 0 | 0 | 0 | 256 | M | 2 | ROZPOCET | 0 | 0 | 0 | 0 | 0 | 2 | 0 | 64 | 178
90 | M | 3480536600.N16 | Uvedenie do prevádzky | ks | 1 |  | 0 |  |  |  | znížená | 0 | 0 | 0 | 0 | 0 | 0 | 256 | M | 2 | ROZPOCET | 0 | 0 | 0 | 0 | 0 | 2 | 0 | 64 | 180
91 | M | 3480536600.N17 | Systém prepojenia TS do CBS | ks | 1 |  | 0 |  |  |  | znížená | 0 | 0 | 0 | 0 | 0 | 0 | 256 | M | 2 | ROZPOCET | 0 | 0 | 0 | 0 | 0 | 2 | 0 | 64 | 182
92 | M | 357130010600.60 | UPS | ks | 1 |  | 0 |  |  |  | znížená | 0 | 0 | 0 | 0 | 0 | 0 | 256 | M | 2 | ROZPOCET | 0 | 0 | 0 | 0 | 0 | 2 | 0 | 64 | 184
93 | K | 210201913 | Montáž svietidiel | ks | 1500 |  | 0 |  |  |  | znížená | 0 | 0 | 0 | 0 | 0 | 0 | 64 | K | 2 | ROZPOCET | 0 | 0 | 0 | 0 | 0 | 2 | 0 | 64 | 186
94 | M | 3480571410.A1 | Svietidlá podľa výkazu architekta-cena | ks | 1 |  | 0 |  |  |  | znížená | 0 | 0 | 0.00028 | 0.00028 | 0 | 0 | 256 | M | 2 | ROZPOCET | 0 | 0 | 0 | 0 | 0 | 2 | 0 | 64 | 188
95 | M | 1561522500 | Bleskozvodný materiál podľa zoznamu | ks | 1 |  | 0 |  |  |  | znížená | 0 | 0 | 0.001 | 0.001 | 0 | 0 | 256 | M | 2 | ROZPOCET | 0 | 0 | 0 | 0 | 0 | 2 | 0 | 64 | 190
96 | K | 210220020 | Uzemňovacie vedenie v zemi FeZn vrátane izolácie spojov | m | 2850 |  | 0 |  |  |  | znížená | 0 | 0 | 0 | 0 | 0 | 0 | 64 | K | 2 | ROZPOCET | 0 | 0 | 0 | 0 | 0 | 2 | 0 | 64 | 192
97 | K | 210220030 | Ekvipotenciálna svorkovnica | ks | 20 |  | 0 |  |  |  | znížená | 0 | 0 | 0 | 0 | 0 | 0 | 64 | K | 2 | ROZPOCET | 0 | 0 | 0 | 0 | 0 | 2 | 0 | 64 | 194
98 | K | 210220040.S | Svorka na potrubie Bernard vrátane pásika Cu | ks | 50 |  | 0 |  |  |  | znížená | 0 | 0 | 0 | 0 | 0 | 0 | 64 | K | 2 | ROZPOCET | 0 | 0 | 0 | 0 | 0 | 2 | 0 | 64 | 196
99 | M | 354410006200.S | Svorka uzemňovacia Bernard ZSA 16 | ks | 50 |  | 0 |  |  |  | znížená | 0 | 0 | 0.0001 | 0.005 | 0 | 0 | 256 | M | 2 | ROZPOCET | 0 | 0 | 0 | 0 | 0 | 2 | 0 | 64 | 198
100 | K | 210220201.3 | Zachytávacia tyč s podstavcom | ks | 19 |  | 0 |  |  |  | znížená | 0 | 0 | 0 | 0 | 0 | 0 | 64 | K | 2 | ROZPOCET | 0 | 0 | 0 | 0 | 0 | 2 | 0 | 64 | 200
101 | K | 210220247 | Svorka skúšobná SZ | ks | 20 |  | 0 |  |  |  | znížená | 0 | 0 | 0 | 0 | 0 | 0 | 64 | K | 2 | ROZPOCET | 0 | 0 | 0 | 0 | 0 | 2 | 0 | 64 | 202
102 | K | 210220301 | Bleskozvodová svorka do 2 skrutiek (SS, SR 03) | ks | 2782 |  | 0 |  |  |  | znížená | 0 | 0 | 0 | 0 | 0 | 0 | 64 | K | 2 | ROZPOCET | 0 | 0 | 0 | 0 | 0 | 2 | 0 | 64 | 204
103 | K | 210220301.S | Ochranné pospájanie v práčovniach, kúpeľniach, pevné uloženie CY 4-6 mm2 | m | 500 |  | 0 |  |  |  | znížená | 0 | 0 | 0 | 0 | 0 | 0 | 64 | K | 2 | ROZPOCET | 0 | 0 | 0 | 0 | 0 | 2 | 0 | 64 | 206
104 | M | 341110012300.S | Vodič medený H07V-U 6 mm2 | m | 500 |  | 0 |  |  |  | znížená | 0 | 0 | 8e-05 | 0.04 | 0 | 0 | 256 | M | 2 | ROZPOCET | 0 | 0 | 0 | 0 | 0 | 2 | 0 | 64 | 208
105 | K | 210220401.1 | Označenie zvodov štítkami smaltované, z umelej hmot | ks | 20 |  | 0 |  |  |  | znížená | 0 | 0 | 0 | 0 | 0 | 0 | 64 | K | 2 | ROZPOCET | 0 | 0 | 0 | 0 | 0 | 2 | 0 | 64 | 210
106 | M | 5489511000 | Štítok PVC | Kus | 20 |  | 0 |  |  |  | znížená | 0 | 0 | 0.00015 | 0.003 | 0 | 0 | 256 | M | 2 | ROZPOCET | 0 | 0 | 0 | 0 | 0 | 2 | 0 | 64 | 212
107 | K | 210220800.S | AlMgSi drôt zvodový O 8 mm | m | 800 |  | 0 |  |  |  | znížená | 0 | 0 | 0 | 0 | 0 | 0 | 64 | K | 2 | ROZPOCET | 0 | 0 | 0 | 0 | 0 | 2 | 0 | 64 | 214
108 | M | 354410064200.S | Drôt bleskozvodový AlMgSi, d 8 mm, Al | kg | 400 |  | 0 |  |  |  | znížená | 0 | 0 | 0.001 | 0.4 | 0 | 0 | 256 | M | 2 | ROZPOCET | 0 | 0 | 0 | 0 | 0 | 2 | 0 | 64 | 216
109 | K | 210220804.S | Dilatačná spojka AlMgSi drôt O 8 mm | ks | 20 |  | 0 |  |  |  | znížená | 0 | 0 | 0 | 0 | 0 | 0 | 64 | K | 2 | ROZPOCET | 0 | 0 | 0 | 0 | 0 | 2 | 0 | 64 | 218
110 | K | 210452006.S | Montáž elektrického vykurovacieho kábla pre ochranu potrubí | m | 526 |  | 0 |  |  |  | znížená | 0 | 0 | 0 | 0 | 0 | 0 | 64 | K | 2 | ROZPOCET | 0 | 0 | 0 | 0 | 0 | 2 | 0 | 64 | 220
111 | M | 341710011400 | Kábel vykurovací -Raychen+regulátor-podľa pomuky | ks | 1 |  | 0 |  |  |  | znížená | 0 | 0 | 8e-05 | 8e-05 | 0 | 0 | 256 | M | 2 | ROZPOCET | 0 | 0 | 0 | 0 | 0 | 2 | 0 | 64 | 222
112 | K | 210800204.S | Kábel medený uložený v rúrke CYKY 450/750 V 7x1,5 | m | 185 |  | 0 |  |  |  | znížená | 0 | 0 | 0 | 0 | 0 | 0 | 64 | K | 2 | ROZPOCET | 0 | 0 | 0 | 0 | 0 | 2 | 0 | 64 | 224
113 | K | 210800210.S | Kábel medený uložený v rúrke CYKY 450/750 V 19x1,5 | m | 70 |  | 0 |  |  |  | znížená | 0 | 0 | 0 | 0 | 0 | 0 | 64 | K | 2 | ROZPOCET | 0 | 0 | 0 | 0 | 0 | 2 | 0 | 64 | 226
114 | K | 210800547 | Vodič NN pevne uložený CY 6 | m | 200 |  | 0 |  |  |  | znížená | 0 | 0 | 0 | 0 | 0 | 0 | 64 | K | 2 | ROZPOCET | 0 | 0 | 0 | 0 | 0 | 2 | 0 | 64 | 228
115 | M | 3410403400 | Vodič medený do CY 06 žltozelený | m | 200 |  | 0 |  |  |  | znížená | 0 | 0 | 0 | 0 | 0 | 0 | 256 | M | 2 | ROZPOCET | 0 | 0 | 0 | 0 | 0 | 2 | 0 | 64 | 230
116 | K | 210800550 | Vodič NN pevne uložený CY 25 | m | 80 |  | 0 |  |  |  | znížená | 0 | 0 | 0 | 0 | 0 | 0 | 64 | K | 2 | ROZPOCET | 0 | 0 | 0 | 0 | 0 | 2 | 0 | 64 | 232
117 | M | 3410405900 | Vodič medený CY 25 žltozelený | m | 80 |  | 0 |  |  |  | znížená | 0 | 0 | 0 | 0 | 0 | 0 | 256 | M | 2 | ROZPOCET | 0 | 0 | 0 | 0 | 0 | 2 | 0 | 64 | 234
118 | M | 341610020400.S | Kábel medený bezhalogenový 1-CHKE-V 2x1,5 mm2 | m | 1060 |  | 0 |  |  |  | znížená | 0 | 0 | 0.00027 | 0.2862 | 0 | 0 | 256 | M | 2 | ROZPOCET | 0 | 0 | 0 | 0 | 0 | 2 | 0 | 64 | 236
119 | M | 341610021100.S | Kábel medený bezhalogenový 1-CHKE-V 3x4 mm2 | m | 60 |  | 0 |  |  |  | znížená | 0 | 0 | 0.00042 | 0.0252 | 0 | 0 | 256 | M | 2 | ROZPOCET | 0 | 0 | 0 | 0 | 0 | 2 | 0 | 64 | 238
120 | M | 341610020900.S | Kábel medený bezhalogenový 1-CHKE-V 3x1,5 mm2 | m | 9138 |  | 0 |  |  |  | znížená | 0 | 0 | 0.0003 | 2.7414 | 0 | 0 | 256 | M | 2 | ROZPOCET | 0 | 0 | 0 | 0 | 0 | 2 | 0 | 64 | 240
121 | M | 341610023200.S | Kábel medený bezhalogenový 1-CHKE-V 7x1,5 mm2 | m | 500 |  | 0 |  |  |  | znížená | 0 | 0 | 0.00045 | 0.225 | 0 | 0 | 256 | M | 2 | ROZPOCET | 0 | 0 | 0 | 0 | 0 | 2 | 0 | 64 | 242
122 | M | 341610021800.S | Kábel medený bezhalogenový 1-CHKE-V 4x2,5 mm2 | m | 500 |  | 0 |  |  |  | znížená | 0 | 0 | 0.0004 | 0.2 | 0 | 0 | 256 | M | 2 | ROZPOCET | 0 | 0 | 0 | 0 | 0 | 2 | 0 | 64 | 244
123 | M | 341610023100.S | Kábel medený bezhalogenový 1-CHKE-V 5x25 mm2 | m | 340 |  | 0 |  |  |  | znížená | 0 | 0 | 0.00207 | 0.7038 | 0 | 0 | 256 | M | 2 | ROZPOCET | 0 | 0 | 0 | 0 | 0 | 2 | 0 | 64 | 246
124 | M | 341610022500.S | Kábel medený bezhalogenový 1-CHKE-V 5x1,5 mm2 | m | 910 |  | 0 |  |  |  | znížená | 0 | 0 | 0.0004 | 0.364 | 0 | 0 | 256 | M | 2 | ROZPOCET | 0 | 0 | 0 | 0 | 0 | 2 | 0 | 64 | 248
125 | K | 210881212.S | Kábel bezhalogénový, medený uložený pevne 1-CHKE-V 0,6/1,0 kV 2x1,5 | m | 1060 |  | 0 |  |  |  | znížená | 0 | 0 | 0 | 0 | 0 | 0 | 64 | K | 2 | ROZPOCET | 0 | 0 | 0 | 0 | 0 | 2 | 0 | 64 | 250
126 | K | 210881216.S | Kábel bezhalogénový, medený uložený pevne 1-CHKE-V 0,6/1,0 kV 3x1,5 | m | 9138 |  | 0 |  |  |  | znížená | 0 | 0 | 0 | 0 | 0 | 0 | 64 | K | 2 | ROZPOCET | 0 | 0 | 0 | 0 | 0 | 2 | 0 | 64 | 252
127 | K | 210881218.S | Kábel bezhalogénový, medený uložený pevne 1-CHKE-V 0,6/1,0 kV 3x4 | m | 60 |  | 0 |  |  |  | znížená | 0 | 0 | 0 | 0 | 0 | 0 | 64 | K | 2 | ROZPOCET | 0 | 0 | 0 | 0 | 0 | 2 | 0 | 64 | 254
128 | K | 210881225.S | Kábel bezhalogénový, medený uložený pevne 1-CHKE-V 0,6/1,0 kV 4x2,5 | m | 500 |  | 0 |  |  |  | znížená | 0 | 0 | 0 | 0 | 0 | 0 | 64 | K | 2 | ROZPOCET | 0 | 0 | 0 | 0 | 0 | 2 | 0 | 64 | 256
129 | K | 210881232.S | Kábel bezhalogénový, medený uložený pevne 1-CHKE-V 0,6/1,0 kV 5x1,5 | m | 910 |  | 0 |  |  |  | znížená | 0 | 0 | 0 | 0 | 0 | 0 | 64 | K | 2 | ROZPOCET | 0 | 0 | 0 | 0 | 0 | 2 | 0 | 64 | 258
130 | K | 210881238.S | Kábel bezhalogénový, medený uložený pevne 1-CHKE-V 0,6/1,0 kV 5x25 | m | 340 |  | 0 |  |  |  | znížená | 0 | 0 | 0 | 0 | 0 | 0 | 64 | K | 2 | ROZPOCET | 0 | 0 | 0 | 0 | 0 | 2 | 0 | 64 | 260
131 | K | 210881239.S | Kábel bezhalogénový, medený uložený pevne 1-CHKE-V 0,6/1,0 kV 7x1,5 | m | 500 |  | 0 |  |  |  | znížená | 0 | 0 | 0 | 0 | 0 | 0 | 64 | K | 2 | ROZPOCET | 0 | 0 | 0 | 0 | 0 | 2 | 0 | 64 | 262
132 | K | 210881344.S | Kábel bezhalogénový, medený uložený pevne 1-CHKE-V 5x35 | m | 50 |  | 0 |  |  |  | znížená | 0 | 0 | 0 | 0 | 0 | 0 | 64 | K | 2 | ROZPOCET | 0 | 0 | 0 | 0 | 0 | 2 | 0 | 64 | 264
133 | K | 210950101 | Označovací štítok na kábel | ks | 700 |  | 0 |  |  |  | znížená | 0 | 0 | 0 | 0 | 0 | 0 | 64 | K | 2 | ROZPOCET | 0 | 0 | 0 | 0 | 0 | 2 | 0 | 64 | 266
134 | M | 2830024200 | Popisné štítky | ks | 700 |  | 0 |  |  |  | znížená | 0 | 0 | 0 | 0 | 0 | 0 | 256 | M | 2 | ROZPOCET | 0 | 0 | 0 | 0 | 0 | 2 | 0 | 64 | 268
135 | K | 949941101.1 | Výsuvná šplhacia plošina s motorickým zdvihom a príslušenstvom výšky do 12 m | deň | 30 |  | 0 |  |  |  | znížená | 0 | 0 | 0 | 0 | 0 | 0 | 64 | K | 2 | ROZPOCET | 0 | 0 | 0 | 0 | 0 | 2 | 0 | 64 | 270
136 | K | 953991311.1 | Dodanie a osadenie príchytky | ks | 6900 |  | 0 |  |  |  | znížená | 0 | 0 | 0 | 0 | 0 | 0 | 64 | K | 2 | ROZPOCET | 0 | 0 | 0 | 0 | 0 | 2 | 0 | 64 | 272
137 | M | 5962 | Príchytka GRIP 2031M/15 vč. kotv. prvkov - požiarne odolná PS60 | ks | 6900 |  | 0 |  |  |  | znížená | 0 | 0 | 0 | 0 | 0 | 0 | 256 | M | 2 | ROZPOCET | 0 | 0 | 0 | 0 | 0 | 2 | 0 | 64 | 274
138 | K | 998009101.1 | Prirážka za dopravu šplhacej plošiny | km | 50 |  | 0 |  |  |  | znížená | 0 | 0 | 0 | 0 | 0 | 0 | 64 | K | 2 | ROZPOCET | 0 | 0 | 0 | 0 | 0 | 2 | 0 | 64 | 276
139 | K | 210881081.S | Kábel bezhalogénový, medený uložený pevne N2XH 0,6/1,0 kV 5x25 | m | 340 |  | 0 |  |  |  | znížená | 0 | 0 | 0 | 0 | 0 | 0 | 64 | K | 2 | ROZPOCET | 0 | 0 | 0 | 0 | 0 | 2 | 0 | 64 | 278
140 | K | 210881083.S | Kábel bezhalogénový, medený uložený pevne N2XH 0,6/1,0 kV 5x50 | m | 210 |  | 0 |  |  |  | znížená | 0 | 0 | 0 | 0 | 0 | 0 | 64 | K | 2 | ROZPOCET | 0 | 0 | 0 | 0 | 0 | 2 | 0 | 64 | 280
141 | K | HZS-001.1 | Antikorózna ochrana spojov vrátane materialu | hod | 64 |  | 0 |  |  |  | znížená | 0 | 0 | 0 | 0 | 0 | 0 | 64 | K | 2 | ROZPOCET | 0 | 0 | 0 | 0 | 0 | 2 | 0 | 64 | 282
| D | 21-M-9B | Káble a vodiče |  |  |  | 0 | [5 empty] | 0 |  | 2.0281 |  | 0 | 1 | D | 1 | ROZPOCET | [6 empty] | 0
| D | 21-M-9B48.1 | B2ca, s1, a1, d0 |  |  |  | 0 | [5 empty] | 0 |  | 2.0281 |  | 0 | 1 | D | 2 | ROZPOCET | [6 empty] | 0
142 | K | 210800198 | Kábel uloženie CXKE-R 5x1,5 mm2 | m | 1450 |  | 0 |  |  |  | znížená | 0 | 0 | 0 | 0 | 0 | 0 | 4 | K | 3 | ROZPOCET | 0 | 0 | 0 | 0 | 0 | 2 | 0 | 4 | 284
143 | M | 3410350889 | Kábel medený CXKE-R-J 5x1,5 mm2 | m | 1450 |  | 0 |  |  |  | znížená | 0 | 0 | 0 | 0 | 0 | 0 | 8 | M | 3 | ROZPOCET | 0 | 0 | 0 | 0 | 0 | 2 | 0 | 4 | 286
144 | K | 999B40 | Kábel uloženie CXKE-R 3x1,5 mm2 | m | 8688 |  | 0 |  |  |  | znížená | 0 | 0 | 0 | 0 | 0 | 0 | 4 | K | 3 | ROZPOCET | 0 | 0 | 0 | 0 | 0 | 2 | 0 | 4 | 288
145 | M | 999B40.1 | Kábel medený CXKE-R-O 2x1,5 mm2 | m | 560 |  | 0 |  |  |  | znížená | 0 | 0 | 0 | 0 | 0 | 0 | 8 | M | 3 | ROZPOCET | 0 | 0 | 0 | 0 | 0 | 2 | 0 | 4 | 290
146 | M | 999B41.1 | Kábel medený CXKE-R-O plochý 3x1,5 mm2 | m | 1858 |  | 0 |  |  |  | znížená | 0 | 0 | 0 | 0 | 0 | 0 | 8 | M | 3 | ROZPOCET | 0 | 0 | 0 | 0 | 0 | 2 | 0 | 4 | 292
147 | M | 999B41.2 | Kábel medený CXKE-R-J 3x1,5 mm2 | m | 6270 |  | 0 |  |  |  | znížená | 0 | 0 | 0 | 0 | 0 | 0 | 8 | M | 3 | ROZPOCET | 0 | 0 | 0 | 0 | 0 | 2 | 0 | 4 | 294
148 | K | 999B42 | Kábel uloženie CXKE-R 3x2,5 mm2 | m | 8800 |  | 0 |  |  |  | znížená | 0 | 0 | 0 | 0 | 0 | 0 | 4 | K | 3 | ROZPOCET | 0 | 0 | 0 | 0 | 0 | 2 | 0 | 4 | 296
149 | M | 999B42.1 | Kábel medený CXKE-R-J 3x2,5 mm2 | m | 8800 |  | 0 |  |  |  | znížená | 0 | 0 | 0 | 0 | 0 | 0 | 8 | M | 3 | ROZPOCET | 0 | 0 | 0 | 0 | 0 | 2 | 0 | 4 | 298
150 | K | 210881023.S | Kábel bezhalogénový, medený N2XH 0,6/1,0 kV 3x4 | m | 410 |  | 0 |  |  |  | znížená | 0 | 0 | 0 | 0 | 0 | 0 | 4 | K | 3 | ROZPOCET | 0 | 0 | 0 | 0 | 0 | 2 | 0 | 4 | 300
151 | M | 341610014500.S | Kábel medený bezhalogenový N2XH-J 3x4 mm2 RE | m | 410 |  | 0 |  |  |  | znížená | 0 | 0 | 0.00033 | 0.1353 | 0 | 0 | 8 | M | 3 | ROZPOCET | 0 | 0 | 0 | 0 | 0 | 2 | 0 | 4 | 302
152 | K | 999B44 | Kábel uloženie CXKE-R 5x2,5 mm2 | m | 260 |  | 0 |  |  |  | znížená | 0 | 0 | 0 | 0 | 0 | 0 | 4 | K | 3 | ROZPOCET | 0 | 0 | 0 | 0 | 0 | 2 | 0 | 4 | 304
153 | M | 3410350890 | Kábel medený CXKE-R-J 5x2,5 mm2 | m | 260 |  | 0 |  |  |  | znížená | 0 | 0 | 0 | 0 | 0 | 0 | 8 | M | 3 | ROZPOCET | 0 | 0 | 0 | 0 | 0 | 2 | 0 | 4 | 306
154 | K | 999B45 | Kábel uloženie CXKE-R 5x4 mm2 | m | 2630 |  | 0 |  |  |  | znížená | 0 | 0 | 0 | 0 | 0 | 0 | 4 | K | 3 | ROZPOCET | 0 | 0 | 0 | 0 | 0 | 2 | 0 | 4 | 308
155 | M | 3410350891 | Kábel medený CXKE-R-J 5x4 mm2 | m | 2630 |  | 0 |  |  |  | znížená | 0 | 0 | 0 | 0 | 0 | 0 | 8 | M | 3 | ROZPOCET | 0 | 0 | 0 | 0 | 0 | 2 | 0 | 4 | 310
156 | K | 999B46 | Kábel uloženie CXKE-R 5x6 mm2 | m | 135 |  | 0 |  |  |  | znížená | 0 | 0 | 0 | 0 | 0 | 0 | 4 | K | 3 | ROZPOCET | 0 | 0 | 0 | 0 | 0 | 2 | 0 | 4 | 312
157 | M | 3410350892 | Kábel medený CXKE-R-J 5x6 mm2 | m | 135 |  | 0 |  |  |  | znížená | 0 | 0 | 0 | 0 | 0 | 0 | 8 | M | 3 | ROZPOCET | 0 | 0 | 0 | 0 | 0 | 2 | 0 | 4 | 314
158 | K | 210800202.1 | Kábel uloženie CXKE-R 5x10 mm2 | m | 120 |  | 0 |  |  |  | znížená | 0 | 0 | 0 | 0 | 0 | 0 | 4 | K | 3 | ROZPOCET | 0 | 0 | 0 | 0 | 0 | 2 | 0 | 4 | 316
159 | M | 341610017200 | Kábel medený CXKE-R-J 5x10 mm2 | m | 120 |  | 0 |  |  |  | znížená | 0 | 0 | 0.00079 | 0.0948 | 0 | 0 | 8 | M | 3 | ROZPOCET | 0 | 0 | 0 | 0 | 0 | 2 | 0 | 4 | 318
160 | K | 210800203 | Kábel uloženie CXKE-R 5x16 mm2 | m | 760 |  | 0 |  |  |  | znížená | 0 | 0 | 0 | 0 | 0 | 0 | 4 | K | 3 | ROZPOCET | 0 | 0 | 0 | 0 | 0 | 2 | 0 | 4 | 320
161 | M | 999B46.1 | Kábel medený CXKE-R-J 5x16 mm2 | m | 760 |  | 0 |  |  |  | znížená | 0 | 0 | 0 | 0 | 0 | 0 | 8 | M | 3 | ROZPOCET | 0 | 0 | 0 | 0 | 0 | 2 | 0 | 4 | 322
162 | K | 210810064.S | Kábel medený silový uložený pevne 1-CYKY 0,6/1 kV 5x25 | m | 410 |  | 0 |  |  |  | znížená | 0 | 0 | 0 | 0 | 0 | 0 | 4 | K | 3 | ROZPOCET | 0 | 0 | 0 | 0 | 0 | 2 | 0 | 4 | 324
163 | M | 341610015200.S | Kábel medený bezhalogenový N2XH 5x25 mm2 | m | 410 |  | 0 |  |  |  | znížená | 0 | 0 | 0.0022 | 0.902 | 0 | 0 | 8 | M | 3 | ROZPOCET | 0 | 0 | 0 | 0 | 0 | 2 | 0 | 4 | 326
164 | K | 210810048.S | Kábel medený silový uložený pevne 1-CYKY 0,6/1 kV 5x35 | m | 260 |  | 0 |  |  |  | znížená | 0 | 0 | 0 | 0 | 0 | 0 | 4 | K | 3 | ROZPOCET | 0 | 0 | 0 | 0 | 0 | 2 | 0 | 4 | 328
165 | M | 999B47.1 | Kábel medený CXKE-R-J 5x35 mm2 | m | 260 |  | 0 |  |  |  | znížená | 0 | 0 | 0 | 0 | 0 | 0 | 8 | M | 3 | ROZPOCET | 0 | 0 | 0 | 0 | 0 | 2 | 0 | 4 | 330
166 | K | 210881084.S | Kábel bezhalogénový, medený uložený pevne N2XH 0,6/1,0 kV 5x50 | m | 210 |  | 0 |  |  |  | znížená | 0 | 0 | 0 | 0 | 0 | 0 | 4 | K | 3 | ROZPOCET | 0 | 0 | 0 | 0 | 0 | 2 | 0 | 4 | 332
167 | M | 341610015100.S | Kábel medený bezhalogenový N2XH 5x50 mm2 | m | 210 |  | 0 |  |  |  | znížená | 0 | 0 | 0.0018 | 0.378 | 0 | 0 | 8 | M | 3 | ROZPOCET | 0 | 0 | 0 | 0 | 0 | 2 | 0 | 4 | 334
168 | K | 210881085.S | Kábel bezhalogénový, medený uložený pevne N2XH 0,6/1,0 kV 5x70 | m | 110 |  | 0 |  |  |  | znížená | 0 | 0 | 0 | 0 | 0 | 0 | 4 | K | 3 | ROZPOCET | 0 | 0 | 0 | 0 | 0 | 2 | 0 | 4 | 336
169 | M | 341610015300.S | Kábel medený bezhalogenový N2XH-J 5x70 mm2 SM/RM | m | 132.647 |  | 0 |  |  |  | znížená | 0 | 0 | 0.00295 | 0.39131 | 0 | 0 | 8 | M | 3 | ROZPOCET | 0 | 0 | 0 | 0 | 0 | 2 | 0 | 4 | 338
170 | K | 210881107.S | Kábel bezhalogénový, medený uložený pevne N2XH 0,6/1,0 kV 14x1,5 | m | 255 |  | 0 |  |  |  | znížená | 0 | 0 | 0 | 0 | 0 | 0 | 4 | K | 3 | ROZPOCET | 0 | 0 | 0 | 0 | 0 | 2 | 0 | 4 | 340
171 | M | 341610023200.S | Kábel medený bezhalogenový 1-CHKE-V 7x1,5 mm2 | m | 185 |  | 0 |  |  |  | znížená | 0 | 0 | 0.00045 | 0.08325 | 0 | 0 | 8 | M | 3 | ROZPOCET | 0 | 0 | 0 | 0 | 0 | 2 | 0 | 4 | 342
172 | M | 341610023500.S | Kábel medený bezhalogenový 1-CHKE-R 14x1,5 mm2 | m | 70 |  | 0 |  |  |  | znížená | 0 | 0 | 0.00062 | 0.0434 | 0 | 0 | 8 | M | 3 | ROZPOCET | 0 | 0 | 0 | 0 | 0 | 2 | 0 | 4 | 344
173 | K | MV | Murárske výpomoci | % |  |  | 0 |  |  |  | znížená | 0 | 0 | 0 | 0 | 0 | 0 | 4 | K | 3 | ROZPOCET | 0 | 0 | 0 | 0 | 0 | 2 | 0 | 4 | 348
174 | K | PM | Podružný materiál | % |  |  | 0 |  |  |  | znížená | 0 | 0 | 0 | 0 | 0 | 0 | 4 | K | 3 | ROZPOCET | 0 | 0 | 0 | 0 | 0 | 2 | 0 | 4 | 352
175 | K | PPV | Podiel pridružených výkonov | % |  |  | 0 |  |  |  | znížená | 0 | 0 | 0 | 0 | 0 | 0 | 4 | K | 3 | ROZPOCET | 0 | 0 | 0 | 0 | 0 | 2 | 0 | 4 | 354
176 | K | HZS-001 | Revízie | hod | 80 |  | 0 |  |  |  | znížená | 0 | 0 | 0 | 0 | 0 | 0 | 4 | K | 3 | ROZPOCET | 0 | 0 | 0 | 0 | 0 | 2 | 0 | 4 | 356

## SO 101.1, SO 101.2_SLP
[7 empty] | Ev.č.: | 25-049
25-049 CAMPUS TnUAD
H) ROZPOČET - SLABOPRÚD, EZS, CCTV,SKV
ROZPOČET - SLABOPRÚD
Dátum 10/2025
a) | všetky položky na prípomoce, lešenie, presuny hmôt a sutí, uloženie sute na skládku, dopravu, montáž, atd... sú zahrnuté v jednotlivých jednotkových cenách
b) | súčásťou prácí sú všetky skúšky, potrebné merania a inšpekcie
c) | súčásťou dodávky je spracovanie všetkej realizačnej a dielenskej dokumentácie a projektu skutočného vyhotovenia
d) | súčasťou dodávky je kompletná účtovná časť diela potrebná na získanie kolaudačného súhlasu stavby
e) | všetky položky obsahujú náklady na prípravu dokumentácie pre realizáciu stavby
f) | V rozsahu prác zhotoviteľa sú tiež akékoľvek prvky, zariadenia, práce a pomocné materiály, nešpecifikované v tomto výkaze výmer, ktoré sú ale nevyhnutne potrebné na dodanie,
inštaláciu, dokončenie a prevádzkovanie diela, ktoré sa vykonalo riadne a je plne funkčný a je v súlade so zákonmi a predpismi platnými v Slovenskej Republike.
g) | súčasťou dodávky sú všetky geodetické merania ako napríklad vytýčenie konštrukcií, kontrolné merania, zameranie skutočného stavu a pod.
h) | súčasťou dodávky sú aj náklady na prípadne opatrenia súvisiace s ochranou existujúcich sietí, komunikácií alebo stavieb
i) | súčasťou jednotkových cien sú aj náklady na zariadenie staveniska zhotoviteľa, dodatočné náklady súvisiace s výstavbou v zimnom období, priebežné upratanie staveniska, likvidáciu odpadov, dočasné dopravné obmedzenia, atď.
j) | Všetky zariadenia a prvky uvedené v dokumentácii DRS v rámci jednotlivých stavebných objektov sú odporúčané. Môžu byť nahradené obdobnými nariadeniami a prvkami, ktoré majú rovnaké technologické parametre a kvalitu, respektíve sú kvalitnejšie.
Číslo položky |  | Skrátený popis |  | Počet dodávka | Cena v EUR (bez DPH)
| Typ / číslo |  | M.J. |  | Jednotková |  | Spolu
[5 empty] | dodávka | montáž | dodávka | montáž
Všetky typy prvkov sú odporúčané. Môžu byť nahradené ekvivalentnými prvkami s rovnakými alebo lepšími parametrami.
PRÍPOJKA NN - predmetom samostatnej projektovej dokumentácie
Aktívne prvky dátového rozvodu sú predmetom dodávky správcu dátovej siete.
Dodávka a montáž zariadení AUDIO-VIDEO technicky je predmetom dodávateľa AV techniky.
Dodávka dátového rozvádzača 4RACK2.T.201 je predmetom dodávateľa AV techniky.
Dodávka a montáž zariadení kamerového systému je predmetom dodávateľa CCTV techniky.
Dodávka a montáž zabezpečovacieho systému je predmetom dodávateľa EZS techniky.
Dodávka a montáž prístupového systému je predmetom dodávateľa SKV techniky.
Otvory pre osádzanie svietidiel do stropu sú predmetom stavebnej časti!
Povrchová úprava stien, stropov, podláh po káblových trasách nie je predmetom tejto PD. Povrchová úprava je predmetom stavebnej časti!
Vývoz odpadu, recyklácia nie je predmetom tejto projektovej dokumentácie - je predmetom stavebnej časti.
Profesia silnoprúd chystá pre profesiu slaboprúd káblové trasy, inštalačné krabičky, drážky. Profesia silnoprúd má aj rámčeky a krytky na dátové zásuvky vo svojom výkaze.
Vzhľadom na prudký rast cien stavebných materiálov je tento projektový rozpočet platný iba v čase odovzdania dokumentácie. Pred realizáciou diela je potrebné vykonať aktualizáciu rozpočtu v zmysle platných aktuálnych cien.
Dátový rozvádzač 2RACK1.1.20.04AB - aktívne prvky sú predmetom dodávky správcu dátovej siete
1 |  | Rozvádzač RACK (podľa výkresovej dokumentácie), dodávka, osadenie, napojenie a montáž vrátane vodorovnej a zvislej dopravy, drobného spojovacieho materálu, odvozu a likvidácie odpadu a všetkých prác súvisiacich s realizovaním danej položky, ako je vyskladanie, protokol o kusovej skúške, štítky a popisovacie bužírky na káble a pod.
2
3 |  | Dátový rozvádzač RACK 19" rozvádzač nástenný dvojdielny 47U/800x1000mm, šedý RAL7035 | ks | 3 |  |  | 0 | 0
4 |  | Ventilačná jednotka 19", 4 ventilátory, s termostatom | ks | 3 |  |  | 0 | 0
5 |  | Rozvodný panel 19", 8 x 230V, French s prepäťovou ochranou s filtrom | ks | 6 |  |  | 0 | 0
6 |  | Osvetlenie dátového rozvádzača | ks | 3 |  |  | 0 | 0
7 |  | Držiak patch káblov 19" s hĺbkou oka 73 mm, kovový | ks | 9 |  |  | 0 | 0
8 |  | Osadený patch panel s 24 portmi RJ-45 na budovanie rozľahlých sietí s tienenými (STP) káblami. Panel je vhodný na umiestnenie do racku, kde zaberie priestor s veľkosťou 1U, má čierne vyhotovenie a podporuje kategoriu 6A. | ks | 5 |  |  | 0 | 0
9 |  | Osadený patch panel s 24 portmi RJ-45 na budovanie rozľahlých sietí s tienenými (STP) káblami. Panel je vhodný na umiestnenie do racku, kde zaberie priestor s veľkosťou 1U, má čierne vyhotovenie a podporuje kategoriu 5E | ks | 1 |  |  | 0 | 0
10 |  | patch kable 1m - presnú dĺžku zvoliť počas realizácie | ks | 144 |  |  | 0 | 0
11 |  | inštalačný materiál | ks | 1 |  |  | 0 | 0
12 |  | Montáž, osadenie, oživenie | ks | 1 |  |  | 0 | 0
13 | [6 empty] | 0 | 0
14 |  | Vyhotovenie meracích protokolov pre 24ks dátových zásuviek | ks | 6 |  |  | 0 | 0
15 |  | SWITCH 48 portový (predmetom dodávky prevádzkovateľa) | ks | 3 |  |  | 0 | 0
16 |  | SWITCH pre kamerový systém (predmetom dodávky kamerového systému) | ks | 1 |  |  | 0 | 0
17 |  | Server pre kamerový systém (predmetom dodávky kamerového systému) | ks | 1 |  |  | 0 | 0
18
19 |  | spolu |  |  |  |  | 0 | 0
20
Dátový rozvádzač 1RACK2.0.90.02 - aktívne prvky sú predmetom dodávky správcu dátovej siete
1 |  | Rozvádzač RACK (podľa výkresovej dokumentácie), dodávka, osadenie, napojenie a montáž vrátane vodorovnej a zvislej dopravy, drobného spojovacieho materálu, odvozu a likvidácie odpadu a všetkých prác súvisiacich s realizovaním danej položky, ako je vyskladanie, protokol o kusovej skúške, štítky a popisovacie bužírky na káble a pod.
2
3 |  | Dátový rozvádzač RACK 19" rozvádzač nástenný dvojdielny 47U/800x1000mm, šedý RAL7035 | ks | 1 |  |  | 0 | 0
4 |  | Ventilačná jednotka 19", 4 ventilátory, s termostatom | ks | 1 |  |  | 0 | 0
5 |  | Rozvodný panel 19", 8 x 230V, French s prepäťovou ochranou s filtrom | ks | 2 |  |  | 0 | 0
6 |  | Osvetlenie dátového rozvádzača | ks | 1 |  |  | 0 | 0
7 |  | Držiak patch káblov 19" s hĺbkou oka 73 mm, kovový | ks | 6 |  |  | 0 | 0
8 |  | Osadený patch panel s 24 portmi RJ-45 na budovanie rozľahlých sietí s tienenými (STP) káblami. Panel je vhodný na umiestnenie do racku, kde zaberie priestor s veľkosťou 1U, má čierne vyhotovenie a podporuje kategoriu 6A. | ks | 3 |  |  | 0 | 0
9 |  | Osadený patch panel s 24 portmi RJ-45 na budovanie rozľahlých sietí s tienenými (STP) káblami. Panel je vhodný na umiestnenie do racku, kde zaberie priestor s veľkosťou 1U, má čierne vyhotovenie a podporuje kategoriu 5E | ks | 1 |  |  | 0 | 0
10 |  | patch kable 1m - presnú dĺžku zvoliť počas realizácie | ks | 96 |  |  | 0 | 0
11 |  | inštalačný materiál | ks | 1 |  |  | 0 | 0
12 |  | Montáž, osadenie, oživenie | ks | 1 |  |  | 0 | 0
13 | [6 empty] | 0 | 0
14 |  | Vyhotovenie meracích protokolov pre 24ks dátových zásuviek | ks | 4 |  |  | 0 | 0
15 |  | SWITCH 48 portový (predmetom dodávky prevádzkovateľa) | ks | 2 |  |  | 0 | 0
16
17 |  | spolu |  |  |  |  | 0 | 0
18
Dátový rozvádzač 3RACK1.2.40.02A - aktívne prvky sú predmetom dodávky správcu dátovej siete
1 |  | Rozvádzač RACK (podľa výkresovej dokumentácie), dodávka, osadenie, napojenie a montáž vrátane vodorovnej a zvislej dopravy, drobného spojovacieho materálu, odvozu a likvidácie odpadu a všetkých prác súvisiacich s realizovaním danej položky, ako je vyskladanie, protokol o kusovej skúške, štítky a popisovacie bužírky na káble a pod.
2
3 |  | Dátový rozvádzač RACK 19" rozvádzač nástenný dvojdielny 15U/600x600mm, šedý RAL7035 | ks | 1 |  |  | 0 | 0
4 |  | Ventilačná jednotka 19", 4 ventilátory, s termostatom | ks | 1 |  |  | 0 | 0
5 |  | Rozvodný panel 19", 8 x 230V, French s prepäťovou ochranou s filtrom | ks | 1 |  |  | 0 | 0
6 |  | Osvetlenie dátového rozvádzača | ks | 1 |  |  | 0 | 0
7 |  | Držiak patch káblov 19" s hĺbkou oka 73 mm, kovový | ks | 5 |  |  | 0 | 0
8 |  | Osadený patch panel s 48 portmi RJ-45 na budovanie rozľahlých sietí s tienenými (STP) káblami. Panel je vhodný na umiestnenie do racku, kde zaberie priestor s veľkosťou 1U, má čierne vyhotovenie a podporuje kategoriu 6A. | ks | 2 |  |  | 0 | 0
9 |  | Osadený patch panel s 24 portmi RJ-45 na budovanie rozľahlých sietí s tienenými (STP) káblami. Panel je vhodný na umiestnenie do racku, kde zaberie priestor s veľkosťou 1U, má čierne vyhotovenie a podporuje kategoriu 5E | ks | 1 |  |  | 0 | 0
10 |  | patch kable 1m - presnú dĺžku zvoliť počas realizácie | ks | 120 |  |  | 0 | 0
11 |  | inštalačný materiál | ks | 1 |  |  | 0 | 0
12 |  | Montáž, osadenie, oživenie | ks | 1 |  |  | 0 | 0
13 | [6 empty] | 0 | 0
14 |  | Vyhotovenie meracích protokolov pre 24ks dátových zásuviek | ks | 5 |  |  | 0 | 0
15 |  | SWITCH 48 portový (predmetom dodávky prevádzkovateľa) | ks | 2 |  |  | 0 | 0
16
17 |  | spolu |  |  |  |  | 0 | 0
18
Dátový rozvádzač 3RACK1.2.00.03B - aktívne prvky sú predmetom dodávky správcu dátovej siete
1 |  | Rozvádzač RACK (podľa výkresovej dokumentácie), dodávka, osadenie, napojenie a montáž vrátane vodorovnej a zvislej dopravy, drobného spojovacieho materálu, odvozu a likvidácie odpadu a všetkých prác súvisiacich s realizovaním danej položky, ako je vyskladanie, protokol o kusovej skúške, štítky a popisovacie bužírky na káble a pod.
2
3 |  | Dátový rozvádzač RACK 19" rozvádzač nástenný dvojdielny 15U/600x600mm, šedý RAL7035 | ks | 1 |  |  | 0 | 0
4 |  | Ventilačná jednotka 19", 4 ventilátory, s termostatom | ks | 1 |  |  | 0 | 0
5 |  | Rozvodný panel 19", 8 x 230V, French s prepäťovou ochranou s filtrom | ks | 1 |  |  | 0 | 0
6 |  | Osvetlenie dátového rozvádzača | ks | 1 |  |  | 0 | 0
7 |  | Držiak patch káblov 19" s hĺbkou oka 73 mm, kovový | ks | 5 |  |  | 0 | 0
8 |  | Osadený patch panel s 48 portmi RJ-45 na budovanie rozľahlých sietí s tienenými (STP) káblami. Panel je vhodný na umiestnenie do racku, kde zaberie priestor s veľkosťou 1U, má čierne vyhotovenie a podporuje kategoriu 6A. | ks | 1 |  |  | 0 | 0
9 |  | Osadený patch panel s 24 portmi RJ-45 na budovanie rozľahlých sietí s tienenými (STP) káblami. Panel je vhodný na umiestnenie do racku, kde zaberie priestor s veľkosťou 1U, má čierne vyhotovenie a podporuje kategoriu 6A. | ks | 1 |  |  | 0 | 0
10 |  | Osadený patch panel s 24 portmi RJ-45 na budovanie rozľahlých sietí s tienenými (STP) káblami. Panel je vhodný na umiestnenie do racku, kde zaberie priestor s veľkosťou 1U, má čierne vyhotovenie a podporuje kategoriu 5E | ks | 1 |  |  | 0 | 0
11 |  | patch kable 1m - presnú dĺžku zvoliť počas realizácie | ks | 96 |  |  | 0 | 0
12 |  | inštalačný materiál | ks | 1 |  |  | 0 | 0
13 |  | Montáž, osadenie, oživenie | ks | 1 |  |  | 0 | 0
14 | [6 empty] | 0 | 0
15 |  | Vyhotovenie meracích protokolov pre 24ks dátových zásuviek | ks | 4 |  |  | 0 | 0
16 |  | SWITCH 48 portový (predmetom dodávky prevádzkovateľa) | ks | 2 |  |  | 0 | 0
17
18 |  | spolu |  |  |  |  | 0 | 0
19
Dátový rozvádzač 4RACK1.3.00.03 - aktívne prvky sú predmetom dodávky správcu dátovej siete
1 |  | Rozvádzač RACK (podľa výkresovej dokumentácie), dodávka, osadenie, napojenie a montáž vrátane vodorovnej a zvislej dopravy, drobného spojovacieho materálu, odvozu a likvidácie odpadu a všetkých prác súvisiacich s realizovaním danej položky, ako je vyskladanie, protokol o kusovej skúške, štítky a popisovacie bužírky na káble a pod.
2
3 |  | Dátový rozvádzač RACK 19" rozvádzač nástenný dvojdielny 18U/600x600mm, šedý RAL7035 | ks | 1 |  |  | 0 | 0
4 |  | Ventilačná jednotka 19", 4 ventilátory, s termostatom | ks | 1 |  |  | 0 | 0
5 |  | Rozvodný panel 19", 8 x 230V, French s prepäťovou ochranou s filtrom | ks | 1 |  |  | 0 | 0
6 |  | Osvetlenie dátového rozvádzača | ks | 1 |  |  | 0 | 0
7 |  | Držiak patch káblov 19" s hĺbkou oka 73 mm, kovový | ks | 7 |  |  | 0 | 0
8 |  | Osadený patch panel s 48 portmi RJ-45 na budovanie rozľahlých sietí s tienenými (STP) káblami. Panel je vhodný na umiestnenie do racku, kde zaberie priestor s veľkosťou 1U, má čierne vyhotovenie a podporuje kategoriu 6A. | ks | 2 |  |  | 0 | 0
9 |  | Osadený patch panel s 24 portmi RJ-45 na budovanie rozľahlých sietí s tienenými (STP) káblami. Panel je vhodný na umiestnenie do racku, kde zaberie priestor s veľkosťou 1U, má čierne vyhotovenie a podporuje kategoriu 6A. | ks | 1 |  |  | 0 | 0
10 |  | Osadený patch panel s 24 portmi RJ-45 na budovanie rozľahlých sietí s tienenými (STP) káblami. Panel je vhodný na umiestnenie do racku, kde zaberie priestor s veľkosťou 1U, má čierne vyhotovenie a podporuje kategoriu 5E | ks | 1 |  |  | 0 | 0
11 |  | patch kable 1m - presnú dĺžku zvoliť počas realizácie | ks | 144 |  |  | 0 | 0
12 |  | inštalačný materiál | ks | 1 |  |  | 0 | 0
13 |  | Montáž, osadenie, oživenie | ks | 1 |  |  | 0 | 0
14 | [6 empty] | 0 | 0
15 |  | Vyhotovenie meracích protokolov pre 24ks dátových zásuviek | ks | 6 |  |  | 0 | 0
16 |  | SWITCH 48 portový (predmetom dodávky prevádzkovateľa) | ks | 3 |  |  | 0 | 0
17
18 |  | spolu |  |  |  |  | 0 | 0
19
Dátový rozvádzač 5RACK1.4.00.03A - aktívne prvky sú predmetom dodávky správcu dátovej siete
1 |  | Rozvádzač RACK (podľa výkresovej dokumentácie), dodávka, osadenie, napojenie a montáž vrátane vodorovnej a zvislej dopravy, drobného spojovacieho materálu, odvozu a likvidácie odpadu a všetkých prác súvisiacich s realizovaním danej položky, ako je vyskladanie, protokol o kusovej skúške, štítky a popisovacie bužírky na káble a pod.
2
3 |  | Dátový rozvádzač RACK 19" rozvádzač nástenný dvojdielny 22U/600x600mm, šedý RAL7035 | ks | 1 |  |  | 0 | 0
4 |  | Ventilačná jednotka 19", 4 ventilátory, s termostatom | ks | 1 |  |  | 0 | 0
5 |  | Rozvodný panel 19", 8 x 230V, French s prepäťovou ochranou s filtrom | ks | 1 |  |  | 0 | 0
6 |  | Osvetlenie dátového rozvádzača | ks | 1 |  |  | 0 | 0
7 |  | Držiak patch káblov 19" s hĺbkou oka 73 mm, kovový | ks | 7 |  |  | 0 | 0
8 |  | Osadený patch panel s 48 portmi RJ-45 na budovanie rozľahlých sietí s tienenými (STP) káblami. Panel je vhodný na umiestnenie do racku, kde zaberie priestor s veľkosťou 1U, má čierne vyhotovenie a podporuje kategoriu 6A. | ks | 3 |  |  | 0 | 0
9 |  | Osadený patch panel s 24 portmi RJ-45 na budovanie rozľahlých sietí s tienenými (STP) káblami. Panel je vhodný na umiestnenie do racku, kde zaberie priestor s veľkosťou 1U, má čierne vyhotovenie a podporuje kategoriu 6A. | ks | 0 |  |  | 0 | 0
10 |  | Osadený patch panel s 24 portmi RJ-45 na budovanie rozľahlých sietí s tienenými (STP) káblami. Panel je vhodný na umiestnenie do racku, kde zaberie priestor s veľkosťou 1U, má čierne vyhotovenie a podporuje kategoriu 5E | ks | 1 |  |  | 0 | 0
11 |  | patch kable 1m - presnú dĺžku zvoliť počas realizácie | ks | 168 |  |  | 0 | 0
12 |  | inštalačný materiál | ks | 1 |  |  | 0 | 0
13 |  | Montáž, osadenie, oživenie | ks | 1 |  |  | 0 | 0
14 | [6 empty] | 0 | 0
15 |  | Vyhotovenie meracích protokolov pre 24ks dátových zásuviek | ks | 7 |  |  | 0 | 0
16 |  | SWITCH 48 portový (predmetom dodávky prevádzkovateľa) | ks | 3 |  |  | 0 | 0
17
18 |  | spolu |  |  |  |  | 0 | 0
19
Dátový rozvádzač 5RACK2.4.50.01B - aktívne prvky sú predmetom dodávky správcu dátovej siete
1 |  | Rozvádzač RACK (podľa výkresovej dokumentácie), dodávka, osadenie, napojenie a montáž vrátane vodorovnej a zvislej dopravy, drobného spojovacieho materálu, odvozu a likvidácie odpadu a všetkých prác súvisiacich s realizovaním danej položky, ako je vyskladanie, protokol o kusovej skúške, štítky a popisovacie bužírky na káble a pod.
2
3 |  | Dátový rozvádzač RACK 19" rozvádzač nástenný dvojdielny 32U/600x600mm, šedý RAL7035 | ks | 1 |  |  | 0 | 0
4 |  | Ventilačná jednotka 19", 4 ventilátory, s termostatom | ks | 1 |  |  | 0 | 0
5 |  | Rozvodný panel 19", 8 x 230V, French s prepäťovou ochranou s filtrom | ks | 1 |  |  | 0 | 0
6 |  | Osvetlenie dátového rozvádzača | ks | 1 |  |  | 0 | 0
7 |  | Držiak patch káblov 19" s hĺbkou oka 73 mm, kovový | ks | 9 |  |  | 0 | 0
8 |  | Osadený patch panel s 48 portmi RJ-45 na budovanie rozľahlých sietí s tienenými (STP) káblami. Panel je vhodný na umiestnenie do racku, kde zaberie priestor s veľkosťou 1U, má čierne vyhotovenie a podporuje kategoriu 6A. | ks | 0 |  |  | 0 | 0
9 |  | Osadený patch panel s 24 portmi RJ-45 na budovanie rozľahlých sietí s tienenými (STP) káblami. Panel je vhodný na umiestnenie do racku, kde zaberie priestor s veľkosťou 1U, má čierne vyhotovenie a podporuje kategoriu 6A. | ks | 5 |  |  | 0 | 0
10 |  | Osadený patch panel s 24 portmi RJ-45 na budovanie rozľahlých sietí s tienenými (STP) káblami. Panel je vhodný na umiestnenie do racku, kde zaberie priestor s veľkosťou 1U, má čierne vyhotovenie a podporuje kategoriu 5E | ks | 1 |  |  | 0 | 0
11 |  | patch kable 1m - presnú dĺžku zvoliť počas realizácie | ks | 144 |  |  | 0 | 0
12 |  | inštalačný materiál | ks | 1 |  |  | 0 | 0
13 |  | Montáž, osadenie, oživenie | ks | 1 |  |  | 0 | 0
14 | [6 empty] | 0 | 0
15 |  | Vyhotovenie meracích protokolov pre 24ks dátových zásuviek | ks | 6 |  |  | 0 | 0
16 |  | SWITCH 48 portový (predmetom dodávky prevádzkovateľa) | ks | 3 |  |  | 0 | 0
17
18 |  | spolu |  |  |  |  | 0 | 0
19
Káble a Káblový nosný systém
Všetky káble v objekte musia byť vyhotovené v triede reakcie na oheň B2ca, s1, d1, a1
1
2 |  | 4-vláknový univerzálny kábel B2ca - s1, d1, a1, OS2 9/125 µm | m | 450 |  |  | 0 | 0
3 | [6 empty] | 0 | 0
4 |  | J-H(st)H 2x2x0.8, B2ca, s1, d1, a1 | m | 250 |  |  | 0 | 0
5 |  | Kábel dátový FTP cat. 5e, LSOH, B2ca, s1, d1, a1 | m | 7500 |  |  | 0 | 0
6 |  | Kábel dátový FTP cat. 6A, LSOH, B2ca, s1, d1, a1 | m | 28000 |  |  | 0 | 0
7 | [6 empty] | 0 | 0
8 |  | chránička D20mm - bezhalogénová | m | 500 |  |  | 0 | 0
9 |  | chránička D25mm - bezhalogénová | m | 5000 |  |  | 0 | 0
10 |  | príchytka pre chráničku D20mm | ks | 1000 |  |  | 0 | 0
11 |  | príchytka pre chráničku D25mm | ks | 10000 |  |  | 0 | 0
12 | [6 empty] | 0 | 0
13 |  | Lišta PVC 60x40 LH HC 1ks=2m | m | 600 |  |  | 0 | 0
14 |  | Lišta PVC 130x40 LV 1ks=2m NB | m | 900 |  |  | 0 | 0
15 | [6 empty] | 0 | 0
16 |  | Káblový rebrík, 100/60mm, komplet, vrátane spojky a úchytov, kotviaceho materiálu | m | 45 |  |  | 0 | 0
17 |  | Káblový rebrík, 100/60mm E60, komplet, vrátane spojky a úchytov, kotviaceho materiálu | m | 45 |  |  | 0 | 0
18 |  | Strmeňová príchytka | ks | 450 |  |  | 0 | 0
19 | [6 empty] | 0 | 0
20 |  | Zväzkový držiak Grip (OZM) vrátane skrutkovej kotvy | ks | 600 |  |  | 0 | 0
21 |  | Zväzkový držiak Grip (OZS) vrátane skrutkovej kotvy | ks | 450 |  |  | 0 | 0
22 |  | Zväzkový držiak Grip (OZ) vrátane skrutkovej kotvy | ks | 50 |  |  | 0 | 0
23 | [6 empty] | 0 | 0
24 |  | Hmoždinka 5458 natĺkacia k sťah. páskam 8mm čierna (100ks) | bal | 50 |  |  | 0 | 0
25 |  | Páska izol. 0,13x15x10m biela ELECTRA | ks | 100 |  |  | 0 | 0
26 |  | Páska izol. 0,13x15x10m ierna ELECTRA | ks | 100 |  |  | 0 | 0
27 |  | OBO 1470175 páska montážna 5055 (17mm x 1mm x 10m) | ks | 20 |  |  | 0 | 0
28 |  | F-Clip pre upevnenie káblov v drážke širokej do 60mm | ks | 3000 |  |  | 0 | 0
29 |  | Príchytka káblov natĺkacia do otvoru Ø6mm, pre kábel 2x O4÷12mm, šedá | ks | 3000 |  |  | 0 | 0
30 |  | Príchytka káblov natĺkacia do otvoru Ø6mm, pre rúru 2x O20÷25mm, šedá | ks | 5000 |  |  | 0 | 0
31 |  | Natĺkačky 6mm/40mm (1bal=200ks) | bal | 50 |  |  | 0 | 0
32 |  | Páska viazacia 280x3,5 (100ks) | bal | 300 |  |  | 0 | 0
33 |  | Páska viazacia 140x3,5 (100ks) | bal | 300 |  |  | 0 | 0
34
35 |  | spolu |  |  |  |  | 0 | 0
36
Elektroinštalačný materiál - rámček, krytka, nosná maska, krabička, podlahová krabica a pod. sú predmetom výkazu elektroinštalácie silnoprúd
1 |  | Kryt komunikačnej zásuvky, dvojnásobná | ks | 199 |  |  | 0 | 0
2 |  | Uchytávací strmeň komunikačnej zásuvky | ks | 199 |  |  | 0 | 0
3 |  | Dátová zásuvka jednonásobná, prisadená, 22,5x45 + dátový modul | ks | 1 |  |  | 0 | 0
4 |  | Dátová zásuvka dvojnásobná, prisadená, 45x45 + 2x dátový modul | ks | 52 |  |  | 0 | 0
5 |  | Modul pre dátovú zásuvku 22,5x45 | ks | 22 |  |  | 0 | 0
6 |  | WiFi prístupový bod, ukončený - komunikačná zásuvka (keystone) PC, 1xRJ45 cat. 6A | ks | 36 |  |  | 0 | 0
7 |  | Komunikačná zásuvka (keystone) PC, 1xRJ45 cat. 6A | ks | 611 |  |  | 0 | 0
8 | [6 empty] | 0 | 0
9 |  | Rámček jednonásobný | ks | 10 |  |  | 0 | 0
10
11 |  | Zásuvka audio 2xRCA zásuvka profil 45 do podlahovej krabice | ks | 4 |  |  | 0 | 0
12 |  | USB typ C zásuvka profil 45 do podlahovej krabice | ks | 4 |  |  | 0 | 0
13 |  | HDMI zásuvka profil 45 do podlahovej krabice | ks | 4 |  |  | 0 | 0
14
15 |  | spolu |  |  |  |  | 0 | 0
16
Prvky kamerového systému -CCTV
1 |  | Kamera interiérová IP Farebná kamera do vnútorného prostredia antivandal – statická Dome 5Mpix, IR LED s dosvitom 40m, IP67, varifokálny objektív | ks | 46 |  |  | 0 | 0
2 |  | Prídavný límec | ks | 46 |  |  | 0 | 0
3 |  | Kamera 360°IP Farebná kamera do vonkajšieho prostredia antivandal – PTZ Dome 4Mpix, IR LED s dosvitom 100m, IP66, Day/Night | ks | 1 |  |  | 0 | 0
4 |  | Držiak na upevnenie kamery + Držiak na strop | ks | 1 |  |  | 0 | 0
5 |  | Kamera exteriérová IP Farebná kamera do vonkajšieho prostredia antivandal – statická tubus – 5 Mpix, IR LED s dosvitom 50m, IP67, varifokálny objektív | ks | 16 |  |  | 0 | 0
6 |  | Prídavný límec s krytím IP 66 | ks | 16 |  |  | 0 | 0
7 |  | Pre extiérové kamery dvojstupňová prepäťová ochrana Ethernetu v kombinácii s ochranou napájania po tejto linke v krabici inštalačnej s TH lištov | ks | 16 |  |  | 0 | 0
8 |  | CCTV switch s podporou ePoE, Porty 1–16: 10/100 Mbps, Porty 17–18: 10/100/1000 Mbps, Porty 19–20: SFP 1000 Mbps (combo), podpora ePoE pre porty 1–8, porty 1 a 2 max. 60 W, porty 3–16 max. 30 W, standardy IEEE802.3af, IEEE802.3at, Hi-PoE, celkovo na všetky porty max. 240 W, PoE watchdog, ochrana proti prepätiu až 4 kV, možnosť osadenia do racku, pracovná teplota od -10 °C do +55 °C, rozmery 440 × 300 × 44 mm | ks | 4 |  |  | 0 | 0
9 |  | Videoserver v prevedení 1U určený do racku. Zariadenie umožňuje nahrávať maximálne 256 Mbps, Intel frekvencia 3,6 GHz, 16 GB RAM, SW RAID 0, 1, 5, VGA výstup, 2x Ethernet 1 Gb, 6x USB, zdroj 600 W GOLD, bez audio výstupu, 3 roky záruka, Microsoft Windows 11 Enterprise IoT 64 bit, sys. SDD 500 GB, rozmery 43 x 437 x 650 mm, hmotnosť 16 kg bez HDD. | ks | 1 |  |  | 0 | 0
10 |  | Rýchly a vysoko spoľahlivý pevný disk HDD Ent, vhodný pre prevádzku 24/7 a kapacitou 10 TB. HDD je určený pre servery. Záruka 5 rokov. | ks | 4 |  |  | 0 | 0
11 |  | Základná licencia pre obsahujúca 16 video kanálov (16 IP kamier, alt. 16 online kanálov pri NVR/XVR, alebo kamier s Face recognition / ANPR) | ks | 1 |  |  | 0 | 0
12 |  | Jednotková licencia pre DSSPro 8 obsahujúca 1 video kanál (1 IP kamera, alt. 1 online kanál pri NVR/XVR, alebo pre kameru s Face recognition / ANPR) | ks | 47 |  |  | 0 | 0
13 |  | Online UPS zdroj nepretržitého napájania 230 V AC, výkon 3000 VA (2700 W), 6x akumulátor TP 12-9 Ah, 2x výstup štandardná 230 V AC zásuvka, 6x IEC C13 zásuvka, rýchlosť nábehu - priebežne, ochrana proti úplnému vybitiu, ochrana proti skratu na výstupe, LCD info displej, konfigurácia softvérom cez USB, rozmery 192 x 486 x 320 mm, hmotnosť 30 kg, tower prevedenie, farba čierna, balenie obsahuje 1x IEC C13 kábel 0,75 m | ks | 1 |  |  | 0 | 0
14 |  | Recyklačný poplatok za 1 kg hmotnosti akumulátora. | kg | 14.76 |  |  | 0 | 0
15 |  | Oživenie, preskúšanie a uvedenie systému do trvalej prevádzky | kpl. | 1 |  |  | 0 | 0
16 |  | Školenie obsluhy | kpl. | 1 |  |  | 0 | 0
17
18 |  | spolu |  |  |  |  | 0 | 0
19
Prvky prístupového systému - SKV
1 |  | Komunikačná jednotka RS485 - TCP/IP prevodník | ks | 11 |  |  | 0 | 0
2 |  | Modul pre napájací zdroj pre manažovanie cez LAN | ks | 5 |  |  | 0 | 0
3 |  | Prístupová čítacia jednotka - dvojhlavová v skrinke | ks | 28 |  |  | 0 | 0
4 |  | Firmware pre Prístupová čítacia jednotka - dvojhlavová | ks | 28 |  |  | 0 | 0
5 |  | Napájací zdroj zálohovaný 13,8V/5A v kovovej skrinke | ks | 19 |  |  | 0 | 0
6 |  | Akumulátor bezúdržbový 17Ah/12V DC | ks | 19 |  |  | 0 | 0
7 |  | Čítacia hlava bez klávesnice | ks | 42 |  |  | 0 | 0
8 |  | Elektromechanický zámok zapojenie - zámok dodávka dverí | ks | 31 |  |  | 0 | 0
9 |  | Dochádzková čítacia jednotka, dotyková | ks | 2 |  |  | 0 | 0
10 |  | Videovrátnik (VONKAJŠIA ČASŤ) | ks | 4 |  |  | 0 | 0
11 |  | Domáci videotelefón (VNÚTORNÁ ČASŤ) | ks | 2 |  |  | 0 | 0
12 |  | Obal na kartu | ks | 200 |  |  | 0 | 0
13 |  | Navijak na kartu | ks | 200 |  |  | 0 | 0
14 |  | Karta | ks | 200 |  |  | 0 | 0
15 |  | Dochádzkový systém softvér | ks | 1 |  |  | 0 | 0
16 |  | aplikácia na kompletné spracovanie dochádzky cez www rozhranie | ks | 1 |  |  | 0 | 0
17 |  | www stránka na prezeranie a plánovanie návštev | ks | 1 |  |  | 0 | 0
18 |  | Prístupový systém softvér | ks | 1 |  |  | 0 | 0
19
20 |  | spolu |  |  |  |  | 0 | 0
21
Prvky zabezpečovacieho systému - EZS
1 |  | Zabezpečovacia ústredňa - 16 vstupov na doske, rozšíriteľná na max. 256 vstupov, 16 výstupov na doske, rozšíriteľná na max. 256 výstupov, možnosť rozdelenia na 32 skupín a 8 objektov, 1 zbernica pre max. 8 LCD klávesníc, 2 zbernice pre max. 64 expandérov (32 + 32), zabudovaný telefónny komunikátor, 64 timerov, funkcia kontroly vstupu a domácej automatizácie, pamäť na 24575 udalostí, 240 + 8 užívateľských a admin kódov, stupeň zabezpečenia Grade 3 podľa EN50131, rozmery 264 x 134 mm, max. prúdový odber ústredne 400 mA, zaťažiteľnosť výstupu +KPD 3 A, zaťažiteľnosť výstupu +EX1, +EX2 3 A, napájanie ústredne 20 V AC, 75 VA | ks | 1 |  |  | 0 | 0
2 |  | GSM / GPRS / EDGE / HSPA+ / LTE / SMS komunikátor, pripojiteľný priamo na zbernicu, zasielanie SMS správ na 16 telefónnych čísiel, oznamovanie SMS / PUSH / e-mail / CLIP, 2x slot na SIM (nano), možnosť overenia stavu konta karty typu pre-paid a oznamovanie o prekročení limitu prostriedkov, synchronizácia času so serverom NTP alebo siete GSM, vzdialené ovládanie SMS / CLIP / mobilná aplikácia, monitoring mobil. data / SMS, možnosť spolupráce s ETHM-1 Plus, možnosť spojenia cez server, ovládanie systému pomocou mobilnej aplikácie, diaľkové programovanie ústredne, diaľkové ovládanie zabezpečovacieho systému, možnosť diaľkovej aktualizácie firmvéru, 2 spôsoby pripojenia modulu: 1. priamo na zbernicu LCD klávesníc a cez port RS-232 (je potrebný kábel RJ/PIN5); 2. prostredníctvom ETHM-1 Plus cez RS-485, max. prúdový odber 250 mA, rozmery 80 x 57 mm, anténa súčasťou balenia | ks | 1 |  |  | 0 | 0
3 |  | TCP/IP komunikačný modul, monitoring TCP/IP alebo UDP, obsluha systému cez web prehliadač, obsluha systému cez mobilnú aplikáciu, e-mail oznamovanie , zabezpečenie SP5 podľa EN50131 a EN50136, max. odber prúdu 80 mA, rozmery 68 x 140 mm | ks | 1 |  |  | 0 | 0
4 |  | Plastová skrinka na povrchovú montáž s dvojitou sabotážnou ochranou pred otvorením a odtrhnutím od steny, bez transformátora, miesto pre trafo TR 40 VA, TR 60 VA alebo zdroj, miesto pre akumulátor 18 Ah, nezoslabuje rádiový signál, možnosť inštalácie antén do skrinky rozmery 324 x 382 x 108 mm | ks | 1 |  |  | 0 | 0
5 |  | Transformátor 60 VA / 18, 20 V AC | ks | 1 |  |  | 0 | 0
6 |  | Akumulátor 12 V - 18 Ah - rozmer 180 x 75 x 166 mm, hmotnosť 4,9 kg / ks, cena bez recyklačného poplatku, vhodné pre použitie v CCTV a EZS | ks | 1 |  |  | 0 | 0
7 |  | Recyklačný poplatok za 1 kg hmotnosti akumulátora. | kg | 4.9 |  |  | 0 | 0
8 |  | 4,3" dotyková klávesnica (čierna), kapacitný dotykový displej 4,3", intuitívne menu s ikonami, podpora makropríkazov, možnosť prispôsobenia obrazovky, LED diódy indikujú stav systému, rýchle zapnutie režimu stráženia, ikony pre napadnutie / požiar / pomoc, fotorámik, max. odber prúdu 140 mA, rozmery 120 x 92 x 14 mm | ks | 4 |  |  | 0 | 0
9 |  | Duálny PIR + MW detektor, digitálny algoritmus detekcie pohybu, nastaviteľná citlivosť detekcie PIR a MW, digitálny filter signálov prijímaných mikrovlnným snímačom voči falošným poplachom spôsobeným elektrickou sieťou a výbojkami, zabudované rezistory (2EOL: 2 x 1,1 kΩ), digitálna kompenzácia teploty, kontrola napätia napájania, signalizačná LED (4 farby), sabotážna ochrana pred otvorením, stupeň zabezpečenia Grade 2 podľa EN 50131, možnosť výmeny šošovky, max. odber prúdu 25 mA, rozmery 62 x 137 x 42 mm, dosah detekcie 15 x 20 m 90° | ks | 43 |  |  | 0 | 0
10 |  | Expandér vstupov, 8 vstupov, 1 sabotážny vstup, možnosť pripojenia roletových a vibračných detektorov, možnosť pripojenia zdroja APS, zaťažiteľnosť výstupu +12 je 2,5 A / 12 V DC pri pripojení zdroja APS, max. prúdový odber 80 mA, rozmery 80 x 57 mm | ks | 18 |  |  | 0 | 0
11 |  | Plastová skrinka so sabotážnou ochranou | ks | 18 |  |  | 0 | 0
12 |  | Pripojenie okenného/dverného magnetického kontaktu - Magnetický kontakt – súčasťou dodávky dverí a okien | ks | 56 |  |  | 0 | 0
13 |  | Vnútorná zálohovaná siréna, piezoakustický menič 120 dB, dvojitá sabotážna ochrana pred otvorením a odtrhnutím od steny, záložná lítiová batéria 3V, max. prúdový odber 90 mA, rozmery 87 x 133 x 37 mm, | ks | 2 |  |  | 0 | 0
14 |  | Detektor rozbitia skla, reguľovateľné nastavenie citlivosti, pokročilá dvojcestná analýza zvuku, kontrola napätia napájania, signalizačná LED, dvojitá sabotážna ochrana pred otvorením a odtrhnutím od steny, max. odber prúdu 10 mA, rozmery 24 x 110 x 27 mm, dosah detekcie 6 m | ks | 16 |  |  | 0 | 0
15 |  | Pulzný zálohovaný spínaný napájací zdroj, 12 V DC, sumárny výkon zdroja 3 A (2,5 A / 2 A ak je pripojený akumulátor), zabezpečenie proti skratu a preťaženiu, prúd nabíjania akumulátora 0,5 A / 1 A, sústava nabíjania akumulátora s reguláciou prúdu, zabezpečenie pred nadmerným vybitím akumulátora, optická signalizácia a 2 výstupy typu OC na signalizáciu stave akumulátora / stave napájania, zaťažiteľnosť výstupov OC 50 mA, akustická signalizácia poruchy, dvojitá sabotážna ochrana pred otvorením a odtrhnutím od steny, miesto pre akumulátor 18 Ah, súčasťou balenia plastová skrinka a trafo 60 VA / 18, 20 V AC | ks | 6 |  |  | 0 | 0
16 |  | Akumulátor 12 V - 18 Ah - rozmer 180 x 75 x 166 mm, hmotnosť 4,9 kg / ks, cena bez recyklačného poplatku, vhodné pre použitie v CCTV a EZS | ks | 6 |  |  | 0 | 0
17 | [6 empty] | 0 | 0
18 |  | Montáž a zapojenie ústredne, základné nakonfigurovanie systému | ks | 0 |  |  | 0 | 0
19 |  | Programovanie, oživenie a nastavenie celého zabezpečovacieho systému | ks | 0 |  |  | 0 | 0
20 |  | dopravné a manipulačné náklady | ks | 1 |  |  | 0 | 0
21 |  | Prehliadky a funkčné skúšky EZS podľa STN P CLC/TS 50131-7: 2004 revíznym technikom s oprávnením - "revízia" - (podmienka najmä pre poisťovňu a zo zákona). | ks | 1 |  |  | 0 | 0
22 |  | aktivácia služby Bezpečnostná SIM (bez mesačných poplatkov za službu) | ks | 1 |  |  | 0 | 0
23
24 |  | spolu |  |  |  |  | 0 | 0
25
HSZ, Ostatné
1 |  | Pomocné práce (upratanie po sekacích prácach, drobné presuny materiálu, vyčistenie krabičiek po omietkach, skrátenie a upravenie káblov a pod.) | hod | 140 |  |  | 0 | 0
2 |  | Zriadenie skladu - uzavretie miestnosti 20m2 pre uskladnenie materiálu počas doby realizácie (dosky, pánty, zámok, lokálna EZS, ....) | ks | 1 |  |  | 0 | 0
3 |  | Podruž. mat / klince,štítky, pásky, natlkacie skrut.,.... / | % | 7% |  |  | 0 | 0
4 |  | Podiel pridružných výkonov | % | 6% |  |  | 0 | 0
5 |  | Spracovanie projektovej dokumentácie skutkového vyhotovenia | ks | 1 |  |  | 0 | 0
6 |  | Foto-Videodokumentácia elektroinštalačných rozvodov pred omietaním | ks | 1 |  |  | 0 | 0
7 |  | Projektový manažment | hod | 48 |  |  | 0 | 0
8 |  | Inžinierská činnosť | hod | 23 |  |  | 0 | 0
9
10 |  | spolu |  |  |  |  | 0 | 0
11
|  |  |  | CELKOVÉ NÁKLADY |  | bez DPH | 0 | 0
[6 empty] | bez DPH: |  | 0
Súpis materiálu obsiahnutý v tejto projektovej dokumentácii nie je záväzný. Každá firma ktorá vypracováva cenovú ponuku na daný projekt je povinná si skontrolovať výkaz výmer, prípadne rozpočet podľa priloženej realizačnej dokumentácie. Prípadné chýbajúce položky je povinná doplniť do svojej ponuky. Každú zmenu oproti realizačnému projektu je potrebné riešiť s projektantom elektro. Pred začatím stavebných prác je potrebné preveriť všetky typy, počty, dĺžky a rozmery rozpočtovaných položiek!

## SO 101.1, SO 101.2_EPS
[8 empty] | Ev.č.: | 25-049
25-049 RD CAMPUS TnUAD H) ROZPOČET - ELEKTRICKÁ POŽIARNA SIGNALIZÁCIA - EPS
Dátum 10/2025
a) | všetky položky na prípomoce, lešenie, presuny hmôt a sutí, uloženie sute na skládku, dopravu, montáž, atd... sú zahrnuté v jednotlivých jednotkových cenách
b) | súčásťou prácí sú všetky skúšky, potrebné merania a inšpekcie
c) | súčásťou dodávky je spracovanie všetkej realizačnej a dielenskej dokumentácie a projektu skutočného vyhotovenia
d) | súčasťou dodávky je kompletná účtovná časť diela potrebná na získanie kolaudačného súhlasu stavby
e) | všetky položky obsahujú náklady na prípravu dokumentácie pre realizáciu stavby
f) | V rozsahu prác zhotoviteľa sú tiež akékoľvek prvky, zariadenia, práce a pomocné materiály, nešpecifikované v tomto výkaze výmer, ktoré sú ale nevyhnutne potrebné na dodanie,
inštaláciu, dokončenie a prevádzkovanie diela, ktoré sa vykonalo riadne a je plne funkčný a je v súlade so zákonmi a predpismi platnými v Slovenskej Republike.
g) | súčasťou dodávky sú všetky geodetické merania ako napríklad vytýčenie konštrukcií, kontrolné merania, zameranie skutočného stavu a pod.
h) | súčasťou dodávky sú aj náklady na prípadne opatrenia súvisiace s ochranou existujúcich sietí, komunikácií alebo stavieb
i) | súčasťou jednotkových cien sú aj náklady na zariadenie staveniska zhotoviteľa, dodatočné náklady súvisiace s výstavbou v zimnom období, priebežné upratanie staveniska, likvidáciu odpadov, dočasné dopravné obmedzenia, atď.
j) | Všetky zariadenia a prvky uvedené v dokumentácii DRS v rámci jednotlivých stavebných objektov sú odporúčané. Môžu byť nahradené obdobnými nariadeniami a prvkami, ktoré majú rovnaké technologické parametre a kvalitu, respektíve sú kvalitnejšie.
Číslo položky |  | Skrátený popis |  | Počet dodávka | Počet montáž | Cena v EUR (bez DPH)
| Typ / číslo |  | M.J. |  |  | Jednotková |  | Spolu
[6 empty] | dodávka | montáž | dodávka | montáž
Vzhľadom na prudký rast cien stavebných materiálov je tento projektový rozpočet platný iba v čase odovzdania dokumentácie. Pred realizáciou diela je potrebné vykonať aktualizáciu rozpočtu v zmysle platných aktuálnych cien.
Elektrická požiarna signalizácia - EPS
1 |  | Ústredňa EPS, vr.5 kruhových liniek, sieťovateľná, EN54-2 | ks | 1 | 1 |  |  | 0 | 0
2 |  | Akumulátor 12 V DC / 24 Ah | ks | 2 | 2 |  |  | 0 | 0
3 |  | Opticko-dymový hlásič, EN54-7 | ks | 131 | 131 |  |  | 0 | 0
4 |  | Opticko-teplotný hlásič, EN54-29 | ks | 123 | 123 |  |  | 0 | 0
5 |  | Pätica hlásiča | ks | 254 | 254 |  |  | 0 | 0
6 |  | Signálny maják červený, biely záblesk, zapojenie do linky, EN54-23 | ks | 82 | 82 |  |  | 0 | 0
7 |  | Signálny maják červený, biely záblesk, konvenčný, do exteriéru, EN54-3, EN54-23 | ks | 2 | 2 |  |  | 0 | 0
8 |  | Man. tlačítkový hlásič, červený,EN54-11 | ks | 25 | 25 |  |  | 0 | 0
9 |  | Náhradné sklo (sada 10ks) | ks | 2 | 2 |  |  | 0 | 0
10 |  | Externý napájací zdroj 5A/24VDC/28Ah vrátane akumulátorových batérií a inštalačného krytu | ks | 4 | 4 |  |  | 0 | 0
11 |  | Vstupno výstupný modul pre ovládanie PTZ, povrchová montáž, EN54-17, EN54-18 | ks | 25 | 25 |  |  | 0 | 0
12 |  | Kábel JE-H/ST/H FE180/PS30 1x2x0,8, B2ca,s1,d1,a1 tienený, montáž na povrch | m | 1261 | 1261 |  |  | 0 | 0
13 |  | Kábel JE-H/ST/H FE180/PS30 1x2x0,8, B2ca,s1,d1,a1 tienený, montáž pod omietku | m | 1313 | 1313 |  |  | 0 | 0
14 |  | Kábel JE-H/ST/H FE180/PS30 4x2x0,8, B2ca,s1,d1,a1 tienený, montáž na povrch | m | 25 | 25 |  |  | 0 | 0
15 |  | Rúrka ohybná 25mm | m | 67 | 67 |  |  | 0 | 0
16 |  | Príchytka dištančna 20-25mm galvanicky zinkovaná, vrátane hmoždinky, skrutky | ks | 225 | 225 |  |  | 0 | 0
17 |  | Príchytka káblová PO E30, 8mm obojstranná zinkovaná, vrátane hmoždinky, skrutky | ks | 1527 | 1527 |  |  | 0 | 0
18 |  | Príchytka káblová PO E30, 8mm jednostranná zinkovaná, vrátane hmoždinky, skrutky | ks | 2334 | 2334 |  |  | 0 | 0
19 |  | Zväzkový držiak káblov PO E30, vr.uchytenia | ks | 100 | 100 |  |  | 0 | 0
20 |  | značenie trasy vedenia | m | 2599 | 2599 |  |  | 0 | 0
21 |  | Prenájom lešenia počas výstavby | prípad | 1 | 1 |  |  | 0 | 0
22 |  | Skúšobná prevádzka | prípad | 1 | 1 |  |  | 0 | 0
23 |  | Pridružené výkony, podružný drobný inšt.materiál | prípad | 1 | 1 |  |  | 0 | 0
24 |  | Naprogramovanie, oživenie systému a uvedenie do trvalej prevádzky | prípad | 1 | 1 |  |  | 0 | 0
25 |  | Prvá odborná prehliadka a skúška | prípad | 1 | 1 |  |  | 0 | 0
26 |  | Kruhová linka EPS do ústredne EPS | ks | 1 | 1 |  |  | 0 | 0
27
28 |  | spolu | [5 empty] | 0 | 0
|  |  |  | CELKOVÉ NÁKLADY |  |  | bez DPH | 0 | 0
[7 empty] | bez DPH: |  | 0
Pred začatím stavebných prác je potrebné preveriť všetky typy, počty, dĺžky a rozmery rozpočtovaných položiek!
Uchádzač musí pri oceňovaní brať do úvahy okrem iných aj režijné náklady, náklady spojené s kompletizačnou činnosťou (vytyčovanie, koordinácia subdodávateľov, náklady na skúšky, náklady spojené s odovzdávaním diela, atď.), náklady spojené so zriadením a odstránením zariadenia staveniska, prevádzkové vplyvy atď. (vrátane dočasných záberov podľa potrieb dodávateľa). Do ceny jednotlivých položiek je potrebné zahrnúť všetky náklady s plnením predmetu obstarávania a zmluvných podmienok, t.j. všetky práce, dodanie a dovoz zabudovaných materiálov a zariadení, dodanie a dovoz pomocných materiálov a konštrukcií (napr. spevnené plochy, lešenia, montážne zariadenia, značky, informačné tabule v zmysle stavebného zákona...), všetky drobné a pomocné práce, drobné a pomocné materiály, dozor a kontrolu správcov cudzích zariadení, montáž, komplexné skúšky, údržbu, režijné náklady, všetky všeobecné riziká, záväzky, pokiaľ nie sú uvedené v iných položkách. Ak uchádzač zistí, že na niektoré práce nie je samostatná položka, alebo zistí nesúlad vo výmere, uvedie tieto nesúlady „pod čiaru“. Uchádzač si musí zakalkulovať v ponuke všetky náklady aj na potrebné úpravy prístupových komunikácii na prístupové a skladové plochy a na stavenisko. VRN je započítané v jednotlivých položkách rozpočtu. Položka v rozpočte VRN = 0 EUR. Položka VRN nebude uznaná. Uchádzač je povinný overiť si výmery uvedené vo výkaze výmer, ktoré sú len orientačné. Výmery sú počítané ako čisté výmery v zmysle PD. Akékoľvek vyššie stratné materiálu, ktoré môže vyplynúť z kladačských alebo nárezových plánov, resp. dielenskej dokumentácie, nie je zahrnuté vo výkaze výmer a je potrebné ho uviesť pod čiaru. Ak je pri niektorej položke uvedený konkrétny výrobca alebo typ, ide len o referenčný výrobok, ktorý môže byť nahradený za iný s rovnakými alebo lepšími parametrami. Neoddeliteľnou súčasťou výkazu výmer je výkresová a textová časť projektovej dokumentácie, v ktorej sú všetky detaily a podrobnosti neuvedené vo výkaze výmer.

## SO 101.1, SO 101.2_HSP
[8 empty] | Ev.č.: | 25-049
25-049 RD CAMPUS TnUAD H) ROZPOČET - HLASOVÁ SIGNALIZÁCIA POŽIARU - HSP
Dátum 10/2025
a) | všetky položky na prípomoce, lešenie, presuny hmôt a sutí, uloženie sute na skládku, dopravu, montáž, atd... sú zahrnuté v jednotlivých jednotkových cenách
b) | súčásťou prácí sú všetky skúšky, potrebné merania a inšpekcie
c) | súčásťou dodávky je spracovanie všetkej realizačnej a dielenskej dokumentácie a projektu skutočného vyhotovenia
d) | súčasťou dodávky je kompletná účtovná časť diela potrebná na získanie kolaudačného súhlasu stavby
e) | všetky položky obsahujú náklady na prípravu dokumentácie pre realizáciu stavby
f) | V rozsahu prác zhotoviteľa sú tiež akékoľvek prvky, zariadenia, práce a pomocné materiály, nešpecifikované v tomto výkaze výmer, ktoré sú ale nevyhnutne potrebné na dodanie,
inštaláciu, dokončenie a prevádzkovanie diela, ktoré sa vykonalo riadne a je plne funkčný a je v súlade so zákonmi a predpismi platnými v Slovenskej Republike.
g) | súčasťou dodávky sú všetky geodetické merania ako napríklad vytýčenie konštrukcií, kontrolné merania, zameranie skutočného stavu a pod.
h) | súčasťou dodávky sú aj náklady na prípadne opatrenia súvisiace s ochranou existujúcich sietí, komunikácií alebo stavieb
i) | súčasťou jednotkových cien sú aj náklady na zariadenie staveniska zhotoviteľa, dodatočné náklady súvisiace s výstavbou v zimnom období, priebežné upratanie staveniska, likvidáciu odpadov, dočasné dopravné obmedzenia, atď.
j) | Všetky zariadenia a prvky uvedené v dokumentácii DRS v rámci jednotlivých stavebných objektov sú odporúčané. Môžu byť nahradené obdobnými nariadeniami a prvkami, ktoré majú rovnaké technologické parametre a kvalitu, respektíve sú kvalitnejšie.
Číslo položky |  | Skrátený popis |  | Počet dodávka | Počet montáž | Cena v EUR (bez DPH)
| Typ / číslo |  | M.J. |  |  | Jednotková |  | Spolu
[6 empty] | dodávka | montáž | dodávka | montáž
Vzhľadom na prudký rast cien stavebných materiálov je tento projektový rozpočet platný iba v čase odovzdania dokumentácie. Pred realizáciou diela je potrebné vykonať aktualizáciu rozpočtu v zmysle platných aktuálnych cien.
1 |  | Ústredňa HSP pre 12 liniek, EN54-16 | ks | 1 | 1 |  |  | 0 | 0
2 |  | Zesilovač výkonu 2x500W | ks | 2 | 2 |  |  | 0 | 0
3 |  | Akumulator 12V / 70 Ah | ks | 2 | 2 |  |  | 0 | 0
4 |  | Dobíjač AKU, EN54-16 | ks | 1 | 1 |  |  | 0 | 0
5 |  | Stanica hlásateľa, EN54-16 | ks | 1 | 1 |  |  | 0 | 0
6 |  | Tlačidlo núdzového volania stanice, EN54-16 | ks | 1 | 1 |  |  | 0 | 0
7 |  | Stojanový 19" rozvádzač rozoberateľný šírka 600 mm hĺbka 600 mm, výška 42U vr.strešného ventilátora | ks | 1 | 1 |  |  | 0 | 0
8 |  | Inštalácia technológie do stojana a zakáblovanie stojana | ks | 1 | 1 |  |  | 0 | 0
9 |  | Zvukový projektor EN54-24, 10W | ks | 5 | 5 |  |  | 0 | 0
10 |  | Skrinkový reproduktor EN54-24 | ks | 122 | 122 |  |  | 0 | 0
11 |  | Podhľadový reproduktor, EN54-24, | ks | 19 | 19 |  |  | 0 | 0
12 |  | Zakončovací modul linky HSP | ks | 12 | 12 |  |  | 0 | 0
13 |  | Kábel pevný CXKH-V-O 2x1,5 FE180/PS30-R B2cas1d0a1, montáž na povrch | m | 860 | 860 |  |  | 0 | 0
14 |  | Kábel JE-H/ST/H FE180/PS30 4x2x0,8, B2ca,s1,d1,a1 tienený | m | 30 | 30 |  |  | 0 | 0
15 |  | Príchytka káblová PO E30, 8mm obojstranná zinkovaná, vrátane hmoždinky, skrutky | ks | 800 | 800 |  |  | 0 | 0
16 |  | Príchytka káblová PO E30, 8mm jednostranná zinkovaná, vrátane hmoždinky, skrutky | ks | 2430 | 2430 |  |  | 0 | 0
17 |  | Zväzkový držiak káblov PO E30, vr.uchytenia | ks | 100 | 100 |  |  | 0 | 0
18 |  | značenie trasy vedenia | m | 1570 | 1570 |  |  | 0 | 0
19 |  | Prenájom lešenia počas výstavby | prípad | 1 | 1 |  |  | 0 | 0
20 |  | Skúšobná prevádzka | prípad | 1 | 1 |  |  | 0 | 0
21 |  | Pridružené výkony, podružný drobný inšt.materiál | prípad | 1 | 1 |  |  | 0 | 0
22 |  | Naprogramovanie, oživenie systému a uvedenie do trvalej prevádzky | prípad | 1 | 1 |  |  | 0 | 0
23 |  | Prvá odborná prehliadka a skúška | prípad | 1 | 1 |  |  | 0 | 0
24 |  | Kábel pevný CXKH-V-O 2x1,5 FE180/PS30-R B2cas1d0a1, montáž pod omietku | m | 680 | 680 |  |  | 0 | 0
25
26 |  | spolu | [5 empty] | 0 | 0
|  |  |  | CELKOVÉ NÁKLADY |  |  | bez DPH | 0 | 0
[7 empty] | bez DPH: |  | 0
Pred začatím stavebných prác je potrebné preveriť všetky typy, počty, dĺžky a rozmery rozpočtovaných položiek!
Uchádzač musí pri oceňovaní brať do úvahy okrem iných aj režijné náklady, náklady spojené s kompletizačnou činnosťou (vytyčovanie, koordinácia subdodávateľov, náklady na skúšky, náklady spojené s odovzdávaním diela, atď.), náklady spojené so zriadením a odstránením zariadenia staveniska, prevádzkové vplyvy atď. (vrátane dočasných záberov podľa potrieb dodávateľa). Do ceny jednotlivých položiek je potrebné zahrnúť všetky náklady s plnením predmetu obstarávania a zmluvných podmienok, t.j. všetky práce, dodanie a dovoz zabudovaných materiálov a zariadení, dodanie a dovoz pomocných materiálov a konštrukcií (napr. spevnené plochy, lešenia, montážne zariadenia, značky, informačné tabule v zmysle stavebného zákona...), všetky drobné a pomocné práce, drobné a pomocné materiály, dozor a kontrolu správcov cudzích zariadení, montáž, komplexné skúšky, údržbu, režijné náklady, všetky všeobecné riziká, záväzky, pokiaľ nie sú uvedené v iných položkách. Ak uchádzač zistí, že na niektoré práce nie je samostatná položka, alebo zistí nesúlad vo výmere, uvedie tieto nesúlady „pod čiaru“. Uchádzač si musí zakalkulovať v ponuke všetky náklady aj na potrebné úpravy prístupových komunikácii na prístupové a skladové plochy a na stavenisko. VRN je započítané v jednotlivých položkách rozpočtu. Položka v rozpočte VRN = 0 EUR. Položka VRN nebude uznaná. Uchádzač je povinný overiť si výmery uvedené vo výkaze výmer, ktoré sú len orientačné. Výmery sú počítané ako čisté výmery v zmysle PD. Akékoľvek vyššie stratné materiálu, ktoré môže vyplynúť z kladačských alebo nárezových plánov, resp. dielenskej dokumentácie, nie je zahrnuté vo výkaze výmer a je potrebné ho uviesť pod čiaru. Ak je pri niektorej položke uvedený konkrétny výrobca alebo typ, ide len o referenčný výrobok, ktorý môže byť nahradený za iný s rovnakými alebo lepšími parametrami. Neoddeliteľnou súčasťou výkazu výmer je výkresová a textová časť projektovej dokumentácie, v ktorej sú všetky detaily a podrobnosti neuvedené vo výkaze výmer.

## MaR_101.1.DT1
| Položka | Mn. | M.j. | Typ | Popis | Pozn. | Jedn. cena dodávky | Dodávka spolu | MM jedn. cena | MM spolu
Prvky poľa
VZT 3 – Vetranie kaviarne a zázemia
| 3.1.T1 | 1 | ks | QAM2120.040 | Kanálový snímač teploty LG Ni1000, -50...80°C, 0,4 m | D+M |  | 0 |  | 0
| 3.1.T2 | 1 | ks | QAM2120.040 | Kanálový snímač teploty LG Ni1000, -50...80°C, 0,4 m | D+M |  | 0 |  | 0
| 3.1.T3 | 1 | ks | QAM2120.040 | Kanálový snímač teploty LG Ni1000, -50...80°C, 0,4 m | D+M |  | 0 |  | 0
| 3.1.T4 | 1 | ks | QAM2120.040 | Kanálový snímač teploty LG Ni1000, -50...80°C, 0,4 m | D+M |  | 0 |  | 0
| 3.1.CO2 | 1 | ks | QPM2102 | Kanálový snímač kvality vzduchu - CO2+VOC, 0...10 V / 0...5V / 4...20mA | D+M |  | 0 |  | 0
| 3.1.Pd1 | 1 | ks | QBM81-3 | Snímač tlakovej diferencie - vzduch, 20...300 Pa, binárny výstup | D+M |  | 0 |  | 0
| 3.1.Pd2 | 1 | ks | QBM81-3 | Snímač tlakovej diferencie - vzduch, 20...300 Pa, binárny výstup | D+M |  | 0 |  | 0
| 3.1.Pd3 | 1 | ks | QBM81-3 | Snímač tlakovej diferencie - vzduch, 20...300 Pa, binárny výstup | D+M |  | 0 |  | 0
| 3.1.Pd4 | 1 | ks | QBM2030-5 | Snímač dif. tlaku plynov, 0...200 Pa / 0...250 Pa / 0...500 Pa, výstup 0...10 V | D+M |  | 0 |  | 0
| 3.1.Pd5 | 1 | ks | QBM81-5 | Snímač tlakovej diferencie - vzduch, 50...500 Pa, binárny výstup | D+M |  | 0 |  | 0
| 3.1.Pd6 | 1 | ks | QBM81-5 | Snímač tlakovej diferencie - vzduch, 50...500 Pa, binárny výstup | D+M |  | 0 |  | 0
| 3.1.KL1 | 1 | ks | GPC126.1A | Pohon VZT-klapiek rotač., 4 Nm (do 0,9 m²), vrat. pružina, 2-bod. ovl., 2 pomoc. spínače, 24V AC/DC | D+M |  | 0 |  | 0
| 3.1.KL2 | 1 | ks | GPC126.1A | Pohon VZT-klapiek rotač., 4 Nm (do 0,9 m²), vrat. pružina, 2-bod. ovl., 2 pomoc. spínače, 24V AC/DC | D+M |  | 0 |  | 0
| 3.1.KL3 | 1 | ks | GLB161.1E | Pohon VZT-klapiek rotač., 10 Nm (do 1,5 m²), ovl. 0-10V=, 24V AC/DC | D+M |  | 0 |  | 0
[8 empty] | 0 |  | 0
[5 empty] | SPOLU - prvky poľa: |  |  |  |  | 0
Riadiaci systém
Riadiaci systém pre 101.1.DT1
|  | 1 | ks | CSEP1K0AA3 | Záložný zdroj Riello UPS Sentinel Pro SEP 1000 A3 o výkone 1000VA/900W, 5 min. On Line, RS323/USB, vxšxh 422x158x235 mm, 13,3 kg, slot pre komunikačnú kartu, možnosť pripojiť batériový modul. | D+M |  | 0 |  | 0
|  | 1 | ks | PXC5.E24 | Kompaktná automatizačná stanica, BACnet/IP/SC, Modbus IP a RTU, 2 DI, 8 UIO, 8 XIO, 6 DO, rošíriteľné do 80 IO | D+M |  | 0 |  | 0
|  | 1 | ks | TXA1.K12 | Adresné kľúče 1-12 Nulovací kľúč 2x | D+M |  | 0 |  | 0
|  | 1 | ks | TXM1.16D | Modul binárnych vstupov, 16 vstupov | D+M |  | 0 |  | 0
|  | 1 | ks | TXM1.8T | Modul 8 triakových výstupov | D+M |  | 0 |  | 0
|  | 1 | ks | 2891001 | FL SWITCH SFNB 5TX - 5-portový Ethernet switch, PHOENIX CONTACT, s.r.o. | D+M |  | 0 |  | 0
|  | 3 | ks | 2891589 | FL CAT6 PATCH 2,0 - patch kábel, 2m, PHOENIX CONTACT, s.r.o. | D+M |  | 0 |  | 0
[8 empty] | 0 |  | 0
[5 empty] | SPOLU - riadiaci systém: |  |  |  |  | 0
Rozvádzač
ROZVÁDZAČ 101.1.DT1
|  | 1 | ks |  | Oceľoplechový rozvádzač so zateplením a strieškou proti dažďu | D+M |  |  |  | 0
v-1600 mm, š-1200 mm, hĺ-300 mm
povrchová úprava RAL 7032
ochrana samočinným odpojením napájania, krytie IP54/IP20
prívod : zdola
vývody : dole
Vnútorná výplň rozvádzača podľa výkresu č. 3335_v1_DRS_SO101.1_MaR_07_SCH_101.1.DT1.pdf
0
[5 empty] | SPOLU - rozvádzače: |  |  |  |  | 0
Montážny materiál
Montážny materiál pre 101.1.DT1
|  | 182 | m | TCEKFE 1x2x0,8 | Párovaný kábel so zvýšenou odolnosťou proti šíreniu ohňa, bezhalogénové, s nízkou hustotou dymu pri horení a nízkou korozivitou splodín. Sú určené do vnútorných i vonkajších priestorov. | M+M |  | 0 |  | 0
|  | 39 | m | TCEKFE 2x2x0,8 | Párovaný kábel so zvýšenou odolnosťou proti šíreniu ohňa, bezhalogénové, s nízkou hustotou dymu pri horení a nízkou korozivitou splodín. Sú určené do vnútorných i vonkajších priestorov. | M+M |  | 0 |  | 0
|  | 39 | m | TCEKFE 4x2x0,8 | Párovaný kábel so zvýšenou odolnosťou proti šíreniu ohňa, bezhalogénové, s nízkou hustotou dymu pri horení a nízkou korozivitou splodín. Sú určené do vnútorných i vonkajších priestorov. | M+M |  | 0 |  | 0
|  | 65 | m | CYKY-J 3x1,5 | Silnoprúdový kábel s PVC izoláciou do 1 kV | M+M |  | 0 |  | 0
|  | 20 | m | CYKY-J 3x2,5 | Silnoprúdový kábel s PVC izoláciou do 1 kV | M+M |  | 0 |  | 0
|  | 13 | m | CYKY-O 7x1,5 | Silnoprúdový kábel s PVC izoláciou do 1 kV | M+M |  | 0 |  | 0
|  | 9 | m | MKS 615 FS | Káblový žľab, komplet aj s vekom, kolenami, "T" kusmi, prepážkami, spojkami so skrutkami a maticami + uchytenie žľabu | M+M |  | 0 |  | 0
|  | 56 | ks | ŠTÍTOK | Káblový štítok | M+M |  | 0 |  | 0
|  | 184 | ks |  | Ukončenie Cu a Al drôtov a lán včítane zapojenie, jedna žila, vodič s prierezom do 16 mm2 | M |  |  |  | 0
|  | 75 | ks | X-ECT MX | Nastrelovacia príchytka pre kábel | M+M |  | 0 |  | 0
|  | 75 | ks | ECT-S | Štandardná zdrhovacia páska HILTI | M+M |  | 0 |  | 0
|  | 85 | m | UPRMS 32 | Pevná rúrka s hrdlom z PVC, samozhášavá pre vysoké mechanické zaťaženie, čierna, -25°C/+60°C, odolná UV žiareniu, dĺžka 3m | M+M |  | 0 |  | 0
|  | 85 | m | FXPS 32 | Ohybná rúrka vlnitá z PVC, samozhášavá pre vysoké mechanické zaťaženie, čierna, -15°C/+60°C, odolná UV žiareniu | M+M |  | 0 |  | 0
|  | 170 | ks | CL 32 | Príchytka klip z PVC, samozhášavá, nešíriaca plameň možnosťou vzájomného bočného spojenia, svetlosivá, sivá, čierna alebo biela, -5°C/+60°C, (sivá -25°C/+60°C) | M+M |  | 0 |  | 0
|  | 1 | ks | BT | Bezpečnostné tabuľky | M+M |  | 0 |  | 0
|  | 1 | ks | 5015650 | Prípojnica potenciálového vyrovnania, typ 1801 VDE (BETTERMANN) | M+M |  | 0 |  | 0
|  | 25 | m | FeZn F10 | Vodič uzemňovací 10 mm | M+M |  | 0 |  | 0
|  | 20 | m | CY 6 | Vodič zelenožltý | M+M |  | 0 |  | 0
|  | 7 | ks | SP 1 | Svorka pripájacia | M+M |  | 0 |  | 0
|  | 5 | ks | SS | Svorka spojovacia | M+M |  | 0 |  | 0
|  | 2 | ks | 353-4 | Svorka Bernard na potrubie | M+M |  | 0 |  | 0
|  | 2 | ks | 353-5 | Pásik k svorke Bernard | M+M |  | 0
|  | 1 | kg | 30x30x4 | Uholník, na konštrukcie | M+M |  | 0 |  | 0
|  | 1 | kg | KKV | Kovová konštrukcia všeobecne | M+M |  | 0 |  | 0
|  | 0.5 | kg | FZ | Farba základná | M+M |  | 0 |  | 0
|  | 0.5 | kg | FV | Farba vrchná | M+M |  | 0 |  | 0
|  | 0.5 | l | Riedidlo | Riedidlo | M+M |  | 0
|  | 1 | m |  | Dielektrický koberec (130 cm x bm) | M+M |  | 0 |  | 0
|  |  | 10% |  | Podružný nešpecifikovaný materiál | M+M |  | 0
[8 empty] | 0 |  | 0
[5 empty] | SPOLU - montážny materiál: |  |  |  |  | 0
Rekapitulácia
[5 empty] | Prvky poľa |  | 0
[5 empty] | Riadiaci systém |  | 0
[5 empty] | Rozvádzač |  | 0
[5 empty] | Montážny materiál, montážne práce |  | 0
Oživenie
Softvér podstanice
Zaškolenie obsluhy a skúšky
Revízie
[5 empty] | SPOLU: |  |  | 0
Uchádzač musí pri oceňovaní brať do úvahy okrem iných aj režijné náklady, náklady spojené s kompletizačnou činnosťou (vytyčovanie, koordinácia subdodávateľov, náklady na skúšky, náklady spojené s odovzdávaním diela, atď.), náklady spojené so zriadením a odstránením zariadenia staveniska, prevádzkové vplyvy atď. (vrátane dočasných záberov podľa potrieb dodávateľa). Do ceny jednotlivých položiek je potrebné zahrnúť všetky náklady s plnením predmetu obstarávania a zmluvných podmienok, t.j. všetky práce, dodanie a dovoz zabudovaných materiálov a zariadení, dodanie a dovoz pomocných materiálov a konštrukcií (napr. spevnené plochy, lešenia, montážne zariadenia, značky, informačné tabule v zmysle stavebného zákona...), všetky drobné a pomocné práce, drobné a pomocné materiály, dozor a kontrolu správcov cudzích zariadení, montáž, komplexné skúšky, údržbu, režijné náklady, všetky všeobecné riziká, záväzky, pokiaľ nie sú uvedené v iných položkách. Ak uchádzač zistí, že na niektoré práce nie je samostatná položka, alebo zistí nesúlad vo výmere, uvedie tieto nesúlady „pod čiaru“. Uchádzač si musí zakalkulovať v ponuke všetky náklady aj na potrebné úpravy prístupových komunikácii na prístupové a skladové plochy a na stavenisko. VRN je započítané v jednotlivých položkách rozpočtu. Položka v rozpočte VRN = 0 EUR. Položka VRN nebude uznaná. Uchádzač je povinný overiť si výmery uvedené vo výkaze výmer, ktoré sú len orientačné. Výmery sú počítané ako čisté výmery v zmysle PD. Akékoľvek vyššie stratné materiálu, ktoré môže vyplynúť z kladačských alebo nárezových plánov, resp. dielenskej dokumentácie, nie je zahrnuté vo výkaze výmer a je potrebné ho uviesť pod čiaru. Ak je pri niektorej položke uvedený konkrétny výrobca alebo typ, ide len o referenčný výrobok, ktorý môže byť nahradený za iný s rovnakými alebo lepšími parametrami. Neoddeliteľnou súčasťou výkazu výmer je výkresová a textová časť projektovej dokumentácie, v ktorej sú všetky detaily a podrobnosti neuvedené vo výkaze výmer.

## MaR_101.1.DT2
| Položka | Mn. | M.j. | Typ | Popis | Pozn. | Jedn. cena dodávky | Dodávka spolu | MM jedn. cena | MM spolu
Prvky poľa
VZT 5 – Vetranie internátnych priestorov - ľavá časť
| 5.1.T1 | 1 | ks | QAM2120.040 | Kanálový snímač teploty LG Ni1000, -50...80°C, 0,4 m | D+M |  | 0 |  | 0
| 5.1.T2 | 1 | ks | QAM2120.040 | Kanálový snímač teploty LG Ni1000, -50...80°C, 0,4 m | D+M |  | 0 |  | 0
| 5.1.T3 | 1 | ks | QAM2120.040 | Kanálový snímač teploty LG Ni1000, -50...80°C, 0,4 m | D+M |  | 0 |  | 0
| 5.1.T4 | 1 | ks | QAM2120.040 | Kanálový snímač teploty LG Ni1000, -50...80°C, 0,4 m | D+M |  | 0 |  | 0
| 5.1.CO2 | 1 | ks | QPM2102 | Kanálový snímač kvality vzduchu - CO2+VOC, 0...10 V / 0...5V / 4...20mA | D+M |  | 0 |  | 0
| 5.1.Pd1 | 1 | ks | QBM81-3 | Snímač tlakovej diferencie - vzduch, 20...300 Pa, binárny výstup | D+M |  | 0 |  | 0
| 5.1.Pd2 | 1 | ks | QBM81-3 | Snímač tlakovej diferencie - vzduch, 20...300 Pa, binárny výstup | D+M |  | 0 |  | 0
| 5.1.Pd3 | 1 | ks | QBM81-3 | Snímač tlakovej diferencie - vzduch, 20...300 Pa, binárny výstup | D+M |  | 0 |  | 0
| 5.1.Pd4 | 1 | ks | QBM2030-5 | Snímač dif. tlaku plynov, 0...200 Pa / 0...250 Pa / 0...500 Pa, výstup 0...10 V | D+M |  | 0 |  | 0
| 5.1.Pd5 | 1 | ks | QBM81-5 | Snímač tlakovej diferencie - vzduch, 50...500 Pa, binárny výstup | D+M |  | 0 |  | 0
| 5.1.Pd6 | 1 | ks | QBM81-5 | Snímač tlakovej diferencie - vzduch, 50...500 Pa, binárny výstup | D+M |  | 0 |  | 0
| 5.1.KL1 | 1 | ks | GPC126.1A | Pohon VZT-klapiek rotač., 4 Nm (do 0,9 m²), vrat. pružina, 2-bod. ovl., 2 pomoc. spínače, 24V AC/DC | D+M |  | 0 |  | 0
| 5.1.KL2 | 1 | ks | GPC126.1A | Pohon VZT-klapiek rotač., 4 Nm (do 0,9 m²), vrat. pružina, 2-bod. ovl., 2 pomoc. spínače, 24V AC/DC | D+M |  | 0 |  | 0
| 5.1.KL3 | 1 | ks | GLB161.1E | Pohon VZT-klapiek rotač., 10 Nm (do 1,5 m²), ovl. 0-10V=, 24V AC/DC | D+M |  | 0 |  | 0
[8 empty] | 0 |  | 0
[5 empty] | SPOLU - prvky poľa: |  |  |  |  | 0
Riadiaci systém
Riadiaci systém pre 101.1.DT2
|  | 1 | ks | CSEP1K0AA3 | Záložný zdroj Riello UPS Sentinel Pro SEP 1000 A3 o výkone 1000VA/900W, 5 min. On Line, RS323/USB, vxšxh 422x158x235 mm, 13,3 kg, slot pre komunikačnú kartu, možnosť pripojiť batériový modul. | D+M |  | 0 |  | 0
|  | 1 | ks | PXC5.E24 | Kompaktná automatizačná stanica, BACnet/IP/SC, Modbus IP a RTU, 2 DI, 8 UIO, 8 XIO, 6 DO, rošíriteľné do 80 IO | D+M |  | 0 |  | 0
|  | 1 | ks | TXA1.K12 | Adresné kľúče 1-12 Nulovací kľúč 2x | D+M |  | 0 |  | 0
|  | 2 | ks | TXM1.16D | Modul binárnych vstupov, 16 vstupov | D+M |  | 0 |  | 0
|  | 1 | ks | TXM1.8T | Modul 8 triakových výstupov | D+M |  | 0 |  | 0
|  | 1 | ks | 2891001 | FL SWITCH SFNB 5TX - 5-portový Ethernet switch, PHOENIX CONTACT, s.r.o. | D+M |  | 0 |  | 0
|  | 3 | ks | 2891589 | FL CAT6 PATCH 2,0 - patch kábel, 2m, PHOENIX CONTACT, s.r.o. | D+M |  | 0 |  | 0
[8 empty] | 0 |  | 0
[5 empty] | SPOLU - riadiaci systém: |  |  |  |  | 0
Rozvádzač
ROZVÁDZAČ 101.1.DT2
|  | 1 | ks |  | Oceľoplechový rozvádzač so zateplením a strieškou proti dažďu | D+M |  |  |  | 0
v-1600 mm, š-1200 mm, hĺ-300 mm
povrchová úprava RAL 7032
ochrana samočinným odpojením napájania, krytie IP54/IP20
prívod : zdola
vývody : dole
Vnútorná výplň rozvádzača podľa výkresu č. 3335_v1_DRS_SO101.1_MaR_08_SCH_101.1.DT2.pdf
0
[5 empty] | SPOLU - rozvádzače: |  |  |  |  | 0
Montážny materiál
Montážny materiál pre 101.1.DT2
|  | 208 | m | TCEKFE 1x2x0,8 | Párovaný kábel so zvýšenou odolnosťou proti šíreniu ohňa, bezhalogénové, s nízkou hustotou dymu pri horení a nízkou korozivitou splodín. Sú určené do vnútorných i vonkajších priestorov. | M+M |  | 0 |  | 0
|  | 39 | m | TCEKFE 2x2x0,8 | Párovaný kábel so zvýšenou odolnosťou proti šíreniu ohňa, bezhalogénové, s nízkou hustotou dymu pri horení a nízkou korozivitou splodín. Sú určené do vnútorných i vonkajších priestorov. | M+M |  | 0 |  | 0
|  | 26 | m | TCEKFE 3x2x0,8 | Párovaný kábel so zvýšenou odolnosťou proti šíreniu ohňa, bezhalogénové, s nízkou hustotou dymu pri horení a nízkou korozivitou splodín. Sú určené do vnútorných i vonkajších priestorov. | M+M |  | 0 |  | 0
|  | 26 | m | TCEKFE 4x2x0,8 | Párovaný kábel so zvýšenou odolnosťou proti šíreniu ohňa, bezhalogénové, s nízkou hustotou dymu pri horení a nízkou korozivitou splodín. Sú určené do vnútorných i vonkajších priestorov. | M+M |  | 0 |  | 0
|  | 91 | m | CYKY-J 3x1,5 | Silnoprúdový kábel s PVC izoláciou do 1 kV | M+M |  | 0 |  | 0
|  | 20 | m | CYKY-J 3x2,5 | Silnoprúdový kábel s PVC izoláciou do 1 kV | M+M |  | 0 |  | 0
|  | 26 | m | CYKY-O 7x1,5 | Silnoprúdový kábel s PVC izoláciou do 1 kV | M+M |  | 0 |  | 0
|  | 9 | m | MKS 615 FS | Káblový žľab, komplet aj s vekom, kolenami, "T" kusmi, prepážkami, spojkami so skrutkami a maticami + uchytenie žľabu | M+M |  | 0 |  | 0
|  | 68 | ks | ŠTÍTOK | Káblový štítok | M+M |  | 0 |  | 0
|  | 214 | ks |  | Ukončenie Cu a Al drôtov a lán včítane zapojenie, jedna žila, vodič s prierezom do 16 mm2 | M |  |  |  | 0
|  | 90 | ks | X-ECT MX | Nastrelovacia príchytka pre kábel | M+M |  | 0 |  | 0
|  | 90 | ks | ECT-S | Štandardná zdrhovacia páska HILTI | M+M |  | 0 |  | 0
|  | 105 | m | UPRMS 32 | Pevná rúrka s hrdlom z PVC, samozhášavá pre vysoké mechanické zaťaženie, čierna, -25°C/+60°C, odolná UV žiareniu, dĺžka 3m | M+M |  | 0 |  | 0
|  | 105 | m | FXPS 32 | Ohybná rúrka vlnitá z PVC, samozhášavá pre vysoké mechanické zaťaženie, čierna, -15°C/+60°C, odolná UV žiareniu | M+M |  | 0 |  | 0
|  | 210 | ks | CL 32 | Príchytka klip z PVC, samozhášavá, nešíriaca plameň možnosťou vzájomného bočného spojenia, svetlosivá, sivá, čierna alebo biela, -5°C/+60°C, (sivá -25°C/+60°C) | M+M |  | 0 |  | 0
|  | 1 | ks | BT | Bezpečnostné tabuľky | M+M |  | 0 |  | 0
|  | 1 | ks | 5015650 | Prípojnica potenciálového vyrovnania, typ 1801 VDE (BETTERMANN) | M+M |  | 0 |  | 0
|  | 25 | m | FeZn F10 | Vodič uzemňovací 10 mm | M+M |  | 0 |  | 0
|  | 20 | m | CY 6 | Vodič zelenožltý | M+M |  | 0 |  | 0
|  | 10 | ks | SP 1 | Svorka pripájacia | M+M |  | 0 |  | 0
|  | 8 | ks | SS | Svorka spojovacia | M+M |  | 0 |  | 0
|  | 2 | ks | 353-4 | Svorka Bernard na potrubie | M+M |  | 0 |  | 0
|  | 2 | ks | 353-5 | Pásik k svorke Bernard | M+M |  | 0
|  | 1 | kg | 30x30x4 | Uholník, na konštrukcie | M+M |  | 0 |  | 0
|  | 1 | kg | KKV | Kovová konštrukcia všeobecne | M+M |  | 0 |  | 0
|  | 0.5 | kg | FZ | Farba základná | M+M |  | 0 |  | 0
|  | 0.5 | kg | FV | Farba vrchná | M+M |  | 0 |  | 0
|  | 0.5 | l | Riedidlo | Riedidlo | M+M |  | 0
|  | 1 | m |  | Dielektrický koberec (130 cm x bm) | M+M |  | 0 |  | 0
|  |  | 10% |  | Podružný nešpecifikovaný materiál | M+M |  | 0
[8 empty] | 0 |  | 0
[5 empty] | SPOLU - montážny materiál: |  |  |  |  | 0
Rekapitulácia
[5 empty] | Prvky poľa |  | 0
[5 empty] | Riadiaci systém |  | 0
[5 empty] | Rozvádzač |  | 0
[5 empty] | Montážny materiál, montážne práce |  | 0
Oživenie
Softvér podstanice
Zaškolenie obsluhy a skúšky
Revízie
[5 empty] | SPOLU: |  |  | 0
Uchádzač musí pri oceňovaní brať do úvahy okrem iných aj režijné náklady, náklady spojené s kompletizačnou činnosťou (vytyčovanie, koordinácia subdodávateľov, náklady na skúšky, náklady spojené s odovzdávaním diela, atď.), náklady spojené so zriadením a odstránením zariadenia staveniska, prevádzkové vplyvy atď. (vrátane dočasných záberov podľa potrieb dodávateľa). Do ceny jednotlivých položiek je potrebné zahrnúť všetky náklady s plnením predmetu obstarávania a zmluvných podmienok, t.j. všetky práce, dodanie a dovoz zabudovaných materiálov a zariadení, dodanie a dovoz pomocných materiálov a konštrukcií (napr. spevnené plochy, lešenia, montážne zariadenia, značky, informačné tabule v zmysle stavebného zákona...), všetky drobné a pomocné práce, drobné a pomocné materiály, dozor a kontrolu správcov cudzích zariadení, montáž, komplexné skúšky, údržbu, režijné náklady, všetky všeobecné riziká, záväzky, pokiaľ nie sú uvedené v iných položkách. Ak uchádzač zistí, že na niektoré práce nie je samostatná položka, alebo zistí nesúlad vo výmere, uvedie tieto nesúlady „pod čiaru“. Uchádzač si musí zakalkulovať v ponuke všetky náklady aj na potrebné úpravy prístupových komunikácii na prístupové a skladové plochy a na stavenisko. VRN je započítané v jednotlivých položkách rozpočtu. Položka v rozpočte VRN = 0 EUR. Položka VRN nebude uznaná. Uchádzač je povinný overiť si výmery uvedené vo výkaze výmer, ktoré sú len orientačné. Výmery sú počítané ako čisté výmery v zmysle PD. Akékoľvek vyššie stratné materiálu, ktoré môže vyplynúť z kladačských alebo nárezových plánov, resp. dielenskej dokumentácie, nie je zahrnuté vo výkaze výmer a je potrebné ho uviesť pod čiaru. Ak je pri niektorej položke uvedený konkrétny výrobca alebo typ, ide len o referenčný výrobok, ktorý môže byť nahradený za iný s rovnakými alebo lepšími parametrami. Neoddeliteľnou súčasťou výkazu výmer je výkresová a textová časť projektovej dokumentácie, v ktorej sú všetky detaily a podrobnosti neuvedené vo výkaze výmer.

## MaR_101.1.DT3
| Položka | Mn. | M.j. | Typ | Popis | Pozn. | Jedn. cena dodávky | Dodávka spolu | MM jedn. cena | MM spolu
Prvky poľa
VZT 6 – Vetranie internátnych priestorov - pravá časť
| 6.1.T1 | 1 | ks | QAM2120.040 | Kanálový snímač teploty LG Ni1000, -50...80°C, 0,4 m | D+M |  | 0 |  | 0
| 6.1.T2 | 1 | ks | QAM2120.040 | Kanálový snímač teploty LG Ni1000, -50...80°C, 0,4 m | D+M |  | 0 |  | 0
| 6.1.T3 | 1 | ks | QAM2120.040 | Kanálový snímač teploty LG Ni1000, -50...80°C, 0,4 m | D+M |  | 0 |  | 0
| 6.1.T4 | 1 | ks | QAM2120.040 | Kanálový snímač teploty LG Ni1000, -50...80°C, 0,4 m | D+M |  | 0 |  | 0
| 6.1.CO2 | 1 | ks | QPM2102 | Kanálový snímač kvality vzduchu - CO2+VOC, 0...10 V / 0...5V / 4...20mA | D+M |  | 0 |  | 0
| 6.1.Pd1 | 1 | ks | QBM81-3 | Snímač tlakovej diferencie - vzduch, 20...300 Pa, binárny výstup | D+M |  | 0 |  | 0
| 6.1.Pd2 | 1 | ks | QBM81-3 | Snímač tlakovej diferencie - vzduch, 20...300 Pa, binárny výstup | D+M |  | 0 |  | 0
| 6.1.Pd3 | 1 | ks | QBM81-3 | Snímač tlakovej diferencie - vzduch, 20...300 Pa, binárny výstup | D+M |  | 0 |  | 0
| 6.1.Pd4 | 1 | ks | QBM2030-5 | Snímač dif. tlaku plynov, 0...200 Pa / 0...250 Pa / 0...500 Pa, výstup 0...10 V | D+M |  | 0 |  | 0
| 6.1.Pd5 | 1 | ks | QBM81-5 | Snímač tlakovej diferencie - vzduch, 50...500 Pa, binárny výstup | D+M |  | 0 |  | 0
| 6.1.Pd6 | 1 | ks | QBM81-5 | Snímač tlakovej diferencie - vzduch, 50...500 Pa, binárny výstup | D+M |  | 0 |  | 0
| 6.1.KL1 | 1 | ks | GPC126.1A | Pohon VZT-klapiek rotač., 4 Nm (do 0,9 m²), vrat. pružina, 2-bod. ovl., 2 pomoc. spínače, 24V AC/DC | D+M |  | 0 |  | 0
| 6.1.KL2 | 1 | ks | GPC126.1A | Pohon VZT-klapiek rotač., 4 Nm (do 0,9 m²), vrat. pružina, 2-bod. ovl., 2 pomoc. spínače, 24V AC/DC | D+M |  | 0 |  | 0
| 6.1.KL3 | 1 | ks | GLB161.1E | Pohon VZT-klapiek rotač., 10 Nm (do 1,5 m²), ovl. 0-10V=, 24V AC/DC | D+M |  | 0 |  | 0
[8 empty] | 0 |  | 0
[5 empty] | SPOLU - prvky poľa: |  |  |  |  | 0
Riadiaci systém
Riadiaci systém pre 101.1.DT3
|  | 1 | ks | CSEP1K0AA3 | Záložný zdroj Riello UPS Sentinel Pro SEP 1000 A3 o výkone 1000VA/900W, 5 min. On Line, RS323/USB, vxšxh 422x158x235 mm, 13,3 kg, slot pre komunikačnú kartu, možnosť pripojiť batériový modul. | D+M |  | 0 |  | 0
|  | 1 | ks | PXC5.E24 | Kompaktná automatizačná stanica, BACnet/IP/SC, Modbus IP a RTU, 2 DI, 8 UIO, 8 XIO, 6 DO, rošíriteľné do 80 IO | D+M |  | 0 |  | 0
|  | 1 | ks | TXA1.K12 | Adresné kľúče 1-12 Nulovací kľúč 2x | D+M |  | 0 |  | 0
|  | 2 | ks | TXM1.16D | Modul binárnych vstupov, 16 vstupov | D+M |  | 0 |  | 0
|  | 1 | ks | TXM1.8T | Modul 8 triakových výstupov | D+M |  | 0 |  | 0
|  | 1 | ks | 2891001 | FL SWITCH SFNB 5TX - 5-portový Ethernet switch, PHOENIX CONTACT, s.r.o. | D+M |  | 0 |  | 0
|  | 3 | ks | 2891589 | FL CAT6 PATCH 2,0 - patch kábel, 2m, PHOENIX CONTACT, s.r.o. | D+M |  | 0 |  | 0
[8 empty] | 0 |  | 0
[5 empty] | SPOLU - riadiaci systém: |  |  |  |  | 0
Rozvádzač
ROZVÁDZAČ 101.1.DT3
|  | 1 | ks |  | Oceľoplechový rozvádzač so zateplením a strieškou proti dažďu | D+M |  |  |  | 0
v-1600 mm, š-1200 mm, hĺ-300 mm
povrchová úprava RAL 7032
ochrana samočinným odpojením napájania, krytie IP54/IP20
prívod : zdola
vývody : dole
Vnútorná výplň rozvádzača podľa výkresu č. 3335_v1_DRS_SO101.1_MaR_09_SCH_101.1.DT3.pdf
0
[5 empty] | SPOLU - rozvádzače: |  |  |  |  | 0
Montážny materiál
Montážny materiál pre 101.1.DT3
|  | 221 | m | TCEKFE 1x2x0,8 | Párovaný kábel so zvýšenou odolnosťou proti šíreniu ohňa, bezhalogénové, s nízkou hustotou dymu pri horení a nízkou korozivitou splodín. Sú určené do vnútorných i vonkajších priestorov. | M+M |  | 0 |  | 0
|  | 39 | m | TCEKFE 2x2x0,8 | Párovaný kábel so zvýšenou odolnosťou proti šíreniu ohňa, bezhalogénové, s nízkou hustotou dymu pri horení a nízkou korozivitou splodín. Sú určené do vnútorných i vonkajších priestorov. | M+M |  | 0 |  | 0
|  | 26 | m | TCEKFE 3x2x0,8 | Párovaný kábel so zvýšenou odolnosťou proti šíreniu ohňa, bezhalogénové, s nízkou hustotou dymu pri horení a nízkou korozivitou splodín. Sú určené do vnútorných i vonkajších priestorov. | M+M |  | 0 |  | 0
|  | 26 | m | TCEKFE 4x2x0,8 | Párovaný kábel so zvýšenou odolnosťou proti šíreniu ohňa, bezhalogénové, s nízkou hustotou dymu pri horení a nízkou korozivitou splodín. Sú určené do vnútorných i vonkajších priestorov. | M+M |  | 0 |  | 0
|  | 104 | m | CYKY-J 3x1,5 | Silnoprúdový kábel s PVC izoláciou do 1 kV | M+M |  | 0 |  | 0
|  | 20 | m | CYKY-J 3x2,5 | Silnoprúdový kábel s PVC izoláciou do 1 kV | M+M |  | 0 |  | 0
|  | 26 | m | CYKY-O 7x1,5 | Silnoprúdový kábel s PVC izoláciou do 1 kV | M+M |  | 0 |  | 0
|  | 9 | m | MKS 615 FS | Káblový žľab, komplet aj s vekom, kolenami, "T" kusmi, prepážkami, spojkami so skrutkami a maticami + uchytenie žľabu | M+M |  | 0 |  | 0
|  | 72 | ks | ŠTÍTOK | Káblový štítok | M+M |  | 0 |  | 0
|  | 236 | ks |  | Ukončenie Cu a Al drôtov a lán včítane zapojenie, jedna žila, vodič s prierezom do 16 mm2 | M |  |  |  | 0
|  | 95 | ks | X-ECT MX | Nastrelovacia príchytka pre kábel | M+M |  | 0 |  | 0
|  | 95 | ks | ECT-S | Štandardná zdrhovacia páska HILTI | M+M |  | 0 |  | 0
|  | 110 | m | UPRMS 32 | Pevná rúrka s hrdlom z PVC, samozhášavá pre vysoké mechanické zaťaženie, čierna, -25°C/+60°C, odolná UV žiareniu, dĺžka 3m | M+M |  | 0 |  | 0
|  | 110 | m | FXPS 32 | Ohybná rúrka vlnitá z PVC, samozhášavá pre vysoké mechanické zaťaženie, čierna, -15°C/+60°C, odolná UV žiareniu | M+M |  | 0 |  | 0
|  | 220 | ks | CL 32 | Príchytka klip z PVC, samozhášavá, nešíriaca plameň možnosťou vzájomného bočného spojenia, svetlosivá, sivá, čierna alebo biela, -5°C/+60°C, (sivá -25°C/+60°C) | M+M |  | 0 |  | 0
|  | 1 | ks | BT | Bezpečnostné tabuľky | M+M |  | 0 |  | 0
|  | 1 | ks | 5015650 | Prípojnica potenciálového vyrovnania, typ 1801 VDE (BETTERMANN) | M+M |  | 0 |  | 0
|  | 25 | m | FeZn F10 | Vodič uzemňovací 10 mm | M+M |  | 0 |  | 0
|  | 20 | m | CY 6 | Vodič zelenožltý | M+M |  | 0 |  | 0
|  | 10 | ks | SP 1 | Svorka pripájacia | M+M |  | 0 |  | 0
|  | 8 | ks | SS | Svorka spojovacia | M+M |  | 0 |  | 0
|  | 2 | ks | 353-4 | Svorka Bernard na potrubie | M+M |  | 0 |  | 0
|  | 2 | ks | 353-5 | Pásik k svorke Bernard | M+M |  | 0
|  | 1 | kg | 30x30x4 | Uholník, na konštrukcie | M+M |  | 0 |  | 0
|  | 1 | kg | KKV | Kovová konštrukcia všeobecne | M+M |  | 0 |  | 0
|  | 0.5 | kg | FZ | Farba základná | M+M |  | 0 |  | 0
|  | 0.5 | kg | FV | Farba vrchná | M+M |  | 0 |  | 0
|  | 0.5 | l | Riedidlo | Riedidlo | M+M |  | 0
|  | 1 | m |  | Dielektrický koberec (130 cm x bm) | M+M |  | 0 |  | 0
|  |  | 10% |  | Podružný nešpecifikovaný materiál | M+M |  | 0
[8 empty] | 0 |  | 0
[5 empty] | SPOLU - montážny materiál: |  |  |  |  | 0
Rekapitulácia
[5 empty] | Prvky poľa |  | 0
[5 empty] | Riadiaci systém |  | 0
[5 empty] | Rozvádzač |  | 0
[5 empty] | Montážny materiál, montážne práce |  | 0
Oživenie
Softvér podstanice
Zaškolenie obsluhy a skúšky
Revízie
[5 empty] | SPOLU: |  |  | 0
Uchádzač musí pri oceňovaní brať do úvahy okrem iných aj režijné náklady, náklady spojené s kompletizačnou činnosťou (vytyčovanie, koordinácia subdodávateľov, náklady na skúšky, náklady spojené s odovzdávaním diela, atď.), náklady spojené so zriadením a odstránením zariadenia staveniska, prevádzkové vplyvy atď. (vrátane dočasných záberov podľa potrieb dodávateľa). Do ceny jednotlivých položiek je potrebné zahrnúť všetky náklady s plnením predmetu obstarávania a zmluvných podmienok, t.j. všetky práce, dodanie a dovoz zabudovaných materiálov a zariadení, dodanie a dovoz pomocných materiálov a konštrukcií (napr. spevnené plochy, lešenia, montážne zariadenia, značky, informačné tabule v zmysle stavebného zákona...), všetky drobné a pomocné práce, drobné a pomocné materiály, dozor a kontrolu správcov cudzích zariadení, montáž, komplexné skúšky, údržbu, režijné náklady, všetky všeobecné riziká, záväzky, pokiaľ nie sú uvedené v iných položkách. Ak uchádzač zistí, že na niektoré práce nie je samostatná položka, alebo zistí nesúlad vo výmere, uvedie tieto nesúlady „pod čiaru“. Uchádzač si musí zakalkulovať v ponuke všetky náklady aj na potrebné úpravy prístupových komunikácii na prístupové a skladové plochy a na stavenisko. VRN je započítané v jednotlivých položkách rozpočtu. Položka v rozpočte VRN = 0 EUR. Položka VRN nebude uznaná. Uchádzač je povinný overiť si výmery uvedené vo výkaze výmer, ktoré sú len orientačné. Výmery sú počítané ako čisté výmery v zmysle PD. Akékoľvek vyššie stratné materiálu, ktoré môže vyplynúť z kladačských alebo nárezových plánov, resp. dielenskej dokumentácie, nie je zahrnuté vo výkaze výmer a je potrebné ho uviesť pod čiaru. Ak je pri niektorej položke uvedený konkrétny výrobca alebo typ, ide len o referenčný výrobok, ktorý môže byť nahradený za iný s rovnakými alebo lepšími parametrami. Neoddeliteľnou súčasťou výkazu výmer je výkresová a textová časť projektovej dokumentácie, v ktorej sú všetky detaily a podrobnosti neuvedené vo výkaze výmer.

## MaR_101.1.DT4
| Položka | Mn. | M.j. | Typ | Popis | Pozn. | Jedn. cena dodávky | Dodávka spolu | MM jedn. cena | MM spolu
Prvky poľa
VZT 8 – Vetranie 1.PP - časť 1
| 8.1.Pd1 | 1 | ks | QBM81-3 | Snímač tlakovej diferencie - vzduch, 20...300 Pa, binárny výstup | D+M |  | 0 |  | 0
| 8.1.Pd2 | 1 | ks | QBM81-5 | Snímač tlakovej diferencie - vzduch, 50...500 Pa, binárny výstup | D+M |  | 0 |  | 0
| 8.1.CO2 | 1 | ks | QPM2102 | Kanálový snímač kvality vzduchu - CO2+VOC, 0...10 V / 0...5V / 4...20mA | D+M |  | 0 |  | 0
| 8.1.T1 | 1 | ks | QAM2120.040 | Kanálový snímač teploty LG Ni1000, -50...80°C, 0,4 m | D+M |  | 0 |  | 0
VZT 14.1 – Vetranie serverovne - freecooling
| 14.1.Pd | 1 | ks | QBM81-3 | Snímač tlakovej diferencie - vzduch, 20...300 Pa, binárny výstup | D+M |  | 0 |  | 0
| 14.1.T1 | 1 | ks | QAC22 | Snímač vonkajšej teploty LG Ni1000, -50...70°C | D+M |  | 0 |  | 0
| 14.1.T2 | 1 | ks | QAA24 | Snímač priestorovej teploty LG Ni 1000, 0...50°C | D+M |  | 0 |  | 0
VZT 16 – Vetranie FITNESS
| 16.1.CO2 | 1 | ks | QBM81-3 | Snímač tlakovej diferencie - vzduch, 20...300 Pa, binárny výstup | D+M |  | 0 |  | 0
VZT 17 – Vetranie garáže
| 17.1.CO1,2 | 2 | ks | GABA 2S12 | Dvojstupňový detektor úniku oxidu uhoľnatého CO, napájanie 24V~, 50Hz, nastavenie I.stupeň - 10% dolná hranica výbušnosti, II.stupeň - 20 % dolná hranica výbušnosti | D+M |  | 0 |  | 0
| 17.1.TH | 1 | ks | QFA2060 | Štand priestor snímač vlhkosti a teploty, H:0...10V, 0...95%rh, T: 0...10V, 0...50 °C/-35...+35°C | D+M |  | 0 |  | 0
| 17.1.VS1 | 1 | ks | 26-B-26-999-00 | TOP-INFO-H 18W/230V AC, OBOJSTRANNÝ, PIKTO "ZÁKAZ VSTUPU" (jedna strana) A "OPUSTITE PRIESTOR" druhá strana), PREVEDENIE :ČERVENÉ PÍSMO - BIELY PODKLAD, /BEZ LOGA/, ZÁVESNÉ OKÁ, JAZYK : SK | D+M |  | 0 |  | 0
| 17.1.VS2 | 1 | ks | 17-B-52-999-00 | C.SIGNALUX-W 58W/230V, OBOJSTRANNÝ, PIKTO "ZÁKAZ VJAZDU" /BEZ LOGA/, (BRONZ.ODT.) JAZYK : SK | D+M |  | 0 |  | 0
| 17.1.VS3 | 1 | ks | 17-B-51-999-00 | C.SIGNALUX 58W/230V, OBOJSTRANNÝ, PIKTO "VYPNI MOTOR" /BEZ LOGA/, (BRONZ.ODT.) JAZYK : SK | D+M |  | 0 |  | 0
| 17.1.HUK | 1 | ks | EH | Elektrická húkačka, napájanie 230 V~, 50 Hz | D+M |  | 0 |  | 0
VZT 18 – Chladenie Elektrorozvodne
| 18.1.T | 1 | ks | QAA24 | Snímač priestorovej teploty LG Ni 1000, 0...50°C | D+M |  | 0 |  | 0
[8 empty] | 0 |  | 0
[5 empty] | SPOLU - prvky poľa: |  |  |  |  | 0
Riadiaci systém
Riadiaci systém pre 101.1.DT4
|  | 1 | ks | CSEP1K0AA3 | Záložný zdroj Riello UPS Sentinel Pro SEP 1000 A3 o výkone 1000VA/900W, 5 min. On Line, RS323/USB, vxšxh 422x158x235 mm, 13,3 kg, slot pre komunikačnú kartu, možnosť pripojiť batériový modul. | D+M |  | 0 |  | 0
|  | 1 | ks | PXC5.E24 | Kompaktná automatizačná stanica, BACnet/IP/SC, Modbus IP a RTU, 2 DI, 8 UIO, 8 XIO, 6 DO, rošíriteľné do 80 IO | D+M |  | 0 |  | 0
|  | 1 | ks | TXA1.K12 | Adresné kľúče 1-12 Nulovací kľúč 2x | D+M |  | 0 |  | 0
|  | 2 | ks | TXM1.16D | Modul binárnych vstupov, 16 vstupov | D+M |  | 0 |  | 0
|  | 2 | ks | TXM1.8T | Modul 8 triakových výstupov | D+M |  | 0 |  | 0
|  | 1 | ks | 2891001 | FL SWITCH SFNB 5TX - 5-portový Ethernet switch, PHOENIX CONTACT, s.r.o. | D+M |  | 0 |  | 0
|  | 3 | ks | 2891589 | FL CAT6 PATCH 2,0 - patch kábel, 2m, PHOENIX CONTACT, s.r.o. | D+M |  | 0 |  | 0
[8 empty] | 0 |  | 0
[5 empty] | SPOLU - riadiaci systém: |  |  |  |  | 0
Rozvádzač
ROZVÁDZAČ 101.1.DT4
|  | 1 | ks |  | Oceľoplechový rozvádzač | D+M |  |  |  | 0
v-2000 mm+100mm podstavec, š-1200 mm, hĺ-400 mm
povrchová úprava RAL 7032
ochrana samočinným odpojením napájania, krytie IP40/IP20
prívod : zhora
vývody : hore
Vnútorná výplň rozvádzača podľa výkresu č. 3335_v1_DRS_SO101.1_MaR_10_SCH_101.1.DT4.pdf
0
[5 empty] | SPOLU - rozvádzače: |  |  |  |  | 0
Montážny materiál
Montážny materiál pre 101.1.DT4
|  | 227 | m | JYTY-O 2x1 | Kábel celoplastový, tienený | M+M |  | 0 |  | 0
|  | 153 | m | JYTY-O 4x1 | Kábel celoplastový | M+M |  | 0 |  | 0
|  | 56 | m | JYTY-O 14x1 | Kábel celoplastový, tienený | M+M |  | 0 |  | 0
|  | 322 | m | CYKY-J 3x1,5 | Silnoprúdový kábel s PVC izoláciou do 1 kV | M+M |  | 0 |  | 0
|  | 20 | m | CYKY-J 3x2,5 | Silnoprúdový kábel s PVC izoláciou do 1 kV | M+M |  | 0 |  | 0
|  | 20 | m | CYKY-J 4x4 | Silnoprúdový kábel s PVC izoláciou do 1 kV | M+M |  | 0 |  | 0
|  | 169 | m | CYKY-J 5x1,5 | Silnoprúdový kábel s PVC izoláciou do 1 kV | M+M |  | 0 |  | 0
|  | 59 | m | Belden 9842 2x2xAWG24 | Kábel komunikačný pre Modbus RTU | M+M |  | 0 |  | 0
|  | 6 | m | MKS 605 FS | Káblový žľab, komplet aj s vekom, kolenami, "T" kusmi, prepážkami, spojkami so skrutkami a maticami + uchytenie žľabu | M+M |  | 0 |  | 0
|  | 60 | m | MKS 610 FS | Káblový žľab, komplet aj s vekom, kolenami, "T" kusmi, prepážkami, spojkami so skrutkami a maticami + uchytenie žľabu | M+M |  | 0 |  | 0
|  | 80 | ks | ŠTÍTOK | Káblový štítok | M+M |  | 0 |  | 0
|  | 308 | ks |  | Ukončenie Cu a Al drôtov a lán včítane zapojenie, jedna žila, vodič s prierezom do 16 mm2 | M |  |  |  | 0
|  | 200 | ks | X-ECT MX | Nastrelovacia príchytka pre kábel | M+M |  | 0 |  | 0
|  | 200 | ks | ECT-S | Štandardná zdrhovacia páska HILTI | M+M |  | 0 |  | 0
|  | 55 | m | VRM-Turbo 25 | Pevná rúrka s hrdlom z PVC, samozhášavá pre ľahké mechanické zaťaženie, svetlo sivá, -5°C/+60°C, nie je odolná UV žiareniu, dĺžka 3m | M+M |  | 0 |  | 0
|  | 60 | m | VRM-Turbo 32 | Pevná rúrka s hrdlom z PVC, samozhášavá pre ľahké mechanické zaťaženie, svetlo sivá, -5°C/+60°C, nie je odolná UV žiareniu, dĺžka 3m | M+M |  | 0 |  | 0
|  | 10 | m | VRM-Turbo 40 | Pevná rúrka s hrdlom z PVC, samozhášavá pre ľahké mechanické zaťaženie, svetlo sivá, -5°C/+60°C, nie je odolná UV žiareniu, dĺžka 3m | M+M |  | 0 |  | 0
|  | 55 | m | FX 25 | Ohybná rúrka vlnitá z PVC, samozhášavá pre ľahké mechanické zaťaženie, svetlo sivá, -5°C/+60°C, nie je odolná UV žiareniu | M+M |  | 0 |  | 0
|  | 60 | m | FX 32 | Ohybná rúrka vlnitá z PVC, samozhášavá pre ľahké mechanické zaťaženie, svetlo sivá, -5°C/+60°C, nie je odolná UV žiareniu | M+M |  | 0 |  | 0
|  | 10 | m | FX 40 | Ohybná rúrka vlnitá z PVC, samozhášavá pre ľahké mechanické zaťaženie, svetlo sivá, -5°C/+60°C, nie je odolná UV žiareniu | M+M |  | 0 |  | 0
|  | 110 | ks | CL 25 | Príchytka klip z PVC, samozhášavá, nešíriaca plameň možnosťou vzájomného bočného spojenia, svetlosivá, sivá, čierna alebo biela, -5°C/+60°C, (sivá -25°C/+60°C) | M+M |  | 0 |  | 0
|  | 120 | ks | CL 32 | Príchytka klip z PVC, samozhášavá, nešíriaca plameň možnosťou vzájomného bočného spojenia, svetlosivá, sivá, čierna alebo biela, -5°C/+60°C, (sivá -25°C/+60°C) | M+M |  | 0 |  | 0
|  | 20 | ks | CL 40 | Príchytka klip z PVC, samozhášavá, nešíriaca plameň možnosťou vzájomného bočného spojenia, svetlosivá, sivá, čierna alebo biela, -5°C/+60°C, (sivá -25°C/+60°C) | M+M |  | 0 |  | 0
|  | 1 | ks | BT | Bezpečnostné tabuľky | M+M |  | 0 |  | 0
|  | 1 | ks | 5015650 | Prípojnica potenciálového vyrovnania, typ 1801 VDE (BETTERMANN) | M+M |  | 0 |  | 0
|  | 25 | m | FeZn F10 | Vodič uzemňovací 10 mm | M+M |  | 0 |  | 0
|  | 85 | m | CY 6 | Vodič zelenožltý | M+M |  | 0 |  | 0
|  | 18 | ks | SP 1 | Svorka pripájacia | M+M |  | 0 |  | 0
|  | 15 | ks | SS | Svorka spojovacia | M+M |  | 0 |  | 0
|  | 2 | ks | 353-4 | Svorka Bernard na potrubie | M+M |  | 0 |  | 0
|  | 2 | ks | 353-5 | Pásik k svorke Bernard | M+M |  | 0
|  | 7 | kg | 30x30x4 | Uholník, na konštrukcie | M+M |  | 0 |  | 0
|  | 5 | kg | KKV | Kovová konštrukcia všeobecne | M+M |  | 0 |  | 0
|  | 1 | kg | FZ | Farba základná | M+M |  | 0 |  | 0
|  | 1 | kg | FV | Farba vrchná | M+M |  | 0 |  | 0
|  | 1 | l | Riedidlo | Riedidlo | M+M |  | 0
|  | 2 | m |  | Dielektrický koberec (130 cm x bm) | M+M |  | 0 |  | 0
|  |  | 10% |  | Podružný nešpecifikovaný materiál | M+M |  | 0
[8 empty] | 0 |  | 0
[5 empty] | SPOLU - montážny materiál: |  |  |  |  | 0
Rekapitulácia
[5 empty] | Prvky poľa |  | 0
[5 empty] | Riadiaci systém |  | 0
[5 empty] | Rozvádzač |  | 0
[5 empty] | Montážny materiál, montážne práce |  | 0
Oživenie
Softvér podstanice
Zaškolenie obsluhy a skúšky
Revízie
[5 empty] | SPOLU: |  |  | 0
Uchádzač musí pri oceňovaní brať do úvahy okrem iných aj režijné náklady, náklady spojené s kompletizačnou činnosťou (vytyčovanie, koordinácia subdodávateľov, náklady na skúšky, náklady spojené s odovzdávaním diela, atď.), náklady spojené so zriadením a odstránením zariadenia staveniska, prevádzkové vplyvy atď. (vrátane dočasných záberov podľa potrieb dodávateľa). Do ceny jednotlivých položiek je potrebné zahrnúť všetky náklady s plnením predmetu obstarávania a zmluvných podmienok, t.j. všetky práce, dodanie a dovoz zabudovaných materiálov a zariadení, dodanie a dovoz pomocných materiálov a konštrukcií (napr. spevnené plochy, lešenia, montážne zariadenia, značky, informačné tabule v zmysle stavebného zákona...), všetky drobné a pomocné práce, drobné a pomocné materiály, dozor a kontrolu správcov cudzích zariadení, montáž, komplexné skúšky, údržbu, režijné náklady, všetky všeobecné riziká, záväzky, pokiaľ nie sú uvedené v iných položkách. Ak uchádzač zistí, že na niektoré práce nie je samostatná položka, alebo zistí nesúlad vo výmere, uvedie tieto nesúlady „pod čiaru“. Uchádzač si musí zakalkulovať v ponuke všetky náklady aj na potrebné úpravy prístupových komunikácii na prístupové a skladové plochy a na stavenisko. VRN je započítané v jednotlivých položkách rozpočtu. Položka v rozpočte VRN = 0 EUR. Položka VRN nebude uznaná. Uchádzač je povinný overiť si výmery uvedené vo výkaze výmer, ktoré sú len orientačné. Výmery sú počítané ako čisté výmery v zmysle PD. Akékoľvek vyššie stratné materiálu, ktoré môže vyplynúť z kladačských alebo nárezových plánov, resp. dielenskej dokumentácie, nie je zahrnuté vo výkaze výmer a je potrebné ho uviesť pod čiaru. Ak je pri niektorej položke uvedený konkrétny výrobca alebo typ, ide len o referenčný výrobok, ktorý môže byť nahradený za iný s rovnakými alebo lepšími parametrami. Neoddeliteľnou súčasťou výkazu výmer je výkresová a textová časť projektovej dokumentácie, v ktorej sú všetky detaily a podrobnosti neuvedené vo výkaze výmer.

## MaR_101.1.DTZD
| Položka | Mn. | M.j. | Typ | Popis | Pozn. | Jedn. cena dodávky | Dodávka spolu | MM jedn. cena | MM spolu
Prvky poľa
01.TCA-H,L : Regulácia teploty stropné vykurovanie / chladenie
| 1.03 | 1 | ks | 2PePLAN | Trojpolohový prepínač (vyšpecifikovaný v rozvádzači) | -
06.HCA-O : Ovládanie chodu tepelného čerpadla
| 6.07 | 1 | ks | QAP22 | Káblový snímač teploty LG Ni 1000, -25...95 °C, 2m kábel | D+M |  | 0 |  | 0
| 6.08 | 1 | ks | QAP22 | Káblový snímač teploty LG Ni 1000, -25...95 °C, 2m kábel | D+M |  | 0 |  | 0
09.A : Poruchová signalizácia
| 9.1.T1 | 1 | ks | QAA24 | Snímač priestorovej teploty LG Ni 1000, 0...50°C | D+M |  | 0 |  | 0
| 9.01 | 1 | ks | 072.11 | Podlahové čidlo vody, určené k detekcii vody na podlahe, finder | D+M |  | 0 |  | 0
| 9.02 | 1 | ks | 72.01.8.240.0000 | Snímač hladiny vodivých kvapalín, nastaviteľná citlivosť 5÷150kOhm, napájanie 230÷240V~, napätie na elektódach 4V~, umiestnenie na DIN lištu, finder | D+M |  | 0 |  | 0
| 9.03 | 1 | ks | TePLAN | Tlačidlo (vyšpecifikované v rozvádzači) | -
| 9.04 | 1 | ks | 645.800.68 | Buzzer element Contin/pulse 230VAC BK | D+M |  | 0 |  | 0
| 9.04 | 1 | ks | 644.200.68 | LED Perm. light element 230VAC GN | D+M |  | 0 |  | 0
| 9.04 | 1 | ks | 644.300.68 | LED Perm. light element 230VAC YE | D+M |  | 0 |  | 0
| 9.04 | 1 | ks | 644.110.68 | LED Blinking light element 230VAC RD | D+M |  | 0 |  | 0
| 9.04 | 1 | ks | 640.800.00 | Terminal element Cage Clamp BWM | D+M |  | 0 |  | 0
| 9.04 | 1 | ks | 960.000.02 | Bracket for surface mount. BK | D+M |  | 0 |  | 0
| 9.05 | 1 | ks | TePLAN | Tlačidlo (vyšpecifikované v rozvádzači) | -
| 9.07 | 1 | ks | GABA 2S15 | Dvojstupňový detektor úniku chladiva, napájanie 24V~, 50Hz, nastavenie I.stupeň - 10% dolná hranica výbušnosti, II.stupeň - 20 % dolná hranica výbušnosti | D+M |  | 0 |  | 0
VZT 9 – Vetranie kotolňa
| 9.1.T1 | 1 | ks | QAA24 | Snímač priestorovej teploty LG Ni 1000, 0...50°C | D+M |  | 0 |  | 0
Všetky ostatné prvky sú v dodávke Decon !!!
[8 empty] | 0 |  | 0
[5 empty] | SPOLU - prvky poľa: |  |  |  |  | 0
Riadiaci systém
Riadiaci systém pre 101.1.DTZD
|  | 1 | ks | CSEP1K0AA3 | Záložný zdroj Riello UPS Sentinel Pro SEP 1000 A3 o výkone 1000VA/900W, 5 min. On Line, RS323/USB, vxšxh 422x158x235 mm, 13,3 kg, slot pre komunikačnú kartu, možnosť pripojiť batériový modul. | D+M |  | 0 |  | 0
|  | 1 | ks | PXC7.E400M | Automation Station, BACnet/IP, BACnet/SC, 200 data points, Napájanie AC/DC 24 V; Integrácie: 2x RS485 (200 Modbus RTU a/alebo 120 BACnet MS/TP), Modbus TCP, KNX PL-Link, M-Bus | D+M |  | 0 |  | 0
|  | 1 | ks | PXM30-1 | TCP/IP Dotykový panel 7" | D+M |  | 0 |  | 0
|  | 1 | ks | TXS1.12F10 | Modul napájania 24V js, 1,2A | D+M |  | 0 |  | 0
|  | 1 | ks | TXA1.K12 | Adresné kľúče 1-12 Nulovací kľúč 2x | D+M |  | 0 |  | 0
|  | 4 | ks | TXM1.8U | Univerzálny modul | D+M |  | 0 |  | 0
|  | 1 | ks | TXM1.8X | Super univerzálny modul | D+M |  | 0 |  | 0
|  | 2 | ks | TXM1.16D | Modul binárnych vstupov, 16 vstupov | D+M |  | 0 |  | 0
|  | 2 | ks | TXM1.8T | Modul 8 triakových výstupov | D+M |  | 0 |  | 0
|  | 1 | ks | 2891001 | FL SWITCH SFNB 5TX - 5-portový Ethernet switch, PHOENIX CONTACT, s.r.o. | D+M |  | 0 |  | 0
|  | 4 | ks | 2891589 | FL CAT6 PATCH 2,0 - patch kábel, 2m, PHOENIX CONTACT, s.r.o. | D+M |  | 0 |  | 0
[8 empty] | 0 |  | 0
[5 empty] | SPOLU - riadiaci systém: |  |  |  |  | 0
Rozvádzač
ROZVÁDZAČ 101.1.DTZD
|  | 1 | ks |  | Oceľoplechový rozvádzač | D+M |  |  |  | 0
v-2000 mm+100mm podstavec, š-1200 mm, hĺ-400 mm
povrchová úprava RAL 7032
ochrana samočinným odpojením napájania, krytie IP40/IP20
prívod : zhora
vývody : hore
Vnútorná výplň rozvádzača podľa výkresu č. 3335_v1_DRS_SO101.1_MaR_11_SCH_101.1.DTZD.pdf
0
[5 empty] | SPOLU - rozvádzače: |  |  |  |  | 0
Montážny materiál
Montážny materiál pre 101.1.DTZD
|  | 481 | m | JYTY-O 2x1 | Kábel celoplastový, tienený | M+M |  | 0 |  | 0
|  | 136 | m | JYTY-O 4x1 | Kábel celoplastový | M+M |  | 0 |  | 0
|  | 13 | m | JYTY-O 14x1 | Kábel celoplastový, tienený | M+M |  | 0 |  | 0
|  | 26 | m | CYKY-J 3x1,5 | Silnoprúdový kábel s PVC izoláciou do 1 kV | M+M |  | 0 |  | 0
|  | 247 | m | CYKY-O 3x1,5 | Silnoprúdový kábel s PVC izoláciou do 1 kV | M+M |  | 0 |  | 0
|  | 51 | m | CYKY-J 3x2,5 | Silnoprúdový kábel s PVC izoláciou do 1 kV | M+M |  | 0 |  | 0
|  | 80 | m | CYKY-J 5x1,5 | Silnoprúdový kábel s PVC izoláciou do 1 kV | M+M |  | 0 |  | 0
|  | 15 | m | CYKY-O 5x1,5 | Silnoprúdový kábel s PVC izoláciou do 1 kV | M+M |  | 0 |  | 0
|  | 16 | m | CYKY-J 5x4 | Silnoprúdový kábel s PVC izoláciou do 1 kV | M+M |  | 0 |  | 0
|  | 39 | m | CYKFY-O 3x1 | Kábel celoplastový, tienený | M+M |  | 0 |  | 0
|  | 170 | m | TCEKFE 1x2x0,8 | Párovaný kábel so zvýšenou odolnosťou proti šíreniu ohňa, bezhalogénové, s nízkou hustotou dymu pri horení a nízkou korozivitou splodín. Sú určené do vnútorných i vonkajších priestorov. | M+M |  | 0 |  | 0
|  | 170 | m | TCEKFE 2x2x0,8 | Párovaný kábel so zvýšenou odolnosťou proti šíreniu ohňa, bezhalogénové, s nízkou hustotou dymu pri horení a nízkou korozivitou splodín. Sú určené do vnútorných i vonkajších priestorov. | M+M |  | 0 |  | 0
|  | 20 | m | Belden 9842 2x2xAWG24 | Kábel komunikačný pre Modbus RTU | M+M |  | 0 |  | 0
|  | 15 | m | MKS 605 FS | Káblový žľab, komplet aj s vekom, kolenami, "T" kusmi, prepážkami, spojkami so skrutkami a maticami + uchytenie žľabu | M+M |  | 0 |  | 0
|  | 54 | m | MKS 610 FS | Káblový žľab, komplet aj s vekom, kolenami, "T" kusmi, prepážkami, spojkami so skrutkami a maticami + uchytenie žľabu | M+M |  | 0 |  | 0
|  | 9 | m | MKS 615 FS | Káblový žľab, komplet aj s vekom, kolenami, "T" kusmi, prepážkami, spojkami so skrutkami a maticami + uchytenie žľabu | M+M |  | 0 |  | 0
|  | 24 | m | SLM 50 C40 2 FT | Stúpaci káblový rebrík, prepážkami, spojkami so skrutkami a maticami+príchytky na uchytenie kábla + prvky na uchytenie rebríka | M+M |  | 0 |  | 0
|  | 132 | ks | ŠTÍTOK | Káblový štítok | M+M |  | 0 |  | 0
|  | 416 | ks |  | Ukončenie Cu a Al drôtov a lán včítane zapojenie, jedna žila, vodič s prierezom do 16 mm2 | M |  |  |  | 0
|  | 295 | ks | X-ECT MX | Nastrelovacia príchytka pre kábel | M+M |  | 0 |  | 0
|  | 295 | ks | ECT-S | Štandardná zdrhovacia páska HILTI | M+M |  | 0 |  | 0
|  | 120 | m | VRM-Turbo 25 | Pevná rúrka s hrdlom z PVC, samozhášavá pre ľahké mechanické zaťaženie, svetlo sivá, -5°C/+60°C, nie je odolná UV žiareniu, dĺžka 3m | M+M |  | 0 |  | 0
|  | 65 | m | VRM-Turbo 32 | Pevná rúrka s hrdlom z PVC, samozhášavá pre ľahké mechanické zaťaženie, svetlo sivá, -5°C/+60°C, nie je odolná UV žiareniu, dĺžka 3m | M+M |  | 0 |  | 0
|  | 20 | m | UPRMS 32 | Pevná rúrka s hrdlom z PVC, samozhášavá pre vysoké mechanické zaťaženie, čierna, -25°C/+60°C, odolná UV žiareniu, dĺžka 3m | M+M |  | 0 |  | 0
|  | 10 | m | VRM-Turbo 40 | Pevná rúrka s hrdlom z PVC, samozhášavá pre ľahké mechanické zaťaženie, svetlo sivá, -5°C/+60°C, nie je odolná UV žiareniu, dĺžka 3m | M+M |  | 0 |  | 0
|  | 120 | m | FX 25 | Ohybná rúrka vlnitá z PVC, samozhášavá pre ľahké mechanické zaťaženie, svetlo sivá, -5°C/+60°C, nie je odolná UV žiareniu | M+M |  | 0 |  | 0
|  | 65 | m | FX 32 | Ohybná rúrka vlnitá z PVC, samozhášavá pre ľahké mechanické zaťaženie, svetlo sivá, -5°C/+60°C, nie je odolná UV žiareniu | M+M |  | 0 |  | 0
|  | 20 | m | FXPS 32 | Ohybná rúrka vlnitá z PVC, samozhášavá pre vysoké mechanické zaťaženie, čierna, -15°C/+60°C, odolná UV žiareniu | M+M |  | 0 |  | 0
|  | 10 | m | FX 40 | Ohybná rúrka vlnitá z PVC, samozhášavá pre ľahké mechanické zaťaženie, svetlo sivá, -5°C/+60°C, nie je odolná UV žiareniu | M+M |  | 0 |  | 0
|  | 240 | ks | CL 25 | Príchytka klip z PVC, samozhášavá, nešíriaca plameň možnosťou vzájomného bočného spojenia, svetlosivá, sivá, čierna alebo biela, -5°C/+60°C, (sivá -25°C/+60°C) | M+M |  | 0 |  | 0
|  | 170 | ks | CL 32 | Príchytka klip z PVC, samozhášavá, nešíriaca plameň možnosťou vzájomného bočného spojenia, svetlosivá, sivá, čierna alebo biela, -5°C/+60°C, (sivá -25°C/+60°C) | M+M |  | 0 |  | 0
|  | 20 | ks | CL 40 | Príchytka klip z PVC, samozhášavá, nešíriaca plameň možnosťou vzájomného bočného spojenia, svetlosivá, sivá, čierna alebo biela, -5°C/+60°C, (sivá -25°C/+60°C) | M+M |  | 0 |  | 0
|  | 1 | ks | BT | Bezpečnostné tabuľky | M+M |  | 0 |  | 0
|  | 1 | ks | Mi-78311 | Zásuvková skriňa, 400/230/24V~, 16A, s ističmi, s prúdovým chráničom do 20A | M+M |  | 0 |  | 0
| SBHC2 | 1 | ks | M22-IY1 | Skrinka pre porvchovú montáž, 1 montážne miesto, žltá pre Vypnutie hlavného ističa | M+M |  | 0 |  | 0
|  | 1 | ks | M22-DRP-R | Ovládacia hlavica hríbiková červená s aretáciou, titanový krúžok | M+M |  | 0 |  | 0
|  | 1 | ks | M22-A | Spojovací diel | M+M |  | 0 |  | 0
|  | 1 | ks | M22-KC10 | Spínacia jednotka, zadné upevnenie | M+M |  | 0 |  | 0
|  | 1 | ks | 5015650 | Prípojnica potenciálového vyrovnania, typ 1801 VDE (BETTERMANN) | M+M |  | 0 |  | 0
|  | 25 | m | FeZn F10 | Vodič uzemňovací 10 mm | M+M |  | 0 |  | 0
|  | 90 | m | CY 6 | Vodič zelenožltý | M+M |  | 0 |  | 0
|  | 25 | ks | SP 1 | Svorka pripájacia | M+M |  | 0 |  | 0
|  | 20 | ks | SS | Svorka spojovacia | M+M |  | 0 |  | 0
|  | 2 | ks | 353-4 | Svorka Bernard na potrubie | M+M |  | 0 |  | 0
|  | 2 | ks | 353-5 | Pásik k svorke Bernard | M+M |  | 0
|  | 9 | kg | 30x30x4 | Uholník, na konštrukcie | M+M |  | 0 |  | 0
|  | 8 | kg | KKV | Kovová konštrukcia všeobecne | M+M |  | 0 |  | 0
|  | 1 | kg | FZ | Farba základná | M+M |  | 0 |  | 0
|  | 1 | kg | FV | Farba vrchná | M+M |  | 0 |  | 0
|  | 1 | l | Riedidlo | Riedidlo | M+M |  | 0
|  | 2 | m |  | Dielektrický koberec (130 cm x bm) | M+M |  | 0 |  | 0
|  |  | 10% |  | Podružný nešpecifikovaný materiál | M+M |  | 0
[8 empty] | 0 |  | 0
[5 empty] | SPOLU - montážny materiál: |  |  |  |  | 0
Rekapitulácia
[5 empty] | Prvky poľa |  | 0
[5 empty] | Riadiaci systém |  | 0
[5 empty] | Rozvádzač |  | 0
[5 empty] | Montážny materiál, montážne práce |  | 0
Oživenie
Softvér podstanice
Zaškolenie obsluhy a skúšky
Revízie
[5 empty] | SPOLU: |  |  | 0
Uchádzač musí pri oceňovaní brať do úvahy okrem iných aj režijné náklady, náklady spojené s kompletizačnou činnosťou (vytyčovanie, koordinácia subdodávateľov, náklady na skúšky, náklady spojené s odovzdávaním diela, atď.), náklady spojené so zriadením a odstránením zariadenia staveniska, prevádzkové vplyvy atď. (vrátane dočasných záberov podľa potrieb dodávateľa). Do ceny jednotlivých položiek je potrebné zahrnúť všetky náklady s plnením predmetu obstarávania a zmluvných podmienok, t.j. všetky práce, dodanie a dovoz zabudovaných materiálov a zariadení, dodanie a dovoz pomocných materiálov a konštrukcií (napr. spevnené plochy, lešenia, montážne zariadenia, značky, informačné tabule v zmysle stavebného zákona...), všetky drobné a pomocné práce, drobné a pomocné materiály, dozor a kontrolu správcov cudzích zariadení, montáž, komplexné skúšky, údržbu, režijné náklady, všetky všeobecné riziká, záväzky, pokiaľ nie sú uvedené v iných položkách. Ak uchádzač zistí, že na niektoré práce nie je samostatná položka, alebo zistí nesúlad vo výmere, uvedie tieto nesúlady „pod čiaru“. Uchádzač si musí zakalkulovať v ponuke všetky náklady aj na potrebné úpravy prístupových komunikácii na prístupové a skladové plochy a na stavenisko. VRN je započítané v jednotlivých položkách rozpočtu. Položka v rozpočte VRN = 0 EUR. Položka VRN nebude uznaná. Uchádzač je povinný overiť si výmery uvedené vo výkaze výmer, ktoré sú len orientačné. Výmery sú počítané ako čisté výmery v zmysle PD. Akékoľvek vyššie stratné materiálu, ktoré môže vyplynúť z kladačských alebo nárezových plánov, resp. dielenskej dokumentácie, nie je zahrnuté vo výkaze výmer a je potrebné ho uviesť pod čiaru. Ak je pri niektorej položke uvedený konkrétny výrobca alebo typ, ide len o referenčný výrobok, ktorý môže byť nahradený za iný s rovnakými alebo lepšími parametrami. Neoddeliteľnou súčasťou výkazu výmer je výkresová a textová časť projektovej dokumentácie, v ktorej sú všetky detaily a podrobnosti neuvedené vo výkaze výmer.

## MaR_101.2.DT1
| Položka | Mn. | M.j. | Typ | Popis | Pozn. | Jedn. cena dodávky | Dodávka spolu | MM jedn. cena | MM spolu
Prvky poľa
VZT 1 – Vetranie vstupnej haly + knižnice + chodba na 2.NP
| 1.1.T1 | 1 | ks | QAM2120.040 | Kanálový snímač teploty LG Ni1000, -50...80°C, 0,4 m | D+M |  | 0 |  | 0
| 1.1.T2 | 1 | ks | QAM2120.040 | Kanálový snímač teploty LG Ni1000, -50...80°C, 0,4 m | D+M |  | 0 |  | 0
| 1.1.T3 | 1 | ks | QAM2120.040 | Kanálový snímač teploty LG Ni1000, -50...80°C, 0,4 m | D+M |  | 0 |  | 0
| 1.1.T4 | 1 | ks | QAM2120.040 | Kanálový snímač teploty LG Ni1000, -50...80°C, 0,4 m | D+M |  | 0 |  | 0
| 1.1.CO2 | 1 | ks | QPM2102 | Kanálový snímač kvality vzduchu - CO2+VOC, 0...10 V / 0...5V / 4...20mA | D+M |  | 0 |  | 0
| 1.1.Pd1 | 1 | ks | QBM81-3 | Snímač tlakovej diferencie - vzduch, 20...300 Pa, binárny výstup | D+M |  | 0 |  | 0
| 1.1.Pd2 | 1 | ks | QBM81-3 | Snímač tlakovej diferencie - vzduch, 20...300 Pa, binárny výstup | D+M |  | 0 |  | 0
| 1.1.Pd3 | 1 | ks | QBM81-3 | Snímač tlakovej diferencie - vzduch, 20...300 Pa, binárny výstup | D+M |  | 0 |  | 0
| 1.1.Pd4 | 1 | ks | QBM2030-5 | Snímač dif. tlaku plynov, 0...200 Pa / 0...250 Pa / 0...500 Pa, výstup 0...10 V | D+M |  | 0 |  | 0
| 1.1.Pd5 | 1 | ks | QBM81-5 | Snímač tlakovej diferencie - vzduch, 50...500 Pa, binárny výstup | D+M |  | 0 |  | 0
| 1.1.Pd6 | 1 | ks | QBM81-5 | Snímač tlakovej diferencie - vzduch, 50...500 Pa, binárny výstup | D+M |  | 0 |  | 0
| 1.1.KL1 | 1 | ks | GMA126.1E | Pohon VZT-klapiek rotač., 7 Nm (do 1,5 m²), vrat. pružina, 2-bod. ovl., 24V AC/DC, 2 spín. | D+M |  | 0 |  | 0
| 1.1.KL2 | 1 | ks | GMA126.1E | Pohon VZT-klapiek rotač., 7 Nm (do 1,5 m²), vrat. pružina, 2-bod. ovl., 24V AC/DC, 2 spín. | D+M |  | 0 |  | 0
| 1.1.KL3 | 1 | ks | GLB161.1E | Pohon VZT-klapiek rotač., 10 Nm (do 1,5 m²), ovl. 0-10V=, 24V AC/DC | D+M |  | 0 |  | 0
| 1.1.ST | 1 | ks | 2PePLAN | Dvojpolohový prepínač (vyšpecifikovaný v rozvádzači) | -
| 1.1.POT | 1 | ks | TePLAN | Tlačidlo (vyšpecifikované v rozvádzači) | -
| 1.1.POR | 1 | ks | SePLAN | Signálka (vyšpecifikované v rozvádzači) | -
VZT 2 – Vetranie viacúčelovej sály
| 2.1.T1 | 1 | ks | QAM2120.040 | Kanálový snímač teploty LG Ni1000, -50...80°C, 0,4 m | D+M |  | 0 |  | 0
| 2.1.T2 | 1 | ks | QAM2120.040 | Kanálový snímač teploty LG Ni1000, -50...80°C, 0,4 m | D+M |  | 0 |  | 0
| 2.1.T3 | 1 | ks | QAM2120.040 | Kanálový snímač teploty LG Ni1000, -50...80°C, 0,4 m | D+M |  | 0 |  | 0
| 2.1.T4 | 1 | ks | QAM2120.040 | Kanálový snímač teploty LG Ni1000, -50...80°C, 0,4 m | D+M |  | 0 |  | 0
| 2.1.T5 | 1 | ks | QAA24 | Snímač priestorovej teploty LG Ni 1000, 0...50°C | D+M |  | 0 |  | 0
| 2.1.T6 | 1 | ks | QAA24 | Snímač priestorovej teploty LG Ni 1000, 0...50°C | D+M |  | 0 |  | 0
| 2.1.T7 | 1 | ks | QAA24 | Snímač priestorovej teploty LG Ni 1000, 0...50°C | D+M |  | 0 |  | 0
| 2.1.CO2.1 | 1 | ks | QPA2002 | Priestorový snímač kvality vzduchu - CO2+VOC, Výstup: 2x 0...5V / 0...10 V /4...20mA | D+M |  | 0 |  | 0
| 2.1.CO2.2 | 1 | ks | QPA2002 | Priestorový snímač kvality vzduchu - CO2+VOC, Výstup: 2x 0...5V / 0...10 V /4...20mA | D+M |  | 0 |  | 0
| 2.1.CO2.3 | 1 | ks | QPA2002 | Priestorový snímač kvality vzduchu - CO2+VOC, Výstup: 2x 0...5V / 0...10 V /4...20mA | D+M |  | 0 |  | 0
| 2.1.Pd1 | 1 | ks | QBM81-3 | Snímač tlakovej diferencie - vzduch, 20...300 Pa, binárny výstup | D+M |  | 0 |  | 0
| 2.1.Pd2 | 1 | ks | QBM81-3 | Snímač tlakovej diferencie - vzduch, 20...300 Pa, binárny výstup | D+M |  | 0 |  | 0
| 2.1.Pd3 | 1 | ks | QBM81-3 | Snímač tlakovej diferencie - vzduch, 20...300 Pa, binárny výstup | D+M |  | 0 |  | 0
| 2.1.Pd4 | 1 | ks | QBM2030-5 | Snímač dif. tlaku plynov, 0...200 Pa / 0...250 Pa / 0...500 Pa, výstup 0...10 V | D+M |  | 0 |  | 0
| 2.1.Pd5 | 1 | ks | QBM81-5 | Snímač tlakovej diferencie - vzduch, 50...500 Pa, binárny výstup | D+M |  | 0 |  | 0
| 2.1.Pd6 | 1 | ks | QBM81-5 | Snímač tlakovej diferencie - vzduch, 50...500 Pa, binárny výstup | D+M |  | 0 |  | 0
| 2.1.KL1 | 1 | ks | GMA126.1E | Pohon VZT-klapiek rotač., 7 Nm (do 1,5 m²), vrat. pružina, 2-bod. ovl., 24V AC/DC, 2 spín. | D+M |  | 0 |  | 0
| 2.1.KL2 | 1 | ks | GMA126.1E | Pohon VZT-klapiek rotač., 7 Nm (do 1,5 m²), vrat. pružina, 2-bod. ovl., 24V AC/DC, 2 spín. | D+M |  | 0 |  | 0
| 2.1.KL3 | 1 | ks | GLB161.1E | Pohon VZT-klapiek rotač., 10 Nm (do 1,5 m²), ovl. 0-10V=, 24V AC/DC | D+M |  | 0 |  | 0
| 2.1.ST | 1 | ks | 2PePLAN | Dvojpolohový prepínač (vyšpecifikovaný v rozvádzači) | -
| 2.1.POT | 1 | ks | TePLAN | Tlačidlo (vyšpecifikované v rozvádzači) | -
| 2.1.POR | 1 | ks | SePLAN | Signálka (vyšpecifikované v rozvádzači) | -
VZT 4 – Vetranie skladu knižnice na 1.PP
| 4.1.T1 | 1 | ks | QAA24 | Snímač priestorovej teploty LG Ni 1000, 0...50°C | D+M |  | 0 |  | 0
| 4.1.T2 | 1 | ks | QAM2120.040 | Kanálový snímač teploty LG Ni1000, -50...80°C, 0,4 m | D+M |  | 0 |  | 0
| 4.1.TZ1 | 1 | ks | QAF81.6 | Protimrazový termostat -5...15 °C, kapilára 6m | D+M |  | 0 |  | 0
| 4.1.TZ1 | 1 | ks | AQM63.3 | Držiak pre kapiláry snímačov (1 sada so 6 kusmi) | D+M |  | 0 |  | 0
| 4.1.TZ1 | 1 | ks | AQM63.2 | Sada úchytiek kapiláry pre QAF | D+M |  | 0 |  | 0
| 4.1.TZ2 | 1 | ks | QAD22 | Príložný snímač teploty, LG Ni 1000, -30...+130 °C | D+M |  | 0 |  | 0
| 4.1.Pd1 | 1 | ks | QBM81-3 | Snímač tlakovej diferencie - vzduch, 20...300 Pa, binárny výstup | D+M |  | 0 |  | 0
| 4.1.Pd2 | 1 | ks | QBM81-5 | Snímač tlakovej diferencie - vzduch, 50...500 Pa, binárny výstup | D+M |  | 0 |  | 0
| 4.1.ST | 1 | ks | 2PePLAN | Dvojpolohový prepínač (vyšpecifikovaný v rozvádzači) | -
| 4.1.POT | 1 | ks | TePLAN | Tlačidlo (vyšpecifikované v rozvádzači) | -
| 4.1.POR | 1 | ks | SePLAN | Signálka (vyšpecifikované v rozvádzači) | -
[8 empty] | 0 |  | 0
[5 empty] | SPOLU - prvky poľa: |  |  |  |  | 0
Riadiaci systém
Riadiaci systém pre 101.2.DT1
|  | 1 | ks | CSEP1K0AA3 | Záložný zdroj Riello UPS Sentinel Pro SEP 1000 A3 o výkone 1000VA/900W, 5 min. On Line, RS323/USB, vxšxh 422x158x235 mm, 13,3 kg, slot pre komunikačnú kartu, možnosť pripojiť batériový modul. | D+M |  | 0 |  | 0
|  | 1 | ks | PXC7.E400L | Automation Station, BACnet/IP, BACnet/SC, 400 data points, Napájanie AC/DC 24 V; Integrácie: 4x RS485 (400 Modbus RTU a/alebo 240 BACnet MS/TP), Modbus TCP, KNX PL-Link, M-Bus | D+M |  | 0 |  | 0
|  | 1 | ks | 78.2K.1.230.3000 | Napájací zdroj KNX spínaný 30VDC 640mA, na DIN lištu | D+M |  | 0 |  | 0
|  | 1 | ks | PXM30-1 | TCP/IP Dotykový panel 7" | D+M |  | 0 |  | 0
|  | 2 | ks | TXS1.12F10 | Modul napájania 24V js, 1,2A | D+M |  | 0 |  | 0
|  | 1 | ks | TXA1.K-48 | Adresné kľúče 25-48 + 2ks Nulovací kľúč | D+M |  | 0 |  | 0
|  | 9 | ks | TXM1.8U | Univerzálny modul | D+M |  | 0 |  | 0
|  | 6 | ks | TXM1.16D | Modul binárnych vstupov, 16 vstupov | D+M |  | 0 |  | 0
|  | 6 | ks | TXM1.8T | Modul 8 triakových výstupov | D+M |  | 0 |  | 0
|  | 1 | ks | 2891001 | FL SWITCH SFNB 5TX - 5-portový Ethernet switch, PHOENIX CONTACT, s.r.o. | D+M |  | 0 |  | 0
|  | 4 | ks | 2891589 | FL CAT6 PATCH 2,0 - patch kábel, 2m, PHOENIX CONTACT, s.r.o. | D+M |  | 0 |  | 0
[8 empty] | 0 |  | 0
[5 empty] | SPOLU - riadiaci systém: |  |  |  |  | 0
Rozvádzač
ROZVÁDZAČ 101.2.DT1
|  | 1 | ks |  | Oceľoplechový rozvádzač | D+M |  |  |  | 0
v-2000 mm+100mm podstavec, š-800+1000+800 mm, hĺ-400 mm
povrchová úprava RAL 7032
ochrana samočinným odpojením napájania, krytie IP40/IP20
prívod : zhora
vývody : hore
Vnútorná výplň rozvádzača podľa výkresu č.3335_v1_DRS_SO101.2_MaR_19_SCH_101.2.DT1.pdf
0
[5 empty] | SPOLU - rozvádzače: |  |  |  |  | 0
Montážny materiál
Montážny materiál pre 101.2.DT1
|  | 2078 | m | JYTY-O 2x1 | Kábel celoplastový, tienený | M+M |  | 0 |  | 0
|  | 973 | m | JYTY-O 4x1 | Kábel celoplastový | M+M |  | 0 |  | 0
|  | 145 | m | JYTY-O 7x1 | Kábel celoplastový, tienený | M+M |  | 0 |  | 0
|  | 347 | m | CYKY-J 3x1,5 | Silnoprúdový kábel s PVC izoláciou do 1 kV | M+M |  | 0 |  | 0
|  | 105 | m | CYKY-O 3x1,5 | Silnoprúdový kábel s PVC izoláciou do 1 kV | M+M |  | 0 |  | 0
|  | 20 | m | CYKY-J 3x2,5 | Silnoprúdový kábel s PVC izoláciou do 1 kV | M+M |  | 0 |  | 0
|  | 84 | m | CYKY-J 4x1,5 | Silnoprúdový kábel s PVC izoláciou do 1 kV | M+M |  | 0 |  | 0
|  | 128 | m | CYKY-J 5x1,5 | Silnoprúdový kábel s PVC izoláciou do 1 kV | M+M |  | 0 |  | 0
|  | 103 | m | CYKY-O 5x1,5 | Silnoprúdový kábel s PVC izoláciou do 1 kV | M+M |  | 0 |  | 0
|  | 77 | m | Belden 9842 2x2xAWG24 | Kábel komunikačný pre Modbus RTU | M+M |  | 0 |  | 0
|  | 60 | m | JYTY-O 2x1 | Kábel celoplastový, tienený pre KNX | M+M |  | 0 |  | 0
|  | 45 | m | MKS 610 FS | Káblový žľab, komplet aj s vekom, kolenami, "T" kusmi, prepážkami, spojkami so skrutkami a maticami + uchytenie žľabu | M+M |  | 0 |  | 0
|  | 27 | m | MKS 615 FS | Káblový žľab, komplet aj s vekom, kolenami, "T" kusmi, prepážkami, spojkami so skrutkami a maticami + uchytenie žľabu | M+M |  | 0 |  | 0
|  | 3 | m | MKS 620 FS | Káblový žľab, komplet aj s vekom, kolenami, "T" kusmi, prepážkami, spojkami so skrutkami a maticami + uchytenie žľabu | M+M |  | 0 |  | 0
|  | 9 | m | MKS 630 FS | Káblový žľab, komplet aj s vekom, kolenami, "T" kusmi, prepážkami, spojkami so skrutkami a maticami + uchytenie žľabu | M+M |  | 0 |  | 0
|  | 9 | m | MKS 650 FS | Káblový žľab, komplet aj s vekom, kolenami, "T" kusmi, prepážkami, spojkami so skrutkami a maticami + uchytenie žľabu | M+M |  | 0 |  | 0
|  | 18 | m | SLM 50 C40 2 FT | Stúpaci káblový rebrík, prepážkami, spojkami so skrutkami a maticami+príchytky na uchytenie kábla + prvky na uchytenie rebríka | M+M |  | 0 |  | 0
|  | 326 | ks | ŠTÍTOK | Káblový štítok | M+M |  | 0 |  | 0
|  | 1076 | ks |  | Ukončenie Cu a Al drôtov a lán včítane zapojenie, jedna žila, vodič s prierezom do 16 mm2 | M |  |  |  | 0
|  | 825 | ks | X-ECT MX | Nastrelovacia príchytka pre kábel | M+M |  | 0 |  | 0
|  | 825 | ks | ECT-S | Štandardná zdrhovacia páska HILTI | M+M |  | 0 |  | 0
|  | 300 | m | VRM-Turbo 25 | Pevná rúrka s hrdlom z PVC, samozhášavá pre ľahké mechanické zaťaženie, svetlo sivá, -5°C/+60°C, nie je odolná UV žiareniu, dĺžka 3m | M+M |  | 0 |  | 0
|  | 195 | m | VRM-Turbo 32 | Pevná rúrka s hrdlom z PVC, samozhášavá pre ľahké mechanické zaťaženie, svetlo sivá, -5°C/+60°C, nie je odolná UV žiareniu, dĺžka 3m | M+M |  | 0 |  | 0
|  | 300 | m | FX 25 | Ohybná rúrka vlnitá z PVC, samozhášavá pre ľahké mechanické zaťaženie, svetlo sivá, -5°C/+60°C, nie je odolná UV žiareniu | M+M |  | 0 |  | 0
|  | 195 | m | FX 32 | Ohybná rúrka vlnitá z PVC, samozhášavá pre ľahké mechanické zaťaženie, svetlo sivá, -5°C/+60°C, nie je odolná UV žiareniu | M+M |  | 0 |  | 0
|  | 600 | ks | CL 25 | Príchytka klip z PVC, samozhášavá, nešíriaca plameň možnosťou vzájomného bočného spojenia, svetlosivá, sivá, čierna alebo biela, -5°C/+60°C, (sivá -25°C/+60°C) | M+M |  | 0 |  | 0
|  | 390 | ks | CL 32 | Príchytka klip z PVC, samozhášavá, nešíriaca plameň možnosťou vzájomného bočného spojenia, svetlosivá, sivá, čierna alebo biela, -5°C/+60°C, (sivá -25°C/+60°C) | M+M |  | 0 |  | 0
|  | 1 | ks | BT | Bezpečnostné tabuľky | M+M |  | 0 |  | 0
|  | 1 | ks | 5015650 | Prípojnica potenciálového vyrovnania, typ 1801 VDE (BETTERMANN) | M+M |  | 0 |  | 0
|  | 25 | m | FeZn F10 | Vodič uzemňovací 10 mm | M+M |  | 0 |  | 0
|  | 150 | m | CY 6 | Vodič zelenožltý | M+M |  | 0 |  | 0
|  | 40 | ks | SP 1 | Svorka pripájacia | M+M |  | 0 |  | 0
|  | 37 | ks | SS | Svorka spojovacia | M+M |  | 0 |  | 0
|  | 2 | ks | 353-4 | Svorka Bernard na potrubie | M+M |  | 0 |  | 0
|  | 2 | ks | 353-5 | Pásik k svorke Bernard | M+M |  | 0
|  | 11 | kg | 30x30x4 | Uholník, na konštrukcie | M+M |  | 0 |  | 0
|  | 9 | kg | KKV | Kovová konštrukcia všeobecne | M+M |  | 0 |  | 0
|  | 1 | kg | FZ | Farba základná | M+M |  | 0 |  | 0
|  | 1 | kg | FV | Farba vrchná | M+M |  | 0 |  | 0
|  | 1 | l | Riedidlo | Riedidlo | M+M |  | 0
|  | 3 | m |  | Dielektrický koberec (130 cm x bm) | M+M |  | 0 |  | 0
|  |  | 10% |  | Podružný nešpecifikovaný materiál | M+M |  | 0
[8 empty] | 0 |  | 0
[5 empty] | SPOLU - montážny materiál: |  |  |  |  | 0
Rekapitulácia
[5 empty] | Prvky poľa |  | 0
[5 empty] | Riadiaci systém |  | 0
[5 empty] | Rozvádzač |  | 0
[5 empty] | Montážny materiál, montážne práce |  | 0
Oživenie
Softvér podstanice
Zaškolenie obsluhy a skúšky
Revízie
[5 empty] | SPOLU: |  |  | 0
Uchádzač musí pri oceňovaní brať do úvahy okrem iných aj režijné náklady, náklady spojené s kompletizačnou činnosťou (vytyčovanie, koordinácia subdodávateľov, náklady na skúšky, náklady spojené s odovzdávaním diela, atď.), náklady spojené so zriadením a odstránením zariadenia staveniska, prevádzkové vplyvy atď. (vrátane dočasných záberov podľa potrieb dodávateľa). Do ceny jednotlivých položiek je potrebné zahrnúť všetky náklady s plnením predmetu obstarávania a zmluvných podmienok, t.j. všetky práce, dodanie a dovoz zabudovaných materiálov a zariadení, dodanie a dovoz pomocných materiálov a konštrukcií (napr. spevnené plochy, lešenia, montážne zariadenia, značky, informačné tabule v zmysle stavebného zákona...), všetky drobné a pomocné práce, drobné a pomocné materiály, dozor a kontrolu správcov cudzích zariadení, montáž, komplexné skúšky, údržbu, režijné náklady, všetky všeobecné riziká, záväzky, pokiaľ nie sú uvedené v iných položkách. Ak uchádzač zistí, že na niektoré práce nie je samostatná položka, alebo zistí nesúlad vo výmere, uvedie tieto nesúlady „pod čiaru“. Uchádzač si musí zakalkulovať v ponuke všetky náklady aj na potrebné úpravy prístupových komunikácii na prístupové a skladové plochy a na stavenisko. VRN je započítané v jednotlivých položkách rozpočtu. Položka v rozpočte VRN = 0 EUR. Položka VRN nebude uznaná. Uchádzač je povinný overiť si výmery uvedené vo výkaze výmer, ktoré sú len orientačné. Výmery sú počítané ako čisté výmery v zmysle PD. Akékoľvek vyššie stratné materiálu, ktoré môže vyplynúť z kladačských alebo nárezových plánov, resp. dielenskej dokumentácie, nie je zahrnuté vo výkaze výmer a je potrebné ho uviesť pod čiaru. Ak je pri niektorej položke uvedený konkrétny výrobca alebo typ, ide len o referenčný výrobok, ktorý môže byť nahradený za iný s rovnakými alebo lepšími parametrami. Neoddeliteľnou súčasťou výkazu výmer je výkresová a textová časť projektovej dokumentácie, v ktorej sú všetky detaily a podrobnosti neuvedené vo výkaze výmer.

## MaR_Priestorová regulácia
| Položka | Mn. | M.j. | Typ | Popis | Pozn. | Jedn. cena dodávky | Dodávka spolu | MM jedn. cena | MM spolu
Prvky poľa
m.č. 2.1.50.04 (Kancelária)
| 2.1.50.04.TZ | 1 | ks | QMX3.P34 | Priestorová riadiaca jednotka - snímač teploty, dotykový displej, KNX, PL-Link | D+M |  | 0 |  | 0
m.č. 2.1.50.05 (Kancelária)
| 2.1.50.05.TZ | 1 | ks | QMX3.P34 | Priestorová riadiaca jednotka - snímač teploty, dotykový displej, KNX, PL-Link | D+M |  | 0 |  | 0
m.č. 2.1.50.03 (Bočná hala)
| 2.1.50.03.T | 1 | ks | QAA24 | Snímač priestorovej teploty LG Ni 1000, 0...50°C | D+M |  | 0 |  | 0
m.č. 2.1.50.02 (Vstupná hala)
| 2.1.50.02.T1 | 1 | ks | QAA24 | Snímač priestorovej teploty LG Ni 1000, 0...50°C | D+M |  | 0 |  | 0
| 2.1.50.02.T2 | 1 | ks | QAA24 | Snímač priestorovej teploty LG Ni 1000, 0...50°C | D+M |  | 0 |  | 0
m.č. 2.1.30.01 (Kaviareň)
| 2.1.30.01.TZ | 1 | ks | QMX3.P34 | Priestorová riadiaca jednotka - snímač teploty, dotykový displej, KNX, PL-Link | D+M |  | 0 |  | 0
m.č. 2.2.50.02 (Chodba)
| 2.2.50.02.T1 | 1 | ks | QAA24 | Snímač priestorovej teploty LG Ni 1000, 0...50°C | D+M |  | 0 |  | 0
| 2.2.50.02.T2 | 1 | ks | QAA24 | Snímač priestorovej teploty LG Ni 1000, 0...50°C | D+M |  | 0 |  | 0
m.č. 2.3.50.01 (Knižnica)
| 2.3.50.01.TZ | 1 | ks | QMX3.P34 | Priestorová riadiaca jednotka - snímač teploty, dotykový displej, KNX, PL-Link | D+M |  | 0 |  | 0
m.č. 2.4.50.01 (Knižnica)
| 2.4.50.01.TZ | 1 | ks | QMX3.P34 | Priestorová riadiaca jednotka - snímač teploty, dotykový displej, KNX, PL-Link | D+M |  | 0 |  | 0
m.č. 2.5.50.01 (Knižnica)
| 2.5.50.01.TZ | 1 | ks | QMX3.P34 | Priestorová riadiaca jednotka - snímač teploty, dotykový displej, KNX, PL-Link | D+M |  | 0 |  | 0
[8 empty] | 0 |  | 0
[5 empty] | SPOLU - prvky poľa: |  |  |  |  | 0
Riadiaci systém
| 2.1.30.01.MX | 1 | ks | DXR2.E09-101A | Regulátor 1xDI, 2xUI, 3xRelé, 3xAO | D+M |  | 0 |  | 0
| 2.1.30.01.MX | 1 | ks | DXA.H110 | Kryt svorkovnice DXR 110mm 10ks | D+M |  | 0 |  | 0
| 2.3.50.01.MX | 1 | ks | DXR2.E09-101A | Regulátor 1xDI, 2xUI, 3xRelé, 3xAO | D+M |  | 0 |  | 0
| 2.3.50.01.MX | 1 | ks | DXA.H110 | Kryt svorkovnice DXR 110mm 10ks | D+M |  | 0 |  | 0
| 2.4.50.01.MX | 1 | ks | DXR2.E09-101A | Regulátor 1xDI, 2xUI, 3xRelé, 3xAO | D+M |  | 0 |  | 0
| 2.4.50.01.MX | 1 | ks | DXA.H110 | Kryt svorkovnice DXR 110mm 10ks | D+M |  | 0 |  | 0
| 2.5.50.01.MX | 1 | ks | DXR2.E09-101A | Regulátor 1xDI, 2xUI, 3xRelé, 3xAO | D+M |  | 0 |  | 0
| 2.5.50.01.MX | 1 | ks | DXA.H110 | Kryt svorkovnice DXR 110mm 10ks | D+M |  | 0 |  | 0
|  | 4 | ks | 3RF2310-1AA12 | Polovodičové relé na DIN lištu | D+M |  | 0 |  | 0
[8 empty] | 0 |  | 0
[5 empty] | SPOLU - riadiaci systém: |  |  |  |  | 0
Miestne skrinky
ROZVÁDZAČ 101.2.DT1
|  | 4 | ks |  | Room control IRC DIN lišta 450 mm; vr. el. výzbroje; osadený v podhľade zóny trafo 60VA | D+M |  |  |  | 0
Vnútorná výplň rozvádzača podľa výkresu č.3335_v1_DRS_SO101.2_MaR_20_SCH_MX Typova skrinka pre FC.pdf
0
[5 empty] | SPOLU - miestne skrinky: |  |  |  |  | 0
Montážny materiál
|  | 1231 | m | JYTY-O 2x1 | Kábel celoplastový, tienený | M+M |  | 0 |  | 0
|  | 207 | m | Belden 7921A 2x4xAWG24 | Kábel komunikačný pre Bacnet/IP | M+M |  | 0 |  | 0
|  | 93 | ks |  | Prepojovacia krabica MX | M+M |  | 0 |  | 0
|  | 412 | ks | ŠTÍTOK | Káblový štítok | M+M |  | 0 |  | 0
|  | 500 | ks |  | Ukončenie Cu a Al drôtov a lán včítane zapojenie, jedna žila, vodič s prierezom do 16 mm2 | M |  |  |  | 0
|  | 290 | ks | X-ECT MX | Nastrelovacia príchytka pre kábel | M+M |  | 0 |  | 0
|  | 290 | ks | ECT-S | Štandardná zdrhovacia páska HILTI | M+M |  | 0 |  | 0
|  | 340 | m | VRM-Turbo 25 | Pevná rúrka s hrdlom z PVC, samozhášavá pre ľahké mechanické zaťaženie, svetlo sivá, -5°C/+60°C, nie je odolná UV žiareniu, dĺžka 3m | M+M |  | 0 |  | 0
|  | 340 | m | FX 25 | Ohybná rúrka vlnitá z PVC, samozhášavá pre ľahké mechanické zaťaženie, svetlo sivá, -5°C/+60°C, nie je odolná UV žiareniu | M+M |  | 0 |  | 0
|  | 680 | ks | CL 25 | Príchytka klip z PVC, samozhášavá, nešíriaca plameň možnosťou vzájomného bočného spojenia, svetlosivá, sivá, čierna alebo biela, -5°C/+60°C, (sivá -25°C/+60°C) | M+M |  | 0 |  | 0
|  | 4 | ks | BT | Bezpečnostné tabuľky | M+M |  | 0 |  | 0
|  |  | 10% |  | Podružný nešpecifikovaný materiál | M+M |  | 0
[8 empty] | 0 |  | 0
[5 empty] | SPOLU - montážny materiál: |  |  |  |  | 0
Rekapitulácia
[5 empty] | Prvky poľa |  | 0
[5 empty] | Riadiaci systém |  | 0
[5 empty] | Miestne skrinky |  | 0
[5 empty] | Montážny materiál, montážne práce |  | 0
Oživenie
Softvér podstanice
Zaškolenie obsluhy a skúšky
Revízie
[5 empty] | SPOLU: |  |  | 0
Uchádzač musí pri oceňovaní brať do úvahy okrem iných aj režijné náklady, náklady spojené s kompletizačnou činnosťou (vytyčovanie, koordinácia subdodávateľov, náklady na skúšky, náklady spojené s odovzdávaním diela, atď.), náklady spojené so zriadením a odstránením zariadenia staveniska, prevádzkové vplyvy atď. (vrátane dočasných záberov podľa potrieb dodávateľa). Do ceny jednotlivých položiek je potrebné zahrnúť všetky náklady s plnením predmetu obstarávania a zmluvných podmienok, t.j. všetky práce, dodanie a dovoz zabudovaných materiálov a zariadení, dodanie a dovoz pomocných materiálov a konštrukcií (napr. spevnené plochy, lešenia, montážne zariadenia, značky, informačné tabule v zmysle stavebného zákona...), všetky drobné a pomocné práce, drobné a pomocné materiály, dozor a kontrolu správcov cudzích zariadení, montáž, komplexné skúšky, údržbu, režijné náklady, všetky všeobecné riziká, záväzky, pokiaľ nie sú uvedené v iných položkách. Ak uchádzač zistí, že na niektoré práce nie je samostatná položka, alebo zistí nesúlad vo výmere, uvedie tieto nesúlady „pod čiaru“. Uchádzač si musí zakalkulovať v ponuke všetky náklady aj na potrebné úpravy prístupových komunikácii na prístupové a skladové plochy a na stavenisko. VRN je započítané v jednotlivých položkách rozpočtu. Položka v rozpočte VRN = 0 EUR. Položka VRN nebude uznaná. Uchádzač je povinný overiť si výmery uvedené vo výkaze výmer, ktoré sú len orientačné. Výmery sú počítané ako čisté výmery v zmysle PD. Akékoľvek vyššie stratné materiálu, ktoré môže vyplynúť z kladačských alebo nárezových plánov, resp. dielenskej dokumentácie, nie je zahrnuté vo výkaze výmer a je potrebné ho uviesť pod čiaru. Ak je pri niektorej položke uvedený konkrétny výrobca alebo typ, ide len o referenčný výrobok, ktorý môže byť nahradený za iný s rovnakými alebo lepšími parametrami. Neoddeliteľnou súčasťou výkazu výmer je výkresová a textová časť projektovej dokumentácie, v ktorej sú všetky detaily a podrobnosti neuvedené vo výkaze výmer.

## MaR_Komunikácia Ethernet
| Položka | Mn. | M.j. | Typ | Popis | Pozn. | Jedn. cena dodávky | Dodávka spolu | MM jedn. cena | MM spolu
Montážny materiál
|  | 247 | m | Belden 7921A 2x4xAWG24 | Kábel komunikačný pre Ethernet | M+M |  | 0 |  | 0
|  | 12 | ks | ŠTÍTOK | Káblový štítok | M+M |  | 0 |  | 0
|  | 96 | ks |  | Ukončenie Cu a Al drôtov a lán včítane zapojenie, jedna žila, vodič s prierezom do 16 mm2 | M |  |  |  | 0
|  | 50 | ks | X-ECT MX | Nastrelovacia príchytka pre kábel | M+M |  | 0 |  | 0
|  | 50 | ks | ECT-S | Štandardná zdrhovacia páska HILTI | M+M |  | 0 |  | 0
|  | 230 | m | VRM-Turbo 25 | Pevná rúrka s hrdlom z PVC, samozhášavá pre ľahké mechanické zaťaženie, svetlo sivá, -5°C/+60°C, nie je odolná UV žiareniu, dĺžka 3m | M+M |  | 0 |  | 0
|  | 20 | m | FX 25 | Ohybná rúrka vlnitá z PVC, samozhášavá pre ľahké mechanické zaťaženie, svetlo sivá, -5°C/+60°C, nie je odolná UV žiareniu | M+M |  | 0 |  | 0
|  | 250 | ks | CL 25 | Príchytka klip z PVC, samozhášavá, nešíriaca plameň možnosťou vzájomného bočného spojenia, svetlosivá, sivá, čierna alebo biela, -5°C/+60°C, (sivá -25°C/+60°C) | M+M |  | 0 |  | 0
|  |  | 10% |  | Podružný nešpecifikovaný materiál | M+M |  | 0
[8 empty] | 0 |  | 0
[5 empty] | SPOLU - montážny materiál: |  |  |  |  | 0
Rekapitulácia
[5 empty] | Montážny materiál, montážne práce |  | 0
[5 empty] | SPOLU: |  |  | 0
Uchádzač musí pri oceňovaní brať do úvahy okrem iných aj režijné náklady, náklady spojené s kompletizačnou činnosťou (vytyčovanie, koordinácia subdodávateľov, náklady na skúšky, náklady spojené s odovzdávaním diela, atď.), náklady spojené so zriadením a odstránením zariadenia staveniska, prevádzkové vplyvy atď. (vrátane dočasných záberov podľa potrieb dodávateľa). Do ceny jednotlivých položiek je potrebné zahrnúť všetky náklady s plnením predmetu obstarávania a zmluvných podmienok, t.j. všetky práce, dodanie a dovoz zabudovaných materiálov a zariadení, dodanie a dovoz pomocných materiálov a konštrukcií (napr. spevnené plochy, lešenia, montážne zariadenia, značky, informačné tabule v zmysle stavebného zákona...), všetky drobné a pomocné práce, drobné a pomocné materiály, dozor a kontrolu správcov cudzích zariadení, montáž, komplexné skúšky, údržbu, režijné náklady, všetky všeobecné riziká, záväzky, pokiaľ nie sú uvedené v iných položkách. Ak uchádzač zistí, že na niektoré práce nie je samostatná položka, alebo zistí nesúlad vo výmere, uvedie tieto nesúlady „pod čiaru“. Uchádzač si musí zakalkulovať v ponuke všetky náklady aj na potrebné úpravy prístupových komunikácii na prístupové a skladové plochy a na stavenisko. VRN je započítané v jednotlivých položkách rozpočtu. Položka v rozpočte VRN = 0 EUR. Položka VRN nebude uznaná. Uchádzač je povinný overiť si výmery uvedené vo výkaze výmer, ktoré sú len orientačné. Výmery sú počítané ako čisté výmery v zmysle PD. Akékoľvek vyššie stratné materiálu, ktoré môže vyplynúť z kladačských alebo nárezových plánov, resp. dielenskej dokumentácie, nie je zahrnuté vo výkaze výmer a je potrebné ho uviesť pod čiaru. Ak je pri niektorej položke uvedený konkrétny výrobca alebo typ, ide len o referenčný výrobok, ktorý môže byť nahradený za iný s rovnakými alebo lepšími parametrami. Neoddeliteľnou súčasťou výkazu výmer je výkresová a textová časť projektovej dokumentácie, v ktorej sú všetky detaily a podrobnosti neuvedené vo výkaze výmer.

## SO 101.2_ASR - Architekto...
[9 empty] | >> skryté stĺpce << | [9 empty] | {991cbe35-6e33-4c40-bd24-60fe552e7993}
0
| KRYCÍ LIST ROZPOČTU | [8 empty] | v --- nižšie sa nachádzajú doplnkové a pomocné údaje k zostavám --- v | [8 empty] | False
Stavba:
Dobudovanie univerzitného campusu TnUAD
Objekt:
SO 101.2 - Univerzitná knižnica
Časť:
SO 101.2_ASR - Architektonicko-stavebné riešenie
| JKSO: |  |  |  |  | ČS:
| Miesto: |  | Študentská ul., Trenčín; parc.č. 1627/624. 1627/43 |  |  | Dátum: | 28. 8. 2025
| Objednávateľ: |  |  |  |  | IČO:
|  | Trenčianska univerzita Alexandra Dubčeka v Trenčín |  |  |  | IČ DPH:
| Zhotoviteľ: |  |  |  |  | IČO:
IČ DPH:
| Projektant: |  |  |  |  | IČO:
|  | PROMA s.r.o. |  |  |  | IČ DPH:
| Spracovateľ: |  |  |  |  | IČO:
|  | BUILD-COST s.r.o. |  |  |  | IČ DPH:
Poznámka:
Uchádzač musí pri oceňovaní brať do úvahy okrem iných aj režijné náklady, náklady spojené s kompletizačnou činnosťou (vytyčovanie, koordinácia subdodávateľov, náklady na skúšky, náklady spojené s odovzdávaním diela, atď.), náklady spojené so zriadením a odstránením zariadenia staveniska, prevádzkové vplyvy atď. (vrátane dočasných záberov podľa potrieb dodávateľa). Do ceny jednotlivých položiek je potrebné zahrnúť všetky náklady s plnením predmetu obstarávania a zmluvných podmienok, t.j. všetky práce, dodanie a dovoz zabudovaných materiálov a zariadení, dodanie a dovoz pomocných materiálov a konštrukcií (napr. spevnené plochy, lešenia, montážne zariadenia, značky, informačné tabule v zmysle stavebného zákona...), všetky drobné a pomocné práce, drobné a pomocné materiály, dozor a kontrolu správcov cudzích zariadení, montáž, komplexné skúšky, údržbu, režijné náklady, všetky všeobecné riziká, záväzky, pokiaľ nie sú uvedené v iných položkách. Ak uchádzač zistí, že na niektoré práce nie je samostatná položka, alebo zistí nesúlad vo výmere, uvedie tieto nesúlady „pod čiaru“. Uchádzač si musí zakalkulovať v ponuke všetky náklady aj na potrebné úpravy prístupových komunikácii na prístupové a skladové plochy a na stavenisko. VRN je započítané v jednotlivých položkách rozpočtu. Položka v rozpočte VRN = 0 EUR. Položka VRN nebude uznaná. Uchádzač je povinný overiť si výmery uvedené vo výkaze výmer, ktoré sú len orientačné. Výmery sú počítané ako čisté výmery v zmysle PD. Akékoľvek vyššie stratné materiálu, ktoré môže vyplynúť z kladačských alebo nárezových plánov, resp. dielenskej dokumentácie, nie je zahrnuté vo výkaze výmer a je potrebné ho uviesť pod čiaru. Ak je pri niektorej položke uvedený konkrétny výrobca alebo typ, ide len o referenčný výrobok, ktorý môže byť nahradený za iný s rovnakými alebo lepšími parametrami. Neoddeliteľnou súčasťou výkazu výmer je výkresová a textová časť projektovej dokumentácie, v ktorej sú všetky detaily a podrobnosti neuvedené vo výkaze výmer.
| Cena bez DPH | [5 empty] | 0
|  |  | Základ dane |  |  | Sadzba dane | Výška dane
| DPH | základná | 0 |  |  | 23% | 0
|  | znížená | 0 |  |  | 23% | 0
|  | zákl. prenesená | 0 |  |  | 23% | 0
|  | zníž. prenesená | 0 |  |  | 23% | 0
|  | nulová | 0 |  |  | 0% | 0
| Cena s DPH |  |  | v | EUR |  | 0
| Projektant |  |  | Spracovateľ
| Dátum a podpis: |  | Pečiatka | Dátum a podpis: |  |  | Pečiatka
| Objednávateľ |  |  | Zhotoviteľ
| Dátum a podpis: |  | Pečiatka | Dátum a podpis: |  |  | Pečiatka
REKAPITULÁCIA ROZPOČTU
Stavba:
Dobudovanie univerzitného campusu TnUAD
Objekt:
SO 101.2 - Univerzitná knižnica
Časť:
SO 101.2_ASR - Architektonicko-stavebné riešenie
Miesto: |  |  | Študentská ul., Trenčín; parc.č. 1627/624. 1627/43 |  |  | Dátum: | 28. 8. 2025
Objednávateľ: |  |  | Trenčianska univerzita Alexandra Dubčeka v Trenčín |  |  | Projektant: | PROMA s.r.o.
Zhotoviteľ: | [5 empty] | Spracovateľ: | BUILD-COST s.r.o.
Kód dielu - Popis | [6 empty] | Cena celkom [EUR]
Náklady z rozpočtu | [6 empty] | 0 | [12 empty] | -1
| HSV - Práce a dodávky HSV | [5 empty] | 0
| 1 - Zemné práce | [5 empty] | 0
| 3 - Zvislé a kompletné konštrukcie | [5 empty] | 0
| 6 - Úpravy povrchov, podlahy, osadenie | [5 empty] | 0
| 9 - Ostatné konštrukcie a práce-búranie | [5 empty] | 0
| PSV - Práce a dodávky PSV | [5 empty] | 0
| 711 - Izolácie proti vode a vlhkosti | [5 empty] | 0
| 712 - Izolácie striech, povlakové krytiny | [5 empty] | 0
| 713 - Izolácie tepelné | [5 empty] | 0
| 722 - Zdravotechnika - vnútorný vodovod | [5 empty] | 0
| 725 - Zdravotechnika - zariaďovacie predmety | [5 empty] | 0
| 760.1 - Hliníkové okná a vstupné dvere | [5 empty] | 0
| 760.2 - Exteriérové dvere | [5 empty] | 0
| 760.3 - Interiérové zasklené steny | [5 empty] | 0
| 760.4 - Interiérové dvere | [5 empty] | 0
| 760.5 - Exteriérové zasklené steny | [5 empty] | 0
| 763 - Konštrukcie - drevostavby | [5 empty] | 0
| 764 - Konštrukcie klampiarske | [5 empty] | 0
| 767 - Konštrukcie doplnkové kovové | [5 empty] | 0
| 771 - Podlahy z dlaždíc | [5 empty] | 0
| 776 - Podlahy povlakové | [5 empty] | 0
| 781 - Obklady | [5 empty] | 0
| 783 - Nátery | [5 empty] | 0
| 784 - Maľby | [5 empty] | 0
ROZPOČET
Stavba:
Dobudovanie univerzitného campusu TnUAD
Objekt:
SO 101.2 - Univerzitná knižnica
Časť:
SO 101.2_ASR - Architektonicko-stavebné riešenie
Miesto: |  |  | Študentská ul., Trenčín; parc.č. 1627/624. 1627/43 |  |  | Dátum: | 28. 8. 2025
Objednávateľ: |  |  | Trenčianska univerzita Alexandra Dubčeka v Trenčín |  |  | Projektant: | PROMA s.r.o.
Zhotoviteľ: | [5 empty] | Spracovateľ: | BUILD-COST s.r.o.
PČ | Typ | Kód | Popis | MJ | Množstvo | J.cena [EUR] | Cena celkom [EUR] | Cenová sústava |  |  | DPH | J. Nh [h] | Nh celkom [h] | J. hmotnosť [t] | Hmotnosť celkom [t] | J. suť [t] | Suť Celkom [t]
Náklady z rozpočtu | [6 empty] | 0 | [5 empty] | 782.7798 |  | 12.5229 |  | 0 |  | D | -1 | [7 empty] | 0
| D | HSV | Práce a dodávky HSV |  |  |  | 0 | [5 empty] | 0 |  | 0 |  | 0 | 1 | D | 0 | ROZPOCET | [6 empty] | 0
| D | 1 | Zemné práce |  |  |  | 0 | [5 empty] | 0 |  | 0 |  | 0 | 1 | D | 1 | ROZPOCET | [6 empty] | 0
1 | K | 131201103.S | Výkop nezapaženej jamy v hornine 3, nad 1000 do 10000 m3 | m3 | 2150 |  | 0 |  |  |  | znížená | 0 | 0 | 0 | 0 | 0 | 0 | 4 | K | 2 | ROZPOCET | 0 | 0 | 0 | 0 | 0 | 2 | 0 | 4 | 2
2 | K | 131201109.S | Hĺbenie nezapažených jám a zárezov. Príplatok za lepivosť horniny 3 | m3 | 645 |  | 0 |  |  |  | znížená | 0 | 0 | 0 | 0 | 0 | 0 | 4 | K | 2 | ROZPOCET | 0 | 0 | 0 | 0 | 0 | 2 | 0 | 4 | 4
3 | K | 162501122.S | Vodorovné premiestnenie výkopku po spevnenej ceste z horniny tr.1-4, nad 100 do 1000 m3 na vzdialenosť do 3000 m | m3 | 1457.823 |  | 0 |  |  |  | znížená | 0 | 0 | 0 | 0 | 0 | 0 | 4 | K | 2 | ROZPOCET | 0 | 0 | 0 | 0 | 0 | 2 | 0 | 4 | 6
4 | K | 162501123.R | Vodorovné premiestnenie výkopku po spevnenej ceste z horniny tr.1-4, nad 100 do 1000 m3, príplatok k cene za každých ďalšich a začatých 1000 m (do 20 km) | m3 | 24782.991 |  | 0 |  |  |  | znížená | 0 | 0 | 0 | 0 | 0 | 0 | 4 | K | 2 | ROZPOCET | 0 | 0 | 0 | 0 | 0 | 2 | 0 | 4 | 8
5 | K | 174101002.S | Zásyp sypaninou so zhutnením jám, šachiet, rýh, zárezov alebo okolo objektov nad 100 do 1000 m3 | m3 | 692.177 |  | 0 |  |  |  | znížená | 0 | 0 | 0 | 0 | 0 | 0 | 4 | K | 2 | ROZPOCET | 0 | 0 | 0 | 0 | 0 | 2 | 0 | 4 | 10
6 | K | 171201202.S | Uloženie sypaniny na skládky nad 100 do 1000 m3 | m3 | 1457.823 |  | 0 |  |  |  | znížená | 0 | 0 | 0 | 0 | 0 | 0 | 4 | K | 2 | ROZPOCET | 0 | 0 | 0 | 0 | 0 | 2 | 0 | 4 | 12
7 | K | 171209112.S | Poplatok za uloženie stavebného odpadu na recykláciu - výkopová zemina (17 05 06) | t | 2624.081 |  | 0 |  |  |  | znížená | 0 | 0 | 0 | 0 | 0 | 0 | 4 | K | 2 | ROZPOCET | 0 | 0 | 0 | 0 | 0 | 2 | 0 | 4 | 14
8 | K | 183205505.S | Vykonanie suchého výsevu rezkov rozchodníkov pre zelené strechy do 5° | m2 | 210.45 |  | 0 |  |  |  | znížená | 0 | 0 | 0 | 0 | 0 | 0 | 4 | K | 2 | ROZPOCET | 0 | 0 | 0 | 0 | 0 | 2 | 0 | 4 | 16
9 | M | 005740000200.S | Rohož vegetačná z rozchodníkov, pre zelené strechy, hrúbka 20 - 40 mm | m2 | 210.45 |  | 0 |  |  |  | znížená | 0 | 0 | 0 | 0 | 0 | 0 | 8 | M | 2 | ROZPOCET | 0 | 0 | 0 | 0 | 0 | 2 | 0 | 4 | 18
| D | 3 | Zvislé a kompletné konštrukcie |  |  |  | 0 | [5 empty] | 0 |  | 0 |  | 0 | 1 | D | 1 | ROZPOCET | [6 empty] | 0
10 | K | 311272012.S | Murivo nosné (m3) z betónových debniacich tvárnic s betónovou výplňou C 20/25 hrúbky 150 mm | m3 | 0.21 |  | 0 |  |  |  | znížená | 0 | 0 | 0 | 0 | 0 | 0 | 4 | K | 2 | ROZPOCET | 0 | 0 | 0 | 0 | 0 | 2 | 0 | 4 | 20
11 | K | 317161312.S | Pórobetónový preklad nenosný šírky 100 mm, výšky 249 mm, dĺžky 1250 mm | ks | 36 |  | 0 |  |  |  | znížená | 0 | 0 | 0 | 0 | 0 | 0 | 4 | K | 2 | ROZPOCET | 0 | 0 | 0 | 0 | 0 | 2 | 0 | 4 | 22
12 | K | 317161321.S | Pórobetónový preklad nenosný šírky 100 mm, výšky 249 mm, dĺžky 2500 mm | ks | 3 |  | 0 |  |  |  | znížená | 0 | 0 | 0 | 0 | 0 | 0 | 4 | K | 2 | ROZPOCET | 0 | 0 | 0 | 0 | 0 | 2 | 0 | 4 | 24
13 | K | 342272021.S | Priečky z pórobetónových tvárnic hladkých s objemovou hmotnosťou do 600 kg/m3 hrúbky 75 mm | m2 | 35.67 |  | 0 |  |  |  | znížená | 0 | 0 | 0 | 0 | 0 | 0 | 4 | K | 2 | ROZPOCET | 0 | 0 | 0 | 0 | 0 | 2 | 0 | 4 | 26
14 | K | 342272031.S | Priečky z pórobetónových tvárnic hladkých s objemovou hmotnosťou do 600 kg/m3 hrúbky 100 mm | m2 | 478.51 |  | 0 |  |  |  | znížená | 0 | 0 | 0 | 0 | 0 | 0 | 4 | K | 2 | ROZPOCET | 0 | 0 | 0 | 0 | 0 | 2 | 0 | 4 | 28
15 | K | 342272051.S | Priečky z pórobetónových tvárnic hladkých s objemovou hmotnosťou do 600 kg/m3 hrúbky 150 mm | m2 | 29.3 |  | 0 |  |  |  | znížená | 0 | 0 | 0 | 0 | 0 | 0 | 4 | K | 2 | ROZPOCET | 0 | 0 | 0 | 0 | 0 | 2 | 0 | 4 | 30
| D | 6 | Úpravy povrchov, podlahy, osadenie |  |  |  | 0 | [5 empty] | 0 |  | 0 |  | 0 | 1 | D | 1 | ROZPOCET | [6 empty] | 0
16 | K | 611460112.S | Príprava vnútorného podkladu stropov na betónové podklady kontaktným mostíkom | m2 | 669.233 |  | 0 |  |  |  | znížená | 0 | 0 | 0 | 0 | 0 | 0 | 4 | K | 2 | ROZPOCET | 0 | 0 | 0 | 0 | 0 | 2 | 0 | 4 | 32
17 | K | 611460363.S | Vnútorná omietka stropov vápennocementová jednovrstvová, hr. 10 mm | m2 | 669.233 |  | 0 |  |  |  | znížená | 0 | 0 | 0 | 0 | 0 | 0 | 4 | K | 2 | ROZPOCET | 0 | 0 | 0 | 0 | 0 | 2 | 0 | 4 | 34
18 | K | 612460111.S | Príprava vnútorného podkladu stien na silno a nerovnomerne nasiakavé podklady regulátorom nasiakavosti | m2 | 361.116 |  | 0 |  |  |  | znížená | 0 | 0 | 0 | 0 | 0 | 0 | 4 | K | 2 | ROZPOCET | 0 | 0 | 0 | 0 | 0 | 2 | 0 | 4 | 36
19 | K | 612460112.S | Príprava vnútorného podkladu stien na betónové podklady kontaktným mostíkom | m2 | 2046.322 |  | 0 |  |  |  | znížená | 0 | 0 | 0 | 0 | 0 | 0 | 4 | K | 2 | ROZPOCET | 0 | 0 | 0 | 0 | 0 | 2 | 0 | 4 | 38
20 | K | 612460364.S | Vnútorná omietka stien vápennocementová jednovrstvová, hr. 15 mm, vrátane omietacích líšt, dodávka a montáž | m2 | 2407.438 |  | 0 |  |  |  | znížená | 0 | 0 | 0 | 0 | 0 | 0 | 4 | K | 2 | ROZPOCET | 0 | 0 | 0 | 0 | 0 | 2 | 0 | 4 | 40
21 | K | 621461053.S | Vonkajšia omietka podhľadov pastovitá silikónová roztieraná, hr. 2 mm, vrátane penetrácie, dodávka a montáž | m2 | 134.1 |  | 0 |  |  |  | znížená | 0 | 0 | 0 | 0 | 0 | 0 | 4 | K | 2 | ROZPOCET | 0 | 0 | 0 | 0 | 0 | 2 | 0 | 4 | 42
22 | K | 622254614.R | Prevetrávaná fasáda zo systémových fasádnych kaziet z PZn plechu hr. 1,2 mm, plné kazety, nosná oceľová podkonštrukcia, difúzna fólia, vrátane kotviacich prvkov, dodávka a montáž - bližšia špecifikácia viď PD | m2 | 548 |  | 0 |  |  |  | znížená | 0 | 0 | 0 | 0 | 0 | 0 | 4 | K | 2 | ROZPOCET | 0 | 0 | 0 | 0 | 0 | 2 | 0 | 4 | 44
23 | K | 622254615.R | Prevetrávaná fasáda zo systémových fasádnych kaziet z PZn plechu hr. 1,2 mm, perforované kazety (v mieste okien), oceľová podkonštrukcia, bez tepelnej izolácie, vrátane kotviacich prvkov, dodávka a montáž - bližšia špecifikácia viď PD | m2 | 132.1 |  | 0 |  |  |  | znížená | 0 | 0 | 0 | 0 | 0 | 0 | 4 | K | 2 | ROZPOCET | 0 | 0 | 0 | 0 | 0 | 2 | 0 | 4 | 46
24 | K | 622254616.R | Prevetrávaná fasáda zo systémových fasádnych kaziet z PZn plechu hr. 1,2 mm, plné kazety (skladba TI15 - stĺpy, markíza pri vstupe), oceľová podkonštrukcia, bez tepelnej izolácie, vrátane kotviacich prvkov, dodávka a montáž - bližšia špecifikácia viď PD | m2 | 27.2 |  | 0 |  |  |  | znížená | 0 | 0 | 0 | 0 | 0 | 0 | 4 | K | 2 | ROZPOCET | 0 | 0 | 0 | 0 | 0 | 2 | 0 | 4 | 48
25 | K | 622255110.S | Montáž tepelnej izolácie stien prevetrávanej fasády doskami z minerálnej vlny, hrúbky 200 mm, vrátane penetrácie, kotiev a lepidla | m2 | 537 |  | 0 |  |  |  | znížená | 0 | 0 | 0 | 0 | 0 | 0 | 4 | K | 2 | ROZPOCET | 0 | 0 | 0 | 0 | 0 | 2 | 0 | 4 | 50
26 | M | 631440035100.S | Doska z minerálnej vlny hr. 200 mm, pre prevetrávané fasády | m2 | 547.74 |  | 0 |  |  |  | znížená | 0 | 0 | 0 | 0 | 0 | 0 | 8 | M | 2 | ROZPOCET | 0 | 0 | 0 | 0 | 0 | 2 | 0 | 4 | 52
27 | K | 622255111.R | Montáž tepelnej izolácie stien prevetrávanej fasády doskami z XPS polystyrénu, hrúbky 200 mm, vrátane penetrácie, kotiev a lepidla | m2 | 11 |  | 0 |  |  |  | znížená | 0 | 0 | 0 | 0 | 0 | 0 | 4 | K | 2 | ROZPOCET | 0 | 0 | 0 | 0 | 0 | 2 | 0 | 4 | 54
28 | M | 283750002600.S | Doska XPS 300 hr. 200 mm | m2 | 11.22 |  | 0 |  |  |  | znížená | 0 | 0 | 0 | 0 | 0 | 0 | 8 | M | 2 | ROZPOCET | 0 | 0 | 0 | 0 | 0 | 2 | 0 | 4 | 56
29 | K | 622461053.R | Vonkajšia omietka stien pastovitá silikónová roztieraná, hr. 2 mm, vrátane penetrácie, dodávka a montáž | m2 | 733.055 |  | 0 |  |  |  | znížená | 0 | 0 | 0 | 0 | 0 | 0 | 4 | K | 2 | ROZPOCET | 0 | 0 | 0 | 0 | 0 | 2 | 0 | 4 | 58
30 | K | 625250581.R | Kontaktný zatepľovací systém stien soklovej alebo vodou namáhanej časti hr. 30 mm, vrátane penetrácie, kotiev, sieťky a lepidla, dodávka a montáž | m2 | 22.484 |  | 0 |  |  |  | znížená | 0 | 0 | 0 | 0 | 0 | 0 | 4 | K | 2 | ROZPOCET | 0 | 0 | 0 | 0 | 0 | 2 | 0 | 4 | 60
31 | K | 625250598.R | Kontaktný zatepľovací systém stien soklovej alebo vodou namáhanej časti hr. 200 mm, vrátane penetrácie, kotiev, sieťky a lepidla, dodávka a montáž | m2 | 76.3 |  | 0 |  |  |  | znížená | 0 | 0 | 0 | 0 | 0 | 0 | 4 | K | 2 | ROZPOCET | 0 | 0 | 0 | 0 | 0 | 2 | 0 | 4 | 62
32 | K | 625250731.R | Kontaktný zatepľovací systém stien z minerálnej vlny hr. 30 mm, vrátane penetrácie, kotiev, sieťky a lepidla, dodávka a montáž | m2 | 10.015 |  | 0 |  |  |  | znížená | 0 | 0 | 0 | 0 | 0 | 0 | 4 | K | 2 | ROZPOCET | 0 | 0 | 0 | 0 | 0 | 2 | 0 | 4 | 64
33 | K | 625250743.R.1 | Kontaktný zatepľovací systém vonkajších podhľadov z minerálnej vlny hr. 200 mm, vrátane penetrácie, lepidla, kotiev a sieťky, dodávka a montáž | m2 | 134.1 |  | 0 |  |  |  | znížená | 0 | 0 | 0 | 0 | 0 | 0 | 4 | K | 2 | ROZPOCET | 0 | 0 | 0 | 0 | 0 | 2 | 0 | 4 | 66
34 | K | 625250743.S | Kontaktný zatepľovací systém stien z minerálnej vlny hr. 200 mm, vrátane penetrácie, lepidla, kotiev a sieťky, dodávka a montáž | m2 | 608.5 |  | 0 |  |  |  | znížená | 0 | 0 | 0 | 0 | 0 | 0 | 4 | K | 2 | ROZPOCET | 0 | 0 | 0 | 0 | 0 | 2 | 0 | 4 | 68
35 | K | 631313731.S | Mazanina z betónu prostého (m2) hladená dreveným hladidlom, betón tr. C 25/30 hr. 100 mm | m2 | 276.93 |  | 0 |  |  |  | znížená | 0 | 0 | 0 | 0 | 0 | 0 | 4 | K | 2 | ROZPOCET | 0 | 0 | 0 | 0 | 0 | 2 | 0 | 4 | 70
36 | K | 631316114.R | Povrchová úprava vsypovou zmesou pre (pancierové) podlahy | m2 | 276.93 |  | 0 |  |  |  | znížená | 0 | 0 | 0 | 0 | 0 | 0 | 4 | K | 2 | ROZPOCET | 0 | 0 | 0 | 0 | 0 | 2 | 0 | 4 | 72
37 | K | 631362401.S | Výstuž mazanín z betónov (z kameniva) a z ľahkých betónov zo sietí KARI, priemer drôtu 4/4 mm, veľkosť oka 100x100 mm | m2 | 1462.36 |  | 0 |  |  |  | znížená | 0 | 0 | 0 | 0 | 0 | 0 | 4 | K | 2 | ROZPOCET | 0 | 0 | 0 | 0 | 0 | 2 | 0 | 4 | 74
38 | K | 631571015.S | Násyp - ochranná krycia vrstva z praného kameniva s utlačením a urovnaním povrchu pre obrátené ploché strechy | m3 | 15.593 |  | 0 |  |  |  | znížená | 0 | 0 | 0 | 0 | 0 | 0 | 4 | K | 2 | ROZPOCET | 0 | 0 | 0 | 0 | 0 | 2 | 0 | 4 | 76
39 | K | 632001011.S | Zhotovenie separačnej fólie v podlahových vrstvách z PE | m2 | 1679.34 |  | 0 |  |  |  | znížená | 0 | 0 | 0 | 0 | 0 | 0 | 4 | K | 2 | ROZPOCET | 0 | 0 | 0 | 0 | 0 | 2 | 0 | 4 | 78
40 | M | 283230007500.S | Oddeľovacia fólia na potery | m2 | 1931.241 |  | 0 |  |  |  | znížená | 0 | 0 | 0 | 0 | 0 | 0 | 8 | M | 2 | ROZPOCET | 0 | 0 | 0 | 0 | 0 | 2 | 0 | 4 | 80
41 | K | 632200491.R | Montáž dlažby 600x600 mm kladená na sucho na rektifikačné terče výšky 117-160 mm, vrátane terčov, pod terče lokálne položiť geotextíliu | m2 | 34.46 |  | 0 |  |  |  | znížená | 0 | 0 | 0 | 0 | 0 | 0 | 4 | K | 2 | ROZPOCET | 0 | 0 | 0 | 0 | 0 | 2 | 0 | 4 | 82
42 | M | 597740003935.R | Gresová exteriérová dlažba na terče, mrazuvzdorná, protišmyková, formát 600x600 mm, typ Elios keramika Grand place: Namur, viď PD interiér - kód výrobku 5.1.04 | m2 | 36.183 |  | 0 |  |  |  | znížená | 0 | 0 | 0 | 0 | 0 | 0 | 8 | M | 2 | ROZPOCET | 0 | 0 | 0 | 0 | 0 | 2 | 0 | 4 | 84
43 | K | 632440563.S | Anhydritová samonivelizačná stierka, pevnosti v tlaku 25 MPa, hr. 3 mm | m2 | 192.21 |  | 0 |  |  |  | znížená | 0 | 0 | 0 | 0 | 0 | 0 | 4 | K | 2 | ROZPOCET | 0 | 0 | 0 | 0 | 0 | 2 | 0 | 4 | 86
44 | K | 632440565.S | Anhydritová samonivelizačná stierka, pevnosti v tlaku 25 MPa, hr. 5 mm | m2 | 279.69 |  | 0 |  |  |  | znížená | 0 | 0 | 0 | 0 | 0 | 0 | 4 | K | 2 | ROZPOCET | 0 | 0 | 0 | 0 | 0 | 2 | 0 | 4 | 88
45 | K | 632440566.R | Anhydritová samonivelizačná stierka, pevnosti v tlaku 25 MPa, hr. 8 mm | m2 | 34.46 |  | 0 |  |  |  | znížená | 0 | 0 | 0 | 0 | 0 | 0 | 4 | K | 2 | ROZPOCET | 0 | 0 | 0 | 0 | 0 | 2 | 0 | 4 | 90
46 | K | 632452138.R | Betónová mazanina hr. 55 mm, pevnosti v tlaku >25 MPa, vrátane dilatačných pásikov, dodávka a montáž | m2 | 88.2 |  | 0 |  |  |  | znížená | 0 | 0 | 0 | 0 | 0 | 0 | 4 | K | 2 | ROZPOCET | 0 | 0 | 0 | 0 | 0 | 2 | 0 | 4 | 92
47 | K | 632452139.R | Betónová mazanina hr. 60 mm, pevnosti v tlaku >25 MPa, vrátane dilatačných pásikov, dodávka a montáž | m2 | 767.22 |  | 0 |  |  |  | znížená | 0 | 0 | 0 | 0 | 0 | 0 | 4 | K | 2 | ROZPOCET | 0 | 0 | 0 | 0 | 0 | 2 | 0 | 4 | 94
48 | K | 632452143.R | Betónová mazanina hr. 72 mm, pevnosti v tlaku >25 MPa, vrátane dilatačných pásikov, dodávka a montáž | m2 | 546.99 |  | 0 |  |  |  | znížená | 0 | 0 | 0 | 0 | 0 | 0 | 4 | K | 2 | ROZPOCET | 0 | 0 | 0 | 0 | 0 | 2 | 0 | 4 | 96
49 | K | 632452144.R | Betónová mazanina v spáde hr. 53,5-118,5 mm, pevnosti v tlaku >25 MPa, vrátane dilatačných pásikov, dodávka a montáž | m2 | 59.95 |  | 0 |  |  |  | znížená | 0 | 0 | 0 | 0 | 0 | 0 | 4 | K | 2 | ROZPOCET | 0 | 0 | 0 | 0 | 0 | 2 | 0 | 4 | 98
50 | K | 632921117.R | OV.925 - Betónová dlaždica hladká s fazetou 600x600x50 mm, farba prírodná, osadenie do štrku, dodávka a montáž | ks | 4 |  | 0 |  |  |  | znížená | 0 | 0 | 0 | 0 | 0 | 0 | 4 | K | 2 | ROZPOCET | 0 | 0 | 0 | 0 | 0 | 2 | 0 | 4 | 100
| D | 9 | Ostatné konštrukcie a práce-búranie |  |  |  | 0 | [5 empty] | 0 |  | 0 |  | 0 | 1 | D | 1 | ROZPOCET | [6 empty] | 0
319 | K | 900000001.R | Požiarne upchávky a utesnenia prestupov v požiarnych konštrukciách (manžety, tmely a pod.), dodávka a montáž | súb | 1 |  | 0 |  |  |  | znížená | 0 | 0 | 0 | 0 | 0 | 0 | 4 | K | 2 | ROZPOCET | 0 | 0 | 0 | 0 | 0 | 2 | 0 | 4 | 102
51 | K | 941941042.S | Montáž lešenia ľahkého pracovného radového s podlahami šírky nad 1,00 do 1,20 m, výšky nad 10 do 30 m | m2 | 1700 |  | 0 |  |  |  | znížená | 0 | 0 | 0 | 0 | 0 | 0 | 4 | K | 2 | ROZPOCET | 0 | 0 | 0 | 0 | 0 | 2 | 0 | 4 | 104
52 | K | 941941292.S | Príplatok za prvý a každý ďalší i začatý mesiac použitia lešenia ľahkého pracovného radového s podlahami šírky nad 1,00 do 1,20 m, v. nad 10 do 30 m | m2 | 6800 |  | 0 |  |  |  | znížená | 0 | 0 | 0 | 0 | 0 | 0 | 4 | K | 2 | ROZPOCET | 0 | 0 | 0 | 0 | 0 | 2 | 0 | 4 | 106
53 | K | 941941842.S | Demontáž lešenia ľahkého pracovného radového s podlahami šírky nad 1,00 do 1,20 m, výšky nad 10 do 30 m | m2 | 1700 |  | 0 |  |  |  | znížená | 0 | 0 | 0 | 0 | 0 | 0 | 4 | K | 2 | ROZPOCET | 0 | 0 | 0 | 0 | 0 | 2 | 0 | 4 | 108
54 | K | 941955001.R.2 | Lešenie ľahké pracovné pomocné, s výškou lešeňovej podlahy do 1,20 m - pre exteriérové podhľady | m2 | 134.1 |  | 0 |  |  |  | znížená | 0 | 0 | 0 | 0 | 0 | 0 | 4 | K | 2 | ROZPOCET | 0 | 0 | 0 | 0 | 0 | 2 | 0 | 4 | 110
| D | PSV | Práce a dodávky PSV |  |  |  | 0 | [5 empty] | 782.7798 |  | 12.5229 |  | 0 | 2 | D | 0 | ROZPOCET | [6 empty] | 0
| D | 711 | Izolácie proti vode a vlhkosti |  |  |  | 0 | [5 empty] | 0 |  | 0 |  | 0 | 2 | D | 1 | ROZPOCET | [6 empty] | 0
55 | K | 711132102.S | Zhotovenie geotextílie alebo tkaniny na plochu zvislú | m2 | 298.8 |  | 0 |  |  |  | znížená | 0 | 0 | 0 | 0 | 0 | 0 | 16 | K | 2 | ROZPOCET | 0 | 0 | 0 | 0 | 0 | 2 | 0 | 16 | 112
56 | M | 693110004710.S | Geotextília polypropylénová netkaná 400 g/m2 | m2 | 358.56 |  | 0 |  |  |  | znížená | 0 | 0 | 0 | 0 | 0 | 0 | 32 | M | 2 | ROZPOCET | 0 | 0 | 0 | 0 | 0 | 2 | 0 | 16 | 114
57 | K | 711142101.S | Izolácia proti zemnej vlhkosti s protiradonovou odolnosťou nopovou HDPE fóliou hrúbky 0,5 mm, výška nopu 8 mm šírka 2 m zvislá | m2 | 298.8 |  | 0 |  |  |  | znížená | 0 | 0 | 0 | 0 | 0 | 0 | 16 | K | 2 | ROZPOCET | 0 | 0 | 0 | 0 | 0 | 2 | 0 | 16 | 116
58 | K | 711210100.R | Zhotovenie dvojnásobnej izol. stierky pod keramické obklady v interiéri na ploche vodorovnej, vrátane tesniacich pások a penetrácie | m2 | 88.2 |  | 0 |  |  |  | znížená | 0 | 0 | 0 | 0 | 0 | 0 | 16 | K | 2 | ROZPOCET | 0 | 0 | 0 | 0 | 0 | 2 | 0 | 16 | 118
59 | M | 245610000400.S | Stierka hydroizolačná na báze syntetickej živice, (tekutá hydroizolačná fólia) | kg | 308.7 |  | 0 |  |  |  | znížená | 0 | 0 | 0 | 0 | 0 | 0 | 32 | M | 2 | ROZPOCET | 0 | 0 | 0 | 0 | 0 | 2 | 0 | 16 | 120
60 | K | 711210110.R | Zhotovenie dvojnásobnej izol. stierky pod keramické obklady v interiéri na ploche zvislej, vrátane tesniacich pások a penetrácie | m2 | 66.65 |  | 0 |  |  |  | znížená | 0 | 0 | 0 | 0 | 0 | 0 | 16 | K | 2 | ROZPOCET | 0 | 0 | 0 | 0 | 0 | 2 | 0 | 16 | 122
61 | M | 245610000400.S | Stierka hydroizolačná na báze syntetickej živice, (tekutá hydroizolačná fólia) | kg | 233.275 |  | 0 |  |  |  | znížená | 0 | 0 | 0 | 0 | 0 | 0 | 32 | M | 2 | ROZPOCET | 0 | 0 | 0 | 0 | 0 | 2 | 0 | 16 | 124
62 | K | 711210201.R | Stierková hydroizolácia do exteriéru, 2 vrstvy, vrátane penetrácie a tesniacich pások, dodávka a montáž | m2 | 17.5 |  | 0 |  |  |  | znížená | 0 | 0 | 0 | 0 | 0 | 0 | 16 | K | 2 | ROZPOCET | 0 | 0 | 0 | 0 | 0 | 2 | 0 | 16 | 126
63 | K | 711471051.S | Zhotovenie izolácie proti tlakovej vode PVC fóliou položenou voľne na vodorovnej ploche so zvarením spoju | m2 | 463.5 |  | 0 |  |  |  | znížená | 0 | 0 | 0 | 0 | 0 | 0 | 16 | K | 2 | ROZPOCET | 0 | 0 | 0 | 0 | 0 | 2 | 0 | 16 | 128
64 | M | 283220000300.S | Hydroizolačná fólia PVC-P, hr. 1,5 mm, š. 1,3 m, izolácia základov proti zemnej vlhkosti, tlakovej vode, radónu | m2 | 533.025 |  | 0 |  |  |  | znížená | 0 | 0 | 0 | 0 | 0 | 0 | 32 | M | 2 | ROZPOCET | 0 | 0 | 0 | 0 | 0 | 2 | 0 | 16 | 130
65 | K | 711472051.S | Zhotovenie izolácie proti tlakovej vode PVC fóliou položenou voľne na ploche zvislej so zvarením spoju | m2 | 350.666 |  | 0 |  |  |  | znížená | 0 | 0 | 0 | 0 | 0 | 0 | 16 | K | 2 | ROZPOCET | 0 | 0 | 0 | 0 | 0 | 2 | 0 | 16 | 132
66 | M | 283220000300.S | Hydroizolačná fólia PVC-P, hr. 1,5 mm, š. 1,3 m, izolácia základov proti zemnej vlhkosti, tlakovej vode, radónu | m2 | 403.266 |  | 0 |  |  |  | znížená | 0 | 0 | 0 | 0 | 0 | 0 | 32 | M | 2 | ROZPOCET | 0 | 0 | 0 | 0 | 0 | 2 | 0 | 16 | 134
67 | K | 711491171.S | Zhotovenie podkladnej vrstvy izolácie z textílie na ploche vodorovnej, pre izolácie proti zemnej vlhkosti, podpovrchovej a tlakovej vode | m2 | 463.5 |  | 0 |  |  |  | znížená | 0 | 0 | 0 | 0 | 0 | 0 | 16 | K | 2 | ROZPOCET | 0 | 0 | 0 | 0 | 0 | 2 | 0 | 16 | 136
68 | M | 693110004500.S | Geotextília polypropylénová netkaná 300 g/m2 | m2 | 556.2 |  | 0 |  |  |  | znížená | 0 | 0 | 0 | 0 | 0 | 0 | 32 | M | 2 | ROZPOCET | 0 | 0 | 0 | 0 | 0 | 2 | 0 | 16 | 138
69 | K | 711491172.S | Zhotovenie ochrannej vrstvy izolácie z textílie na ploche vodorovnej, pre izolácie proti zemnej vlhkosti, podpovrchovej a tlakovej vode | m2 | 463.5 |  | 0 |  |  |  | znížená | 0 | 0 | 0 | 0 | 0 | 0 | 16 | K | 2 | ROZPOCET | 0 | 0 | 0 | 0 | 0 | 2 | 0 | 16 | 140
70 | M | 693110004500.S | Geotextília polypropylénová netkaná 300 g/m2 | m2 | 556.2 |  | 0 |  |  |  | znížená | 0 | 0 | 0 | 0 | 0 | 0 | 32 | M | 2 | ROZPOCET | 0 | 0 | 0 | 0 | 0 | 2 | 0 | 16 | 142
71 | K | 711491271.S | Zhotovenie podkladnej vrstvy izolácie z textílie na ploche zvislej, pre izolácie proti zemnej vlhkosti, podpovrchovej a tlakovej vode | m2 | 350.666 |  | 0 |  |  |  | znížená | 0 | 0 | 0 | 0 | 0 | 0 | 16 | K | 2 | ROZPOCET | 0 | 0 | 0 | 0 | 0 | 2 | 0 | 16 | 144
72 | M | 693110004500.S | Geotextília polypropylénová netkaná 300 g/m2 | m2 | 420.799 |  | 0 |  |  |  | znížená | 0 | 0 | 0 | 0 | 0 | 0 | 32 | M | 2 | ROZPOCET | 0 | 0 | 0 | 0 | 0 | 2 | 0 | 16 | 146
73 | K | 711491272.S | Zhotovenie ochrannej vrstvy izolácie z textílie na ploche zvislej, pre izolácie proti zemnej vlhkosti, podpovrchovej a tlakovej vode | m2 | 350.666 |  | 0 |  |  |  | znížená | 0 | 0 | 0 | 0 | 0 | 0 | 16 | K | 2 | ROZPOCET | 0 | 0 | 0 | 0 | 0 | 2 | 0 | 16 | 148
74 | M | 693110004500.S | Geotextília polypropylénová netkaná 300 g/m2 | m2 | 420.799 |  | 0 |  |  |  | znížená | 0 | 0 | 0 | 0 | 0 | 0 | 32 | M | 2 | ROZPOCET | 0 | 0 | 0 | 0 | 0 | 2 | 0 | 16 | 150
| D | 712 | Izolácie striech, povlakové krytiny |  |  |  | 0 | [5 empty] | 0 |  | 0 |  | 0 | 2 | D | 1 | ROZPOCET | [6 empty] | 0
75 | K | 712290061.S | Zhotovenie ochrannej vrstvy proti prerastaniu koreňov z fólie pre zelené strechy do 5° | m2 | 309.68 |  | 0 |  |  |  | znížená | 0 | 0 | 0 | 0 | 0 | 0 | 16 | K | 2 | ROZPOCET | 0 | 0 | 0 | 0 | 0 | 2 | 0 | 16 | 152
76 | M | 283230006625.S | Fólia koreňovzdorná z elastického PELD pre zelené strechy, plošná hmotnosť 470 g/m2, hrúbka 0,5 mm | m2 | 356.132 |  | 0 |  |  |  | znížená | 0 | 0 | 0 | 0 | 0 | 0 | 32 | M | 2 | ROZPOCET | 0 | 0 | 0 | 0 | 0 | 2 | 0 | 16 | 154
77 | K | 712311101.S | Zhotovenie povlakovej krytiny striech plochých do 10° za studena náterom penetračným | m2 | 689.763 |  | 0 |  |  |  | znížená | 0 | 0 | 0 | 0 | 0 | 0 | 16 | K | 2 | ROZPOCET | 0 | 0 | 0 | 0 | 0 | 2 | 0 | 16 | 156
78 | M | 246170000900.R | Lak asfaltový penetračný | kg | 206.929 |  | 0 |  |  |  | znížená | 0 | 0 | 0 | 0 | 0 | 0 | 32 | M | 2 | ROZPOCET | 0 | 0 | 0 | 0 | 0 | 2 | 0 | 16 | 158
79 | K | 712341559.R | Zhotovenie povlak. krytiny striech plochých do 10° pásmi pritav. NAIP na celej ploche | m2 | 689.763 |  | 0 |  |  |  | znížená | 0 | 0 | 0 | 0 | 0 | 0 | 16 | K | 2 | ROZPOCET | 0 | 0 | 0 | 0 | 0 | 2 | 0 | 16 | 160
80 | M | 628310001200.S | Pás asfaltový s jemným posypom hr. 4,0 mm vystužený sklenenou rohožou a hliníkovou fóliou | m2 | 793.227 |  | 0 |  |  |  | znížená | 0 | 0 | 0 | 0 | 0 | 0 | 32 | M | 2 | ROZPOCET | 0 | 0 | 0 | 0 | 0 | 2 | 0 | 16 | 162
81 | K | 712370070.S | Zhotovenie povlakovej krytiny striech plochých do 10° PVC-P fóliou upevnenou prikotvením so zvarením spoju | m2 | 559.636 |  | 0 |  |  |  | znížená | 0 | 0 | 0 | 0 | 0 | 0 | 16 | K | 2 | ROZPOCET | 0 | 0 | 0 | 0 | 0 | 2 | 0 | 16 | 164
82 | M | 283220002300.S | Hydroizolačná fólia PVC-P hr. 2,0 mm izolácia plochých striech | m2 | 643.581 |  | 0 |  |  |  | znížená | 0 | 0 | 0 | 0 | 0 | 0 | 32 | M | 2 | ROZPOCET | 0 | 0 | 0 | 0 | 0 | 2 | 0 | 16 | 166
83 | K | 712370070.S | Zhotovenie povlakovej krytiny striech plochých do 10° PVC-P fóliou upevnenou prikotvením so zvarením spoju | m2 | 82.6 |  | 0 |  |  |  | znížená | 0 | 0 | 0 | 0 | 0 | 0 | 16 | K | 2 | ROZPOCET | 0 | 0 | 0 | 0 | 0 | 2 | 0 | 16 | 168
84 | M | 283220002650.S | Hydroizolačný pás z fólie PVC-P hr. 2 mm, izolácia plochých striech s UV ochranou | m2 | 94.99 |  | 0 |  |  |  | znížená | 0 | 0 | 0 | 0 | 0 | 0 | 32 | M | 2 | ROZPOCET | 0 | 0 | 0 | 0 | 0 | 2 | 0 | 16 | 170
85 | K | 712370391.S | Zhotovenie hydroakumulačnej vrstvy z profilovaných nopových fólií na zraz pre zelené strechy do 5° | m2 | 210.45 |  | 0 |  |  |  | znížená | 0 | 0 | 0 | 0 | 0 | 0 | 16 | K | 2 | ROZPOCET | 0 | 0 | 0 | 0 | 0 | 2 | 0 | 16 | 172
86 | M | 283230006605.S | Fólia profilovaná drenážna a vodoakumulačná z recyklovaného HDPE pre zelené strechy, výška nopov 25 mm | m2 | 210.45 |  | 0 |  |  |  | znížená | 0 | 0 | 0 | 0 | 0 | 0 | 32 | M | 2 | ROZPOCET | 0 | 0 | 0 | 0 | 0 | 2 | 0 | 16 | 174
87 | K | 712370411.S | Zhotovenie hydroakumulačnej vrstvy z vegetačných pásov pre zelené strechy do 5° | m2 | 210.45 |  | 0 |  |  |  | znížená | 0 | 0 | 0 | 0 | 0 | 0 | 16 | K | 2 | ROZPOCET | 0 | 0 | 0 | 0 | 0 | 2 | 0 | 16 | 176
88 | M | 631490000500.S | Pás substrátu hydrofilný z dlhých vlákien minerálnej vlny pre zelené strechy, hrúbka 40 mm | m2 | 220.973 |  | 0 |  |  |  | znížená | 0 | 0 | 0 | 0 | 0 | 0 | 32 | M | 2 | ROZPOCET | 0 | 0 | 0 | 0 | 0 | 2 | 0 | 16 | 178
89 | K | 712391175.S | Pripevnenie povlakovej krytiny na plochých strechách do 10° kotviacimi pásikmi, uholníkmi | m | 620.06 |  | 0 |  |  |  | znížená | 0 | 0 | 0 | 0 | 0 | 0 | 16 | K | 2 | ROZPOCET | 0 | 0 | 0 | 0 | 0 | 2 | 0 | 16 | 180
90 | M | 1020501039 | Lišta rohová vonkajšia poplastovaná r.š. 70 mm | m | 314.777 |  | 0 |  |  |  | znížená | 0 | 0 | 0 | 0 | 0 | 0 | 32 | M | 2 | ROZPOCET | 0 | 0 | 0 | 0 | 0 | 2 | 0 | 16 | 182
91 | M | 1020501040 | Lišta kútová vnútorná poplastovaná r.š. 70 mm | m | 224.119 |  | 0 |  |  |  | znížená | 0 | 0 | 0 | 0 | 0 | 0 | 32 | M | 2 | ROZPOCET | 0 | 0 | 0 | 0 | 0 | 2 | 0 | 16 | 184
92 | M | 6213 | Lišta stenová poplastovaná r.š. 70 mm | m | 87.365 |  | 0 |  |  |  | znížená | 0 | 0 | 0 | 0 | 0 | 0 | 32 | M | 2 | ROZPOCET | 0 | 0 | 0 | 0 | 0 | 2 | 0 | 16 | 186
93 | K | 712391250.S | Zhotovenie elektricky vodivej detekčnej vrstvy pre iskrové skúšky striech plochých do 10° fóliou AL/PE položenou voľne | m2 | 426.73 |  | 0 |  |  |  | znížená | 0 | 0 | 0 | 0 | 0 | 0 | 16 | K | 2 | ROZPOCET | 0 | 0 | 0 | 0 | 0 | 2 | 0 | 16 | 188
94 | M | 283230007650.S | Separačná fólia hliníková, vodivá, detekčná hr. 16 mm, PE | m2 | 490.74 |  | 0 |  |  |  | znížená | 0 | 0 | 0 | 0 | 0 | 0 | 32 | M | 2 | ROZPOCET | 0 | 0 | 0 | 0 | 0 | 2 | 0 | 16 | 190
95 | K | 712990040.S | Položenie geotextílie vodorovne alebo zvislo na strechy ploché do 10° | m2 | 642.236 |  | 0 |  |  |  | znížená | 0 | 0 | 0 | 0 | 0 | 0 | 16 | K | 2 | ROZPOCET | 0 | 0 | 0 | 0 | 0 | 2 | 0 | 16 | 192
96 | M | 693110004500.S | Geotextília polypropylénová netkaná 300 g/m2 | m2 | 738.571 |  | 0 |  |  |  | znížená | 0 | 0 | 0 | 0 | 0 | 0 | 32 | M | 2 | ROZPOCET | 0 | 0 | 0 | 0 | 0 | 2 | 0 | 16 | 194
97 | K | 712991040.S | Montáž podkladnej konštrukcie z OSB dosiek na atike šírky 411 - 620 mm pod klampiarske konštrukcie | m | 99.875 |  | 0 |  |  |  | znížená | 0 | 0 | 0 | 0 | 0 | 0 | 16 | K | 2 | ROZPOCET | 0 | 0 | 0 | 0 | 0 | 2 | 0 | 16 | 196
98 | K | 712991050.S | Montáž podkladnej konštrukcie z OSB dosiek na atike šírky 621 - 800 mm pod klampiarske konštrukcie | m | 57.89 |  | 0 |  |  |  | znížená | 0 | 0 | 0 | 0 | 0 | 0 | 16 | K | 2 | ROZPOCET | 0 | 0 | 0 | 0 | 0 | 2 | 0 | 16 | 198
99 | M | 311690001000.S | Rozperný nit 6x30 mm do betónu, hliníkový | ks | 900 |  | 0 |  |  |  | znížená | 0 | 0 | 0 | 0 | 0 | 0 | 32 | M | 2 | ROZPOCET | 0 | 0 | 0 | 0 | 0 | 2 | 0 | 16 | 200
100 | M | 607260000400.S | Doska OSB nebrúsená hr. 22 mm | m2 | 100.661 |  | 0 |  |  |  | znížená | 0 | 0 | 0 | 0 | 0 | 0 | 32 | M | 2 | ROZPOCET | 0 | 0 | 0 | 0 | 0 | 2 | 0 | 16 | 202
| D | 713 | Izolácie tepelné |  |  |  | 0 | [5 empty] | 0 |  | 0 |  | 0 | 2 | D | 1 | ROZPOCET | [6 empty] | 0
101 | K | 713122111.S | Montáž tepelnej izolácie podláh polystyrénom, kladeným voľne v jednej vrstve | m2 | 1298.39 |  | 0 |  |  |  | znížená | 0 | 0 | 0 | 0 | 0 | 0 | 16 | K | 2 | ROZPOCET | 0 | 0 | 0 | 0 | 0 | 2 | 0 | 16 | 204
102 | M | 283750001701.R | Doska XPS 300 v spáde hr. 20-65 mm | m2 | 17.85 |  | 0 |  |  |  | znížená | 0 | 0 | 0 | 0 | 0 | 0 | 32 | M | 2 | ROZPOCET | 0 | 0 | 0 | 0 | 0 | 2 | 0 | 16 | 206
103 | M | 283750001800.S | Doska XPS 300 hr. 50 mm | m2 | 21.736 |  | 0 |  |  |  | znížená | 0 | 0 | 0 | 0 | 0 | 0 | 32 | M | 2 | ROZPOCET | 0 | 0 | 0 | 0 | 0 | 2 | 0 | 16 | 208
104 | M | 283750001901.R | Doska XPS 300 hr. 70 mm | m2 | 282.469 |  | 0 |  |  |  | znížená | 0 | 0 | 0 | 0 | 0 | 0 | 32 | M | 2 | ROZPOCET | 0 | 0 | 0 | 0 | 0 | 2 | 0 | 16 | 210
105 | M | 283750002300.S | Doska XPS 300 hr. 180 mm | m2 | 17.85 |  | 0 |  |  |  | znížená | 0 | 0 | 0 | 0 | 0 | 0 | 32 | M | 2 | ROZPOCET | 0 | 0 | 0 | 0 | 0 | 2 | 0 | 16 | 212
106 | M | 283720007500.S | Doska EPS hr. 30 mm, pevnosť v tlaku 100 kPa, na zateplenie podláh a plochých striech | m2 | 285.284 |  | 0 |  |  |  | znížená | 0 | 0 | 0 | 0 | 0 | 0 | 32 | M | 2 | ROZPOCET | 0 | 0 | 0 | 0 | 0 | 2 | 0 | 16 | 214
107 | M | 283720007600.S | Doska EPS hr. 40 mm, pevnosť v tlaku 100 kPa, na zateplenie podláh a plochých striech | m2 | 543.578 |  | 0 |  |  |  | znížená | 0 | 0 | 0 | 0 | 0 | 0 | 32 | M | 2 | ROZPOCET | 0 | 0 | 0 | 0 | 0 | 2 | 0 | 16 | 216
108 | M | 283720000600.S | Doska EPS hr. 90 mm, pevnosť v tlaku 100 kPa, na zateplenie podláh a plochých striech | m2 | 35.149 |  | 0 |  |  |  | znížená | 0 | 0 | 0 | 0 | 0 | 0 | 32 | M | 2 | ROZPOCET | 0 | 0 | 0 | 0 | 0 | 2 | 0 | 16 | 218
109 | M | 283720001300.S | Doska EPS hr. 90 mm, pevnosť v tlaku 150 kPa, na zateplenie podláh a plochých striech | m2 | 72.96 |  | 0 |  |  |  | znížená | 0 | 0 | 0 | 0 | 0 | 0 | 32 | M | 2 | ROZPOCET | 0 | 0 | 0 | 0 | 0 | 2 | 0 | 16 | 220
110 | M | 283720002800.S | Doska EPS max. zaťaženie 4 kN/m2 hr. 40 mm, pre podlahy | m2 | 45.12 |  | 0 |  |  |  | znížená | 0 | 0 | 0 | 0 | 0 | 0 | 32 | M | 2 | ROZPOCET | 0 | 0 | 0 | 0 | 0 | 2 | 0 | 16 | 222
111 | K | 713122121.S | Montáž tepelnej izolácie podláh polystyrénom, kladeným voľne v dvoch vrstvách | m2 | 437.26 |  | 0 |  |  |  | znížená | 0 | 0 | 0 | 0 | 0 | 0 | 16 | K | 2 | ROZPOCET | 0 | 0 | 0 | 0 | 0 | 2 | 0 | 16 | 224
112 | M | 283720007500.S | Doska EPS hr. 30 mm, pevnosť v tlaku 100 kPa, na zateplenie podláh a plochých striech | m2 | 446.005 |  | 0 |  |  |  | znížená | 0 | 0 | 0 | 0 | 0 | 0 | 32 | M | 2 | ROZPOCET | 0 | 0 | 0 | 0 | 0 | 2 | 0 | 16 | 226
113 | M | 283720002600.S | Doska EPS max. zaťaženie 4 kN/m2 hr. 20 mm, pre podlahy | m2 | 446.005 |  | 0 |  |  |  | znížená | 0 | 0 | 0 | 0 | 0 | 0 | 32 | M | 2 | ROZPOCET | 0 | 0 | 0 | 0 | 0 | 2 | 0 | 16 | 228
114 | K | 713122121.S | Montáž tepelnej izolácie podláh polystyrénom, kladeným voľne v dvoch vrstvách | m2 | 32.6 |  | 0 |  |  |  | znížená | 0 | 0 | 0 | 0 | 0 | 0 | 16 | K | 2 | ROZPOCET | 0 | 0 | 0 | 0 | 0 | 2 | 0 | 16 | 230
115 | M | 283720008800.S | Doska EPS hr. 60 mm, pevnosť v tlaku 150 kPa, na zateplenie podláh a plochých striech | m2 | 33.252 |  | 0 |  |  |  | znížená | 0 | 0 | 0 | 0 | 0 | 0 | 32 | M | 2 | ROZPOCET | 0 | 0 | 0 | 0 | 0 | 2 | 0 | 16 | 232
116 | M | 283720008500.S | Doska EPS hr. 200 mm, pevnosť v tlaku 100 kPa, na zateplenie podláh a plochých striech | m2 | 33.252 |  | 0 |  |  |  | znížená | 0 | 0 | 0 | 0 | 0 | 0 | 32 | M | 2 | ROZPOCET | 0 | 0 | 0 | 0 | 0 | 2 | 0 | 16 | 234
117 | K | 713132215.S | Montáž tepelnej izolácie podzemných stien a základov XPS kotvením a lepením | m2 | 298.8 |  | 0 |  |  |  | znížená | 0 | 0 | 0 | 0 | 0 | 0 | 16 | K | 2 | ROZPOCET | 0 | 0 | 0 | 0 | 0 | 2 | 0 | 16 | 236
118 | M | 283750001800.S | Doska XPS 300 hr. 50 mm | m2 | 42.33 |  | 0 |  |  |  | znížená | 0 | 0 | 0 | 0 | 0 | 0 | 32 | M | 2 | ROZPOCET | 0 | 0 | 0 | 0 | 0 | 2 | 0 | 16 | 238
119 | M | 283750002100.S | Doska XPS 300 hr. 100 mm | m2 | 169.83 |  | 0 |  |  |  | znížená | 0 | 0 | 0 | 0 | 0 | 0 | 32 | M | 2 | ROZPOCET | 0 | 0 | 0 | 0 | 0 | 2 | 0 | 16 | 240
120 | M | 283750002600.S | Doska XPS 300 hr. 200 mm | m2 | 92.616 |  | 0 |  |  |  | znížená | 0 | 0 | 0 | 0 | 0 | 0 | 32 | M | 2 | ROZPOCET | 0 | 0 | 0 | 0 | 0 | 2 | 0 | 16 | 242
121 | K | 713141160.S | Montáž tepelnej izolácie striech plochých do 10° spádovými doskami z minerálnej vlny v jednej vrstve | m2 | 170.68 |  | 0 |  |  |  | znížená | 0 | 0 | 0 | 0 | 0 | 0 | 16 | K | 2 | ROZPOCET | 0 | 0 | 0 | 0 | 0 | 2 | 0 | 16 | 244
122 | M | 631440028401.R | Spádové dosky z minerálnej vlny min. hr. 20 mm v spáde 2% | m2 | 179.214 |  | 0 |  |  |  | znížená | 0 | 0 | 0 | 0 | 0 | 0 | 32 | M | 2 | ROZPOCET | 0 | 0 | 0 | 0 | 0 | 2 | 0 | 16 | 246
123 | K | 713141250.S | Montáž tepelnej izolácie striech plochých do 10° minerálnou vlnou, dvojvrstvová kladenými voľne | m2 | 170.68 |  | 0 |  |  |  | znížená | 0 | 0 | 0 | 0 | 0 | 0 | 16 | K | 2 | ROZPOCET | 0 | 0 | 0 | 0 | 0 | 2 | 0 | 16 | 248
124 | M | 631440025400.S | Doska z minerálnej vlny hr. 100 mm, izolácia pre zateplenie plochých striech | m2 | 174.094 |  | 0 |  |  |  | znížená | 0 | 0 | 0 | 0 | 0 | 0 | 32 | M | 2 | ROZPOCET | 0 | 0 | 0 | 0 | 0 | 2 | 0 | 16 | 250
125 | M | 631440025500.S | Doska z minerálnej vlny hr. 120 mm, izolácia pre zateplenie plochých striech | m2 | 174.094 |  | 0 |  |  |  | znížená | 0 | 0 | 0 | 0 | 0 | 0 | 32 | M | 2 | ROZPOCET | 0 | 0 | 0 | 0 | 0 | 2 | 0 | 16 | 252
126 | K | 713142160.S | Montáž tepelnej izolácie striech plochých do 10° spádovými doskami z polystyrénu v jednej vrstve | m2 | 256.05 |  | 0 |  |  |  | znížená | 0 | 0 | 0 | 0 | 0 | 0 | 16 | K | 2 | ROZPOCET | 0 | 0 | 0 | 0 | 0 | 2 | 0 | 16 | 254
127 | M | 283720033651.R | Spádové dosky z EPS 150 S, min. hr. 20 mm v spáde 2% | m2 | 268.853 |  | 0 |  |  |  | znížená | 0 | 0 | 0 | 0 | 0 | 0 | 32 | M | 2 | ROZPOCET | 0 | 0 | 0 | 0 | 0 | 2 | 0 | 16 | 256
128 | K | 713142250.S | Montáž tepelnej izolácie striech plochých do 10° polystyrénom, dvojvrstvová kladenými voľne | m2 | 256.05 |  | 0 |  |  |  | znížená | 0 | 0 | 0 | 0 | 0 | 0 | 16 | K | 2 | ROZPOCET | 0 | 0 | 0 | 0 | 0 | 2 | 0 | 16 | 258
129 | M | 283720009000.S | Doska EPS hr. 100 mm, pevnosť v tlaku 150 kPa, na zateplenie podláh a plochých striech | m2 | 261.171 |  | 0 |  |  |  | znížená | 0 | 0 | 0 | 0 | 0 | 0 | 32 | M | 2 | ROZPOCET | 0 | 0 | 0 | 0 | 0 | 2 | 0 | 16 | 260
130 | M | 283720008100.S | Doska EPS hr. 120 mm, pevnosť v tlaku 100 kPa, na zateplenie podláh a plochých striech | m2 | 261.171 |  | 0 |  |  |  | znížená | 0 | 0 | 0 | 0 | 0 | 0 | 32 | M | 2 | ROZPOCET | 0 | 0 | 0 | 0 | 0 | 2 | 0 | 16 | 262
131 | K | 713144020.R | Montáž tepelnej izolácie na atiku polystyrénom do lepidla (pod oplechovanie atiky) | m2 | 91.511 |  | 0 |  |  |  | znížená | 0 | 0 | 0 | 0 | 0 | 0 | 16 | K | 2 | ROZPOCET | 0 | 0 | 0 | 0 | 0 | 2 | 0 | 16 | 264
132 | M | 283720007901.R | Doska EPS hr. 70-95 mm, pevnosť v tlaku 100 kPa | m2 | 4.961 |  | 0 |  |  |  | znížená | 0 | 0 | 0 | 0 | 0 | 0 | 32 | M | 2 | ROZPOCET | 0 | 0 | 0 | 0 | 0 | 2 | 0 | 16 | 266
133 | M | 283720008001.R | Doska EPS hr. 85-115 mm, pevnosť v tlaku 100 kPa | m2 | 51.615 |  | 0 |  |  |  | znížená | 0 | 0 | 0 | 0 | 0 | 0 | 32 | M | 2 | ROZPOCET | 0 | 0 | 0 | 0 | 0 | 2 | 0 | 16 | 268
134 | M | 283720008002.R | Doska EPS hr. 90-125 mm, pevnosť v tlaku 100 kPa | m2 | 39.51 |  | 0 |  |  |  | znížená | 0 | 0 | 0 | 0 | 0 | 0 | 32 | M | 2 | ROZPOCET | 0 | 0 | 0 | 0 | 0 | 2 | 0 | 16 | 270
135 | K | 713144040.S | Montáž tepelnej izolácie na atiku minerálnou vlnou kladenou voľne | m2 | 3.5 |  | 0 |  |  |  | znížená | 0 | 0 | 0 | 0 | 0 | 0 | 16 | K | 2 | ROZPOCET | 0 | 0 | 0 | 0 | 0 | 2 | 0 | 16 | 272
136 | M | 631440004601.R | Doska z minerálnej vlny hr. 310 mm | m2 | 3.57 |  | 0 |  |  |  | znížená | 0 | 0 | 0 | 0 | 0 | 0 | 32 | M | 2 | ROZPOCET | 0 | 0 | 0 | 0 | 0 | 2 | 0 | 16 | 274
137 | K | 713144090.S | Montáž tepelnej izolácie na atiku z XPS prikotvením | m2 | 52.2 |  | 0 |  |  |  | znížená | 0 | 0 | 0 | 0 | 0 | 0 | 16 | K | 2 | ROZPOCET | 0 | 0 | 0 | 0 | 0 | 2 | 0 | 16 | 276
138 | M | 283750002100.S | Doska XPS 300 hr. 100 mm | m2 | 29.988 |  | 0 |  |  |  | znížená | 0 | 0 | 0 | 0 | 0 | 0 | 32 | M | 2 | ROZPOCET | 0 | 0 | 0 | 0 | 0 | 2 | 0 | 16 | 278
139 | M | 283750002600.S | Doska XPS 300 hr. 200 mm | m2 | 23.256 |  | 0 |  |  |  | znížená | 0 | 0 | 0 | 0 | 0 | 0 | 32 | M | 2 | ROZPOCET | 0 | 0 | 0 | 0 | 0 | 2 | 0 | 16 | 280
| D | 722 | Zdravotechnika - vnútorný vodovod |  |  |  | 0 | [5 empty] | 0 |  | 0 |  | 0 | 2 | D | 1 | ROZPOCET | [6 empty] | 0
140 | K | 722250005.S | Montáž hydrantového systému s tvarovo stálou hadicou D 25 | súb. | 6 |  | 0 |  |  |  | znížená | 0 | 0 | 0 | 0 | 0 | 0 | 16 | K | 2 | ROZPOCET | 0 | 0 | 0 | 0 | 0 | 2 | 0 | 16 | 282
141 | M | 449150003601.R | OV.926 - Hydrantový systém s tvarovo stálou hadicou D 25, hadica 30 m, skriňa 700x700x200 mm, plné dvierka | ks | 6 |  | 0 |  |  |  | znížená | 0 | 0 | 0 | 0 | 0 | 0 | 32 | M | 2 | ROZPOCET | 0 | 0 | 0 | 0 | 0 | 2 | 0 | 16 | 284
317 | M | 449180001000.S1 | Záznam o kontrole zariadení na dodávku vody na hasenie požiarov,podľa §15 ods. 2 vyhlášky MV SR č.699/2004 Z.z. o zabezpečení stavieb vodou na hasenie požiarov a STN EN 671-3 | ks | 11 |  | 0 |  |  |  | znížená | 0 | 0 | 0 | 0 | 0 | 0 | 32 | M | 2 | ROZPOCET | 0 | 0 | 0 | 0 | 0 | 2 | 0 | 16 | 286
318 | M | 449180001800.S1 | Protokol o vykonaní tlakovej skúšky požiarnej hadice, podľa §14 ods. 4 vyhlášky MV SR č.699/2004 Z.z. o zabezpečení stavieb vodou na hasenie požiarov a STN 92 0801 | ks | 11 |  | 0 |  |  |  | znížená | 0 | 0 | 0 | 0 | 0 | 0 | 32 | M | 2 | ROZPOCET | 0 | 0 | 0 | 0 | 0 | 2 | 0 | 16 | 288
142 | K | 722250180.S | Montáž hasiaceho prístroja na stenu | ks | 16 |  | 0 |  |  |  | znížená | 0 | 0 | 0 | 0 | 0 | 0 | 16 | K | 2 | ROZPOCET | 0 | 0 | 0 | 0 | 0 | 2 | 0 | 16 | 290
143 | M | 449170000900.S | OV.902 - Prenosný hasiaci prístroj práškový P6Če 6 kg, 21A | ks | 16 |  | 0 |  |  |  | znížená | 0 | 0 | 0 | 0 | 0 | 0 | 32 | M | 2 | ROZPOCET | 0 | 0 | 0 | 0 | 0 | 2 | 0 | 16 | 292
| D | 725 | Zdravotechnika - zariaďovacie predmety |  |  |  | 0 | [5 empty] | 0 |  | 0 |  | 0 | 2 | D | 1 | ROZPOCET | [6 empty] | 0
144 | K | 725291114.S | Montáž doplnkov zariadení kúpeľní a záchodov, madlá | ks | 3 |  | 0 |  |  |  | znížená | 0 | 0 | 0 | 0 | 0 | 0 | 16 | K | 2 | ROZPOCET | 0 | 0 | 0 | 0 | 0 | 2 | 0 | 16 | 294
145 | M | 552380012401.R | Madlo pre invalidov k umývadlu, nerezové pevné, dĺžka 600 mm | ks | 1 |  | 0 |  |  |  | znížená | 0 | 0 | 0 | 0 | 0 | 0 | 32 | M | 2 | ROZPOCET | 0 | 0 | 0 | 0 | 0 | 2 | 0 | 16 | 296
146 | M | 552380012402.R | Madlo pre invalidov k WC, nerezové sklopné, dĺžka 800 mm | ks | 1 |  | 0 |  |  |  | znížená | 0 | 0 | 0 | 0 | 0 | 0 | 32 | M | 2 | ROZPOCET | 0 | 0 | 0 | 0 | 0 | 2 | 0 | 16 | 298
147 | M | 552380012403.R | Madlo pre invalidov k WC, nerezové pevné, dĺžka 900 mm | ks | 1 |  | 0 |  |  |  | znížená | 0 | 0 | 0 | 0 | 0 | 0 | 32 | M | 2 | ROZPOCET | 0 | 0 | 0 | 0 | 0 | 2 | 0 | 16 | 300
| D | 760.1 | Hliníkové okná a vstupné dvere |  |  |  | 0 | [5 empty] | 0 |  | 0 |  | 0 | 1 | D | 1 | ROZPOCET | [6 empty] | 0
148 | K | 767612167.R | OK.318 - Hliníkové vstupné dvere 1650x3120 mm, 2-krídlové s nadsvetlíkom, presklené, vrátane kovania, inštalačného materiálu, dodávka a montáž - bližšia špecifikácia viď PD | ks | 1 |  | 0 |  |  |  | znížená | 0 | 0 | 0 | 0 | 0 | 0 | 4 | K | 2 | ROZPOCET | 0 | 0 | 0 | 0 | 0 | 2 | 0 | 4 | 302
149 | K | 767612168.R | OK.319 - Hliníkové okno1125x1150 mm, 1-krídlové, 1x otváravo-sklopné, izolačné 3-sklo, vnútorný PVC parapet, vonkajší AL parapet, vrátane kovania, inštalačného materiálu, dodávka a montáž - bližšia špecifikácia viď PD | ks | 6 |  | 0 |  |  |  | znížená | 0 | 0 | 0 | 0 | 0 | 0 | 4 | K | 2 | ROZPOCET | 0 | 0 | 0 | 0 | 0 | 2 | 0 | 4 | 304
150 | K | 767612169.R | OK.320 - Hliníkové okno1125x1150 mm, 1-krídlové, 1x otváravo-sklopné, izolačné 3-sklo, vnútorný PVC parapet, vonkajší AL parapet, vrátane kovania, inštalačného materiálu, dodávka a montáž - bližšia špecifikácia viď PD | ks | 6 |  | 0 |  |  |  | znížená | 0 | 0 | 0 | 0 | 0 | 0 | 4 | K | 2 | ROZPOCET | 0 | 0 | 0 | 0 | 0 | 2 | 0 | 4 | 306
151 | K | 767612170.R | OK.321 - Hliníkové okno950x1150 mm, 1-krídlové, 1x otváravo-sklopné, izolačné 3-sklo, vrátane kovania, inštalačného materiálu, dodávka a montáž - bližšia špecifikácia viď PD | ks | 1 |  | 0 |  |  |  | znížená | 0 | 0 | 0 | 0 | 0 | 0 | 4 | K | 2 | ROZPOCET | 0 | 0 | 0 | 0 | 0 | 2 | 0 | 4 | 308
152 | K | 767612171.R | OK.322 - Hliníkové okno950x850 mm, 1-krídlové, 1x otváravo-sklopné, izolačné 3-sklo, vrátane kovania, inštalačného materiálu, dodávka a montáž - bližšia špecifikácia viď PD | ks | 4 |  | 0 |  |  |  | znížená | 0 | 0 | 0 | 0 | 0 | 0 | 4 | K | 2 | ROZPOCET | 0 | 0 | 0 | 0 | 0 | 2 | 0 | 4 | 310
153 | K | 767612172.R | OK.323 - Hliníkové okno1100x1150 mm, 1-krídlové, 1x otváravo-sklopné, izolačné 3-sklo, vrátane kovania, inštalačného materiálu, dodávka a montáž - bližšia špecifikácia viď PD | ks | 5 |  | 0 |  |  |  | znížená | 0 | 0 | 0 | 0 | 0 | 0 | 4 | K | 2 | ROZPOCET | 0 | 0 | 0 | 0 | 0 | 2 | 0 | 4 | 312
154 | K | 767612173.R | OK.324 - Hliníkové okno1100x2300 mm, 2-krídlové, 2x otváravo-sklopné, izolačné 3-sklo, vrátane kovania, inštalačného materiálu, dodávka a montáž - bližšia špecifikácia viď PD | ks | 2 |  | 0 |  |  |  | znížená | 0 | 0 | 0 | 0 | 0 | 0 | 4 | K | 2 | ROZPOCET | 0 | 0 | 0 | 0 | 0 | 2 | 0 | 4 | 314
155 | K | 767612174.R | OK.325 - Hliníkové okno960x950 mm, 1-krídlové, 1x otváravo-sklopné, izolačné 3-sklo, vrátane kovania, inštalačného materiálu, dodávka a montáž - bližšia špecifikácia viď PD | ks | 1 |  | 0 |  |  |  | znížená | 0 | 0 | 0 | 0 | 0 | 0 | 4 | K | 2 | ROZPOCET | 0 | 0 | 0 | 0 | 0 | 2 | 0 | 4 | 316
156 | K | 767612175.R | OK.326 - Hliníkové okno1000x600 mm, 1-krídlové, 1x otváravo-sklopné, izolačné 3-sklo, vrátane kovania, inštalačného materiálu, dodávka a montáž - bližšia špecifikácia viď PD | ks | 1 |  | 0 |  |  |  | znížená | 0 | 0 | 0 | 0 | 0 | 0 | 4 | K | 2 | ROZPOCET | 0 | 0 | 0 | 0 | 0 | 2 | 0 | 4 | 318
157 | K | 767612176.R | OK.327 - Hliníkové okno2000x1400 mm, 2-krídlové, 1x otváravé, izolačné 3-sklo, vrátane kovania, inštalačného materiálu, dodávka a montáž - bližšia špecifikácia viď PD | ks | 1 |  | 0 |  |  |  | znížená | 0 | 0 | 0 | 0 | 0 | 0 | 4 | K | 2 | ROZPOCET | 0 | 0 | 0 | 0 | 0 | 2 | 0 | 4 | 320
158 | K | 767612177.R | OK.328 - Hliníkové okno630x2650 mm, 2-krídlové, 1x fixné / 1x otváravo-sklopné, izolačné 3-sklo, vrátane kovania, inštalačného materiálu, dodávka a montáž - bližšia špecifikácia viď PD | ks | 2 |  | 0 |  |  |  | znížená | 0 | 0 | 0 | 0 | 0 | 0 | 4 | K | 2 | ROZPOCET | 0 | 0 | 0 | 0 | 0 | 2 | 0 | 4 | 322
159 | K | 767612178.R | OK.329 - Hliníkové okno1400x4750 mm, 3-krídlové, 1x fixné / 1x otváravo-sklopné / 1x otvor pre ZODT zariadenie, izolačné 3-sklo, vrátane kovania, inštalačného materiálu, dodávka a montáž - bližšia špecifikácia viď PD | ks | 1 |  | 0 |  |  |  | znížená | 0 | 0 | 0 | 0 | 0 | 0 | 4 | K | 2 | ROZPOCET | 0 | 0 | 0 | 0 | 0 | 2 | 0 | 4 | 324
160 | K | 767612179.R | OK.330 - Hliníkové okno630x3950 mm, 3-krídlové, 2x fixné / 1x otváravo-sklopné, izolačné 3-sklo, vrátane kovania, inštalačného materiálu, dodávka a montáž - bližšia špecifikácia viď PD | ks | 1 |  | 0 |  |  |  | znížená | 0 | 0 | 0 | 0 | 0 | 0 | 4 | K | 2 | ROZPOCET | 0 | 0 | 0 | 0 | 0 | 2 | 0 | 4 | 326
161 | K | 767612180.R | OK.331 - Hliníkové okno1330x2830 mm, 2-krídlové, 1x otváravo-sklopné / 1x otvor pre ZODT zariadenie, izolačné 3-sklo, vrátane kovania, inštalačného materiálu, dodávka a montáž - bližšia špecifikácia viď PD | ks | 1 |  | 0 |  |  |  | znížená | 0 | 0 | 0 | 0 | 0 | 0 | 4 | K | 2 | ROZPOCET | 0 | 0 | 0 | 0 | 0 | 2 | 0 | 4 | 328
162 | K | 767612181.R | OK.332 - Hliníkové okno730x2830 mm, 3-krídlové, 2x fixné / 1x otváravo-sklopné, izolačné 3-sklo, vrátane kovania, inštalačného materiálu, dodávka a montáž - bližšia špecifikácia viď PD | ks | 1 |  | 0 |  |  |  | znížená | 0 | 0 | 0 | 0 | 0 | 0 | 4 | K | 2 | ROZPOCET | 0 | 0 | 0 | 0 | 0 | 2 | 0 | 4 | 330
163 | K | 767612182.R | OK.333 - Hliníkové okno730x4430 mm, 3-krídlové, 1x fixné / 1x otváravo-sklopné / 1x otvor pre ZODT zariadenie, izolačné 3-sklo, vrátane kovania, inštalačného materiálu, dodávka a montáž - bližšia špecifikácia viď PD | ks | 1 |  | 0 |  |  |  | znížená | 0 | 0 | 0 | 0 | 0 | 0 | 4 | K | 2 | ROZPOCET | 0 | 0 | 0 | 0 | 0 | 2 | 0 | 4 | 332
164 | K | 767612183.R | OK.334 - Hliníkové okno630x4750 mm, 3-krídlové, 2x fixné / 1x otváravo-sklopné, izolačné 3-sklo, vrátane kovania, inštalačného materiálu, dodávka a montáž - bližšia špecifikácia viď PD | ks | 1 |  | 0 |  |  |  | znížená | 0 | 0 | 0 | 0 | 0 | 0 | 4 | K | 2 | ROZPOCET | 0 | 0 | 0 | 0 | 0 | 2 | 0 | 4 | 334
165 | K | 767612184.R | OK.335 - Hliníkové okno1125x850 mm, 1-krídlové, 1x otváravo-sklopné, izolačné 3-sklo, vrátane kovania, inštalačného materiálu, dodávka a montáž - bližšia špecifikácia viď PD | ks | 8 |  | 0 |  |  |  | znížená | 0 | 0 | 0 | 0 | 0 | 0 | 4 | K | 2 | ROZPOCET | 0 | 0 | 0 | 0 | 0 | 2 | 0 | 4 | 336
166 | K | 767612185.R | OK.336 - Hliníkové okno1125x1150 mm, 1-krídlové, 1x otváravo-sklopné, izolačné 3-sklo, vrátane kovania, inštalačného materiálu, dodávka a montáž - bližšia špecifikácia viď PD | ks | 1 |  | 0 |  |  |  | znížená | 0 | 0 | 0 | 0 | 0 | 0 | 4 | K | 2 | ROZPOCET | 0 | 0 | 0 | 0 | 0 | 2 | 0 | 4 | 338
167 | K | 767612186.R | OK.337 - Hliníkové okno950x2300 mm, 2-krídlové, 2x otváravo-sklopné, izolačné 3-sklo, vrátane kovania, inštalačného materiálu, dodávka a montáž - bližšia špecifikácia viď PD | ks | 1 |  | 0 |  |  |  | znížená | 0 | 0 | 0 | 0 | 0 | 0 | 4 | K | 2 | ROZPOCET | 0 | 0 | 0 | 0 | 0 | 2 | 0 | 4 | 340
168 | K | 767612187.R | OK.338 - Hliníkové okno950x850 mm, 1-krídlové, 1x otváravo-sklopné, izolačné 3-sklo, vrátane kovania, inštalačného materiálu, dodávka a montáž - bližšia špecifikácia viď PD | ks | 1 |  | 0 |  |  |  | znížená | 0 | 0 | 0 | 0 | 0 | 0 | 4 | K | 2 | ROZPOCET | 0 | 0 | 0 | 0 | 0 | 2 | 0 | 4 | 342
169 | K | 767612188.R | OK.339 - Hliníkové okno1100x2000 mm, 2-krídlové, 2x otváravo-sklopné, izolačné 3-sklo, vrátane kovania, inštalačného materiálu, dodávka a montáž - bližšia špecifikácia viď PD | ks | 1 |  | 0 |  |  |  | znížená | 0 | 0 | 0 | 0 | 0 | 0 | 4 | K | 2 | ROZPOCET | 0 | 0 | 0 | 0 | 0 | 2 | 0 | 4 | 344
170 | K | 767612189.R | OK.340 - Hliníkové okno1100x850 mm, 1-krídlové, 1x otváravo-sklopné, izolačné 3-sklo, vrátane kovania, inštalačného materiálu, dodávka a montáž - bližšia špecifikácia viď PD | ks | 1 |  | 0 |  |  |  | znížená | 0 | 0 | 0 | 0 | 0 | 0 | 4 | K | 2 | ROZPOCET | 0 | 0 | 0 | 0 | 0 | 2 | 0 | 4 | 346
171 | K | 767612190.R | OK.341 - Hliníkové okno900x1150 mm, 1-krídlové, 1x otváravo-sklopné, izolačné 3-sklo, vrátane kovania, inštalačného materiálu, dodávka a montáž - bližšia špecifikácia viď PD | ks | 4 |  | 0 |  |  |  | znížená | 0 | 0 | 0 | 0 | 0 | 0 | 4 | K | 2 | ROZPOCET | 0 | 0 | 0 | 0 | 0 | 2 | 0 | 4 | 348
172 | K | 767612191.R | OK.342 - Hliníkové okno1800x600 mm, 1-krídlové, 1x sklopné, izolačné 3-sklo, vrátane kovania, inštalačného materiálu, dodávka a montáž - bližšia špecifikácia viď PD | ks | 4 |  | 0 |  |  |  | znížená | 0 | 0 | 0 | 0 | 0 | 0 | 4 | K | 2 | ROZPOCET | 0 | 0 | 0 | 0 | 0 | 2 | 0 | 4 | 350
173 | K | 767612192.R | OK.343 - Hliníkové okno4275x850 mm, 4-krídlové, 4x otváravé, izolačné 3-sklo, vrátane kovania, inštalačného materiálu, dodávka a montáž - bližšia špecifikácia viď PD | ks | 1 |  | 0 |  |  |  | znížená | 0 | 0 | 0 | 0 | 0 | 0 | 4 | K | 2 | ROZPOCET | 0 | 0 | 0 | 0 | 0 | 2 | 0 | 4 | 352
174 | K | 767612193.R | OK.344 - Hliníkové okno1125x2000 mm, 2-krídlové, 2x otváravo-sklopné, izolačné 3-sklo, vrátane kovania, inštalačného materiálu, dodávka a montáž - bližšia špecifikácia viď PD | ks | 1 |  | 0 |  |  |  | znížená | 0 | 0 | 0 | 0 | 0 | 0 | 4 | K | 2 | ROZPOCET | 0 | 0 | 0 | 0 | 0 | 2 | 0 | 4 | 354
175 | K | 767612194.R | OK.345 - Hliníkové okno1125x850 mm, 1-krídlové, 1x otváravo-sklopné, izolačné 3-sklo, vrátane kovania, inštalačného materiálu, dodávka a montáž - bližšia špecifikácia viď PD | ks | 1 |  | 0 |  |  |  | znížená | 0 | 0 | 0 | 0 | 0 | 0 | 4 | K | 2 | ROZPOCET | 0 | 0 | 0 | 0 | 0 | 2 | 0 | 4 | 356
176 | K | 767612195.R | OK.346 - Hliníkové okno2250x1150 mm, 2-krídlové, 2x otváravo-sklopné, izolačné 3-sklo, vrátane kovania, inštalačného materiálu, dodávka a montáž - bližšia špecifikácia viď PD | ks | 2 |  | 0 |  |  |  | znížená | 0 | 0 | 0 | 0 | 0 | 0 | 4 | K | 2 | ROZPOCET | 0 | 0 | 0 | 0 | 0 | 2 | 0 | 4 | 358
177 | K | 767612196.R | OK.347 - Hliníkové okno950x2000 mm, 2-krídlové, 2x otváravo-sklopné, izolačné 3-sklo, vrátane kovania, inštalačného materiálu, dodávka a montáž - bližšia špecifikácia viď PD | ks | 1 |  | 0 |  |  |  | znížená | 0 | 0 | 0 | 0 | 0 | 0 | 4 | K | 2 | ROZPOCET | 0 | 0 | 0 | 0 | 0 | 2 | 0 | 4 | 360
178 | K | 767612197.R | OK.348 - Hliníkové okno1100x850 mm, 1-krídlové, 1x otváravo-sklopné, izolačné 3-sklo, vrátane kovania, inštalačného materiálu, dodávka a montáž - bližšia špecifikácia viď PD | ks | 1 |  | 0 |  |  |  | znížená | 0 | 0 | 0 | 0 | 0 | 0 | 4 | K | 2 | ROZPOCET | 0 | 0 | 0 | 0 | 0 | 2 | 0 | 4 | 362
179 | K | 767612198.R | OK.349 - Hliníkové okno1125x2300 mm, 2-krídlové, 2x otváravo-sklopné, izolačné 3-sklo, vrátane kovania, inštalačného materiálu, dodávka a montáž - bližšia špecifikácia viď PD | ks | 1 |  | 0 |  |  |  | znížená | 0 | 0 | 0 | 0 | 0 | 0 | 4 | K | 2 | ROZPOCET | 0 | 0 | 0 | 0 | 0 | 2 | 0 | 4 | 364
180 | K | 767612199.R | OK.350 - Hliníkové okno1125x1150 mm, 1-krídlové, 1x otváravo-sklopné, izolačné 3-sklo, vrátane kovania, inštalačného materiálu, dodávka a montáž - bližšia špecifikácia viď PD | ks | 1 |  | 0 |  |  |  | znížená | 0 | 0 | 0 | 0 | 0 | 0 | 4 | K | 2 | ROZPOCET | 0 | 0 | 0 | 0 | 0 | 2 | 0 | 4 | 366
181 | K | 767612200.R | OK.351 - Hliníkové okno2250x1150 mm, 2-krídlové, 2x otváravo-sklopné, izolačné 3-sklo, vrátane kovania, inštalačného materiálu, dodávka a montáž - bližšia špecifikácia viď PD | ks | 1 |  | 0 |  |  |  | znížená | 0 | 0 | 0 | 0 | 0 | 0 | 4 | K | 2 | ROZPOCET | 0 | 0 | 0 | 0 | 0 | 2 | 0 | 4 | 368
182 | K | 767612201.R | OK.352 - Hliníkové okno1125x2300 mm, 2-krídlové, 2x otváravo-sklopné, izolačné 3-sklo, vrátane kovania, inštalačného materiálu, dodávka a montáž - bližšia špecifikácia viď PD | ks | 1 |  | 0 |  |  |  | znížená | 0 | 0 | 0 | 0 | 0 | 0 | 4 | K | 2 | ROZPOCET | 0 | 0 | 0 | 0 | 0 | 2 | 0 | 4 | 370
183 | K | 767612202.R | OK.353 - Hliníkové okno950x1150 mm, 1-krídlové, 1x otváravo-sklopné, izolačné 3-sklo, vrátane kovania, inštalačného materiálu, dodávka a montáž - bližšia špecifikácia viď PD | ks | 1 |  | 0 |  |  |  | znížená | 0 | 0 | 0 | 0 | 0 | 0 | 4 | K | 2 | ROZPOCET | 0 | 0 | 0 | 0 | 0 | 2 | 0 | 4 | 372
184 | K | 767612203.R | OK.354 - Hliníkové okno950x2300 mm, 2-krídlové, 2x otváravo-sklopné, izolačné 3-sklo, vrátane kovania, inštalačného materiálu, dodávka a montáž - bližšia špecifikácia viď PD | ks | 1 |  | 0 |  |  |  | znížená | 0 | 0 | 0 | 0 | 0 | 0 | 4 | K | 2 | ROZPOCET | 0 | 0 | 0 | 0 | 0 | 2 | 0 | 4 | 374
185 | K | 767612204.R | OK.355 - Hliníkové okno1100x1150 mm, 1-krídlové, 1x otváravo-sklopné, izolačné 3-sklo, vrátane kovania, inštalačného materiálu, dodávka a montáž - bližšia špecifikácia viď PD | ks | 2 |  | 0 |  |  |  | znížená | 0 | 0 | 0 | 0 | 0 | 0 | 4 | K | 2 | ROZPOCET | 0 | 0 | 0 | 0 | 0 | 2 | 0 | 4 | 376
186 | K | 767612205.R | OK.356 - Hliníkové okno1100x2000 mm, 2-krídlové, 2x otváravo-sklopné, izolačné 3-sklo, vrátane kovania, inštalačného materiálu, dodávka a montáž - bližšia špecifikácia viď PD | ks | 1 |  | 0 |  |  |  | znížená | 0 | 0 | 0 | 0 | 0 | 0 | 4 | K | 2 | ROZPOCET | 0 | 0 | 0 | 0 | 0 | 2 | 0 | 4 | 378
187 | K | 767612206.R | OK.357 - Hliníkové okno2200x1150 mm, 2-krídlové, 2x otváravo-sklopné, izolačné 3-sklo, vrátane kovania, inštalačného materiálu, dodávka a montáž - bližšia špecifikácia viď PD | ks | 1 |  | 0 |  |  |  | znížená | 0 | 0 | 0 | 0 | 0 | 0 | 4 | K | 2 | ROZPOCET | 0 | 0 | 0 | 0 | 0 | 2 | 0 | 4 | 380
188 | K | 767612207.R | OK.358 - Hliníkové okno1100x2300 mm, 2-krídlové, 2x otváravo-sklopné, izolačné 3-sklo, vrátane kovania, inštalačného materiálu, dodávka a montáž - bližšia špecifikácia viď PD | ks | 1 |  | 0 |  |  |  | znížená | 0 | 0 | 0 | 0 | 0 | 0 | 4 | K | 2 | ROZPOCET | 0 | 0 | 0 | 0 | 0 | 2 | 0 | 4 | 382
189 | K | 767612208.R | OK.359 - Hliníkové okno1125x2000 mm, 2-krídlové, 2x otváravo-sklopné, izolačné 3-sklo, vrátane kovania, inštalačného materiálu, dodávka a montáž - bližšia špecifikácia viď PD | ks | 1 |  | 0 |  |  |  | znížená | 0 | 0 | 0 | 0 | 0 | 0 | 4 | K | 2 | ROZPOCET | 0 | 0 | 0 | 0 | 0 | 2 | 0 | 4 | 384
190 | K | 767612209.R | OK.360 - Hliníkové okno1125x2300 mm, 2-krídlové, 2x otváravo-sklopné, izolačné 3-sklo, vrátane kovania, inštalačného materiálu, dodávka a montáž - bližšia špecifikácia viď PD | ks | 1 |  | 0 |  |  |  | znížená | 0 | 0 | 0 | 0 | 0 | 0 | 4 | K | 2 | ROZPOCET | 0 | 0 | 0 | 0 | 0 | 2 | 0 | 4 | 386
191 | K | 767612210.R | OK.361 - Hliníkové okno1125x1150 mm, 1-krídlové, 1x otváravo-sklopné, izolačné 3-sklo, vrátane kovania, inštalačného materiálu, dodávka a montáž - bližšia špecifikácia viď PD | ks | 1 |  | 0 |  |  |  | znížená | 0 | 0 | 0 | 0 | 0 | 0 | 4 | K | 2 | ROZPOCET | 0 | 0 | 0 | 0 | 0 | 2 | 0 | 4 | 388
192 | K | 767612211.R | OK.362 - Hliníkové okno1125x850 mm, 1-krídlové, 1x otváravo-sklopné, izolačné 3-sklo, vrátane kovania, inštalačného materiálu, dodávka a montáž - bližšia špecifikácia viď PD | ks | 3 |  | 0 |  |  |  | znížená | 0 | 0 | 0 | 0 | 0 | 0 | 4 | K | 2 | ROZPOCET | 0 | 0 | 0 | 0 | 0 | 2 | 0 | 4 | 390
193 | K | 767612212.R | OK.363 - Hliníkové okno1125x2000 mm, 2-krídlové, 2x otváravo-sklopné, izolačné 3-sklo, vrátane kovania, inštalačného materiálu, dodávka a montáž - bližšia špecifikácia viď PD | ks | 1 |  | 0 |  |  |  | znížená | 0 | 0 | 0 | 0 | 0 | 0 | 4 | K | 2 | ROZPOCET | 0 | 0 | 0 | 0 | 0 | 2 | 0 | 4 | 392
194 | K | 767612213.R | OK.364 - Hliníkové okno1125x3150 mm, 3-krídlové, 3x otváravo-sklopné, izolačné 3-sklo, vrátane kovania, inštalačného materiálu, dodávka a montáž - bližšia špecifikácia viď PD | ks | 1 |  | 0 |  |  |  | znížená | 0 | 0 | 0 | 0 | 0 | 0 | 4 | K | 2 | ROZPOCET | 0 | 0 | 0 | 0 | 0 | 2 | 0 | 4 | 394
195 | K | 767612214.R | OK.365 - Hliníkové okno950x3150 mm, 3-krídlové, 3x otváravo-sklopné, izolačné 3-sklo, vrátane kovania, inštalačného materiálu, dodávka a montáž - bližšia špecifikácia viď PD | ks | 2 |  | 0 |  |  |  | znížená | 0 | 0 | 0 | 0 | 0 | 0 | 4 | K | 2 | ROZPOCET | 0 | 0 | 0 | 0 | 0 | 2 | 0 | 4 | 396
196 | K | 767612215.R | OK.366 - Hliníkové okno1100x2000 mm, 2-krídlové, 2x otváravo-sklopné, izolačné 3-sklo, vrátane kovania, inštalačného materiálu, dodávka a montáž - bližšia špecifikácia viď PD | ks | 2 |  | 0 |  |  |  | znížená | 0 | 0 | 0 | 0 | 0 | 0 | 4 | K | 2 | ROZPOCET | 0 | 0 | 0 | 0 | 0 | 2 | 0 | 4 | 398
197 | K | 767612216.R | OK.367 - Hliníkové okno1100x850 mm, 1-krídlové, 1x otváravo-sklopné, izolačné 3-sklo, vrátane kovania, inštalačného materiálu, dodávka a montáž - bližšia špecifikácia viď PD | ks | 1 |  | 0 |  |  |  | znížená | 0 | 0 | 0 | 0 | 0 | 0 | 4 | K | 2 | ROZPOCET | 0 | 0 | 0 | 0 | 0 | 2 | 0 | 4 | 400
198 | K | 767612217.R | OK.368 - Hliníkové okno3300x850 mm, 3-krídlové, 3x otváravo-sklopné, izolačné 3-sklo, vrátane kovania, inštalačného materiálu, dodávka a montáž - bližšia špecifikácia viď PD | ks | 1 |  | 0 |  |  |  | znížená | 0 | 0 | 0 | 0 | 0 | 0 | 4 | K | 2 | ROZPOCET | 0 | 0 | 0 | 0 | 0 | 2 | 0 | 4 | 402
199 | K | 767612218.R | OK.369 - Hliníkové okno1100x1150 mm, 1-krídlové, 1x otváravo-sklopné, izolačné 3-sklo, vrátane kovania, inštalačného materiálu, dodávka a montáž - bližšia špecifikácia viď PD | ks | 1 |  | 0 |  |  |  | znížená | 0 | 0 | 0 | 0 | 0 | 0 | 4 | K | 2 | ROZPOCET | 0 | 0 | 0 | 0 | 0 | 2 | 0 | 4 | 404
200 | K | 767612219.R | OK.370 - Hliníkové okno800x850 mm, 1-krídlové, 1x otváravo-sklopné, izolačné 3-sklo, vrátane kovania, inštalačného materiálu, dodávka a montáž - bližšia špecifikácia viď PD | ks | 1 |  | 0 |  |  |  | znížená | 0 | 0 | 0 | 0 | 0 | 0 | 4 | K | 2 | ROZPOCET | 0 | 0 | 0 | 0 | 0 | 2 | 0 | 4 | 406
201 | K | 767612220.R | OK.371 - Hliníkové okno1125x3150 mm, 2-krídlové, 1x otváravo-sklopné / 1x fixné, izolačné 3-sklo, vrátane kovania, inštalačného materiálu, dodávka a montáž - bližšia špecifikácia viď PD | ks | 1 |  | 0 |  |  |  | znížená | 0 | 0 | 0 | 0 | 0 | 0 | 4 | K | 2 | ROZPOCET | 0 | 0 | 0 | 0 | 0 | 2 | 0 | 4 | 408
202 | K | 767612221.R | OK.372 - Výlez na strechu 1460x1460 mm, 1-krídlové, výklopné, izolačné bezpečnostné sklo, vrátane rámu, kovania, inštalačného materiálu, dodávka a montáž - bližšia špecifikácia viď PD | ks | 1 |  | 0 |  |  |  | znížená | 0 | 0 | 0 | 0 | 0 | 0 | 4 | K | 2 | ROZPOCET | 0 | 0 | 0 | 0 | 0 | 2 | 0 | 4 | 410
203 | K | 767612222.R | OK.373 - Strešný svetlík 4000x4150 mm, 1-krídlové, výklopné, izolačné bezpečnostné sklo, vrátane rámu, kovania, inštalačného materiálu, dodávka a montáž - bližšia špecifikácia viď PD | ks | 1 |  | 0 |  |  |  | znížená | 0 | 0 | 0 | 0 | 0 | 0 | 4 | K | 2 | ROZPOCET | 0 | 0 | 0 | 0 | 0 | 2 | 0 | 4 | 412
| D | 760.2 | Exteriérové dvere |  |  |  | 0 | [5 empty] | 0 |  | 0 |  | 0 | 1 | D | 1 | ROZPOCET | [6 empty] | 0
203 | K | 767642225.R | DV.355 - Automatické hliníkové vstupné dvere 4250x3300 mm, 2-krídlové posuvné s bočnými svetlíkmi, presklené, izolačné bezpečnostné 3-sklo, elektrické ovládanie, elektromechanický zámok, vrátane kovania a príslušenstva, dodávka a montáž - bližšia špecifik | ks | 1 |  | 0 |  |  |  | znížená | 0 | 0 | 0 | 0 | 0 | 0 | 4 | K | 2 | ROZPOCET | 0 | 0 | 0 | 0 | 0 | 2 | 0 | 4 | 414
204 | K | 767642226.R | DV.356 - Automatické hliníkové vstupné dvere 4250x3000 mm, 2-krídlové posuvné s bočnými svetlíkmi, presklené, izolačné bezpečnostné 3-sklo, elektrické ovládanie, elektromechanický zámok, čítačka kariet, vrátane kovania a príslušenstva, dodávka a montáž - | ks | 1 |  | 0 |  |  |  | znížená | 0 | 0 | 0 | 0 | 0 | 0 | 4 | K | 2 | ROZPOCET | 0 | 0 | 0 | 0 | 0 | 2 | 0 | 4 | 416
| D | 760.3 | Interiérové zasklené steny |  |  |  | 0 | [5 empty] | 0 |  | 0 |  | 0 | 1 | D | 1 | ROZPOCET | [6 empty] | 0
205 | K | 767111184.R | SP.504 - Interiérová hliníková zasklená stena 3525x2600 mm, 2-krídlové presklené dvere, bezpečnostné 2-sklo, Rw=41 dB, skrytý zamozatvárač, vrátane kovania, dodávka a montáž - bližšia špecifikácia viď PD | ks | 1 |  | 0 |  |  |  | znížená | 0 | 0 | 0 | 0 | 0 | 0 | 4 | K | 2 | ROZPOCET | 0 | 0 | 0 | 0 | 0 | 2 | 0 | 4 | 418
206 | K | 767111185.R | SP.505 - Mobilná pohyblivá akustická priečka hr. 120 mm(8675+8750+17600)x3130 mm, 3x otváravé krídlo, koef.absorpcie zvuku Aw=0,7, Rw=57 dB, (napr. VARIFLEX ACOUSTIC SUPERFINE), vrátane kovania a príslušenstva, dodávka a montáž - bližšia špecifikácia viď | ks | 1 |  | 0 |  |  |  | znížená | 0 | 0 | 0 | 0 | 0 | 0 | 4 | K | 2 | ROZPOCET | 0 | 0 | 0 | 0 | 0 | 2 | 0 | 4 | 420
| D | 760.4 | Interiérové dvere |  |  |  | 0 | [5 empty] | 0 |  | 0 |  | 0 | 1 | D | 1 | ROZPOCET | [6 empty] | 0
207 | K | 766662161.R | DV.208 - Drevené požiarne (EI-C3, 30/D3) dvere 700x2100 mm, 1-krídlové, plné, hladké, samozatvárač, oceľová zárubňa, vrátane kovania, dodávka a montáž - bližšia špecifikácia viď PD | ks | 1 |  | 0 |  |  |  | znížená | 0 | 0 | 0 | 0 | 0 | 0 | 4 | K | 2 | ROZPOCET | 0 | 0 | 0 | 0 | 0 | 2 | 0 | 4 | 422
208 | K | 766662162.R | DV.227 - Oceľové požiarne (EI-C3, 30/D1) dvere 1300x2100 mm, 2-krídlové, plné, hladké, elektromechanický zámok, čítačka kariet, samozatvárač, oceľová zárubňa, vrátane kovania, dodávka a montáž - bližšia špecifikácia viď PD | ks | 1 |  | 0 |  |  |  | znížená | 0 | 0 | 0 | 0 | 0 | 0 | 4 | K | 2 | ROZPOCET | 0 | 0 | 0 | 0 | 0 | 2 | 0 | 4 | 424
209 | K | 766662163.R | DV.228 - Oceľové požiarne (EW-C3, 45/D1) dvere 700x2100 mm, 1-krídlové, plné, hladké, samozatvárač, oceľová zárubňa, vrátane kovania, dodávka a montáž - bližšia špecifikácia viď PD | ks | 1 |  | 0 |  |  |  | znížená | 0 | 0 | 0 | 0 | 0 | 0 | 4 | K | 2 | ROZPOCET | 0 | 0 | 0 | 0 | 0 | 2 | 0 | 4 | 426
210 | K | 766662164.R | DV.229 - Oceľové požiarne (EW-C3, 45/D1) dvere 1600x2100 mm, 2-krídlové, plné, hladké, samozatvárač, oceľová zárubňa, vrátane kovania, dodávka a montáž - bližšia špecifikácia viď PD | ks | 1 |  | 0 |  |  |  | znížená | 0 | 0 | 0 | 0 | 0 | 0 | 4 | K | 2 | ROZPOCET | 0 | 0 | 0 | 0 | 0 | 2 | 0 | 4 | 428
211 | K | 766662165.R | DV.230 - Oceľové požiarne (EW-C3, 45/D1) dvere 1600x2100 mm, 2-krídlové, plné, hladké, samozatvárač, oceľová zárubňa, vrátane kovania, dodávka a montáž - bližšia špecifikácia viď PD | ks | 1 |  | 0 |  |  |  | znížená | 0 | 0 | 0 | 0 | 0 | 0 | 4 | K | 2 | ROZPOCET | 0 | 0 | 0 | 0 | 0 | 2 | 0 | 4 | 430
212 | K | 766662166.R | DV.231 - Oceľové požiarne (EI-Sm-C3, 30/D1) dvere 900x2100 mm, 1-krídlové, plné, hladké, samozatvárač, oceľová zárubňa, vrátane kovania, dodávka a montáž - bližšia špecifikácia viď PD | ks | 1 |  | 0 |  |  |  | znížená | 0 | 0 | 0 | 0 | 0 | 0 | 4 | K | 2 | ROZPOCET | 0 | 0 | 0 | 0 | 0 | 2 | 0 | 4 | 432
213 | K | 766662167.R | DV.232 - Oceľové požiarne (EI-C3, 30/D1) dvere 900x2100 mm, 1-krídlové, plné, hladké, elektromechanický zámok, čítačka kariet, samozatvárač, oceľová zárubňa, vrátane kovania, dodávka a montáž - bližšia špecifikácia viď PD | ks | 1 |  | 0 |  |  |  | znížená | 0 | 0 | 0 | 0 | 0 | 0 | 4 | K | 2 | ROZPOCET | 0 | 0 | 0 | 0 | 0 | 2 | 0 | 4 | 434
214 | K | 766662168.R | DV.233 - Oceľové požiarne (EW-C3, 30/D1) dvere 900x2100 mm, 1-krídlové, plné, hladké, elektromechanický zámok, čítačka kariet, samozatvárač, oceľová zárubňa, vrátane kovania, dodávka a montáž - bližšia špecifikácia viď PD | ks | 1 |  | 0 |  |  |  | znížená | 0 | 0 | 0 | 0 | 0 | 0 | 4 | K | 2 | ROZPOCET | 0 | 0 | 0 | 0 | 0 | 2 | 0 | 4 | 436
215 | K | 766662169.R | DV.234 - Drevené dvere 600x2100 mm, 1-krídlové, plné, hladké, povrch laminát, podrezanie 20 mm, oceľová zárubňa, vrátane kovania, dodávka a montáž - bližšia špecifikácia viď PD | ks | 2 |  | 0 |  |  |  | znížená | 0 | 0 | 0 | 0 | 0 | 0 | 4 | K | 2 | ROZPOCET | 0 | 0 | 0 | 0 | 0 | 2 | 0 | 4 | 438
216 | K | 766662170.R | DV.235 - Drevené dvere 600x2100 mm, 1-krídlové, plné, hladké, povrch laminát, podrezanie 20 mm, oceľová zárubňa, WC zámok, vrátane kovania, dodávka a montáž - bližšia špecifikácia viď PD | ks | 19 |  | 0 |  |  |  | znížená | 0 | 0 | 0 | 0 | 0 | 0 | 4 | K | 2 | ROZPOCET | 0 | 0 | 0 | 0 | 0 | 2 | 0 | 4 | 440
217 | K | 766662171.R | DV.236 - Drevené dvere 700x2100 mm, 1-krídlové, plné, hladké, povrch laminát, podrezanie 20 mm, oceľová zárubňa, vrátane kovania, dodávka a montáž - bližšia špecifikácia viď PD | ks | 3 |  | 0 |  |  |  | znížená | 0 | 0 | 0 | 0 | 0 | 0 | 4 | K | 2 | ROZPOCET | 0 | 0 | 0 | 0 | 0 | 2 | 0 | 4 | 442
218 | K | 766662172.R | DV.237 - Drevené požiarne (EI-C3, 30/D3) dvere 900x2100 mm, 1-krídlové, plné, hladké, elektromechanický zámok, čítačka kariet, samozatvárač, oceľová zárubňa, vrátane kovania, dodávka a montáž - bližšia špecifikácia viď PD | ks | 1 |  | 0 |  |  |  | znížená | 0 | 0 | 0 | 0 | 0 | 0 | 4 | K | 2 | ROZPOCET | 0 | 0 | 0 | 0 | 0 | 2 | 0 | 4 | 444
219 | K | 766662173.R | DV.238 - Drevené dvere 700x2100 mm, 1-krídlové, plné, hladké, povrch laminát, podrezanie 20 mm, oceľová zárubňa, vrátane kovania, dodávka a montáž - bližšia špecifikácia viď PD | ks | 1 |  | 0 |  |  |  | znížená | 0 | 0 | 0 | 0 | 0 | 0 | 4 | K | 2 | ROZPOCET | 0 | 0 | 0 | 0 | 0 | 2 | 0 | 4 | 446
220 | K | 766662174.R | DV.239 - Drevené dvere 800x2100 mm, 1-krídlové, plné, hladké, povrch laminát, oceľová zárubňa, vrátane kovania, dodávka a montáž - bližšia špecifikácia viď PD | ks | 2 |  | 0 |  |  |  | znížená | 0 | 0 | 0 | 0 | 0 | 0 | 4 | K | 2 | ROZPOCET | 0 | 0 | 0 | 0 | 0 | 2 | 0 | 4 | 448
221 | K | 766662175.R | DV.240 - Drevené dvere 800x2100 mm, 1-krídlové, plné, hladké, povrch laminát, oceľová zárubňa, vrátane kovania, dodávka a montáž - bližšia špecifikácia viď PD | ks | 1 |  | 0 |  |  |  | znížená | 0 | 0 | 0 | 0 | 0 | 0 | 4 | K | 2 | ROZPOCET | 0 | 0 | 0 | 0 | 0 | 2 | 0 | 4 | 450
222 | K | 766662176.R | DV.241 - Drevené dvere 900x2100 mm, 1-krídlové, plné, hladké, povrch laminát, podrezanie 20 mm, oceľová zárubňa, WC zámok, vrátane kovania, dodávka a montáž - bližšia špecifikácia viď PD | ks | 1 |  | 0 |  |  |  | znížená | 0 | 0 | 0 | 0 | 0 | 0 | 4 | K | 2 | ROZPOCET | 0 | 0 | 0 | 0 | 0 | 2 | 0 | 4 | 452
223 | K | 766662177.R | DV.242 - Drevené posuvné dvere 800x2100 mm, 1-krídlové, plné, hladké, oblôžková zárubňa, vrátane kovania a puzdra, dodávka a montáž - bližšia špecifikácia viď PD | ks | 1 |  | 0 |  |  |  | znížená | 0 | 0 | 0 | 0 | 0 | 0 | 4 | K | 2 | ROZPOCET | 0 | 0 | 0 | 0 | 0 | 2 | 0 | 4 | 454
224 | K | 766662178.R | DV.243 - Drevené dvere 600x2100 mm, 1-krídlové, plné, hladké, povrch laminát, podrezanie 20 mm, oceľová zárubňa, vrátane kovania, dodávka a montáž - bližšia špecifikácia viď PD | ks | 4 |  | 0 |  |  |  | znížená | 0 | 0 | 0 | 0 | 0 | 0 | 4 | K | 2 | ROZPOCET | 0 | 0 | 0 | 0 | 0 | 2 | 0 | 4 | 456
225 | K | 766662179.R | DV.244 - Oceľové požiarne (EW-C3-K, 30/D3) dvere 1600x2100 mm, 2-krídlové, plné, hladké, samozatvárač, oceľová zárubňa, vrátane kovania, dodávka a montáž - bližšia špecifikácia viď PD | ks | 3 |  | 0 |  |  |  | znížená | 0 | 0 | 0 | 0 | 0 | 0 | 4 | K | 2 | ROZPOCET | 0 | 0 | 0 | 0 | 0 | 2 | 0 | 4 | 458
226 | K | 766662180.R | DV.245 - Oceľové požiarne (EI-C3, 30/D1) dvere 900x2100 mm, 1-krídlové, plné, hladké, elektromechanický zámok, čítačka kariet, samozatvárač, oceľová zárubňa, vrátane kovania, dodávka a montáž - bližšia špecifikácia viď PD | ks | 1 |  | 0 |  |  |  | znížená | 0 | 0 | 0 | 0 | 0 | 0 | 4 | K | 2 | ROZPOCET | 0 | 0 | 0 | 0 | 0 | 2 | 0 | 4 | 460
227 | K | 766662181.R | DV.246 - Drevené dvere 600x2100 mm, 1-krídlové, plné, hladké, povrch laminát, dverná mriežka 325x225 mm, oceľová zárubňa, vrátane kovania, dodávka a montáž - bližšia špecifikácia viď PD | ks | 1 |  | 0 |  |  |  | znížená | 0 | 0 | 0 | 0 | 0 | 0 | 4 | K | 2 | ROZPOCET | 0 | 0 | 0 | 0 | 0 | 2 | 0 | 4 | 462
228 | K | 766662182.R | DV.247 - Oceľové požiarne (EI-C3, 60/D1) dvere 900x2100 mm, 1-krídlové, plné, hladké, elektromechanický zámok, čítačka kariet, samozatvárač, oceľová zárubňa, vrátane kovania, dodávka a montáž - bližšia špecifikácia viď PD | ks | 1 |  | 0 |  |  |  | znížená | 0 | 0 | 0 | 0 | 0 | 0 | 4 | K | 2 | ROZPOCET | 0 | 0 | 0 | 0 | 0 | 2 | 0 | 4 | 464
229 | K | 766662183.R | DV.248 - Oceľové požiarne (EI-C3, 45/D1) dvere 900x2100 mm, 1-krídlové, plné, hladké, elektromechanický zámok, čítačka kariet, samozatvárač, oceľová zárubňa, vrátane kovania, dodávka a montáž - bližšia špecifikácia viď PD | ks | 1 |  | 0 |  |  |  | znížená | 0 | 0 | 0 | 0 | 0 | 0 | 4 | K | 2 | ROZPOCET | 0 | 0 | 0 | 0 | 0 | 2 | 0 | 4 | 466
230 | K | 766662184.R | DV.249 - Drevené požiarne (EI-C3, 45/D3) dvere 900x2100 mm, 1-krídlové, plné, hladké, elektromechanický zámok, čítačka kariet, samozatvárač, oceľová zárubňa, vrátane kovania, dodávka a montáž - bližšia špecifikácia viď PD | ks | 1 |  | 0 |  |  |  | znížená | 0 | 0 | 0 | 0 | 0 | 0 | 4 | K | 2 | ROZPOCET | 0 | 0 | 0 | 0 | 0 | 2 | 0 | 4 | 468
231 | K | 766662185.R | DV.250 - Drevené dvere 1600x2100 mm, 2-krídlové, plné, hladké, povrch laminát, oceľová zárubňa, vrátane kovania, dodávka a montáž - bližšia špecifikácia viď PD | ks | 1 |  | 0 |  |  |  | znížená | 0 | 0 | 0 | 0 | 0 | 0 | 4 | K | 2 | ROZPOCET | 0 | 0 | 0 | 0 | 0 | 2 | 0 | 4 | 470
232 | K | 766662186.R | DV.251 - Oceľové požiarne (EI-C3, 45/D1) dvere 600x2100 mm, 1-krídlové, plné, hladké, samozatvárač, oceľová zárubňa, vrátane kovania, dodávka a montáž - bližšia špecifikácia viď PD | ks | 3 |  | 0 |  |  |  | znížená | 0 | 0 | 0 | 0 | 0 | 0 | 4 | K | 2 | ROZPOCET | 0 | 0 | 0 | 0 | 0 | 2 | 0 | 4 | 472
233 | K | 766662187.R | DV.252 - Drevené dvere 800x2100 mm, 1-krídlové, plné, hladké, elektromechanický zámok, čítačka kariet, povrch laminát, oceľová zárubňa, vrátane kovania, dodávka a montáž - bližšia špecifikácia viď PD | ks | 1 |  | 0 |  |  |  | znížená | 0 | 0 | 0 | 0 | 0 | 0 | 4 | K | 2 | ROZPOCET | 0 | 0 | 0 | 0 | 0 | 2 | 0 | 4 | 474
234 | K | 766662188.R | DV.253 - Oceľové požiarne (EW-C3, 15/D1) dvere 1600x2100 mm, 2-krídlové, plné, hladké, samozatvárač, oceľová zárubňa, vrátane kovania, dodávka a montáž - bližšia špecifikácia viď PD | ks | 2 |  | 0 |  |  |  | znížená | 0 | 0 | 0 | 0 | 0 | 0 | 4 | K | 2 | ROZPOCET | 0 | 0 | 0 | 0 | 0 | 2 | 0 | 4 | 476
235 | K | 766662189.R | DV.254 - Drevené dvere 700x2100 mm, 1-krídlové, plné, hladké, povrch laminát, dverná mriežka 325x225 mm, oceľová zárubňa, vrátane kovania, dodávka a montáž - bližšia špecifikácia viď PD | ks | 1 |  | 0 |  |  |  | znížená | 0 | 0 | 0 | 0 | 0 | 0 | 4 | K | 2 | ROZPOCET | 0 | 0 | 0 | 0 | 0 | 2 | 0 | 4 | 478
| D | 760.5 | Exteriérové zasklené steny |  |  |  | 0 | [5 empty] | 0 |  | 0 |  | 0 | 1 | D | 1 | ROZPOCET | [6 empty] | 0
236 | K | 767612222.R.1 | ZS.102 - Exteriérová hliníková zasklená stena 3850x2920 mm, 2x otváravé 1-krídlové okno,10x fixné zasklenie, bezpečnostné izolačné 3-sklo, vnútorný PVC parapet, vrátane kovania, dodávka a montáž - bližšia špecifikácia viď PD | ks | 1 |  | 0 |  |  |  | znížená | 0 | 0 | 0 | 0 | 0 | 0 | 4 | K | 2 | ROZPOCET | 0 | 0 | 0 | 0 | 0 | 2 | 0 | 4 | 480
237 | K | 767612223.R | ZS.103 - Exteriérová hliníková zasklená stena (4500+9305+2115)x2620 mm, 1-krídlové presklené dvere, 49x fixné zasklenie, 1x plný izolačný panel, bezpečnostné izolačné 3-sklo, vnútorný PVC parapet, vrátane kovania, dodávka a montáž - bližšia špecifikácia v | ks | 1 |  | 0 |  |  |  | znížená | 0 | 0 | 0 | 0 | 0 | 0 | 4 | K | 2 | ROZPOCET | 0 | 0 | 0 | 0 | 0 | 2 | 0 | 4 | 482
238 | K | 767612224.R | ZS.104 - Exteriérová hliníková zasklená stena 3550x2070 mm, 2x otváravé 1-krídlové okno, 6x fixné zasklenie, bezpečnostné izolačné 3-sklo, vnútorný PVC parapet, vrátane kovania, dodávka a montáž - bližšia špecifikácia viď PD | ks | 1 |  | 0 |  |  |  | znížená | 0 | 0 | 0 | 0 | 0 | 0 | 4 | K | 2 | ROZPOCET | 0 | 0 | 0 | 0 | 0 | 2 | 0 | 4 | 484
239 | K | 767612225.R | ZS.105 - Exteriérová hliníková zasklená stena 4240x6580 mm, 2x otváravo-sklopné 1-krídlové okno, 22x fixné zasklenie, 4x plný panel, bezpečnostné izolačné 3-sklo, hliníkové žalúzie, vrátane kovania, dodávka a montáž - bližšia špecifikácia viď PD | ks | 1 |  | 0 |  |  |  | znížená | 0 | 0 | 0 | 0 | 0 | 0 | 4 | K | 2 | ROZPOCET | 0 | 0 | 0 | 0 | 0 | 2 | 0 | 4 | 486
240 | K | 767612226.R | ZS.106 - Exteriérová hliníková zasklená stena 4240x6580 mm, 24x fixné zasklenie, 4x plný panel, bezpečnostné izolačné 3-sklo, hliníkové žalúzie, vrátane kovania, dodávka a montáž - bližšia špecifikácia viď PD | ks | 1 |  | 0 |  |  |  | znížená | 0 | 0 | 0 | 0 | 0 | 0 | 4 | K | 2 | ROZPOCET | 0 | 0 | 0 | 0 | 0 | 2 | 0 | 4 | 488
241 | K | 767612227.R | ZS.107 - Exteriérová hliníková zasklená stena 1200x16800 mm, 1-krídlové presklené dvere s nadsvetlíkom, 4x otváravé 1-krídlové okno, 4x fixné zasklenie, 4x plný panel, bezpečnostné izolačné 3-sklo, okno napojenie na EPS, elektromechanický zámok, čítačka k | ks | 1 |  | 0 |  |  |  | znížená | 0 | 0 | 0 | 0 | 0 | 0 | 4 | K | 2 | ROZPOCET | 0 | 0 | 0 | 0 | 0 | 2 | 0 | 4 | 490
| D | 763 | Konštrukcie - drevostavby |  |  |  | 0 | [5 empty] | 0 |  | 0 |  | 0 | 2 | D | 1 | ROZPOCET | [6 empty] | 0
242 | K | 763115712.S | Priečka SDK hr. 100 mm, kca R-CW 50, dvojito opláštená doskou impregnovanou H2 2x12,5 mm, TI 50 mm, kvalita povrchu Q2, dodávka a montáž | m2 | 13.4 |  | 0 |  |  |  | znížená | 0 | 0 | 0 | 0 | 0 | 0 | 16 | K | 2 | ROZPOCET | 0 | 0 | 0 | 0 | 0 | 2 | 0 | 16 | 492
243 | K | 763124111.S | Predsadená SDK stena hr. 75 mm, kca CW+UW 50, dvojito opláštená doskou štandardnou A 2x12.5 mm, bez tep.izolácie | m2 | 5.4 |  | 0 |  |  |  | znížená | 0 | 0 | 0 | 0 | 0 | 0 | 16 | K | 2 | ROZPOCET | 0 | 0 | 0 | 0 | 0 | 2 | 0 | 16 | 494
244 | K | 763124121.R | Predsadená SDK stena hr. 75 mm, kca 2x R-CW 50, dvojito opláštená doskou protipožiarnou DF 2x12.5 mm, bez tep.izolácie, kvalita povrchu Q2, dodávka a montáž | m2 | 47.435 |  | 0 |  |  |  | znížená | 0 | 0 | 0 | 0 | 0 | 0 | 16 | K | 2 | ROZPOCET | 0 | 0 | 0 | 0 | 0 | 2 | 0 | 16 | 496
245 | K | 763124131.R | Predsadená SDK stena hr. 75 mm, kca R-CW 50, dvojito opláštená doskou impregnovanou H2 2x12.5 mm, bez tep.izolácie, kvalita povrchu Q2, dodávka a montáž | m2 | 104.855 |  | 0 |  |  |  | znížená | 0 | 0 | 0 | 0 | 0 | 0 | 16 | K | 2 | ROZPOCET | 0 | 0 | 0 | 0 | 0 | 2 | 0 | 16 | 498
246 | K | 763138222.S | Podhľad SDK závesný na dvojúrovňovej oceľovej podkonštrukcií CD+UD, doska impregnovaná H2 12.5 mm, kvalita povrchu Q2, dodávka a montáž | m2 | 210.63 |  | 0 |  |  |  | znížená | 0 | 0 | 0 | 0 | 0 | 0 | 16 | K | 2 | ROZPOCET | 0 | 0 | 0 | 0 | 0 | 2 | 0 | 16 | 500
247 | K | 763170041.R | RD.206 - Revízne dvierka do SDK podhľadu 300x300 mm, výklopné, hliníkový rám, výplň SDK, dodávka a montáž | ks | 6 |  | 0 |  |  |  | znížená | 0 | 0 | 0 | 0 | 0 | 0 | 16 | K | 2 | ROZPOCET | 0 | 0 | 0 | 0 | 0 | 2 | 0 | 16 | 502
248 | K | 763170042.R | RD.205 - Revízne dvierka do SDK podhľadu 400x400 mm, výklopné, hliníkový rám, výplň SDK, dodávka a montáž | ks | 9 |  | 0 |  |  |  | znížená | 0 | 0 | 0 | 0 | 0 | 0 | 16 | K | 2 | ROZPOCET | 0 | 0 | 0 | 0 | 0 | 2 | 0 | 16 | 504
249 | K | 763170045.R | RD.207 - Revízne dvierka do SDK podhľadu 250x250 mm, výklopné, hliníkový rám, výplň SDK, dodávka a montáž | ks | 5 |  | 0 |  |  |  | znížená | 0 | 0 | 0 | 0 | 0 | 0 | 16 | K | 2 | ROZPOCET | 0 | 0 | 0 | 0 | 0 | 2 | 0 | 16 | 506
250 | K | 763170046.R | RD.208 - Revízne dvierka do SDK podhľadu 1700x1350 mm, výklopné, hliníkový rám, výplň SDK, dodávka a montáž | ks | 1 |  | 0 |  |  |  | znížená | 0 | 0 | 0 | 0 | 0 | 0 | 16 | K | 2 | ROZPOCET | 0 | 0 | 0 | 0 | 0 | 2 | 0 | 16 | 508
251 | K | 763170047.R | RD.204 - Revízne dvierka do SDK podhľadu 400x600 mm, výklopné, hliníkový rám, výplň SDK, dodávka a montáž | ks | 5 |  | 0 |  |  |  | znížená | 0 | 0 | 0 | 0 | 0 | 0 | 16 | K | 2 | ROZPOCET | 0 | 0 | 0 | 0 | 0 | 2 | 0 | 16 | 510
252 | K | 767583144.R | Lamelový podhľad, vrátane podkonštrukcie, dodávka a montáž - bližšia špecifikácia viď PD (projekt interiéru) | m2 | 748.66 |  | 0 |  |  |  | znížená | 0 | 0 | 0 | 0 | 0 | 0 | 16 | K | 2 | ROZPOCET | 0 | 0 | 0 | 0 | 0 | 2 | 0 | 16 | 512
253 | K | 941955001.R.1 | Lešenie ľahké pracovné pomocné, s výškou lešeňovej podlahy do 1,20 m - pre SDK a interiérové podhľady | m2 | 959.29 |  | 0 |  |  |  | znížená | 0 | 0 | 0 | 0 | 0 | 0 | 16 | K | 2 | ROZPOCET | 0 | 0 | 0 | 0 | 0 | 2 | 0 | 16 | 514
| D | 764 | Konštrukcie klampiarske |  |  |  | 0 | [5 empty] | 0 |  | 0 |  | 0 | 2 | D | 1 | ROZPOCET | [6 empty] | 0
254 | K | 764430412.R | KV.106 - Oplechovanie muriva a atík z pozinkovaného farbeného PZf plechu hr. 0,6 mm, r.š. 290 mm, vrátane kotvenia, dodávka a montáž (bližšia špecifikácia viď PD) | m | 84.33 |  | 0 |  |  |  | znížená | 0 | 0 | 0 | 0 | 0 | 0 | 16 | K | 2 | ROZPOCET | 0 | 0 | 0 | 0 | 0 | 2 | 0 | 16 | 516
255 | K | 764430421.R | KV.109 - Oplechovanie muriva a atík z pozinkovaného farbeného PZf plechu hr. 0,6 mm, r.š. 340 mm, vrátane kotvenia, dodávka a montáž (bližšia špecifikácia viď PD) | m | 4.93 |  | 0 |  |  |  | znížená | 0 | 0 | 0 | 0 | 0 | 0 | 16 | K | 2 | ROZPOCET | 0 | 0 | 0 | 0 | 0 | 2 | 0 | 16 | 518
256 | K | 764430422.R | KV.110 - Oplechovanie muriva a atík z pozinkovaného farbeného PZf plechu hr. 0,6 mm, r.š. 350 mm, vrátane kotvenia, dodávka a montáž (bližšia špecifikácia viď PD) | m | 11.25 |  | 0 |  |  |  | znížená | 0 | 0 | 0 | 0 | 0 | 0 | 16 | K | 2 | ROZPOCET | 0 | 0 | 0 | 0 | 0 | 2 | 0 | 16 | 520
257 | K | 764430461.R | KV.107 - Oplechovanie muriva a atík z pozinkovaného farbeného PZf plechu hr. 0,6 mm, r.š. 920 mm, vrátane kotvenia, dodávka a montáž (bližšia špecifikácia viď PD) | m | 55.87 |  | 0 |  |  |  | znížená | 0 | 0 | 0 | 0 | 0 | 0 | 16 | K | 2 | ROZPOCET | 0 | 0 | 0 | 0 | 0 | 2 | 0 | 16 | 522
258 | K | 764430462.R | KV.108 - Oplechovanie muriva a atík z pozinkovaného farbeného PZf plechu hr. 0,6 mm, r.š. 910 mm, vrátane kotvenia, dodávka a montáž (bližšia špecifikácia viď PD) | m | 19.88 |  | 0 |  |  |  | znížená | 0 | 0 | 0 | 0 | 0 | 0 | 16 | K | 2 | ROZPOCET | 0 | 0 | 0 | 0 | 0 | 2 | 0 | 16 | 524
259 | K | 764430463.R | KV.111 - Oplechovanie VZT kanálu z pozinkovaného farbeného PZf plechu hr. 0,6 mm, r.š. 1455 mm, vrátane kotvenia, dodávka a montáž (bližšia špecifikácia viď PD) | m | 4.2 |  | 0 |  |  |  | znížená | 0 | 0 | 0 | 0 | 0 | 0 | 16 | K | 2 | ROZPOCET | 0 | 0 | 0 | 0 | 0 | 2 | 0 | 16 | 526
| D | 767 | Konštrukcie doplnkové kovové |  |  |  | 0 | [5 empty] | 0 |  | 0 |  | 0 | 2 | D | 1 | ROZPOCET | [6 empty] | 0
260 | K | 767163046.R | Sklenené zábradlie, výška 1185 mm, bezpečnostné sklo, osadenie do spodného "U" profilu, vrátane kotvenia, dodávka a montáž, bližšia špecifikácia - viď PD, ozn. OV.928, OV.929, OV.930 | m | 16.77 |  | 0 |  |  |  | znížená | 0 | 0 | 0 | 0 | 0 | 0 | 16 | K | 2 | ROZPOCET | 0 | 0 | 0 | 0 | 0 | 2 | 0 | 16 | 528
261 | K | 767163047.R | Sklenené schodiskové zábradlie, výška 1505 mm, bezpečnostné sklo, osadenie do spodného "U" profilu, kotvenie zboku, vrátane kotvenia, dodávka a montáž, bližšia špecifikácia - viď PD, ozn. OV.931 až OV.939 | m | 50.24 |  | 0 |  |  |  | znížená | 0 | 0 | 0 | 0 | 0 | 0 | 16 | K | 2 | ROZPOCET | 0 | 0 | 0 | 0 | 0 | 2 | 0 | 16 | 530
262 | K | 767590216.R | OV.921 - Čistiaca rohož (hlavný vstup), rozmery 4250x2265 mm, výplň z gumy (napr. FORBO, NUWAY GRID 12 mm - classic anthracite), vrátane kotvenia, dodávka a montáž | ks | 1 |  | 0 |  |  |  | znížená | 0 | 0 | 0 | 0 | 0 | 0 | 16 | K | 2 | ROZPOCET | 0 | 0 | 0 | 0 | 0 | 2 | 0 | 16 | 532
263 | K | 767590217.R | OV.922 - Exteriérová čistiaca rohož (kaviareň), rozmery 1970x1000 mm, výplň z gumovej vložky - protišmykový povrch, (napr. FORBO, NUWAY GRID EXTERNAL 12 mm - ULTRAGRIP), vrátane kotvenia, dodávka a montáž | ks | 1 |  | 0 |  |  |  | znížená | 0 | 0 | 0 | 0 | 0 | 0 | 16 | K | 2 | ROZPOCET | 0 | 0 | 0 | 0 | 0 | 2 | 0 | 16 | 534
264 | K | 767590218.R | OV.923 - Exteriérová čistiaca rohož (zadný vstup), rozmery 1700x880 mm, výplň z gumovej vložky - protišmykový povrch, (napr. FORBO, NUWAY GRID EXTERNAL 12 mm - ULTRAGRIP), vrátane kotvenia, dodávka a montáž | ks | 1 |  | 0 |  |  |  | znížená | 0 | 0 | 0 | 0 | 0 | 0 | 16 | K | 2 | ROZPOCET | 0 | 0 | 0 | 0 | 0 | 2 | 0 | 16 | 536
265 | K | 767641117.R | RD.107 - Revízne kovové dvierka 1000x400 mm, dvojkrídlové, pozinkovaný plech, farba RAL, dodávka a montáž | ks | 2 |  | 0 |  |  |  | znížená | 0 | 0 | 0 | 0 | 0 | 0 | 16 | K | 2 | ROZPOCET | 0 | 0 | 0 | 0 | 0 | 2 | 0 | 16 | 538
266 | K | 767641118.R | RD.108 - Revízne kovové dvierka 600x400 mm, dvojkrídlové, pozinkovaný plech, farba RAL, dodávka a montáž | ks | 2 |  | 0 |  |  |  | znížená | 0 | 0 | 0 | 0 | 0 | 0 | 16 | K | 2 | ROZPOCET | 0 | 0 | 0 | 0 | 0 | 2 | 0 | 16 | 540
267 | K | 7670000014.R | ZM.214 - Oceľový rebrík - výlez na strechu 4.NP, (hmotnosť 34,04 kg/ks), vrátane povrchovej úpravy a kotvenia, dodávka a montáž - bližšia špecifikácia viď PD | ks | 1 |  | 0 |  |  |  | znížená | 0 | 0 | 0 | 0 | 0 | 0 | 16 | K | 2 | ROZPOCET | 0 | 0 | 0 | 0 | 0 | 2 | 0 | 16 | 542
268 | K | 7670000043.R | ZM.228 - Oceľové zábradlie, vedľajšie schodisko 1.PP, (hmotnosť 84,87 kg/ks), vrátane povrchovej úpravy a kotvenia, dodávka a montáž - bližšia špecifikácia viď PD | ks | 1 |  | 0 |  |  |  | znížená | 0 | 0 | 0 | 0 | 0 | 0 | 16 | K | 2 | ROZPOCET | 0 | 0 | 0 | 0 | 0 | 2 | 0 | 16 | 544
269 | K | 7670000044.R | ZM.229 - Oceľové zábradlie, vedľajšie schodisko 1.PP, (hmotnosť 75,67 kg/ks), vrátane povrchovej úpravy a kotvenia, dodávka a montáž - bližšia špecifikácia viď PD | ks | 1 |  | 0 |  |  |  | znížená | 0 | 0 | 0 | 0 | 0 | 0 | 16 | K | 2 | ROZPOCET | 0 | 0 | 0 | 0 | 0 | 2 | 0 | 16 | 546
270 | K | 7670000045.R | ZM.230 - Oceľové zábradlie, vedľajšie schodisko 1.NP, (hmotnosť 98,08 kg/ks), vrátane povrchovej úpravy a kotvenia, dodávka a montáž - bližšia špecifikácia viď PD | ks | 1 |  | 0 |  |  |  | znížená | 0 | 0 | 0 | 0 | 0 | 0 | 16 | K | 2 | ROZPOCET | 0 | 0 | 0 | 0 | 0 | 2 | 0 | 16 | 548
271 | K | 7670000046.R | ZM.231 - Oceľové zábradlie, vedľajšie schodisko 1.NP, (hmotnosť 89,19 kg/ks), vrátane povrchovej úpravy a kotvenia, dodávka a montáž - bližšia špecifikácia viď PD | ks | 1 |  | 0 |  |  |  | znížená | 0 | 0 | 0 | 0 | 0 | 0 | 16 | K | 2 | ROZPOCET | 0 | 0 | 0 | 0 | 0 | 2 | 0 | 16 | 550
272 | K | 7670000047.R | ZM.232 - Oceľové zábradlie, vedľajšie schodisko 2.NP, (hmotnosť 95,86 kg/ks), vrátane povrchovej úpravy a kotvenia, dodávka a montáž - bližšia špecifikácia viď PD | ks | 1 |  | 0 |  |  |  | znížená | 0 | 0 | 0 | 0 | 0 | 0 | 16 | K | 2 | ROZPOCET | 0 | 0 | 0 | 0 | 0 | 2 | 0 | 16 | 552
273 | K | 7670000048.R | ZM.233 - Oceľové zábradlie, vedľajšie schodisko 2.NP, (hmotnosť 86,82 kg/ks), vrátane povrchovej úpravy a kotvenia, dodávka a montáž - bližšia špecifikácia viď PD | ks | 3 |  | 0 |  |  |  | znížená | 0 | 0 | 0 | 0 | 0 | 0 | 16 | K | 2 | ROZPOCET | 0 | 0 | 0 | 0 | 0 | 2 | 0 | 16 | 554
274 | K | 7670000049.R | ZM.234 - Oceľové zábradlie, vedľajšie schodisko 3.NP, (hmotnosť 87,01 kg/ks), vrátane povrchovej úpravy a kotvenia, dodávka a montáž - bližšia špecifikácia viď PD | ks | 2 |  | 0 |  |  |  | znížená | 0 | 0 | 0 | 0 | 0 | 0 | 16 | K | 2 | ROZPOCET | 0 | 0 | 0 | 0 | 0 | 2 | 0 | 16 | 556
275 | K | 7670000050.R | ZM.235 - Oceľové zábradlie, vedľajšie schodisko 5.NP, (hmotnosť 61,55 kg/ks), vrátane povrchovej úpravy a kotvenia, dodávka a montáž - bližšia špecifikácia viď PD | ks | 1 |  | 0 |  |  |  | znížená | 0 | 0 | 0 | 0 | 0 | 0 | 16 | K | 2 | ROZPOCET | 0 | 0 | 0 | 0 | 0 | 2 | 0 | 16 | 558
276 | K | 7670000051.R | ZM.236 - Oceľové madlo hlavné schodisko 1.NP, (hmotnosť 11,13 kg/ks), vrátane povrchovej úpravy a kotvenia, dodávka a montáž - bližšia špecifikácia viď PD | ks | 1 |  | 0 |  |  |  | znížená | 0 | 0 | 0 | 0 | 0 | 0 | 16 | K | 2 | ROZPOCET | 0 | 0 | 0 | 0 | 0 | 2 | 0 | 16 | 560
277 | K | 7670000052.R | ZM.239 - Oceľové madlo hlavné schodisko 1.NP, (hmotnosť 22,12 kg/ks), vrátane povrchovej úpravy a kotvenia, dodávka a montáž - bližšia špecifikácia viď PD | ks | 1 |  | 0 |  |  |  | znížená | 0 | 0 | 0 | 0 | 0 | 0 | 16 | K | 2 | ROZPOCET | 0 | 0 | 0 | 0 | 0 | 2 | 0 | 16 | 562
278 | K | 7670000053.R | ZM.240 - Oceľové madlo hlavné schodisko, (hmotnosť 14,16 kg/ks), vrátane povrchovej úpravy a kotvenia, dodávka a montáž - bližšia špecifikácia viď PD | ks | 3 |  | 0 |  |  |  | znížená | 0 | 0 | 0 | 0 | 0 | 0 | 16 | K | 2 | ROZPOCET | 0 | 0 | 0 | 0 | 0 | 2 | 0 | 16 | 564
279 | K | 7670000054.R | ZM.242 - Oceľová konštrukcia markízy hlavného vstupu(hmotnosť 917,56 kg/ks), vrátane povrchovej úpravy a kotvenia, dodávka a montáž - bližšia špecifikácia viď PD | ks | 1 |  | 0 |  |  |  | znížená | 0 | 0 | 0 | 0 | 0 | 0 | 16 | K | 2 | ROZPOCET | 0 | 0 | 0 | 0 | 0 | 2 | 0 | 16 | 566
280 | K | 7670000055.R | ZM.243 - Oceľové madlo hlavné schodisko, (hmotnosť 14,16 kg/ks), vrátane povrchovej úpravy a kotvenia, dodávka a montáž - bližšia špecifikácia viď PD | ks | 3 |  | 0 |  |  |  | znížená | 0 | 0 | 0 | 0 | 0 | 0 | 16 | K | 2 | ROZPOCET | 0 | 0 | 0 | 0 | 0 | 2 | 0 | 16 | 568
281 | K | 7670000056.R | ZM.256 - Kotviaci prvok skleneného zábradlia - terasa (hmotnosť 13,06 kg/ks), vrátane povrchovej úpravy a kotvenia, dodávka a montáž - bližšia špecifikácia viď PD | ks | 22 |  | 0 |  |  |  | znížená | 0 | 0 | 0 | 0 | 0 | 0 | 16 | K | 2 | ROZPOCET | 0 | 0 | 0 | 0 | 0 | 2 | 0 | 16 | 570
282 | K | 767658318.R.1 | OV.915.1 - Požiarna textilná roleta 1.NP (EW 30/D3) 1900x3220 mm, záložná batéria, napojenie na EPS, vrátane príslušenstva, dodávka a montáž - bližšia špecifikácia viď PD | ks | 1 |  | 0 |  |  |  | znížená | 0 | 0 | 0 | 0 | 0 | 0 | 16 | K | 2 | ROZPOCET | 0 | 0 | 0 | 0 | 0 | 2 | 0 | 16 | 572
283 | K | 767658319.R | OV.915.2 - Požiarna textilná roleta 1.NP (EW 30/D3) 1900x3580 mm, záložná batéria, napojenie na EPS, vrátane príslušenstva, dodávka a montáž - bližšia špecifikácia viď PD | ks | 1 |  | 0 |  |  |  | znížená | 0 | 0 | 0 | 0 | 0 | 0 | 16 | K | 2 | ROZPOCET | 0 | 0 | 0 | 0 | 0 | 2 | 0 | 16 | 574
284 | K | 767658320.R | OV.916 - Požiarna textilná roleta 1.NP (EW 30/D3) 4100x3580 mm, záložná batéria, napojenie na EPS, vrátane príslušenstva, dodávka a montáž - bližšia špecifikácia viď PD | ks | 1 |  | 0 |  |  |  | znížená | 0 | 0 | 0 | 0 | 0 | 0 | 16 | K | 2 | ROZPOCET | 0 | 0 | 0 | 0 | 0 | 2 | 0 | 16 | 576
285 | K | 767658321.R | OV.917 - Požiarna textilná roleta 3.NP-4.NP (EW 45/D3) 4200x2880 mm, záložná batéria, napojenie na EPS, vrátane príslušenstva, dodávka a montáž - bližšia špecifikácia viď PD | ks | 2 |  | 0 |  |  |  | znížená | 0 | 0 | 0 | 0 | 0 | 0 | 16 | K | 2 | ROZPOCET | 0 | 0 | 0 | 0 | 0 | 2 | 0 | 16 | 578
286 | K | 767658322.R | OV.918 - Požiarna textilná roleta 3.NP-4.NP (EW 45/D3) 4050x2880 mm, záložná batéria, napojenie na EPS, vrátane príslušenstva, dodávka a montáž - bližšia špecifikácia viď PD | ks | 2 |  | 0 |  |  |  | znížená | 0 | 0 | 0 | 0 | 0 | 0 | 16 | K | 2 | ROZPOCET | 0 | 0 | 0 | 0 | 0 | 2 | 0 | 16 | 580
287 | K | 767658323.R | OV.919 - Požiarna textilná roleta 5.NP (EW 45/D3) 4050x3130 mm, záložná batéria, napojenie na EPS, vrátane príslušenstva, dodávka a montáž - bližšia špecifikácia viď PD | ks | 1 |  | 0 |  |  |  | znížená | 0 | 0 | 0 | 0 | 0 | 0 | 16 | K | 2 | ROZPOCET | 0 | 0 | 0 | 0 | 0 | 2 | 0 | 16 | 582
288 | K | 767658324.R | OV.920 - Požiarna textilná roleta 5.NP (EW 45/D3) 4200x3130 mm, záložná batéria, napojenie na EPS, vrátane príslušenstva, dodávka a montáž - bližšia špecifikácia viď PD | ks | 1 |  | 0 |  |  |  | znížená | 0 | 0 | 0 | 0 | 0 | 0 | 16 | K | 2 | ROZPOCET | 0 | 0 | 0 | 0 | 0 | 2 | 0 | 16 | 584
289 | K | 767995111.R | OV.924 - Záchytny systém proti pádu na streche, kotvy do betónu (14x úzky dĺžky 600 mm, 8x silný dĺžky 600 mm), nerezové lano dĺžky 37 m, vrátane doplnkov, revízie, dodávka a montáž - bližšia špecifikácia viď PD | súb | 1 |  | 0 |  |  |  | znížená | 0 | 0 | 0 | 0 | 0 | 0 | 16 | K | 2 | ROZPOCET | 0 | 0 | 0 | 0 | 0 | 2 | 0 | 16 | 586
| D | 771 | Podlahy z dlaždíc |  |  |  | 0 | [5 empty] | 709.7354 |  | 12.1976 |  | 0 | 2 | D | 1 | ROZPOCET | [6 empty] | 0
339 | K | 771275108.S | Montáž obkladov schodiskových stupňov dlaždicami do tmelu, vrátane penetrácie, lepidla a škárovacej hmoty | m2 | 56.15 |  | 0 |  |  |  | znížená | 0.87884 | 49.3469 | 0.00365 | 0.20495 | 0 | 0 | 16 | K | 2 | ROZPOCET | 0 | 0 | 0 | 0 | 0 | 2 | 0 | 16 | -862416924
340 | M | 597740002102.R | Gresová dlažba, formát 600x600 mm, typ La fenice ceramica Amazing, Avorio, viď PD interiér - kód výrobku 5.1.01 | m2 | 64.573 |  | 0 |  |  |  | znížená | 0 | 0 | 0 | 0 | 0 | 0 | 32 | M | 2 | ROZPOCET | 0 | 0 | 0 | 0 | 0 | 2 | 0 | 16 | -970718792
343 | K | 771275108.S | Montáž obkladov schodiskových stupňov dlaždicami do tmelu, vrátane penetrácie, lepidla a škárovacej hmoty | m2 | 21.42 |  | 0 |  |  |  | znížená | 0.87884 | 18.8248 | 0.00365 | 0.078183 | 0 | 0 | 16 | K | 2 | ROZPOCET | 0 | 0 | 0 | 0 | 0 | 2 | 0 | 16 | 1855287640
355 | M | 597740003925.R | Gresová dlažba, formát 1200x1200 mm, typ Keope Heritage pearl, viď PD interiér - kód výrobku 5.1.03 | m2 | 24.633 |  | 0 |  |  |  | znížená | 0 | 0 | 0.0185 | 0.45571 | 0 | 0 | 32 | M | 2 | ROZPOCET | 0 | 0 | 0 | 0 | 0 | 2 | 0 | 16 | -1146695352
344 | K | 771275108.S | Montáž obkladov schodiskových stupňov dlaždicami do tmelu, vrátane penetrácie, lepidla a škárovacej hmoty | m2 | 57.7 |  | 0 |  |  |  | znížená | 0.87884 | 50.7091 | 0.00365 | 0.21061 | 0 | 0 | 16 | K | 2 | ROZPOCET | 0 | 0 | 0 | 0 | 0 | 2 | 0 | 16 | 527706612
356 | M | 597740003926.R | Gresová dlažba, formát 1200x1200 mm, typ Keope Versilia Fiorito Ivory, viď PD interiér - kód výrobku 5.1.05 | m2 | 66.355 |  | 0 |  |  |  | znížená | 0 | 0 | 0.0185 | 1.2276 | 0 | 0 | 32 | M | 2 | ROZPOCET | 0 | 0 | 0 | 0 | 0 | 2 | 0 | 16 | 571173942
345 | K | 771275108.S | Montáž obkladov schodiskových stupňov dlaždicami do tmelu, vrátane penetrácie, lepidla a škárovacej hmoty | m2 | 2.62 |  | 0 |  |  |  | znížená | 0.87884 | 2.3026 | 0.00365 | 0.009563 | 0 | 0 | 16 | K | 2 | ROZPOCET | 0 | 0 | 0 | 0 | 0 | 2 | 0 | 16 | -989596335
354 | M | 597740003927.R | Gresová dlažba, formát 1200x1200 mm, typ Keope Heritage grey, viď PD interiér - kód výrobku 5.1.06 | m2 | 3.013 |  | 0 |  |  |  | znížená | 0 | 0 | 0.0185 | 0.05574 | 0 | 0 | 32 | M | 2 | ROZPOCET | 0 | 0 | 0 | 0 | 0 | 2 | 0 | 16 | 1945475444
347 | K | 771275108.S | Montáž obkladov schodiskových stupňov dlaždicami do tmelu, vrátane penetrácie, lepidla a škárovacej hmoty | m2 | 10.1 |  | 0 |  |  |  | znížená | 0.87884 | 8.8763 | 0.00365 | 0.036865 | 0 | 0 | 16 | K | 2 | ROZPOCET | 0 | 0 | 0 | 0 | 0 | 2 | 0 | 16 | -200094329
359 | M | 597740002103.R | Gresová dlažba, formát 600x600 mm, typ La fenice ceramica Amazing, Antracite, viď PD interiér - kód výrobku 5.1.07 | m2 | 11.615 |  | 0 |  |  |  | znížená | 0 | 0 | 0 | 0 | 0 | 0 | 32 | M | 2 | ROZPOCET | 0 | 0 | 0 | 0 | 0 | 2 | 0 | 16 | -1180461531
346 | K | 771275108.S | Montáž obkladov schodiskových stupňov dlaždicami do tmelu, vrátane penetrácie, lepidla a škárovacej hmoty | m2 | 11.18 |  | 0 |  |  |  | znížená | 0.87884 | 9.8254 | 0.00365 | 0.040807 | 0 | 0 | 16 | K | 2 | ROZPOCET | 0 | 0 | 0 | 0 | 0 | 2 | 0 | 16 | 828962120
358 | M | 597740003928.R | Gresová dlažba, formát 1200x1200 mm, typ Keope Versilia Bardiglio Silver, viď PD interiér - kód výrobku 5.1.08 | m2 | 12.857 |  | 0 |  |  |  | znížená | 0 | 0 | 0.0185 | 0.23785 | 0 | 0 | 32 | M | 2 | ROZPOCET | 0 | 0 | 0 | 0 | 0 | 2 | 0 | 16 | 1224593675
290 | K | 771415008.R | Montáž soklíkov gresových do tmelu, vrátane penetrácie, lepidla a škárovacej hmoty | m | 195.1 |  | 0 |  |  |  | znížená | 0 | 0 | 0 | 0 | 0 | 0 | 16 | K | 2 | ROZPOCET | 0 | 0 | 0 | 0 | 0 | 2 | 0 | 16 | 588
341 | M | 597740002102.R | Gresová dlažba, formát 600x600 mm, typ La fenice ceramica Amazing, Avorio, viď PD interiér - kód výrobku 5.1.01 | m2 | 31.178 |  | 0 |  |  |  | znížená | 0 | 0 | 0 | 0 | 0 | 0 | 32 | M | 2 | ROZPOCET | 0 | 0 | 0 | 0 | 0 | 2 | 0 | 16 | -1161518773
342 | K | 771415008.R | Montáž soklíkov gresových do tmelu, vrátane penetrácie, lepidla a škárovacej hmoty | m | 157.82 |  | 0 |  |  |  | znížená | 0 | 0 | 0 | 0 | 0 | 0 | 16 | K | 2 | ROZPOCET | 0 | 0 | 0 | 0 | 0 | 2 | 0 | 16 | 524928437
357 | M | 597740003926.R | Gresová dlažba, formát 1200x1200 mm, typ Keope Versilia Fiorito Ivory, viď PD interiér - kód výrobku 5.1.05 | m2 | 23.021 |  | 0 |  |  |  | znížená | 0 | 0 | 0.0185 | 0.42589 | 0 | 0 | 32 | M | 2 | ROZPOCET | 0 | 0 | 0 | 0 | 0 | 2 | 0 | 16 | -678046220
293 | K | 771541125.S | Montáž podláh z dlaždíc gres kladených do tmelu veľ. 600 x 600 mm | m2 | 143.23 |  | 0 |  |  |  | znížená | 0.89186 | 127.7411 | 0.003547 | 0.50804 | 0 | 0 | 16 | K | 2 | ROZPOCET | 0 | 0 | 0 | 0 | 0 | 2 | 0 | 16 | 596
294 | M | 597740002102.R | Gresová dlažba, formát 600x600 mm, typ La fenice ceramica Amazing, Avorio, viď PD interiér - kód výrobku 5.1.01 | m2 | 164.715 |  | 0 |  |  |  | znížená | 0 | 0 | 0 | 0 | 0 | 0 | 32 | M | 2 | ROZPOCET | 0 | 0 | 0 | 0 | 0 | 2 | 0 | 16 | 598
349 | K | 771578526.S | Montáž podláh z dlaždíc keramických veľkoformátových kladených do tmelu, nad 0,5 do 2 ks/m2, vrátane penetrácie, lepidla a škárovacej hmoty | m2 | 20.87 |  | 0 |  |  |  | znížená | 1.0913 | 22.7758 | 0.005471 | 0.11418 | 0 | 0 | 16 | K | 2 | ROZPOCET | 0 | 0 | 0 | 0 | 0 | 2 | 0 | 16 | -574406307
350 | M | 597740003925.R | Gresová dlažba, formát 1200x1200 mm, typ Keope Heritage pearl, viď PD interiér - kód výrobku 5.1.03 | m2 | 24.001 |  | 0 |  |  |  | znížená | 0 | 0 | 0.0185 | 0.44402 | 0 | 0 | 32 | M | 2 | ROZPOCET | 0 | 0 | 0 | 0 | 0 | 2 | 0 | 16 | 1406216107
335 | K | 771578526.S | Montáž podláh z dlaždíc keramických veľkoformátových kladených do tmelu, nad 0,5 do 2 ks/m2, vrátane penetrácie, lepidla a škárovacej hmoty | m2 | 61.21 |  | 0 |  |  |  | znížená | 1.0913 | 66.7997 | 0.005471 | 0.33488 | 0 | 0 | 16 | K | 2 | ROZPOCET | 0 | 0 | 0 | 0 | 0 | 2 | 0 | 16 | -1581993578
336 | M | 597740002101.R | Gresová dlažba (pred hlavnými vstupmi), formát 1000x1000 mm, typ Elios keramika Grand place: Namur, viď PD interiér - kód výrobku 5.1.04b | m2 | 70.392 |  | 0 |  |  |  | znížená | 0 | 0 | 0 | 0 | 0 | 0 | 32 | M | 2 | ROZPOCET | 0 | 0 | 0 | 0 | 0 | 2 | 0 | 16 | -661010641
351 | K | 771578526.S | Montáž podláh z dlaždíc keramických veľkoformátových kladených do tmelu, nad 0,5 do 2 ks/m2, vrátane penetrácie, lepidla a škárovacej hmoty | m2 | 286.12 |  | 0 |  |  |  | znížená | 1.0913 | 312.2485 | 0.005471 | 1.5654 | 0 | 0 | 16 | K | 2 | ROZPOCET | 0 | 0 | 0 | 0 | 0 | 2 | 0 | 16 | 1789822365
353 | M | 597740003926.R | Gresová dlažba, formát 1200x1200 mm, typ Keope Versilia Fiorito Ivory, viď PD interiér - kód výrobku 5.1.05 | m2 | 329.038 |  | 0 |  |  |  | znížená | 0 | 0 | 0.0185 | 6.0872 | 0 | 0 | 32 | M | 2 | ROZPOCET | 0 | 0 | 0 | 0 | 0 | 2 | 0 | 16 | 370324605
360 | K | 771541125.S | Montáž podláh z dlaždíc gres kladených do tmelu veľ. 600 x 600 mm | m2 | 45.17 |  | 0 |  |  |  | znížená | 0.89186 | 40.2853 | 0.003547 | 0.16022 | 0 | 0 | 16 | K | 2 | ROZPOCET | 0 | 0 | 0 | 0 | 0 | 2 | 0 | 16 | -738921441
361 | M | 597740002104.R | Gresová dlažba, formát 600x600 mm, typ Keope Versilia Fiorito Ivory, viď PD interiér - kód výrobku 5.1.09 | m2 | 51.946 |  | 0 |  |  |  | znížená | 0 | 0 | 0 | 0 | 0 | 0 | 32 | M | 2 | ROZPOCET | 0 | 0 | 0 | 0 | 0 | 2 | 0 | 16 | -1992803231
| D | 776 | Podlahy povlakové |  |  |  | 0 | [5 empty] | 73.0444 |  | 0.32523 |  | 0 | 2 | D | 1 | ROZPOCET | [6 empty] | 0
364 | K | 776411000.S | Lepenie podlahových líšt soklových | m | 177.83 |  | 0 |  |  |  | znížená | 0.11837 | 21.0497 | 4e-05 | 0.0071132 | 0 | 0 | 16 | K | 2 | ROZPOCET | 0 | 0 | 0 | 0 | 0 | 2 | 0 | 16 | -683023351
365 | M | 283410017901.R | Hliníková soklová lišta, výška 100 mm, farba biela, ref. Profilpas typ BA100ASN/200-P, viď PD interiér - kód 1.8.04 | m | 179.608 |  | 0 |  |  |  | znížená | 0 | 0 | 0.00163 | 0.29276 | 0 | 0 | 32 | M | 2 | ROZPOCET | 0 | 0 | 0 | 0 | 0 | 2 | 0 | 16 | -504134486
323 | K | 776460011.R | Lepenie podlahových soklov z vinylu vytiahnutím, výška sokla 100 mm | m | 15.87 |  | 0 |  |  |  | znížená | 0.394 | 6.2528 | 5e-05 | 0.0007935 | 0 | 0 | 16 | K | 2 | ROZPOCET | 0 | 0 | 0 | 0 | 0 | 2 | 0 | 16 | 660242037
324 | M | 284110000606.R | Vinylová podlaha, typ Forbo Sphera Elite, 50486 – sardonyx, viď PD interiér - kód výrobku 5.3.02B | m2 | 1.635 |  | 0 |  |  |  | znížená | 0 | 0 | 0 | 0 | 0 | 0 | 32 | M | 2 | ROZPOCET | 0 | 0 | 0 | 0 | 0 | 2 | 0 | 16 | 236973225
327 | K | 776460011.R | Lepenie podlahových soklov z vinylu vytiahnutím, výška sokla 100 mm | m | 21.03 |  | 0 |  |  |  | znížená | 0.394 | 8.2858 | 5e-05 | 0.0010515 | 0 | 0 | 16 | K | 2 | ROZPOCET | 0 | 0 | 0 | 0 | 0 | 2 | 0 | 16 | -1111553843
328 | M | 284130000501.R | Vinylová podlaha elektrostaticky vodivá (antistatická), hr. 3 mm, typ Forbo Sphera EC 450003 - light neutral grey, viď PD interiér - kód 5.3.05 | m2 | 2.166 |  | 0 |  |  |  | znížená | 0 | 0 | 0 | 0 | 0 | 0 | 32 | M | 2 | ROZPOCET | 0 | 0 | 0 | 0 | 0 | 2 | 0 | 16 | -1381961204
332 | K | 776470012.R | Lepenie podlahových soklov z koberca, výška sokla 100 mm | m | 70.73 |  | 0 |  |  |  | znížená | 0.355 | 25.1091 | 5e-05 | 0.0035365 | 0 | 0 | 16 | K | 2 | ROZPOCET | 0 | 0 | 0 | 0 | 0 | 2 | 0 | 16 | -1752268665
334 | M | 697410001702.R | Koberec viacúčelová sála, viď PD interiér - kód výrobku 5.6.05 | m2 | 7.285 |  | 0 |  |  |  | znížená | 0 | 0 | 0 | 0 | 0 | 0 | 32 | M | 2 | ROZPOCET | 0 | 0 | 0 | 0 | 0 | 2 | 0 | 16 | -1442231303
331 | K | 776470011.S | Lepenie podlahových soklov z koberca, výška sokla 70 mm | m | 25.91 |  | 0 |  |  |  | znížená | 0.3551 | 9.2006 | 4.5e-05 | 0.001166 | 0 | 0 | 16 | K | 2 | ROZPOCET | 0 | 0 | 0 | 0 | 0 | 2 | 0 | 16 | -267735107
333 | M | 697410001701.R | Koberec, typ Forbo s482018/t382018 Penang bamboo, viď PD interiér - kód výrobku 5.6.01 | m2 | 1.924 |  | 0 |  |  |  | znížená | 0 | 0 | 0 | 0 | 0 | 0 | 32 | M | 2 | ROZPOCET | 0 | 0 | 0 | 0 | 0 | 2 | 0 | 16 | 1579469866
305 | K | 776521241.R | Lepenie povlakových podláh PVC vinylových, elektrostaticky vodivých z pásov | m2 | 14.07 |  | 0 |  |  |  | znížená | 0 | 0 | 0 | 0 | 0 | 0 | 16 | K | 2 | ROZPOCET | 0 | 0 | 0 | 0 | 0 | 2 | 0 | 16 | 620
306 | M | 284130000501.R | Vinylová podlaha elektrostaticky vodivá (antistatická), hr. 3 mm, typ Forbo Sphera EC 450003 - light neutral grey, viď PD interiér - kód 5.3.05 | m2 | 14.492 |  | 0 |  |  |  | znížená | 0 | 0 | 0 | 0 | 0 | 0 | 32 | M | 2 | ROZPOCET | 0 | 0 | 0 | 0 | 0 | 2 | 0 | 16 | 622
307 | K | 776541100.S | Lepenie povlakových podláh PVC vinylových v pásoch | m2 | 16.97 |  | 0 |  |  |  | znížená | 0 | 0 | 0 | 0 | 0 | 0 | 16 | K | 2 | ROZPOCET | 0 | 0 | 0 | 0 | 0 | 2 | 0 | 16 | 624
308 | M | 284110000606.R | Vinylová podlaha, typ Forbo Sphera Elite, 50486 – sardonyx, viď PD interiér - kód výrobku 5.3.02B | m2 | 18.003 |  | 0 |  |  |  | znížená | 0 | 0 | 0 | 0 | 0 | 0 | 32 | M | 2 | ROZPOCET | 0 | 0 | 0 | 0 | 0 | 2 | 0 | 16 | 626
325 | K | 776541100.S | Lepenie povlakových podláh PVC vinylových v pásoch | m2 | 515.95 |  | 0 |  |  |  | znížená | 0 | 0 | 0 | 0 | 0 | 0 | 16 | K | 2 | ROZPOCET | 0 | 0 | 0 | 0 | 0 | 2 | 0 | 16 | -661973077
326 | M | 284110000607.R | Vinylová podlaha v knižnici, viď PD interiér - kód 5.3.04 | m2 | 531.429 |  | 0 |  |  |  | znížená | 0 | 0 | 0 | 0 | 0 | 0 | 32 | M | 2 | ROZPOCET | 0 | 0 | 0 | 0 | 0 | 2 | 0 | 16 | 1493707747
309 | K | 776572310.S | Lepenie textilných podláh - kobercov z pásov | m2 | 25.86 |  | 0 |  |  |  | znížená | 0 | 0 | 0 | 0 | 0 | 0 | 16 | K | 2 | ROZPOCET | 0 | 0 | 0 | 0 | 0 | 2 | 0 | 16 | 628
310 | M | 697410001701.R | Koberec, typ Forbo s482018/t382018 Penang bamboo, viď PD interiér - kód výrobku 5.6.01 | m2 | 26.636 |  | 0 |  |  |  | znížená | 0 | 0 | 0 | 0 | 0 | 0 | 32 | M | 2 | ROZPOCET | 0 | 0 | 0 | 0 | 0 | 2 | 0 | 16 | 630
329 | K | 776572310.S | Lepenie textilných podláh - kobercov z pásov | m2 | 323.2 |  | 0 |  |  |  | znížená | 0 | 0 | 0 | 0 | 0 | 0 | 16 | K | 2 | ROZPOCET | 0 | 0 | 0 | 0 | 0 | 2 | 0 | 16 | 1400013067
330 | M | 697410001702.R | Koberec viacúčelová sála, viď PD interiér - kód výrobku 5.6.05 | m2 | 332.896 |  | 0 |  |  |  | znížená | 0 | 0 | 0 | 0 | 0 | 0 | 32 | M | 2 | ROZPOCET | 0 | 0 | 0 | 0 | 0 | 2 | 0 | 16 | -850913259
321 | K | 776620010.S | Lepenie obkladov PVC vinylových v pásoch na steny | m2 | 7.3 |  | 0 |  |  |  | znížená | 0.431 | 3.1463 | 0.0003 | 0.00219 | 0 | 0 | 16 | K | 2 | ROZPOCET | 0 | 0 | 0 | 0 | 0 | 2 | 0 | 16 | -1430510553
322 | M | 284110003201.R | Vinylový obklad, typ Forbo Sphera Elite, 50486 – sardonyx, viď PD interiér - kód 5.3.02 | m2 | 7.519 |  | 0 |  |  |  | znížená | 0 | 0 | 0.00221 | 0.016617 | 0 | 0 | 32 | M | 2 | ROZPOCET | 0 | 0 | 0 | 0 | 0 | 2 | 0 | 16 | 2076342077
311 | K | 776990105.S | Vysávanie podkladu pred kladením povlakových podláh | m2 | 903.35 |  | 0 |  |  |  | znížená | 0 | 0 | 0 | 0 | 0 | 0 | 16 | K | 2 | ROZPOCET | 0 | 0 | 0 | 0 | 0 | 2 | 0 | 16 | 632
312 | K | 776990110.S | Penetrovanie podkladu pred kladením povlakových podláh | m2 | 903.35 |  | 0 |  |  |  | znížená | 0 | 0 | 0 | 0 | 0 | 0 | 16 | K | 2 | ROZPOCET | 0 | 0 | 0 | 0 | 0 | 2 | 0 | 16 | 634
313 | K | 776992127.S | Vyspravenie podkladu nivelačnou stierkou hr. 5 mm | m2 | 903.35 |  | 0 |  |  |  | znížená | 0 | 0 | 0 | 0 | 0 | 0 | 16 | K | 2 | ROZPOCET | 0 | 0 | 0 | 0 | 0 | 2 | 0 | 16 | 636
| D | 781 | Obklady |  |  |  | 0 | [5 empty] | 0 |  | 0 |  | 0 | 2 | D | 1 | ROZPOCET | [6 empty] | 0
314 | K | 781445107.R | Montáž obkladov vnútor. stien z obkladačiek kladených do tmelu, vrátane penetrácie, lepidla a škárovacej hmoty | m2 | 340.19 |  | 0 |  |  |  | znížená | 0 | 0 | 0 | 0 | 0 | 0 | 16 | K | 2 | ROZPOCET | 0 | 0 | 0 | 0 | 0 | 2 | 0 | 16 | 638
315 | M | 597640001801.R | Gresový obklad, formát 600x600 mm, typ La fenice ceramica Amazing, Avorio, viď PD interiér - kód výrobku 5.1.01 | m2 | 391.219 |  | 0 |  |  |  | znížená | 0 | 0 | 0 | 0 | 0 | 0 | 32 | M | 2 | ROZPOCET | 0 | 0 | 0 | 0 | 0 | 2 | 0 | 16 | 640
337 | K | 781445107.R | Montáž obkladov vnútor. stien z obkladačiek kladených do tmelu, vrátane penetrácie, lepidla a škárovacej hmoty | m2 | 248.45 |  | 0 |  |  |  | znížená | 0 | 0 | 0 | 0 | 0 | 0 | 16 | K | 2 | ROZPOCET | 0 | 0 | 0 | 0 | 0 | 2 | 0 | 16 | 1789575630
338 | M | 597640001802.R | Gresový obklad, formát 600x600 mm, typ Keope Versilia Fiorito Ivory, viď PD interiér - kód výrobku 5.1.09 | m2 | 285.718 |  | 0 |  |  |  | znížená | 0 | 0 | 0 | 0 | 0 | 0 | 32 | M | 2 | ROZPOCET | 0 | 0 | 0 | 0 | 0 | 2 | 0 | 16 | 1668991056
292 | K | 781491224.R | Montáž hliníkovej rohovej lišty gresového obkladu | m | 60.54 |  | 0 |  |  |  | znížená | 0 | 0 | 0 | 0 | 0 | 0 | 16 | K | 2 | ROZPOCET | 0 | 0 | 0 | 0 | 0 | 2 | 0 | 16 | 592
293 | M | 553630000700.R | Hliníková rohová lišta gresového obkladu, ref. Celox, viď PD interiér - kód 5.1.10 | m | 61.145 |  | 0 |  |  |  | znížená | 0 | 0 | 0 | 0 | 0 | 0 | 32 | M | 2 | ROZPOCET | 0 | 0 | 0 | 0 | 0 | 2 | 0 | 16 | 594
| D | 783 | Nátery |  |  |  | 0 | [5 empty] | 0 |  | 0 |  | 0 | 2 | D | 1 | ROZPOCET | [6 empty] | 0
316 | K | 783891121.R | Nátery betónových povrchov stropov, dvojnásobné | m2 | 572.4 |  | 0 |  |  |  | znížená | 0 | 0 | 0 | 0 | 0 | 0 | 16 | K | 2 | ROZPOCET | 0 | 0 | 0 | 0 | 0 | 2 | 0 | 16 | 642
317 | K | 783891221.R | Protiprašný náter výťahovej šachty, dvojnásobné, dodávka a montáž | m2 | 126.297 |  | 0 |  |  |  | znížená | 0 | 0 | 0 | 0 | 0 | 0 | 16 | K | 2 | ROZPOCET | 0 | 0 | 0 | 0 | 0 | 2 | 0 | 16 | 644
| D | 784 | Maľby |  |  |  | 0 | [5 empty] | 0 |  | 0 |  | 0 | 2 | D | 1 | ROZPOCET | [6 empty] | 0
318 | K | 784100010.S | Maľby akrylátové dvojnásobné strojne nanášané, základné na jemnozrnný podklad výšky do 3,80 m | m2 | 3306.101 |  | 0 |  |  |  | znížená | 0 | 0 | 0 | 0 | 0 | 0 | 16 | K | 2 | ROZPOCET | 0 | 0 | 0 | 0 | 0 | 2 | 0 | 16 | 646
319 | K | 784410100.S | Penetrovanie jednonásobné jemnozrnných podkladov výšky do 3,80 m | m2 | 3306.101 |  | 0 |  |  |  | znížená | 0 | 0 | 0 | 0 | 0 | 0 | 16 | K | 2 | ROZPOCET | 0 | 0 | 0 | 0 | 0 | 2 | 0 | 16 | 648

## SO 101.2_STA - Statika
[9 empty] | >> skryté stĺpce << | [9 empty] | {dfde6ac7-fd73-436c-ac1a-a91340605084}
0
| KRYCÍ LIST ROZPOČTU | [8 empty] | v --- nižšie sa nachádzajú doplnkové a pomocné údaje k zostavám --- v | [8 empty] | False
Stavba:
Dobudovanie univerzitného campusu TnUAD
Objekt:
SO 101.2 - Univerzitná knižnica
Časť:
SO 101.2_STA - Statika
| JKSO: |  |  |  |  | ČS:
| Miesto: |  | Študentská ul., Trenčín; parc.č. 1627/624. 1627/43 |  |  | Dátum: | 2025-10-09
| Objednávateľ: |  |  |  |  | IČO:
|  | Trenčianska univerzita Alexandra Dubčeka v Trenčín |  |  |  | IČ DPH:
| Zhotoviteľ: |  |  |  |  | IČO:
IČ DPH:
| Projektant: |  |  |  |  | IČO:
|  | PROMA s.r.o. |  |  |  | IČ DPH:
| Spracovateľ: |  |  |  |  | IČO:
|  | BUILD-COST s.r.o. |  |  |  | IČ DPH:
Poznámka:
Uchádzač musí pri oceňovaní brať do úvahy okrem iných aj režijné náklady, náklady spojené s kompletizačnou činnosťou (vytyčovanie, koordinácia subdodávateľov, náklady na skúšky, náklady spojené s odovzdávaním diela, atď.), náklady spojené so zriadením a odstránením zariadenia staveniska, prevádzkové vplyvy atď. (vrátane dočasných záberov podľa potrieb dodávateľa). Do ceny jednotlivých položiek je potrebné zahrnúť všetky náklady s plnením predmetu obstarávania a zmluvných podmienok, t.j. všetky práce, dodanie a dovoz zabudovaných materiálov a zariadení, dodanie a dovoz pomocných materiálov a konštrukcií (napr. spevnené plochy, lešenia, montážne zariadenia, značky, informačné tabule v zmysle stavebného zákona...), všetky drobné a pomocné práce, drobné a pomocné materiály, dozor a kontrolu správcov cudzích zariadení, montáž, komplexné skúšky, údržbu, režijné náklady, všetky všeobecné riziká, záväzky, pokiaľ nie sú uvedené v iných položkách. Ak uchádzač zistí, že na niektoré práce nie je samostatná položka, alebo zistí nesúlad vo výmere, uvedie tieto nesúlady „pod čiaru“. Uchádzač si musí zakalkulovať v ponuke všetky náklady aj na potrebné úpravy prístupových komunikácii na prístupové a skladové plochy a na stavenisko. VRN je započítané v jednotlivých položkách rozpočtu. Položka v rozpočte VRN = 0 EUR. Položka VRN nebude uznaná. Uchádzač je povinný overiť si výmery uvedené vo výkaze výmer, ktoré sú len orientačné. Výmery sú počítané ako čisté výmery v zmysle PD. Akékoľvek vyššie stratné materiálu, ktoré môže vyplynúť z kladačských alebo nárezových plánov, resp. dielenskej dokumentácie, nie je zahrnuté vo výkaze výmer a je potrebné ho uviesť pod čiaru. Ak je pri niektorej položke uvedený konkrétny výrobca alebo typ, ide len o referenčný výrobok, ktorý môže byť nahradený za iný s rovnakými alebo lepšími parametrami. Neoddeliteľnou súčasťou výkazu výmer je výkresová a textová časť projektovej dokumentácie, v ktorej sú všetky detaily a podrobnosti neuvedené vo výkaze výmer.
| Cena bez DPH | [5 empty] | 0
|  |  | Základ dane |  |  | Sadzba dane | Výška dane
| DPH | základná | 0 |  |  | 23% | 0
|  | znížená | 0 |  |  | 23% | 0
|  | zákl. prenesená | 0 |  |  | 23% | 0
|  | zníž. prenesená | 0 |  |  | 23% | 0
|  | nulová | 0 |  |  | 0% | 0
| Cena s DPH |  |  | v | EUR |  | 0
| Projektant |  |  | Spracovateľ
| Dátum a podpis: |  | Pečiatka | Dátum a podpis: |  |  | Pečiatka
| Objednávateľ |  |  | Zhotoviteľ
| Dátum a podpis: |  | Pečiatka | Dátum a podpis: |  |  | Pečiatka
REKAPITULÁCIA ROZPOČTU
Stavba:
Dobudovanie univerzitného campusu TnUAD
Objekt:
SO 101.2 - Univerzitná knižnica
Časť:
SO 101.2_STA - Statika
Miesto: |  |  | Študentská ul., Trenčín; parc.č. 1627/624. 1627/43 |  |  | Dátum: | 2025-10-09
Objednávateľ: |  |  | Trenčianska univerzita Alexandra Dubčeka v Trenčín |  |  | Projektant: | PROMA s.r.o.
Zhotoviteľ: | [5 empty] | Spracovateľ: | BUILD-COST s.r.o.
Kód dielu - Popis | [6 empty] | Cena celkom [EUR]
Náklady z rozpočtu | [6 empty] | 0 | [12 empty] | -1
| HSV - Práce a dodávky HSV | [5 empty] | 0
| 2 - Zakladanie | [5 empty] | 0
| 3 - Zvislé a kompletné konštrukcie | [5 empty] | 0
| 4 - Vodorovné konštrukcie | [5 empty] | 0
| 9 - Ostatné konštrukcie a práce-búranie | [5 empty] | 0
| 99 - Presun hmôt HSV | [5 empty] | 0
ROZPOČET
Stavba:
Dobudovanie univerzitného campusu TnUAD
Objekt:
SO 101.2 - Univerzitná knižnica
Časť:
SO 101.2_STA - Statika
Miesto: |  |  | Študentská ul., Trenčín; parc.č. 1627/624. 1627/43 |  |  | Dátum: | 2025-10-09
Objednávateľ: |  |  | Trenčianska univerzita Alexandra Dubčeka v Trenčín |  |  | Projektant: | PROMA s.r.o.
Zhotoviteľ: | [5 empty] | Spracovateľ: | BUILD-COST s.r.o.
PČ | Typ | Kód | Popis | MJ | Množstvo | J.cena [EUR] | Cena celkom [EUR] | Cenová sústava |  |  | DPH | J. Nh [h] | Nh celkom [h] | J. hmotnosť [t] | Hmotnosť celkom [t] | J. suť [t] | Suť Celkom [t]
Náklady z rozpočtu | [6 empty] | 0 | [5 empty] | 18340.4844 |  | 3211.6627 |  | 0 |  | D | -1 | [7 empty] | 0
| D | HSV | Práce a dodávky HSV |  |  |  | 0 | [5 empty] | 18340.4844 |  | 3211.6627 |  | 0 | 1 | D | 0 | ROZPOCET | [6 empty] | 0
| D | 2 | Zakladanie |  |  |  | 0 | [5 empty] | 1999.7749 |  | 677.3155 |  | 0 | 1 | D | 1 | ROZPOCET | [6 empty] | 0
1 | K | 273313611.R | Betón základových dosiek, prostý tr. C16/20 -XC0 (SK)-Cl 1.0 - podkladný | m3 | 44.764 |  | 0 |  |  |  | znížená | 0.618 | 27.6642 | 2.2375 | 100.1603 | 0 | 0 | 4 | K | 2 | ROZPOCET | 0 | 0 | 0 | 0 | 0 | 2 | 0 | 4 | -1008187185
2 | K | 273321511.R | Betón základových dosiek, železový (bez výstuže), tr. C30/37 -XC2 (SK)-Cl 0.4-Dmax22 | m3 | 189.04 |  | 0 |  |  |  | znížená | 0.619 | 117.0158 | 2.3683 | 447.7091 | 0 | 0 | 4 | K | 2 | ROZPOCET | 0 | 0 | 0 | 0 | 0 | 2 | 0 | 4 | -892406048
3 | K | 273351215.S | Debnenie stien základových dosiek, zhotovenie-dielce | m2 | 44.939 |  | 0 |  |  |  | znížená | 0.358 | 16.0882 | 0.00159 | 0.071453 | 0 | 0 | 4 | K | 2 | ROZPOCET | 0 | 0 | 0 | 0 | 0 | 2 | 0 | 4 | -1631118967
4 | K | 273351216.S | Debnenie stien základových dosiek, odstránenie-dielce | m2 | 44.939 |  | 0 |  |  |  | znížená | 0.199 | 8.9429 | 0 | 0 | 0 | 0 | 4 | K | 2 | ROZPOCET | 0 | 0 | 0 | 0 | 0 | 2 | 0 | 4 | 598070864
5 | K | 273361821.S | Výstuž základových dosiek z ocele B500 (10505) | t | 28.388 |  | 0 |  |  |  | znížená | 34.372 | 975.7523 | 1.019 | 28.9262 | 0 | 0 | 4 | K | 2 | ROZPOCET | 0 | 0 | 0 | 0 | 0 | 2 | 0 | 4 | -1669038143
6 | K | 273361822.R | Výstuž proti pretlačeniu PSB-20/375-3/685(118/197/295/75), dodávka a montáž | ks | 19 |  | 0 |  |  |  | znížená | 34.372 | 653.068 | 0.00453 | 0.08607 | 0 | 0 | 4 | K | 2 | ROZPOCET | 0 | 0 | 0 | 0 | 0 | 2 | 0 | 4 | 626598561
7 | K | 273361823.R | Výstuž proti pretlačeniu PSB-16/375-3/685(118/197/295/75), dodávka a montáž | ks | 4 |  | 0 |  |  |  | znížená | 34.372 | 137.488 | 0.003 | 0.012 | 0 | 0 | 4 | K | 2 | ROZPOCET | 0 | 0 | 0 | 0 | 0 | 2 | 0 | 4 | -96179373
8 | K | 274313611.S | Betón základových pásov, prostý tr. C16/20 -XC0 (SK)-Cl 1.0 - podkladný | m3 | 3.172 |  | 0 |  |  |  | znížená | 0.581 | 1.8429 | 2.2375 | 7.0974 | 0 | 0 | 4 | K | 2 | ROZPOCET | 0 | 0 | 0 | 0 | 0 | 2 | 0 | 4 | 302130851
9 | K | 274321511.S | Betón základových pásov, železový (bez výstuže), tr. C30/37 -XC2 (SK)-Cl 0.4-Dmax22 | m3 | 39.328 |  | 0 |  |  |  | znížená | 0.583 | 22.9282 | 2.3683 | 93.1417 | 0 | 0 | 4 | K | 2 | ROZPOCET | 0 | 0 | 0 | 0 | 0 | 2 | 0 | 4 | -741607858
10 | K | 274351215.S | Debnenie stien základových pásov, zhotovenie-dielce | m2 | 69.99 |  | 0 |  |  |  | znížená | 0.358 | 25.0564 | 0.00159 | 0.11128 | 0 | 0 | 4 | K | 2 | ROZPOCET | 0 | 0 | 0 | 0 | 0 | 2 | 0 | 4 | -1792659002
11 | K | 274351216.S | Debnenie stien základových pásov, odstránenie-dielce | m2 | 69.99 |  | 0 |  |  |  | znížená | 0.199 | 13.928 | 0 | 0 | 0 | 0 | 4 | K | 2 | ROZPOCET | 0 | 0 | 0 | 0 | 0 | 2 | 0 | 4 | 370851466
12 | K | 274361821.S | Výstuž základových pásov z ocele B500 (10505) - započítané vo výstuži základových dosiek | t | 0 |  | 0 |  |  |  | znížená | 34.322 | 0 | 1.019 | 0 | 0 | 0 | 4 | K | 2 | ROZPOCET | 0 | 0 | 0 | 0 | 0 | 2 | 0 | 4 | 1676545290
| D | 3 | Zvislé a kompletné konštrukcie |  |  |  | 0 | [5 empty] | 6742.3786 |  | 1304.2387 |  | 0 | 1 | D | 1 | ROZPOCET | [6 empty] | 0
13 | K | 311362048.R | Vylamovací dielec (napr. MaxFrank Stabox, typ STA-12-B-10-20), dĺžka 1250 mm, dodávka a montáž | ks | 9 |  | 0 |  |  |  | znížená | 0.117 | 1.053 | 0 | 0 | 0 | 0 | 4 | K | 2 | ROZPOCET | 0 | 0 | 0 | 0 | 0 | 2 | 0 | 4 | 421435979
14 | K | 311362049.R | Vylamovací dielec (napr. MaxFrank Stabox, typ STA-15-B-10-20), dĺžka 1250 mm, dodávka a montáž | ks | 10 |  | 0 |  |  |  | znížená | 0.117 | 1.17 | 0 | 0 | 0 | 0 | 4 | K | 2 | ROZPOCET | 0 | 0 | 0 | 0 | 0 | 2 | 0 | 4 | -1470775589
15 | K | 311362052.R | Vylamovací dielec (napr. MaxFrank Stabox, typ STA-22-B-12-10), dĺžka 1250 mm, dodávka a montáž | ks | 5 |  | 0 |  |  |  | znížená | 0.117 | 0.585 | 0 | 0 | 0 | 0 | 4 | K | 2 | ROZPOCET | 0 | 0 | 0 | 0 | 0 | 2 | 0 | 4 | -513026240
16 | K | 311362051.R | Vylamovací dielec (napr. MaxFrank Stabox, typ STA-25-B-12-10), dĺžka 1250 mm, dodávka a montáž | ks | 6 |  | 0 |  |  |  | znížená | 0.117 | 0.702 | 0 | 0 | 0 | 0 | 4 | K | 2 | ROZPOCET | 0 | 0 | 0 | 0 | 0 | 2 | 0 | 4 | 532975167
17 | K | 331321611.R | Betón stĺpov hranatých, železový (bez výstuže) tr. C30/37 -XC4,XD1,XF4 (SK)-Cl 0.4-Dmax16 | m3 | 6.252 |  | 0 |  |  |  | znížená | 1.152 | 7.2023 | 2.3598 | 14.7538 | 0 | 0 | 4 | K | 2 | ROZPOCET | 0 | 0 | 0 | 0 | 0 | 2 | 0 | 4 | 1331192082
18 | K | 331321612.R | Betón stĺpov hranatých, železový (bez výstuže) tr. C30/37 -XC1 (SK)-Cl 0.4-Dmax16 | m3 | 11.611 |  | 0 |  |  |  | znížená | 1.152 | 13.3759 | 2.3598 | 27.4002 | 0 | 0 | 4 | K | 2 | ROZPOCET | 0 | 0 | 0 | 0 | 0 | 2 | 0 | 4 | -809503637
19 | K | 331351101.S | Debnenie hranatých stĺpov prierezu pravouhlého štvoruholníka výšky do 4 m, zhotovenie-dielce | m2 | 177.383 |  | 0 |  |  |  | znížená | 0.435 | 77.1616 | 0.00179 | 0.31752 | 0 | 0 | 4 | K | 2 | ROZPOCET | 0 | 0 | 0 | 0 | 0 | 2 | 0 | 4 | -481160406
20 | K | 331351102.S | Debnenie hranatých stĺpov prierezu pravouhlého štvoruholníka výšky do 4 m, odstránenie-dielce | m2 | 177.383 |  | 0 |  |  |  | znížená | 0.236 | 41.8624 | 0 | 0 | 0 | 0 | 4 | K | 2 | ROZPOCET | 0 | 0 | 0 | 0 | 0 | 2 | 0 | 4 | 699535650
21 | K | 331361821.S | Výstuž stĺpov, pilierov, stojok hranatých z bet. ocele B500 (10505) | t | 4.416 |  | 0 |  |  |  | znížená | 39.4489 | 174.2062 | 1.0195 | 4.5022 | 0 | 0 | 4 | K | 2 | ROZPOCET | 0 | 0 | 0 | 0 | 0 | 2 | 0 | 4 | 615668770
22 | K | 341321610.S | Betón stien a priečok, železový (bez výstuže) tr. C30/37 -XC1 (SK)-Cl 0.4-Dmax16 | m3 | 327.764 |  | 0 |  |  |  | znížená | 1.224 | 401.1831 | 2.3599 | 773.4772 | 0 | 0 | 4 | K | 2 | ROZPOCET | 0 | 0 | 0 | 0 | 0 | 2 | 0 | 4 | -2075946824
23 | K | 341321611.R | Betón stien a priečok, železový (bez výstuže) tr. C30/37 -XC2 (SK)-Cl 0.4-Dmax16 | m3 | 67.305 |  | 0 |  |  |  | znížená | 1.224 | 82.3813 | 2.3599 | 158.8304 | 0 | 0 | 4 | K | 2 | ROZPOCET | 0 | 0 | 0 | 0 | 0 | 2 | 0 | 4 | -1343568067
24 | K | 341321612.R | Betón stien a priečok, železový (bez výstuže) tr. C30/37 -XC4,XD1,XF4 (SK)-Cl 0.4-Dmax16 | m3 | 62.876 |  | 0 |  |  |  | znížená | 1.224 | 76.9602 | 2.3599 | 148.3786 | 0 | 0 | 4 | K | 2 | ROZPOCET | 0 | 0 | 0 | 0 | 0 | 2 | 0 | 4 | -538641187
25 | K | 341321810.S | Betón stien a priečok, železový (bez výstuže) tr. C 40/50 -XC1 (SK)-Cl 0.4-Dmax16 | m3 | 20 |  | 0 |  |  |  | znížená | 1.2333 | 24.6664 | 2.4704 | 49.4072 | 0 | 0 | 4 | K | 2 | ROZPOCET | 0 | 0 | 0 | 0 | 0 | 2 | 0 | 4 | -1854116778
26 | K | 341351105.S | Debnenie stien a priečok obojstranné zhotovenie-dielce | m2 | 4370.191 |  | 0 |  |  |  | znížená | 0.443 | 1935.9946 | 0.0023 | 10.0514 | 0 | 0 | 4 | K | 2 | ROZPOCET | 0 | 0 | 0 | 0 | 0 | 2 | 0 | 4 | 2140727904
27 | K | 341351106.S | Debnenie stien a priečok obojstranné odstránenie-dielce | m2 | 4370.191 |  | 0 |  |  |  | znížená | 0.314 | 1372.24 | 0 | 0 | 0 | 0 | 4 | K | 2 | ROZPOCET | 0 | 0 | 0 | 0 | 0 | 2 | 0 | 4 | 727963911
28 | K | 341361821.S | Výstuž stien a priečok B500 (10505) | t | 64.325 |  | 0 |  |  |  | znížená | 35.7995 | 2302.8041 | 1.0156 | 65.3254 | 0 | 0 | 4 | K | 2 | ROZPOCET | 0 | 0 | 0 | 0 | 0 | 2 | 0 | 4 | 746901502
29 | K | 345321615.R | Betón múrikov, atikových, železový (bez výstuže) tr. C30/37 -XC1 (SK)-Cl 0.4-Dmax16 | m3 | 21.62 |  | 0 |  |  |  | znížená | 2.099 | 45.3804 | 2.3599 | 51.0204 | 0 | 0 | 4 | K | 2 | ROZPOCET | 0 | 0 | 0 | 0 | 0 | 2 | 0 | 4 | -913999340
30 | K | 345351101.S | Debnenie múrikov parapet., atik., zábradl., plnostenných- zhotovenie | m2 | 172.092 |  | 0 |  |  |  | znížená | 0.754 | 129.7574 | 0.0045 | 0.77441 | 0 | 0 | 4 | K | 2 | ROZPOCET | 0 | 0 | 0 | 0 | 0 | 2 | 0 | 4 | 351089817
31 | K | 345351102.S | Debnenie múrikov parapet., atik., zábradl., plnostenných- odstránenie | m2 | 172.092 |  | 0 |  |  |  | znížená | 0.312 | 53.6927 | 0 | 0 | 0 | 0 | 4 | K | 2 | ROZPOCET | 0 | 0 | 0 | 0 | 0 | 2 | 0 | 4 | -281884873
32 | K | 345361821.S | Výstuž múrikov parapet., atik., schodisk., zábradl., z betonárskej ocele B500 (10505) - započítané vo výstuži stien | t | 0 |  | 0 |  |  |  | znížená | 33.429 | 0 | 1.021 | 0 | 0 | 0 | 4 | K | 2 | ROZPOCET | 0 | 0 | 0 | 0 | 0 | 2 | 0 | 4 | 694150628
| D | 4 | Vodorovné konštrukcie |  |  |  | 0 | [5 empty] | 7295.9189 |  | 1229.8638 |  | 0 | 1 | D | 1 | ROZPOCET | [6 empty] | 0
33 | K | 411321616.S | Betón stropov doskových a trámových, železový tr. C30/37 -XC1 (SK)-Cl 0.4-Dmax16 | m3 | 406.407 |  | 0 |  |  |  | znížená | 1.258 | 511.26 | 2.36 | 959.1165 | 0 | 0 | 4 | K | 2 | ROZPOCET | 0 | 0 | 0 | 0 | 0 | 2 | 0 | 4 | 384741612
34 | K | 411351101.S | Debnenie stropov doskových zhotovenie-dielce | m2 | 1968.405 |  | 0 |  |  |  | znížená | 0.377 | 742.0887 | 0.00186 | 3.6612 | 0 | 0 | 4 | K | 2 | ROZPOCET | 0 | 0 | 0 | 0 | 0 | 2 | 0 | 4 | -1139874185
35 | K | 411351102.S | Debnenie stropov doskových odstránenie-dielce | m2 | 1968.405 |  | 0 |  |  |  | znížená | 0.266 | 523.5957 | 0 | 0 | 0 | 0 | 4 | K | 2 | ROZPOCET | 0 | 0 | 0 | 0 | 0 | 2 | 0 | 4 | 1859249732
36 | K | 411354173.S | Podporná konštrukcia stropov výšky do 4 m pre zaťaženie do 12 kPa zhotovenie | m2 | 1769.23 |  | 0 |  |  |  | znížená | 0.477 | 843.9227 | 0.00375 | 6.6346 | 0 | 0 | 4 | K | 2 | ROZPOCET | 0 | 0 | 0 | 0 | 0 | 2 | 0 | 4 | -274254100
37 | K | 411354174.S | Podporná konštrukcia stropov výšky do 4 m pre zaťaženie do 12 kPa odstránenie | m2 | 1769.23 |  | 0 |  |  |  | znížená | 0.158 | 279.5383 | 0 | 0 | 0 | 0 | 4 | K | 2 | ROZPOCET | 0 | 0 | 0 | 0 | 0 | 2 | 0 | 4 | -1175141209
38 | K | 411361821.S | Výstuž stropov doskových, trámových, vložkových,konzolových alebo balkónových, B500 (10505) | t | 61.506 |  | 0 |  |  |  | znížená | 35.7586 | 2199.3672 | 1.0163 | 62.5075 | 0 | 0 | 4 | K | 2 | ROZPOCET | 0 | 0 | 0 | 0 | 0 | 2 | 0 | 4 | -1126019315
39 | K | 411361822.R | Protipožiarne bloky do stropu (napr. 3-isolet SAFETY BLOC 120), hrúbka 200 mm, dodávka a montáž | m2 | 11.475 |  | 0 |  |  |  | znížená | 35.759 | 410.3345 | 0.063 | 0.72292 | 0 | 0 | 4 | K | 2 | ROZPOCET | 0 | 0 | 0 | 0 | 0 | 2 | 0 | 4 | 1993415948
40 | K | 411361824.R | Montážne kotvy výťahu do stropu, (napr. HILTI Liftbox HLB-20), dodávka a montáž | ks | 5 |  | 0 |  |  |  | znížená | 35.759 | 178.795 | 0.079 | 0.395 | 0 | 0 | 4 | K | 2 | ROZPOCET | 0 | 0 | 0 | 0 | 0 | 2 | 0 | 4 | 460721380
41 | K | 411361825.R | Kotviaci prvok do steny (napr. Halfen HSC-B SH-16-4/360), dodávka a montáž | ks | 2 |  | 0 |  |  |  | znížená | 35.759 | 71.518 | 0.079 | 0.158 | 0 | 0 | 4 | K | 2 | ROZPOCET | 0 | 0 | 0 | 0 | 0 | 2 | 0 | 4 | -2032323160
42 | K | 411361826.R | Oceľové tiahlo T1, priemer 30 mm, dĺžka 4581 mm, (napr. Halfen Detan-S), dodávka a montáž | ks | 1 |  | 0 |  |  |  | znížená | 35.759 | 35.759 | 0.079 | 0.079 | 0 | 0 | 4 | K | 2 | ROZPOCET | 0 | 0 | 0 | 0 | 0 | 2 | 0 | 4 | -1792902118
43 | K | 411361827.R | Oceľové tiahlo T2, priemer 30 mm, dĺžka 4704 mm, (napr. Halfen Detan-S), dodávka a montáž | ks | 1 |  | 0 |  |  |  | znížená | 35.759 | 35.759 | 0.079 | 0.079 | 0 | 0 | 4 | K | 2 | ROZPOCET | 0 | 0 | 0 | 0 | 0 | 2 | 0 | 4 | 1036510954
44 | K | 411361828.R | Kotevná hlava PSB 1, priemer 20 mm, dĺžka 650 mm, (napr. Peikko), dodávka a montáž | ks | 6 |  | 0 |  |  |  | znížená | 35.759 | 214.554 | 0.079 | 0.474 | 0 | 0 | 4 | K | 2 | ROZPOCET | 0 | 0 | 0 | 0 | 0 | 2 | 0 | 4 | 1381312560
45 | K | 411361829.R | Kotevná hlava PSB 2, priemer 20 mm, dĺžka 750 mm, (napr. Peikko), dodávka a montáž | ks | 4 |  | 0 |  |  |  | znížená | 35.759 | 143.036 | 0.079 | 0.316 | 0 | 0 | 4 | K | 2 | ROZPOCET | 0 | 0 | 0 | 0 | 0 | 2 | 0 | 4 | 1560446835
46 | K | 411362501.R | Výstuž proti pretlačeniu PSB-10/145-2/220(55/110/55), dodávka a montáž | ks | 65 |  | 0 |  |  |  | znížená | 0 | 0 | 0 | 0 | 0 | 0 | 4 | K | 2 | ROZPOCET | 0 | 0 | 0 | 0 | 0 | 2 | 0 | 4 | -1376370879
47 | K | 411362502.R | Výstuž proti pretlačeniu PSB-10/145-3/330(55/110/110/55), dodávka a montáž | ks | 5 |  | 0 |  |  |  | znížená | 0 | 0 | 0 | 0 | 0 | 0 | 4 | K | 2 | ROZPOCET | 0 | 0 | 0 | 0 | 0 | 2 | 0 | 4 | -1929802289
48 | K | 411362503.R | Výstuž proti pretlačeniu PSB-10/215-2/320(80/160/80), dodávka a montáž | ks | 5 |  | 0 |  |  |  | znížená | 0 | 0 | 0 | 0 | 0 | 0 | 4 | K | 2 | ROZPOCET | 0 | 0 | 0 | 0 | 0 | 2 | 0 | 4 | 1110758676
49 | K | 411362504.R | Výstuž proti pretlačeniu PSB-12/215-3/480(80/160/160/80), dodávka a montáž | ks | 48 |  | 0 |  |  |  | znížená | 0 | 0 | 0 | 0 | 0 | 0 | 4 | K | 2 | ROZPOCET | 0 | 0 | 0 | 0 | 0 | 2 | 0 | 4 | 161754616
50 | K | 413321616.S | Betón nosníkov, železový tr. C30/37 -XC1 (SK)-Cl 0.4-Dmax16 | m3 | 29.93 |  | 0 |  |  |  | znížená | 1.258 | 37.6519 | 2.36 | 70.6345 | 0 | 0 | 4 | K | 2 | ROZPOCET | 0 | 0 | 0 | 0 | 0 | 2 | 0 | 4 | 1617359340
51 | K | 413321817.S | Betón nosníkov, železový tr. C 40/50 -XC1 (SK)-Cl 0.4-Dmax16 | m3 | 25 |  | 0 |  |  |  | znížená | 1.2673 | 31.6833 | 2.4705 | 61.7622 | 0 | 0 | 4 | K | 2 | ROZPOCET | 0 | 0 | 0 | 0 | 0 | 2 | 0 | 4 | -2110501660
52 | K | 413351107.S | Debnenie nosníka zhotovenie-dielce | m2 | 408.713 |  | 0 |  |  |  | znížená | 0.587 | 239.9145 | 0.00109 | 0.4455 | 0 | 0 | 4 | K | 2 | ROZPOCET | 0 | 0 | 0 | 0 | 0 | 2 | 0 | 4 | -879571386
53 | K | 413351108.S | Debnenie nosníka odstránenie-dielce | m2 | 408.713 |  | 0 |  |  |  | znížená | 0.326 | 133.2404 | 0 | 0 | 0 | 0 | 4 | K | 2 | ROZPOCET | 0 | 0 | 0 | 0 | 0 | 2 | 0 | 4 | -2065197954
54 | K | 413351221.S | Podporná konštrukcia nosníkov výšky do 4 m zaťaženia do 60 kPa - zhotovenie | m2 | 86.703 |  | 0 |  |  |  | znížená | 2.5505 | 221.1325 | 0.016736 | 1.451 | 0 | 0 | 4 | K | 2 | ROZPOCET | 0 | 0 | 0 | 0 | 0 | 2 | 0 | 4 | -1650351146
55 | K | 413351222.S | Podporná konštrukcia nosníkov výšky do 4 m zaťaženia do 60 kPa - odstránenie | m2 | 86.703 |  | 0 |  |  |  | znížená | 0.894 | 77.5125 | 0 | 0 | 0 | 0 | 4 | K | 2 | ROZPOCET | 0 | 0 | 0 | 0 | 0 | 2 | 0 | 4 | 1153180352
56 | K | 413361821.S | Výstuž nosníkov a trámov, bez rozdielu tvaru a uloženia, B500 (10505) | t | 10.186 |  | 0 |  |  |  | znížená | 35.8586 | 365.2555 | 1.0163 | 10.3519 | 0 | 0 | 4 | K | 2 | ROZPOCET | 0 | 0 | 0 | 0 | 0 | 2 | 0 | 4 | -665287483
57 | K | 430991075.R | Schodiskový zvukovo-izolačný prvok (napr. Schöck Tronsole® typ F-V1-L1000), dĺžka 1000 mm, pre uloženie prefa schodiska, dodávka a montáž | ks | 3 |  | 0 |  |  |  | znížená | 0 | 0 | 0 | 0 | 0 | 0 | 4 | K | 2 | ROZPOCET | 0 | 0 | 0 | 0 | 0 | 2 | 0 | 4 | 1159180417
58 | K | 430991076.R | Schodiskový zvukovo-izolačný prvok (napr. Schöck Tronsole® typ F-V1-L1100), dĺžka 1100 mm, pre uloženie prefa schodiska, dodávka a montáž | ks | 22 |  | 0 |  |  |  | znížená | 0 | 0 | 0 | 0 | 0 | 0 | 4 | K | 2 | ROZPOCET | 0 | 0 | 0 | 0 | 0 | 2 | 0 | 4 | -859360865
59 | K | 430991072.R | Schodiskový zvukovo-izolačný prvok (napr. Schöck Tronsole® typ F-V1-L1500), dĺžka 1500 mm, pre uloženie prefa schodiska, dodávka a montáž | ks | 12 |  | 0 |  |  |  | znížená | 0 | 0 | 0 | 0 | 0 | 0 | 4 | K | 2 | ROZPOCET | 0 | 0 | 0 | 0 | 0 | 2 | 0 | 4 | 623742053
60 | K | 430991077.R | Schodiskový zvukovo-izolačný prvok (napr. Schöck Tronsole® typ B-V1-L1000-B350 +D-H) , dĺžka 1000 mm, pre uloženie prefa schodiska, dodávka a montáž | ks | 1 |  | 0 |  |  |  | znížená | 0 | 0 | 0 | 0 | 0 | 0 | 4 | K | 2 | ROZPOCET | 0 | 0 | 0 | 0 | 0 | 2 | 0 | 4 | 1774667416
61 | K | 430991078.R | Schodiskový zvukovo-izolačný prvok (napr. Schöck Tronsole® typ B-V1-L1100-B350 +D-H) , dĺžka 1100 mm, pre uloženie prefa schodiska, dodávka a montáž | ks | 2 |  | 0 |  |  |  | znížená | 0 | 0 | 0 | 0 | 0 | 0 | 4 | K | 2 | ROZPOCET | 0 | 0 | 0 | 0 | 0 | 2 | 0 | 4 | -730298087
62 | K | 430991091.R | Schodiskový zvukovo-izolačný prvok (napr. Schöck Tronsole® typ L-420), výplň špár, dodávka a montáž | m | 63.5 |  | 0 |  |  |  | znížená | 0 | 0 | 0 | 0 | 0 | 0 | 4 | K | 2 | ROZPOCET | 0 | 0 | 0 | 0 | 0 | 2 | 0 | 4 | -1439476401
63 | K | 435121111.R | Prefabrikované interiérové schodiskové ramená, betón tr. C30/37 -XC1, (SK)-Cl 0.4-Dmax16, dodávka a montáž | m3 | 20.43 |  | 0 |  |  |  | znížená | 0 | 0 | 2.5 | 51.075 | 0 | 0 | 4 | K | 2 | ROZPOCET | 0 | 0 | 0 | 0 | 0 | 2 | 0 | 4 | 1089209058
| D | 9 | Ostatné konštrukcie a práce-búranie |  |  |  | 0 | [5 empty] | 352.9326 |  | 0.24463 |  | 0 | 1 | D | 1 | ROZPOCET | [6 empty] | 0
64 | K | 931992221.S | Montáž vložky do dilatačnej škáry zvislej, z extrudovaného polystyrénu (XPS) hr. do 30 mm | m2 | 72.01 |  | 0 |  |  |  | znížená | 0.21 | 15.1221 | 3e-05 | 0.0021603 | 0 | 0 | 4 | K | 2 | ROZPOCET | 0 | 0 | 0 | 0 | 0 | 2 | 0 | 4 | 1217142368
65 | M | 283750000500.S | Doska XPS hr. 30 mm | m2 | 75.611 |  | 0 |  |  |  | znížená | 0 | 0 | 0.0009 | 0.06805 | 0 | 0 | 8 | M | 2 | ROZPOCET | 0 | 0 | 0 | 0 | 0 | 2 | 0 | 4 | 1917331715
66 | K | 953943127.R | Dodávka a montáž oceľových nosných prvkov (stĺpy, platne), oceľ triedy S355, vrátane kotvenia a povrchovej úpravy | kg | 256.5 |  | 0 |  |  |  | znížená | 1.317 | 337.8105 | 0.00068 | 0.17442 | 0 | 0 | 4 | K | 2 | ROZPOCET | 0 | 0 | 0 | 0 | 0 | 2 | 0 | 4 | -1700036005
| D | 99 | Presun hmôt HSV |  |  |  | 0 | [5 empty] | 1949.4794 |  | 0 |  | 0 | 1 | D | 1 | ROZPOCET | [6 empty] | 0
67 | K | 998012023.S | Presun hmôt pre budovy (801, 803, 812), zvislá konštr. monolit. betónová výšky do 24 m | t | 3211.663 |  | 0 |  |  |  | znížená | 0.607 | 1949.4794 | 0 | 0 | 0 | 0 | 4 | K | 2 | ROZPOCET | 0 | 0 | 0 | 0 | 0 | 2 | 0 | 4 | -434715807

## SO 101.2_UK,CHL - Vykurov...
Projekt: | Dobudovanie univerzitného campusu TnUAD
Objekt: | Študentský domov a knižnica
Profesia: | Vykurovanie a chladenie
Pol. č. | Názov položky | Mnoštvo | M.J | j. cena | celková cena
SO101.2 Knižnica
Potrubia
UK.103 | Geberit Mapress uhlíková oceľ, zvonka a zvnútra pozinkované 22,0x1,5 mm | 185 | bm |  | 0
UK.104 | Geberit Mapress uhlíková oceľ, zvonka a zvnútra pozinkované 28,0x1,5 mm | 127 | bm |  | 0
UK.105 | Geberit Mapress uhlíková oceľ, zvonka a zvnútra pozinkované 35,0x1,5 mm | 88 | bm |  | 0
UK.106 | Geberit Mapress uhlíková oceľ, zvonka a zvnútra pozinkované 42,0x1,5 mm | 129 | bm |  | 0
UK.107 | Geberit Mapress uhlíková oceľ, zvonka a zvnútra pozinkované 54,0x1,5 mm | 8 | bm |  | 0
UK.108 | Geberit Mapress uhlíková oceľ, zvonka a zvnútra pozinkované 76,1x2,0 mm | 93 | bm |  | 0
| Nerezový vlnovec EUROTIS RURA 3/4" AISI 304 VODA | 45 | bm |  | 0
| Nerezový vlnovec EUROTIS RURA 1" AISI 304 VODA | 5 | bm |  | 0
Izolácie
UK.202 | Minerálna vlna s hliníkouvou fóliou Rockwool Heatrock PS 22x20 mm | 205 | bm |  | 0
UK.203 | Minerálna vlna s hliníkouvou fóliou Rockwool Heatrock PS 28x30 mm | 131 | bm |  | 0
UK.204 | Minerálna vlna s hliníkouvou fóliou Rockwool Heatrock PS 35x30 mm | 88 | bm |  | 0
UK.205 | Minerálna vlna s hliníkouvou fóliou Rockwool Heatrock PS 42x40 mm | 129 | bm |  | 0
UK.206 | Minerálna vlna s hliníkouvou fóliou Rockwool Heatrock PS 54x50 mm | 8 | bm |  | 0
UK.207 | Minerálna vlna s hliníkouvou fóliou Rockwool Heatrock PS 76x60 mm | 93 | bm |  | 0
Armatúry
UK.301 | Gulovy kohut DN20 - Novaservis KFP, kompletné s tesneniami, tlakova trieda min. PN10, 90°C | 52 | ks |  | 0
UK.302 | Gulovy kohut DN25 - Novaservis KFP, kompletné s tesneniami, tlakova trieda min. PN10, 90°C | 11 | ks |  | 0
UK.303 | Gulovy kohut DN32 - Novaservis KFP, kompletné s tesneniami, tlakova trieda min. PN10, 90°C | 2 | ks |  | 0
UK.304 | Gulovy kohut DN40 - Novaservis KFP, kompletné s tesneniami, tlakova trieda min. PN10, 90°C | 15 | ks |  | 0
UK.318 | Tlakovo nezávislý vyvžovací ventil IMI TA-Compact P DN20, kompletné s tesneniami, tlakova trieda min. PN10, 90°C | 1 | ks |  | 0
UK.319 | Tlakovo nezávislý vyvžovací ventil IMI TA-Compact P DN25, kompletné s tesneniami, tlakova trieda min. PN10, 90°C | 1 | ks |  | 0
UK.320 | Tlakovo nezávislý vyvžovací ventil IMI TA-Compact P DN32, kompletné s tesneniami, tlakova trieda min. PN10, 90°C | 4 | ks |  | 0
UK.323 | Vyvažovací ventil s vypúšťaním IMI TA STAD 15, kompletné s tesneniami, tlakova trieda min. PN10, 90°C, kvs=2,56 | 22 | ks |  | 0
UK.324 | Vyvažovací ventil s vypúšťaním IMI TA STAD 20, kompletné s tesneniami, tlakova trieda min. PN10, 90°C, kvs=5,39 | 9 | ks |  | 0
UK.325 | Spätná klapka - NOVASERVIS ZZM DN20 PN16, kompletné s tesneniami, tlakova trieda min. PN10, 90°C | 1 | ks |  | 0
UK.516 | Filter - NOVASERVIS F DN32 PN16 | 1 | ks |  | 0
Zariadenia
UK.536 | AERMEC FCLI122 - Fancoil s integrovaným 3-cestným ventilom + dekoračný panel, Qvyk= 3,9kW, Qchl= 2,0 kW | 30 | ks |  | 0
UK.537 | Quadroflex CN03 100 - EL. RADIÁTOR Výkon= 1 kW | 7 | ks |  | 0
UK.538 | Quadroflex CN03 150 - EL. RADIÁTOR Výkon= 1,5 kW | 2 | ks |  | 0
UK.539 | Quadroflex CN03 200 - EL. RADIÁTOR Výkon= 2 kW | 1 | ks |  | 0
0
Závesný a kotviaci materiál
| Závesný a kotviaci materiál | 4 | % |  | 0
Montáž
| Zahŕňa dopravu a montáž vykázaných zariadení, armatúr, potrubí, tepelných izolácií, apod. | 30 | % |  | 0
Ostatné náklady
| Zaregulovanie vrátane protokolov, Revízie, Nastavenia a uvedenie do prevádzky, Predkolaudačné skúšky, Skúšky pred celkovým odovzdaním diela, Skúšobná prevádzka | 5 | % |  | 0
|  |  |  | Spolu= | 0
Poznámka: výrobky sú uvádzané ako referenčné a môžu byť nahradené výrobkami s rovnakými alebo lepšími parametrami
Uchádzač musí pri oceňovaní brať do úvahy okrem iných aj režijné náklady, náklady spojené s kompletizačnou činnosťou (vytyčovanie, koordinácia subdodávateľov, náklady na skúšky, náklady spojené s odovzdávaním diela, atď.), náklady spojené so zriadením a odstránením zariadenia staveniska, prevádzkové vplyvy atď. (vrátane dočasných záberov podľa potrieb dodávateľa). Do ceny jednotlivých položiek je potrebné zahrnúť všetky náklady s plnením predmetu obstarávania a zmluvných podmienok, t.j. všetky práce, dodanie a dovoz zabudovaných materiálov a zariadení, dodanie a dovoz pomocných materiálov a konštrukcií (napr. spevnené plochy, lešenia, montážne zariadenia, značky, informačné tabule v zmysle stavebného zákona...), všetky drobné a pomocné práce, drobné a pomocné materiály, dozor a kontrolu správcov cudzích zariadení, montáž, komplexné skúšky, údržbu, režijné náklady, všetky všeobecné riziká, záväzky, pokiaľ nie sú uvedené v iných položkách. Ak uchádzač zistí, že na niektoré práce nie je samostatná položka, alebo zistí nesúlad vo výmere, uvedie tieto nesúlady „pod čiaru“. Uchádzač si musí zakalkulovať v ponuke všetky náklady aj na potrebné úpravy prístupových komunikácii na prístupové a skladové plochy a na stavenisko. VRN je započítané v jednotlivých položkách rozpočtu. Položka v rozpočte VRN = 0 EUR. Položka VRN nebude uznaná. Uchádzač je povinný overiť si výmery uvedené vo výkaze výmer, ktoré sú len orientačné. Výmery sú počítané ako čisté výmery v zmysle PD. Akékoľvek vyššie stratné materiálu, ktoré môže vyplynúť z kladačských alebo nárezových plánov, resp. dielenskej dokumentácie, nie je zahrnuté vo výkaze výmer a je potrebné ho uviesť pod čiaru. Ak je pri niektorej položke uvedený konkrétny výrobca alebo typ, ide len o referenčný výrobok, ktorý môže byť nahradený za iný s rovnakými alebo lepšími parametrami. Neoddeliteľnou súčasťou výkazu výmer je výkresová a textová časť projektovej dokumentácie, v ktorej sú všetky detaily a podrobnosti neuvedené vo výkaze výmer.

## SO 101.2_ZOTaSH - Zariade...
3335_v1_DRS_SO101.2_ZOTaSH
Poradové číslo | Názov | Merná jednotka | Počet jednotiek | Jednotková cena | Celková cena
Časť ZOTaSH
1 | Axiálny ventilátor pre odvod tepla a splodín horenia - typ VN-Duct HT 404 T -5,5kW-F400 - zariadenie na odvod tepla a splodín horenia - ovládanie: elektrické - motor ventilátora 400V; 0,55 kW; 1,31A - váha 27 kg - vrátane oceľovej platne Zariadenie certifikované a skúšané podľa EN 12101-3. | ks | 6 |  | 0
2 | Klapka na ventilátor pre odvod tepla a splodín horenia - typ Flap 06 - zariadenie na odvod tepla a splodín horenia - ovládanie: elektrické - motor klapky 400V; 0,2 kW; 0,41A - váha 27 kg Zariadenie certifikované a skúšané podľa EN 12101-2. | ks | 6 |  | 0
3 | Lamelová klapka na prívod vzduchu - typ COLTLITE 1160x1030 - CLT/S/1160/1030/3/AP/I4204/M230/PS/X - zariadenie na odvod tepla a splodín horenia - ovládanie: elektrické - motor klapky 230V; 0,09 kW; 0,40A - váha 33 kg - farba : RAL | ks | 1 |  | 0
4 | Lamelová klapka na prívod vzduchu - typ COLTLITE 1310x1030 - CLT/S/1310/1030/3/AP/I4204/M230/PS/X - zariadenie na odvod tepla a splodín horenia - ovládanie: elektrické - motor klapky 230V; 0,09 kW; 0,40A - váha 35,9 kg - farba : RAL | ks | 1 |  | 0
5 | Klapka na prívod vzduchu - typ COLTLITE 560x1230 - CLT/S/560/1230/4/AP/I4204/M230/PS/X - zariadenie na odvod tepla a splodín horenia - ovládanie: elektrické - motor klapky 230V; 0,09 kW; 0,40A - váha 22 kg - farba : RAL | ks | 1 |  | 0
6 | Samonosná podsada - svetlý rozmer: 750x750mm - výška: 600mm - prevedenie: pozinkovaný plech - pre izoláciu hr.100mm | ks | 6 |  | 0
7 | Ovládací panel Colt EP (6 ks ventilátorov s klapkou + 3 klapky CLT) - pre ovládanie zariadení - vrátane revíznych spínačov a signálnych kontroliek - napojenie na ELE (zálohovaný prívod 400V) - napojenie na EPS | ks | 1 |  | 0
8 | Doprava, montáž, plošiny, lešenie, montážny a spojovací materiál, sprevádzkovanie, revízia a kolaudačná dokumentácia | kpl | 1 |  | 0
Celková cena bez DPH |  |  |  |  | 0
Pre vypracovanie cenovej ponuky je potrebné si naštudovať kompletnú projektovú dokumentáciu. V prípade akýchkoľvek zmien zariadení alebo ich technických parametrov je za dodávku a funkčnosť zodpovedný dodávateľ, pri čom musí doložiť realizačnú dokumentáciu vypracovanú oprávnenou osobou. V cenovej ponuke musí byť zahrnuté všetko potrebné k vykonaniu ZOTaSH ako diela v rámci rozhraní dodávok daných projektovou dokumentáciou.
kabeláž ELE do panela EP - dodávka stavby (ELE)
kabeláž ELE z panela EP k zariadeniam ZOTaSH - dodávka stavby (ELE)
kabeláž EPS do panela EP - dodávka stavby (EPS)
satické posúdenie stropnej dosky - dodávka stavby
dvere a ich ovládanie na prívod vzduchu pre ZOTaSH - dodávka stavby
príprava stavebných otvorov, výmeny, lemovacie práce - dodávka stavby
Uchádzač musí pri oceňovaní brať do úvahy okrem iných aj režijné náklady, náklady spojené s kompletizačnou činnosťou (vytyčovanie, koordinácia subdodávateľov, náklady na skúšky, náklady spojené s odovzdávaním diela, atď.), náklady spojené so zriadením a odstránením zariadenia staveniska, prevádzkové vplyvy atď. (vrátane dočasných záberov podľa potrieb dodávateľa). Do ceny jednotlivých položiek je potrebné zahrnúť všetky náklady s plnením predmetu obstarávania a zmluvných podmienok, t.j. všetky práce, dodanie a dovoz zabudovaných materiálov a zariadení, dodanie a dovoz pomocných materiálov a konštrukcií (napr. spevnené plochy, lešenia, montážne zariadenia, značky, informačné tabule v zmysle stavebného zákona...), všetky drobné a pomocné práce, drobné a pomocné materiály, dozor a kontrolu správcov cudzích zariadení, montáž, komplexné skúšky, údržbu, režijné náklady, všetky všeobecné riziká, záväzky, pokiaľ nie sú uvedené v iných položkách. Ak uchádzač zistí, že na niektoré práce nie je samostatná položka, alebo zistí nesúlad vo výmere, uvedie tieto nesúlady „pod čiaru“. Uchádzač si musí zakalkulovať v ponuke všetky náklady aj na potrebné úpravy prístupových komunikácii na prístupové a skladové plochy a na stavenisko. VRN je započítané v jednotlivých položkách rozpočtu. Položka v rozpočte VRN = 0 EUR. Položka VRN nebude uznaná. Uchádzač je povinný overiť si výmery uvedené vo výkaze výmer, ktoré sú len orientačné. Výmery sú počítané ako čisté výmery v zmysle PD. Akékoľvek vyššie stratné materiálu, ktoré môže vyplynúť z kladačských alebo nárezových plánov, resp. dielenskej dokumentácie, nie je zahrnuté vo výkaze výmer a je potrebné ho uviesť pod čiaru. Ak je pri niektorej položke uvedený konkrétny výrobca alebo typ, ide len o referenčný výrobok, ktorý môže byť nahradený za iný s rovnakými alebo lepšími parametrami. Neoddeliteľnou súčasťou výkazu výmer je výkresová a textová časť projektovej dokumentácie, v ktorej sú všetky detaily a podrobnosti neuvedené vo výkaze výmer.

## SO 200 - Príprava územia
[9 empty] | >> skryté stĺpce << | [9 empty] | {984d6a67-3ea1-403d-b0e7-4149e267bd6e}
0
| KRYCÍ LIST ROZPOČTU | [8 empty] | v --- nižšie sa nachádzajú doplnkové a pomocné údaje k zostavám --- v | [8 empty] | False
Stavba:
Dobudovanie univerzitného campusu TnUAD
Objekt:
SO 200 - Príprava územia
| JKSO: |  |  |  |  | ČS:
| Miesto: |  | Študentská ul., Trenčín; parc.č. 1627/624. 1627/433 |  |  | Dátum: | 2025-10-09
| Objednávateľ: |  |  |  |  | IČO:
|  | Trenčianska univerzita Alexandra Dubčeka v Trenčín |  |  |  | IČ DPH:
| Zhotoviteľ: |  |  |  |  | IČO:
IČ DPH:
| Projektant: |  |  |  |  | IČO:
|  | PROMA s.r.o. |  |  |  | IČ DPH:
| Spracovateľ: |  |  |  |  | IČO:
|  | BUILD-COST s.r.o. |  |  |  | IČ DPH:
Poznámka:
Uchádzač musí pri oceňovaní brať do úvahy okrem iných aj režijné náklady, náklady spojené s kompletizačnou činnosťou (vytyčovanie, koordinácia subdodávateľov, náklady na skúšky, náklady spojené s odovzdávaním diela, atď.), náklady spojené so zriadením a odstránením zariadenia staveniska, prevádzkové vplyvy atď. (vrátane dočasných záberov podľa potrieb dodávateľa). Do ceny jednotlivých položiek je potrebné zahrnúť všetky náklady s plnením predmetu obstarávania a zmluvných podmienok, t.j. všetky práce, dodanie a dovoz zabudovaných materiálov a zariadení, dodanie a dovoz pomocných materiálov a konštrukcií (napr. spevnené plochy, lešenia, montážne zariadenia, značky, informačné tabule v zmysle stavebného zákona...), všetky drobné a pomocné práce, drobné a pomocné materiály, dozor a kontrolu správcov cudzích zariadení, montáž, komplexné skúšky, údržbu, režijné náklady, všetky všeobecné riziká, záväzky, pokiaľ nie sú uvedené v iných položkách. Ak uchádzač zistí, že na niektoré práce nie je samostatná položka, alebo zistí nesúlad vo výmere, uvedie tieto nesúlady „pod čiaru“. Uchádzač si musí zakalkulovať v ponuke všetky náklady aj na potrebné úpravy prístupových komunikácii na prístupové a skladové plochy a na stavenisko. VRN je započítané v jednotlivých položkách rozpočtu. Položka v rozpočte VRN = 0 EUR. Položka VRN nebude uznaná. Uchádzač je povinný overiť si výmery uvedené vo výkaze výmer, ktoré sú len orientačné. Výmery sú počítané ako čisté výmery v zmysle PD. Akékoľvek vyššie stratné materiálu, ktoré môže vyplynúť z kladačských alebo nárezových plánov, resp. dielenskej dokumentácie, nie je zahrnuté vo výkaze výmer a je potrebné ho uviesť pod čiaru. Ak je pri niektorej položke uvedený konkrétny výrobca alebo typ, ide len o referenčný výrobok, ktorý môže byť nahradený za iný s rovnakými alebo lepšími parametrami. Neoddeliteľnou súčasťou výkazu výmer je výkresová a textová časť projektovej dokumentácie, v ktorej sú všetky detaily a podrobnosti neuvedené vo výkaze výmer.
| Cena bez DPH | [5 empty] | 0
|  |  | Základ dane |  |  | Sadzba dane | Výška dane
| DPH | základná | 0 |  |  | 23% | 0
|  | znížená | 0 |  |  | 23% | 0
|  | zákl. prenesená | 0 |  |  | 23% | 0
|  | zníž. prenesená | 0 |  |  | 23% | 0
|  | nulová | 0 |  |  | 0% | 0
| Cena s DPH |  |  | v | EUR |  | 0
| Projektant |  |  | Spracovateľ
| Dátum a podpis: |  | Pečiatka | Dátum a podpis: |  |  | Pečiatka
| Objednávateľ |  |  | Zhotoviteľ
| Dátum a podpis: |  | Pečiatka | Dátum a podpis: |  |  | Pečiatka
REKAPITULÁCIA ROZPOČTU
Stavba:
Dobudovanie univerzitného campusu TnUAD
Objekt:
SO 200 - Príprava územia
Miesto: |  |  | Študentská ul., Trenčín; parc.č. 1627/624. 1627/433 |  |  | Dátum: | 2025-10-09
Objednávateľ: |  |  | Trenčianska univerzita Alexandra Dubčeka v Trenčín |  |  | Projektant: | PROMA s.r.o.
Zhotoviteľ: | [5 empty] | Spracovateľ: | BUILD-COST s.r.o.
Kód dielu - Popis | [6 empty] | Cena celkom [EUR]
Náklady z rozpočtu | [6 empty] | 0 | [12 empty] | -1
| HSV - Práce a dodávky HSV | [5 empty] | 0
| 1 - Zemné práce | [5 empty] | 0
| 9 - Ostatné konštrukcie a práce-búranie | [5 empty] | 0
| PSV - Práce a dodávky PSV | [5 empty] | 0
| 712 - Izolácie striech, povlakové krytiny | [5 empty] | 0
| 764 - Konštrukcie klampiarske | [5 empty] | 0
| 767 - Konštrukcie doplnkové kovové | [5 empty] | 0
ROZPOČET
Stavba:
Dobudovanie univerzitného campusu TnUAD
Objekt:
SO 200 - Príprava územia
Miesto: |  |  | Študentská ul., Trenčín; parc.č. 1627/624. 1627/433 |  |  | Dátum: | 2025-10-09
Objednávateľ: |  |  | Trenčianska univerzita Alexandra Dubčeka v Trenčín |  |  | Projektant: | PROMA s.r.o.
Zhotoviteľ: | [5 empty] | Spracovateľ: | BUILD-COST s.r.o.
PČ | Typ | Kód | Popis | MJ | Množstvo | J.cena [EUR] | Cena celkom [EUR] | Cenová sústava |  |  | DPH | J. Nh [h] | Nh celkom [h] | J. hmotnosť [t] | Hmotnosť celkom [t] | J. suť [t] | Suť Celkom [t]
Náklady z rozpočtu | [6 empty] | 0 | [5 empty] | 381.3792 |  | 0.0002888 |  | 93.7172 |  | D | -1 | [7 empty] | 0
| D | HSV | Práce a dodávky HSV |  |  |  | 0 | [5 empty] | 358.5192 |  | 0.0002888 |  | 92.6932 | 1 | D | 0 | ROZPOCET | [6 empty] | 0
| D | 1 | Zemné práce |  |  |  | 0 | [5 empty] | 108.971 |  | 0.0002888 |  | 0 | 1 | D | 1 | ROZPOCET | [6 empty] | 0
1 | K | 112101121.S | Odstránenie ihličnatých stromov do priemeru 300 mm, motorovou pílou | ks | 19 |  | 0 |  |  |  | znížená | 0.266 | 5.054 | 0 | 0 | 0 | 0 | 4 | K | 2 | ROZPOCET | 0 | 0 | 0 | 0 | 0 | 2 | 0 | 4 | -739569206
2 | K | 112201101.S | Odstránenie pňov na vzdial. 50 m priemeru nad 100 do 300 mm | ks | 19 |  | 0 |  |  |  | znížená | 0.627 | 11.913 | 1.52e-05 | 0.0002888 | 0 | 0 | 4 | K | 2 | ROZPOCET | 0 | 0 | 0 | 0 | 0 | 2 | 0 | 4 | -1721891197
3 | K | 121101112.S | Odstránenie ornice s premiestn. na hromady, so zložením na vzdialenosť do 100 m a do 1000 m3 | m3 | 598 |  | 0 |  |  |  | znížená | 0.012 | 7.176 | 0 | 0 | 0 | 0 | 4 | K | 2 | ROZPOCET | 0 | 0 | 0 | 0 | 0 | 2 | 0 | 4 | -2055730959
4 | K | 162401411.S | Vodorovné premiestnenie konárov stromov nad 100 do 300 mm do 3000 m | ks | 19 |  | 0 |  |  |  | znížená | 0.045 | 0.855 | 0 | 0 | 0 | 0 | 4 | K | 2 | ROZPOCET | 0 | 0 | 0 | 0 | 0 | 2 | 0 | 4 | 579041791
5 | K | 162501122.R | Vodorovné premiestnenie ornice po spevnenej ceste, nad 100 do 1000 m3 na vzdialenosť do 3000 m | m3 | 288 |  | 0 |  |  |  | znížená | 0.054 | 15.552 | 0 | 0 | 0 | 0 | 4 | K | 2 | ROZPOCET | 0 | 0 | 0 | 0 | 0 | 2 | 0 | 4 | -1062421988
6 | K | 162501123.R | Vodorovné premiestnenie ornice po spevnenej ceste, nad 100 do 1000 m3, príplatok k cene za každých ďalšich a začatých 1000 m (do 20 km) | m3 | 4896 |  | 0 |  |  |  | znížená | 0.006 | 29.376 | 0 | 0 | 0 | 0 | 4 | K | 2 | ROZPOCET | 0 | 0 | 0 | 0 | 0 | 2 | 0 | 4 | 1789151661
7 | K | 162501411.S | Vodorovné premiestnenie kmeňov nad 100 do 300 mm do 3000 m | ks | 19 |  | 0 |  |  |  | znížená | 0.398 | 7.562 | 0 | 0 | 0 | 0 | 4 | K | 2 | ROZPOCET | 0 | 0 | 0 | 0 | 0 | 2 | 0 | 4 | -98987714
8 | K | 162601411.S | Vodorovné premiestnenie pňov nad 100 do 300 mm do 3000 m | ks | 19 |  | 0 |  |  |  | znížená | 0.217 | 4.123 | 0 | 0 | 0 | 0 | 4 | K | 2 | ROZPOCET | 0 | 0 | 0 | 0 | 0 | 2 | 0 | 4 | -2049967142
9 | K | 167101102.R | Nakladanie ornice na dopravný prostriedok nad 100 do 1000 m3 | m3 | 288 |  | 0 |  |  |  | znížená | 0.087 | 25.056 | 0 | 0 | 0 | 0 | 4 | K | 2 | ROZPOCET | 0 | 0 | 0 | 0 | 0 | 2 | 0 | 4 | 1578214062
10 | K | 171201202.R | Uloženie ornice na skládky nad 100 do 1000 m3 - miesto uloženia prebytočnej ornice určí príslušný úrad | m3 | 288 |  | 0 |  |  |  | znížená | 0.008 | 2.304 | 0 | 0 | 0 | 0 | 4 | K | 2 | ROZPOCET | 0 | 0 | 0 | 0 | 0 | 2 | 0 | 4 | -1668346234
| D | 9 | Ostatné konštrukcie a práce-búranie |  |  |  | 0 | [5 empty] | 249.5482 |  | 0 |  | 92.6932 | 1 | D | 1 | ROZPOCET | [6 empty] | 0
11 | K | 961043111.R | Búranie základového múrika oplotenia z betónu prostého -2,20000t | m3 | 7.776 |  | 0 |  |  |  | znížená | 5.122 | 39.8287 | 0 | 0 | 2.2 | 17.1072 | 4 | K | 2 | ROZPOCET | 0 | 0 | 0 | 0 | 0 | 2 | 0 | 4 | 659949708
12 | K | 961043111.S | Búranie základov z betónu prostého, -2,20000t | m3 | 14.579 |  | 0 |  |  |  | znížená | 5.122 | 74.6736 | 0 | 0 | 2.2 | 32.0738 | 4 | K | 2 | ROZPOCET | 0 | 0 | 0 | 0 | 0 | 2 | 0 | 4 | 1390977896
13 | K | 962032231.S | Búranie muriva alebo vybúranie otvorov plochy nad 4 m2 nadzákladového z tehál pálených maloformátových alebo vápennopieskových, na maltu vápennú alebo vápennocementovú, -1,800 t | m3 | 18.935 |  | 0 |  |  |  | znížená | 1.696 | 32.1138 | 0 | 0 | 1.8 | 34.083 | 4 | K | 2 | ROZPOCET | 0 | 0 | 0 | 0 | 0 | 2 | 0 | 4 | 1522651973
14 | K | 963012510.S | Búranie stropov z dosiek alebo panelov zo železobetónu prefabrikovaných s dutinami hr. do 140 mm, -2,10000t | m3 | 4.192 |  | 0 |  |  |  | znížená | 6.448 | 27.03 | 0 | 0 | 2.1 | 8.8032 | 4 | K | 2 | ROZPOCET | 0 | 0 | 0 | 0 | 0 | 2 | 0 | 4 | -1935925391
15 | K | 968061112.S | Vyvesenie dreveného okenného krídla do suti plochy do 1,5 m2, -0,01200t | ks | 6 |  | 0 |  |  |  | znížená | 0.03 | 0.18 | 0 | 0 | 0.012 | 0.072 | 4 | K | 2 | ROZPOCET | 0 | 0 | 0 | 0 | 0 | 2 | 0 | 4 | 1637477370
16 | K | 968061137.S | Vyvesenie dreveného krídla vrát do suti plochy nad 4 m2, -0,08000t | ks | 1 |  | 0 |  |  |  | znížená | 0.294 | 0.294 | 0 | 0 | 0.08 | 0.08 | 4 | K | 2 | ROZPOCET | 0 | 0 | 0 | 0 | 0 | 2 | 0 | 4 | 45667814
17 | K | 968062244.S | Vybúranie drevených rámov okien jednod. plochy do 1 m2, -0,04100t | m2 | 6 |  | 0 |  |  |  | znížená | 0.453 | 2.718 | 0 | 0 | 0.041 | 0.246 | 4 | K | 2 | ROZPOCET | 0 | 0 | 0 | 0 | 0 | 2 | 0 | 4 | -1824112006
18 | K | 968072558.R | Vybúranie kovových zárubní vrát plochy do 5 m2, -0,06000t | m2 | 4.4 |  | 0 |  |  |  | znížená | 0.46 | 2.024 | 0 | 0 | 0.02 | 0.088 | 4 | K | 2 | ROZPOCET | 0 | 0 | 0 | 0 | 0 | 2 | 0 | 4 | -1673416869
19 | K | 968061137.S | Vyvesenie dreveného krídla vrát do suti plochy nad 4 m2, -0,08000t | ks | 1 |  | 0 |  |  |  | znížená | 0.294 | 0.294 | 0 | 0 | 0.08 | 0.08 | 4 | K | 2 | ROZPOCET | 0 | 0 | 0 | 0 | 0 | 2 | 0 | 4 | -1441194196
20 | K | 968081116.S | Demontáž dverí plastových vchodových, 1 bm obvodu - 0,012t | m | 5 |  | 0 |  |  |  | znížená | 0.377 | 1.885 | 0 | 0 | 0.012 | 0.06 | 4 | K | 2 | ROZPOCET | 0 | 0 | 0 | 0 | 0 | 2 | 0 | 4 | -1519762341
21 | K | 979081111.S | Odvoz sutiny a vybúraných hmôt na skládku do 1 km | t | 93.717 |  | 0 |  |  |  | znížená | 0.598 | 56.0428 | 0 | 0 | 0 | 0 | 4 | K | 2 | ROZPOCET | 0 | 0 | 0 | 0 | 0 | 2 | 0 | 4 | -662474492
22 | K | 979081121.R | Odvoz sutiny a vybúraných hmôt na skládku za každý ďalší 1 km (do 20 km) | t | 1780.623 |  | 0 |  |  |  | znížená | 0.007 | 12.4644 | 0 | 0 | 0 | 0 | 4 | K | 2 | ROZPOCET | 0 | 0 | 0 | 0 | 0 | 2 | 0 | 4 | -660572745
23 | K | 979089721.S | Poplatok za uloženie stavebného odpadu na recykláciu - betón bez armovania, veľkosť do 50 x 50 cm (17 01 01) | t | 57.984 |  | 0 |  |  |  | znížená | 0 | 0 | 0 | 0 | 0 | 0 | 4 | K | 2 | ROZPOCET | 0 | 0 | 0 | 0 | 0 | 2 | 0 | 4 | 390889092
24 | K | 979089736.S | Poplatok za uloženie stavebného odpadu na recykláciu - tehly (17 01 02) | t | 34.083 |  | 0 |  |  |  | znížená | 0 | 0 | 0 | 0 | 0 | 0 | 4 | K | 2 | ROZPOCET | 0 | 0 | 0 | 0 | 0 | 2 | 0 | 4 | 492549075
25 | K | 979089112.S | Poplatok za skládku - drevo, sklo, plasty (17 02), ostatné | t | 0.538 |  | 0 |  |  |  | znížená | 0 | 0 | 0 | 0 | 0 | 0 | 4 | K | 2 | ROZPOCET | 0 | 0 | 0 | 0 | 0 | 2 | 0 | 4 | -1015871316
26 | K | 979089761.S | Poplatok za uloženie stavebného odpadu na recykláciu - bitúmenové zmesi (17 03 02) | t | 0.543 |  | 0 |  |  |  | znížená | 0 | 0 | 0 | 0 | 0 | 0 | 4 | K | 2 | ROZPOCET | 0 | 0 | 0 | 0 | 0 | 2 | 0 | 4 | -213973144
27 | K | 979089831.S | Poplatok za zhodnocovanie stavebného odpadu - kovy (vrátane zliatin) | t | 0.569 |  | 0 |  |  |  | znížená | 0 | 0 | 0 | 0 | 0 | 0 | 4 | K | 2 | ROZPOCET | 0 | 0 | 0 | 0 | 0 | 2 | 0 | 4 | -2064035125
| D | PSV | Práce a dodávky PSV |  |  |  | 0 | [5 empty] | 22.86 |  | 0 |  | 1.024 | 2 | D | 0 | ROZPOCET | [6 empty] | 0
| D | 712 | Izolácie striech, povlakové krytiny |  |  |  | 0 | [5 empty] | 2.4423 |  | 0 |  | 0.54272 | 2 | D | 1 | ROZPOCET | [6 empty] | 0
28 | K | 712300833.S | Odstránenie povlakovej krytiny na strechách plochých 10° trojvrstvovej, -0,01400t | m2 | 38.766 |  | 0 |  |  |  | znížená | 0.063 | 2.4423 | 0 | 0 | 0.014 | 0.54272 | 16 | K | 2 | ROZPOCET | 0 | 0 | 0 | 0 | 0 | 2 | 0 | 16 | -1131620053
| D | 764 | Konštrukcie klampiarske |  |  |  | 0 | [5 empty] | 1.9497 |  | 0 |  | 0.06636 | 2 | D | 1 | ROZPOCET | [6 empty] | 0
29 | K | 764422820.S | Demontáž oplechovania ríms rš 900 mm, -0,00570t | m | 4.5 |  | 0 |  |  |  | znížená | 0.095 | 0.4275 | 0 | 0 | 0.0057 | 0.02565 | 16 | K | 2 | ROZPOCET | 0 | 0 | 0 | 0 | 0 | 2 | 0 | 16 | 1638705711
30 | K | 764430840.S | Demontáž oplechovania múrov a nadmuroviek rš od 330 do 500 mm, -0,00230t | m | 17.7 |  | 0 |  |  |  | znížená | 0.086 | 1.5222 | 0 | 0 | 0.0023 | 0.04071 | 16 | K | 2 | ROZPOCET | 0 | 0 | 0 | 0 | 0 | 2 | 0 | 16 | 726065263
| D | 767 | Konštrukcie doplnkové kovové |  |  |  | 0 | [5 empty] | 18.468 |  | 0 |  | 0.4149 | 2 | D | 1 | ROZPOCET | [6 empty] | 0
31 | K | 767914830.R | Demontáž oplotenia rámového na oceľové stĺpiky, výšky nad 1 do 2 m, do sute -0,00900t | m | 46.1 |  | 0 |  |  |  | znížená | 0.285 | 13.1385 | 0 | 0 | 0.009 | 0.4149 | 16 | K | 2 | ROZPOCET | 0 | 0 | 0 | 0 | 0 | 2 | 0 | 16 | 1844100442
32 | K | 767914831.R | Demontáž oplotenia na opätovné použitie, rámového na oceľové stĺpiky, výšky nad 1 do 2 m | m | 18.7 |  | 0 |  |  |  | znížená | 0.285 | 5.3295 | 0 | 0 | 0 | 0 | 16 | K | 2 | ROZPOCET | 0 | 0 | 0 | 0 | 0 | 2 | 0 | 16 | 1927204720

## SO 311 - Rekonštrukcia vo...
[9 empty] | >> skryté stĺpce << | [9 empty] | {4a1db030-ee1a-4e9c-87ad-f8e0db6d8fc3}
0
| KRYCÍ LIST ROZPOČTU | [8 empty] | v --- nižšie sa nachádzajú doplnkové a pomocné údaje k zostavám --- v | [8 empty] | False
Stavba:
Dobudovanie univerzitného campusu TnUAD
Objekt:
SO 311 - Rekonštrukcia vodovodnej prípojky
| JKSO: |  |  |  |  | ČS:
| Miesto: |  | Študentská ul., Trenčín; parc.č. 1627/624. 1627/43 |  |  | Dátum: | 2025-10-09
| Objednávateľ: |  |  |  |  | IČO:
|  | Trenčianska univerzita Alexandra Dubčeka v Trenčín |  |  |  | IČ DPH:
| Zhotoviteľ: |  |  |  |  | IČO:
IČ DPH:
| Projektant: |  |  |  |  | IČO:
|  | H_pro s.r.o., Ing Juraj HERDA |  |  |  | IČ DPH:
| Spracovateľ: |  |  |  |  | IČO:
|  | kalkul s.r.o. |  |  |  | IČ DPH:
Poznámka:
Uchádzač musí pri oceňovaní brať do úvahy okrem iných aj režijné náklady, náklady spojené s kompletizačnou činnosťou (vytyčovanie, koordinácia subdodávateľov, náklady na skúšky, náklady spojené s odovzdávaním diela, atď.), náklady spojené so zriadením a odstránením zariadenia staveniska, prevádzkové vplyvy atď. (vrátane dočasných záberov podľa potrieb dodávateľa). Do ceny jednotlivých položiek je potrebné zahrnúť všetky náklady s plnením predmetu obstarávania a zmluvných podmienok, t.j. všetky práce, dodanie a dovoz zabudovaných materiálov a zariadení, dodanie a dovoz pomocných materiálov a konštrukcií (napr. spevnené plochy, lešenia, montážne zariadenia, značky, informačné tabule v zmysle stavebného zákona...), všetky drobné a pomocné práce, drobné a pomocné materiály, dozor a kontrolu správcov cudzích zariadení, montáž, komplexné skúšky, údržbu, režijné náklady, všetky všeobecné riziká, záväzky, pokiaľ nie sú uvedené v iných položkách. Ak uchádzač zistí, že na niektoré práce nie je samostatná položka, alebo zistí nesúlad vo výmere, uvedie tieto nesúlady „pod čiaru“. Uchádzač si musí zakalkulovať v ponuke všetky náklady aj na potrebné úpravy prístupových komunikácii na prístupové a skladové plochy a na stavenisko. VRN je započítané v jednotlivých položkách rozpočtu. Položka v rozpočte VRN = 0 EUR. Položka VRN nebude uznaná. Uchádzač je povinný overiť si výmery uvedené vo výkaze výmer, ktoré sú len orientačné. Výmery sú počítané ako čisté výmery v zmysle PD. Akékoľvek vyššie stratné materiálu, ktoré môže vyplynúť z kladačských alebo nárezových plánov, resp. dielenskej dokumentácie, nie je zahrnuté vo výkaze výmer a je potrebné ho uviesť pod čiaru. Ak je pri niektorej položke uvedený konkrétny výrobca alebo typ, ide len o referenčný výrobok, ktorý môže byť nahradený za iný s rovnakými alebo lepšími parametrami. Neoddeliteľnou súčasťou výkazu výmer je výkresová a textová časť projektovej dokumentácie, v ktorej sú všetky detaily a podrobnosti neuvedené vo výkaze výmer.
| Cena bez DPH | [5 empty] | 0
|  |  | Základ dane |  |  | Sadzba dane | Výška dane
| DPH | základná | 0 |  |  | 23% | 0
|  | znížená | 0 |  |  | 23% | 0
|  | zákl. prenesená | 0 |  |  | 23% | 0
|  | zníž. prenesená | 0 |  |  | 23% | 0
|  | nulová | 0 |  |  | 0% | 0
| Cena s DPH |  |  | v | EUR |  | 0
| Projektant |  |  | Spracovateľ
| Dátum a podpis: |  | Pečiatka | Dátum a podpis: |  |  | Pečiatka
| Objednávateľ |  |  | Zhotoviteľ
| Dátum a podpis: |  | Pečiatka | Dátum a podpis: |  |  | Pečiatka
REKAPITULÁCIA ROZPOČTU
Stavba:
Dobudovanie univerzitného campusu TnUAD
Objekt:
SO 311 - Rekonštrukcia vodovodnej prípojky
Miesto: |  |  | Študentská ul., Trenčín; parc.č. 1627/624. 1627/43 |  |  | Dátum: | 2025-10-09
Objednávateľ: |  |  | Trenčianska univerzita Alexandra Dubčeka v Trenčín |  |  | Projektant: | H_pro s.r.o., Ing Juraj HERDA
Zhotoviteľ: | [5 empty] | Spracovateľ: | kalkul s.r.o.
Kód dielu - Popis | [6 empty] | Cena celkom [EUR]
Náklady z rozpočtu | [6 empty] | 0 | [12 empty] | -1
| HSV - Práce a dodávky HSV | [5 empty] | 0
| 1 - Zemné práce | [5 empty] | 0
| 4 - Vodorovné konštrukcie | [5 empty] | 0
| 5 - Komunikácie | [5 empty] | 0
| 8 - Rúrové vedenie | [5 empty] | 0
| PSV - Práce a dodávky PSV | [5 empty] | 0
| 767 - Konštrukcie doplnkové kovové | [5 empty] | 0
ROZPOČET
Stavba:
Dobudovanie univerzitného campusu TnUAD
Objekt:
SO 311 - Rekonštrukcia vodovodnej prípojky
Miesto: |  |  | Študentská ul., Trenčín; parc.č. 1627/624. 1627/43 |  |  | Dátum: | 2025-10-09
Objednávateľ: |  |  | Trenčianska univerzita Alexandra Dubčeka v Trenčín |  |  | Projektant: | H_pro s.r.o., Ing Juraj HERDA
Zhotoviteľ: | [5 empty] | Spracovateľ: | kalkul s.r.o.
PČ | Typ | Kód | Popis | MJ | Množstvo | J.cena [EUR] | Cena celkom [EUR] | Cenová sústava |  |  | DPH | J. Nh [h] | Nh celkom [h] | J. hmotnosť [t] | Hmotnosť celkom [t] | J. suť [t] | Suť Celkom [t]
Náklady z rozpočtu | [6 empty] | 0 | [5 empty] | 27.9337 |  | 11.9858 |  | 0 |  | D | -1 | [7 empty] | 0
| D | HSV | Práce a dodávky HSV |  |  |  | 0 | [5 empty] | 27.9337 |  | 11.9858 |  | 0 | 1 | D | 0 | ROZPOCET | [6 empty] | 0
| D | 1 | Zemné práce |  |  |  | 0 | [5 empty] | 0 |  | 0 |  | 0 | 1 | D | 1 | ROZPOCET | [6 empty] | 0
1 | K | 131201101.S | Výkop nezapaženej jamy v hornine 3, do 100 m3 | m3 | 66 |  | 0 |  |  |  | znížená | 0 | 0 | 0 | 0 | 0 | 0 | 4 | K | 2 | ROZPOCET | 0 | 0 | 0 | 0 | 0 | 2 | 0 | 4 | 2
2 | K | 131201109.S | Hĺbenie nezapažených jám a zárezov. Príplatok za lepivosť horniny 3 | m3 | 66 |  | 0 |  |  |  | znížená | 0 | 0 | 0 | 0 | 0 | 0 | 4 | K | 2 | ROZPOCET | 0 | 0 | 0 | 0 | 0 | 2 | 0 | 4 | 4
3 | K | 132201201.S | Výkop ryhy šírky 600-2000mm horn.3 do 100m3 | m3 | 60 |  | 0 |  |  |  | znížená | 0 | 0 | 0 | 0 | 0 | 0 | 4 | K | 2 | ROZPOCET | 0 | 0 | 0 | 0 | 0 | 2 | 0 | 4 | 6
4 | K | 132201209.S | Príplatok k cenám za lepivosť pri hĺbení rýh š. nad 600 do 2 000 mm zapaž. i nezapažených, s urovnaním dna v hornine 3 | m3 | 60 |  | 0 |  |  |  | znížená | 0 | 0 | 0 | 0 | 0 | 0 | 4 | K | 2 | ROZPOCET | 0 | 0 | 0 | 0 | 0 | 2 | 0 | 4 | 8
5 | K | 151101101.S | Paženie a rozopretie stien rýh pre podzemné vedenie, príložné do 2 m | m2 | 120 |  | 0 |  |  |  | znížená | 0 | 0 | 0 | 0 | 0 | 0 | 4 | K | 2 | ROZPOCET | 0 | 0 | 0 | 0 | 0 | 2 | 0 | 4 | 10
6 | K | 151101111.S | Odstránenie paženia rýh pre podzemné vedenie, príložné hĺbky do 2 m | m2 | 120 |  | 0 |  |  |  | znížená | 0 | 0 | 0 | 0 | 0 | 0 | 4 | K | 2 | ROZPOCET | 0 | 0 | 0 | 0 | 0 | 2 | 0 | 4 | 12
7 | K | 162201102.S | Vodorovné premiestnenie výkopku z horniny 1-4 nad 20-50m | m3 | 126 |  | 0 |  |  |  | znížená | 0 | 0 | 0 | 0 | 0 | 0 | 4 | K | 2 | ROZPOCET | 0 | 0 | 0 | 0 | 0 | 2 | 0 | 4 | 14
8 | K | 162501112.S | Vodorovné premiestnenie výkopku po nespevnenej ceste z horniny tr.1-4, do 100 m3 na vzdialenosť do 3000 m | m3 | 25 |  | 0 |  |  |  | znížená | 0 | 0 | 0 | 0 | 0 | 0 | 4 | K | 2 | ROZPOCET | 0 | 0 | 0 | 0 | 0 | 2 | 0 | 4 | 16
9 | K | 162501113.S | Vodorovné premiestnenie výkopku po nespevnenej ceste z horniny tr.1-4, do 100 m3, príplatok k cene za každých ďalšich a začatých 1000 m | m3 | 750 |  | 0 |  |  |  | znížená | 0 | 0 | 0 | 0 | 0 | 0 | 4 | K | 2 | ROZPOCET | 0 | 0 | 0 | 0 | 0 | 2 | 0 | 4 | 18
10 | K | 167101101.S | Nakladanie neuľahnutého výkopku z hornín tr.1-4 do 100 m3 | m3 | 25 |  | 0 |  |  |  | znížená | 0 | 0 | 0 | 0 | 0 | 0 | 4 | K | 2 | ROZPOCET | 0 | 0 | 0 | 0 | 0 | 2 | 0 | 4 | 20
11 | K | 171201201.S | Uloženie sypaniny na skládky do 100 m3 | m3 | 25 |  | 0 |  |  |  | znížená | 0 | 0 | 0 | 0 | 0 | 0 | 4 | K | 2 | ROZPOCET | 0 | 0 | 0 | 0 | 0 | 2 | 0 | 4 | 22
12 | K | 171209002.S | Poplatok za skládku - zemina a kamenivo (17 05) ostatné | t | 37.5 |  | 0 |  |  |  | znížená | 0 | 0 | 0 | 0 | 0 | 0 | 4 | K | 2 | ROZPOCET | 0 | 0 | 0 | 0 | 0 | 2 | 0 | 4 | 24
13 | K | 174101002.S | Zásyp sypaninou so zhutnením jám, šachiet, rýh, zárezov alebo okolo objektov nad 100 do 1000 m3 | m3 | 101 |  | 0 |  |  |  | znížená | 0 | 0 | 0 | 0 | 0 | 0 | 4 | K | 2 | ROZPOCET | 0 | 0 | 0 | 0 | 0 | 2 | 0 | 4 | 26
14 | K | 175101101 | Obsyp potrubia sypaninou z vhodných hornín 1 až 4 bez prehodenia sypaniny | m3 | 9 |  | 0 |  |  |  | znížená | 0 | 0 | 0 | 0 | 0 | 0 | 4 | K | 2 | ROZPOCET | 0 | 0 | 0 | 0 | 0 | 2 | 0 | 4 | 28
15 | M | 583310000600.S | Kamenivo ťažené drobné frakcia 0-4 mm | t | 13.5 |  | 0 |  |  |  | znížená | 0 | 0 | 0 | 0 | 0 | 0 | 8 | M | 2 | ROZPOCET | 0 | 0 | 0 | 0 | 0 | 2 | 0 | 4 | 30
16 | K | 115101204.S | Čerpanie vody na dopravnú výšku do 10 m s priemerným prítokom litrov za minútu nad 2000 l do 4000 l | hod | 8 |  | 0 |  |  |  | znížená | 0 | 0 | 0 | 0 | 0 | 0 | 4 | K | 2 | ROZPOCET | 0 | 0 | 0 | 0 | 0 | 2 | 0 | 4 | 32
17 | K | 115101304.S | Pohotovosť záložnej čerpacej súpravy pre výšku do 10 m, s prítokom litrov za minútu nad 2000 do 4000 l | den | 1 |  | 0 |  |  |  | znížená | 0 | 0 | 0 | 0 | 0 | 0 | 4 | K | 2 | ROZPOCET | 0 | 0 | 0 | 0 | 0 | 2 | 0 | 4 | 34
18 | K | 119001422.S | Dočasné zaistenie káblov a káblových tratí do 6 káblov | m | 2 |  | 0 |  |  |  | znížená | 0 | 0 | 0 | 0 | 0 | 0 | 4 | K | 2 | ROZPOCET | 0 | 0 | 0 | 0 | 0 | 2 | 0 | 4 | 36
19 | K | 119001801.S | Ochranné zábradlie okolo výkopu, drevené výšky 1,10 m dvojtyčové | m | 20 |  | 0 |  |  |  | znížená | 0 | 0 | 0 | 0 | 0 | 0 | 4 | K | 2 | ROZPOCET | 0 | 0 | 0 | 0 | 0 | 2 | 0 | 4 | 38
20 | K | 2121565654 | Dočasné zaistenie podzemného potrubia DN do 200 | m | 2 |  | 0 |  |  |  | znížená | 0 | 0 | 0 | 0 | 0 | 0 | 4 | K | 2 | ROZPOCET | 0 | 0 | 0 | 0 | 0 | 2 | 0 | 4 | 40
| D | 4 | Vodorovné konštrukcie |  |  |  | 0 | [5 empty] | 0 |  | 0 |  | 0 | 1 | D | 1 | ROZPOCET | [6 empty] | 0
21 | K | 451572111.S | Lôžko pod potrubie, stoky a drobné objekty, v otvorenom výkope z kameniva drobného ťaženého 0-4 mm | m3 | 6 |  | 0 |  |  |  | znížená | 0 | 0 | 0 | 0 | 0 | 0 | 4 | K | 2 | ROZPOCET | 0 | 0 | 0 | 0 | 0 | 2 | 0 | 4 | 42
22 | K | 452311146.S | Dosky, bloky, sedlá z betónu v otvorenom výkope tr. C 20/25 | m3 | 1.6 |  | 0 |  |  |  | znížená | 0 | 0 | 0 | 0 | 0 | 0 | 4 | K | 2 | ROZPOCET | 0 | 0 | 0 | 0 | 0 | 2 | 0 | 4 | 44
23 | K | 452311192.S | Príplatok k cene za práce v štôlni pre betón dosky, sedlového lôžka alebo blokov | m3 | 1.6 |  | 0 |  |  |  | znížená | 0 | 0 | 0 | 0 | 0 | 0 | 4 | K | 2 | ROZPOCET | 0 | 0 | 0 | 0 | 0 | 2 | 0 | 4 | 46
24 | K | 452351101.S | Debnenie v otvorenom výkope dosiek, sedlových lôžok a blokov pod potrubie,stoky a drobné objekty | m2 | 4 |  | 0 |  |  |  | znížená | 0 | 0 | 0 | 0 | 0 | 0 | 4 | K | 2 | ROZPOCET | 0 | 0 | 0 | 0 | 0 | 2 | 0 | 4 | 48
25 | K | 452351192.S | Príplatok k cene debnenia podkladových a zabezpečovacích konštrukcií za práce v štôlni | m2 | 4 |  | 0 |  |  |  | znížená | 0 | 0 | 0 | 0 | 0 | 0 | 4 | K | 2 | ROZPOCET | 0 | 0 | 0 | 0 | 0 | 2 | 0 | 4 | 50
| D | 5 | Komunikácie |  |  |  | 0 | [5 empty] | 27.9337 |  | 11.9858 |  | 0 | 1 | D | 1 | ROZPOCET | [6 empty] | 0
26 | K | 566902124.S | Vyspravenie podkladu po prekopoch inžinierskych sietí plochy do 15 m2 štrkodrvou, po zhutnení hr. 250 mm | m2 | 10 |  | 0 |  |  |  | znížená | 0.457 | 4.57 | 0.46166 | 4.6166 | 0 | 0 | 4 | K | 2 | ROZPOCET | 0 | 0 | 0 | 0 | 0 | 2 | 0 | 4 | 382508745
27 | K | 566902152.S | Vyspravenie podkladu po prekopoch inžinierskych sietí plochy do 15 m2 asfaltovým betónom ACP, po zhutnení hr. 150 mm | m2 | 10 |  | 0 |  |  |  | znížená | 1.597 | 15.97 | 0.39561 | 3.9561 | 0 | 0 | 4 | K | 2 | ROZPOCET | 0 | 0 | 0 | 0 | 0 | 2 | 0 | 4 | -2135223762
28 | K | 566902162.S | Vyspravenie podkladu po prekopoch inžinierskych sietí plochy do 15 m2 podkladovým betónom PB I tr. C 20/25 hr. 150 mm | m2 | 10 |  | 0 |  |  |  | znížená | 0.73937 | 7.3937 | 0.34131 | 3.4131 | 0 | 0 | 4 | K | 2 | ROZPOCET | 0 | 0 | 0 | 0 | 0 | 2 | 0 | 4 | -886975970
| D | 8 | Rúrové vedenie |  |  |  | 0 | [5 empty] | 0 |  | 0 |  | 0 | 1 | D | 1 | ROZPOCET | [6 empty] | 0
29 | K | 850265121.S | Výrez alebo výsek na potrubí z rúr liatinových tlakových DN 100 | ks | 1 |  | 0 |  |  |  | znížená | 0 | 0 | 0 | 0 | 0 | 0 | 4 | K | 2 | ROZPOCET | 0 | 0 | 0 | 0 | 0 | 2 | 0 | 4 | 52
30 | K | 871241550.S | Potrubie vodovodné z PE 100 SDR11/PN16 zvárané elektrotvarovkami D 75x6,8 mm | m | 18 |  | 0 |  |  |  | znížená | 0 | 0 | 0 | 0 | 0 | 0 | 4 | K | 2 | ROZPOCET | 0 | 0 | 0 | 0 | 0 | 2 | 0 | 4 | 54
31 | K | 230203688 | Montáž MUN prechodka PE/mosadz s vonkajším závitom PE 100 SDR11 D 75/2 1/2" | ks | 1 |  | 0 |  |  |  | znížená | 0 | 0 | 0 | 0 | 0 | 0 | 4 | K | 2 | ROZPOCET | 0 | 0 | 0 | 0 | 0 | 2 | 0 | 4 | 56
32 | M | 286220029700.S | Prechodka PE/mosadz s vonkajším závitom PE 100 SDR 11 D 75/2 1/2" | ks | 1 |  | 0 |  |  |  | znížená | 0 | 0 | 0 | 0 | 0 | 0 | 8 | M | 2 | ROZPOCET | 0 | 0 | 0 | 0 | 0 | 2 | 0 | 4 | 58
33 | K | 871251552.S | Potrubie vodovodné z PE 100 SDR11/PN16 zvárané elektrotvarovkami D 90x8,2 mm | m | 22 |  | 0 |  |  |  | znížená | 0 | 0 | 0 | 0 | 0 | 0 | 4 | K | 2 | ROZPOCET | 0 | 0 | 0 | 0 | 0 | 2 | 0 | 4 | 60
34 | K | 877251066.S | Montáž elektrotvarovky pre vodovodné potrubia z PE 100 D 90 mm | ks | 11 |  | 0 |  |  |  | znížená | 0 | 0 | 0 | 0 | 0 | 0 | 4 | K | 2 | ROZPOCET | 0 | 0 | 0 | 0 | 0 | 2 | 0 | 4 | 62
35 | M | 286530227600.S | Elektrospojka PE 100, na vodu, plyn a kanalizáciu, SDR 11, D 90 mm | ks | 2 |  | 0 |  |  |  | znížená | 0 | 0 | 0 | 0 | 0 | 0 | 8 | M | 2 | ROZPOCET | 0 | 0 | 0 | 0 | 0 | 2 | 0 | 4 | 64
36 | M | 286530232400.S | Elektrokoleno 45° PE 100, na vodu, plyn a kanalizáciu, SDR 11, D 90 mm | ks | 2 |  | 0 |  |  |  | znížená | 0 | 0 | 0 | 0 | 0 | 0 | 8 | M | 2 | ROZPOCET | 0 | 0 | 0 | 0 | 0 | 2 | 0 | 4 | 66
37 | M | 286530233800.S | Elektrokoleno 90° PE 100, na vodu, plyn a kanalizáciu, SDR 11, D 75 mm | ks | 2 |  | 0 |  |  |  | znížená | 0 | 0 | 0 | 0 | 0 | 0 | 8 | M | 2 | ROZPOCET | 0 | 0 | 0 | 0 | 0 | 2 | 0 | 4 | 68
38 | M | 286530235400.S | Elektro T-kus, rovnoramenný PE 100, na vodu, plyn a kanalizáciu, SDR 11, D 90 mm | ks | 2 |  | 0 |  |  |  | znížená | 0 | 0 | 0 | 0 | 0 | 0 | 8 | M | 2 | ROZPOCET | 0 | 0 | 0 | 0 | 0 | 2 | 0 | 4 | 70
39 | M | 286530238400.S | Elektroredukcia PE 100, na vodu, plyn a kanalizáciu, SDR 11, D 90-63 mm | ks | 2 |  | 0 |  |  |  | znížená | 0 | 0 | 0 | 0 | 0 | 0 | 8 | M | 2 | ROZPOCET | 0 | 0 | 0 | 0 | 0 | 2 | 0 | 4 | 72
40 | M | 286530238500.S | Elektroredukcia PE 100, na vodu, plyn a kanalizáciu, SDR 11, D 90-75 mm | ks | 1 |  | 0 |  |  |  | znížená | 0 | 0 | 0 | 0 | 0 | 0 | 8 | M | 2 | ROZPOCET | 0 | 0 | 0 | 0 | 0 | 2 | 0 | 4 | 74
41 | K | 891241111.S | Montáž vodovodného posúvača s osadením zemnej súpravy (bez poklopov) DN 80 | ks | 4 |  | 0 |  |  |  | znížená | 0 | 0 | 0 | 0 | 0 | 0 | 4 | K | 2 | ROZPOCET | 0 | 0 | 0 | 0 | 0 | 2 | 0 | 4 | 76
42 | M | 422210001000.S | Posúvač uzatvárací DN 80, liatinový, PN 16 | ks | 4 |  | 0 |  |  |  | znížená | 0 | 0 | 0 | 0 | 0 | 0 | 8 | M | 2 | ROZPOCET | 0 | 0 | 0 | 0 | 0 | 2 | 0 | 4 | 78
43 | M | 422210022900.S | Podkladová univerzálna doska pre posúvače na vodu, 3481, HAWLE | ks | 4 |  | 0 |  |  |  | znížená | 0 | 0 | 0 | 0 | 0 | 0 | 8 | M | 2 | ROZPOCET | 0 | 0 | 0 | 0 | 0 | 2 | 0 | 4 | 80
44 | K | 230220001.S | Montáž zemnej súpravy pre posúvače | ks | 4 |  | 0 |  |  |  | znížená | 0 | 0 | 0 | 0 | 0 | 0 | 4 | K | 2 | ROZPOCET | 0 | 0 | 0 | 0 | 0 | 2 | 0 | 4 | 82
45 | M | 9500E180 | Zemná súprava teleskopická RD=1.30-1.80 m DN 80, voda a kanál | ks | 4 |  | 0 |  |  |  | znížená | 0 | 0 | 0 | 0 | 0 | 0 | 8 | M | 2 | ROZPOCET | 0 | 0 | 0 | 0 | 0 | 2 | 0 | 4 | 84
46 | K | 230220006.S | Montáž liatinového poklopu | ks | 4 |  | 0 |  |  |  | znížená | 0 | 0 | 0 | 0 | 0 | 0 | 4 | K | 2 | ROZPOCET | 0 | 0 | 0 | 0 | 0 | 2 | 0 | 4 | 86
47 | M | 552410000300.S | Poklop ventilový pre vodu | ks | 4 |  | 0 |  |  |  | znížená | 0 | 0 | 0 | 0 | 0 | 0 | 8 | M | 2 | ROZPOCET | 0 | 0 | 0 | 0 | 0 | 2 | 0 | 4 | 88
48 | K | 722262153.S | Montáž vodomeru pre vodu do 30°C prírubového skrutkového DN 50 | ks | 1 |  | 0 |  |  |  | znížená | 0 | 0 | 0 | 0 | 0 | 0 | 4 | K | 2 | ROZPOCET | 0 | 0 | 0 | 0 | 0 | 2 | 0 | 4 | 90
49 | M | 214007 | Vodomer DN 50 Meistream Q3 40 SV L=270mm príruba SENSUS | ks | 1 |  | 0 |  |  |  | znížená | 0 | 0 | 0 | 0 | 0 | 0 | 8 | M | 2 | ROZPOCET | 0 | 0 | 0 | 0 | 0 | 2 | 0 | 4 | 92
50 | K | 891261221.S | Montáž vodovodnej armatúry na potrubí, posúvač v šachte s ručným kolieskom DN 80 | ks | 12 |  | 0 |  |  |  | znížená | 0 | 0 | 0 | 0 | 0 | 0 | 4 | K | 2 | ROZPOCET | 0 | 0 | 0 | 0 | 0 | 2 | 0 | 4 | 94
51 | M | 422210001000.S | Posúvač uzatvárací DN 80, liatinový, PN 16 | ks | 2 |  | 0 |  |  |  | znížená | 0 | 0 | 0 | 0 | 0 | 0 | 8 | M | 2 | ROZPOCET | 0 | 0 | 0 | 0 | 0 | 2 | 0 | 4 | 96
52 | M | 551180015000.S | Ručné koliesko zo šedej liatiny DN 80 pre armatúry domovej prípojky, uzatváracie uzávery a armatúry pre viac dimenzií | ks | 2 |  | 0 |  |  |  | znížená | 0 | 0 | 0 | 0 | 0 | 0 | 8 | M | 2 | ROZPOCET | 0 | 0 | 0 | 0 | 0 | 2 | 0 | 4 | 98
53 | M | 5012773 | FFR-kus, 8550 DN 80/50 | ks | 2 |  | 0 |  |  |  | znížená | 0 | 0 | 0 | 0 | 0 | 0 | 8 | M | 2 | ROZPOCET | 0 | 0 | 0 | 0 | 0 | 2 | 0 | 4 | 100
54 | M | 5014608 | Filter Typ A, 9911 A DN 80 | ks | 1 |  | 0 |  |  |  | znížená | 0 | 0 | 0 | 0 | 0 | 0 | 8 | M | 2 | ROZPOCET | 0 | 0 | 0 | 0 | 0 | 2 | 0 | 4 | 102
55 | M | 552520045500.S | Tvarovka prírubová liatinová FF kus, DN 80/300, PN 16 s epoxidovou ochrannou vrstvou, na vodu | ks | 1 |  | 0 |  |  |  | znížená | 0 | 0 | 0 | 0 | 0 | 0 | 8 | M | 2 | ROZPOCET | 0 | 0 | 0 | 0 | 0 | 2 | 0 | 4 | 104
56 | M | 552520035600.S | Tvarovka T prírubová z tvárnej liatiny, s prírubovou odbočkou DN 80/50, PN 16 | ks | 1 |  | 0 |  |  |  | znížená | 0 | 0 | 0 | 0 | 0 | 0 | 8 | M | 2 | ROZPOCET | 0 | 0 | 0 | 0 | 0 | 2 | 0 | 4 | 106
57 | M | 552520035605.S | Vypúšťací ventil DN 25 | ks | 1 |  | 0 |  |  |  | znížená | 0 | 0 | 0 | 0 | 0 | 0 | 8 | M | 2 | ROZPOCET | 0 | 0 | 0 | 0 | 0 | 2 | 0 | 4 | 108
58 | K | 891264121.S | Montáž vodovodného kompenzátora upchávkového a gumového alebo montážnej vložky DN 100 | ks | 1 |  | 0 |  |  |  | znížená | 0 | 0 | 0 | 0 | 0 | 0 | 4 | K | 2 | ROZPOCET | 0 | 0 | 0 | 0 | 0 | 2 | 0 | 4 | 110
59 | M | 551190009510.S | Vložka montážna prírubová DN 80, PN 16, pre neagresínve prevádzkové kvapaliny a vodu, do max. teploty 50 °, uhlíková oceľ s protikoróznou ochranou, EPDM tesnenie | ks | 1 |  | 0 |  |  |  | znížená | 0 | 0 | 0 | 0 | 0 | 0 | 8 | M | 2 | ROZPOCET | 0 | 0 | 0 | 0 | 0 | 2 | 0 | 4 | 112
60 | K | 857242121.S | Montáž liatinovej tvarovky jednoosovej na potrubí z rúr prírubových DN 80 | ks | 2 |  | 0 |  |  |  | znížená | 0 | 0 | 0 | 0 | 0 | 0 | 4 | K | 2 | ROZPOCET | 0 | 0 | 0 | 0 | 0 | 2 | 0 | 4 | 114
61 | M | 552520024400.S | Tvarovka FF z tvárnej liatiny, prírubová DN 80, dĺ. 600 mm, PN 16 | ks | 2 |  | 0 |  |  |  | znížená | 0 | 0 | 0 | 0 | 0 | 0 | 8 | M | 2 | ROZPOCET | 0 | 0 | 0 | 0 | 0 | 2 | 0 | 4 | 116
62 | M | HL800/110 | Tesnenie pre potrubné prechody DN 80 s bitumenovou manžetou | ks | 2 |  | 0 |  |  |  | znížená | 0 | 0 | 0 | 0 | 0 | 0 | 8 | M | 2 | ROZPOCET | 0 | 0 | 0 | 0 | 0 | 2 | 0 | 4 | 118
63 | K | 892372111.S | Zabezpečenie koncov vodovodného potrubia pri tlakových skúškach DN do 300 | ks | 1 |  | 0 |  |  |  | znížená | 0 | 0 | 0 | 0 | 0 | 0 | 4 | K | 2 | ROZPOCET | 0 | 0 | 0 | 0 | 0 | 2 | 0 | 4 | 120
64 | M | VK14076 | Betónová pätka (s otvorom priemer 70mm) rozmer 290x340mm, | ks | 3 |  | 0 |  |  |  | znížená | 0 | 0 | 0 | 0 | 0 | 0 | 8 | M | 2 | ROZPOCET | 0 | 0 | 0 | 0 | 0 | 2 | 0 | 4 | 122
65 | K | 891243321.S | Montáž spoju so zabezpečením proti posunu prírubového na vonkajších radoch DN 80 | ks | 9 |  | 0 |  |  |  | znížená | 0 | 0 | 0 | 0 | 0 | 0 | 4 | K | 2 | ROZPOCET | 0 | 0 | 0 | 0 | 0 | 2 | 0 | 4 | 124
66 | M | 551210003400.S | LIAT.PRIR.PRE.E-FLEX 80 UGFA 85,7 do 107,0,univ.,proti posunu | ks | 9 |  | 0 |  |  |  | znížená | 0 | 0 | 0 | 0 | 0 | 0 | 8 | M | 2 | ROZPOCET | 0 | 0 | 0 | 0 | 0 | 2 | 0 | 4 | 126
67 | K | 891313321.S | Montáž spoju so zabezpečením proti posunu prírubového na vonkajších radoch DN 100 | ks | 2 |  | 0 |  |  |  | znížená | 0 | 0 | 0 | 0 | 0 | 0 | 4 | K | 2 | ROZPOCET | 0 | 0 | 0 | 0 | 0 | 2 | 0 | 4 | 128
68 | M | 551210003500.S | LIAT.PRIR.PRE.E-FLEX 100 MXFA 107,0-132,0 , liatina, PVC | ks | 2 |  | 0 |  |  |  | znížená | 0 | 0 | 0 | 0 | 0 | 0 | 8 | M | 2 | ROZPOCET | 0 | 0 | 0 | 0 | 0 | 2 | 0 | 4 | 130
69 | K | 892241111.S | Ostatné práce na rúrovom vedení, tlakové skúšky vodovodného potrubia DN do 80 | m | 40 |  | 0 |  |  |  | znížená | 0 | 0 | 0 | 0 | 0 | 0 | 4 | K | 2 | ROZPOCET | 0 | 0 | 0 | 0 | 0 | 2 | 0 | 4 | 132
70 | K | 892273111.S | Preplach a dezinfekcia vodovodného potrubia DN od 80 do 125 | m | 40 |  | 0 |  |  |  | znížená | 0 | 0 | 0 | 0 | 0 | 0 | 4 | K | 2 | ROZPOCET | 0 | 0 | 0 | 0 | 0 | 2 | 0 | 4 | 134
71 | K | 899721111.S | Vyhľadávací vodič na potrubí PVC DN do 150 | m | 40 |  | 0 |  |  |  | znížená | 0 | 0 | 0 | 0 | 0 | 0 | 4 | K | 2 | ROZPOCET | 0 | 0 | 0 | 0 | 0 | 2 | 0 | 4 | 136
72 | M | 844110 | Spojka SVCZ 4P pre priame spojenie signal. vodiča, MIVA | ks | 3 |  | 0 |  |  |  | znížená | 0 | 0 | 0 | 0 | 0 | 0 | 8 | M | 2 | ROZPOCET | 0 | 0 | 0 | 0 | 0 | 2 | 0 | 4 | 138
73 | M | 4300000280 | Svorka skúšobná, SZ | ks | 3 |  | 0 |  |  |  | znížená | 0 | 0 | 0 | 0 | 0 | 0 | 8 | M | 2 | ROZPOCET | 0 | 0 | 0 | 0 | 0 | 2 | 0 | 4 | 140
74 | M | 345510001800.S | Autozásuvka, 7 pólová, 12 V, DIN/ISO 1724, nárazuvzdorný plast | ks | 1 |  | 0 |  |  |  | znížená | 0 | 0 | 0 | 0 | 0 | 0 | 8 | M | 2 | ROZPOCET | 0 | 0 | 0 | 0 | 0 | 2 | 0 | 4 | 142
75 | K | 899721131.S | Označenie vodovodného potrubia bielou výstražnou fóliou | m | 40 |  | 0 |  |  |  | znížená | 0 | 0 | 0 | 0 | 0 | 0 | 4 | K | 2 | ROZPOCET | 0 | 0 | 0 | 0 | 0 | 2 | 0 | 4 | 144
76 | K | 899912101.S | Montáž oceľových chráničiek D 159x10 | m | 10 |  | 0 |  |  |  | znížená | 0 | 0 | 0 | 0 | 0 | 0 | 4 | K | 2 | ROZPOCET | 0 | 0 | 0 | 0 | 0 | 2 | 0 | 4 | 146
77 | M | 142110002400.S | Rúra oceľová bezšvová hladká kruhová d 159 mm, hr. steny 10,0 mm, ozn.11 353.0 | m | 10 |  | 0 |  |  |  | znížená | 0 | 0 | 0 | 0 | 0 | 0 | 8 | M | 2 | ROZPOCET | 0 | 0 | 0 | 0 | 0 | 2 | 0 | 4 | 148
78 | K | 899912132.S | Montáž kĺznej dištančnej objímky montovanej na potrubie DN 150 | ks | 10 |  | 0 |  |  |  | znížená | 0 | 0 | 0 | 0 | 0 | 0 | 4 | K | 2 | ROZPOCET | 0 | 0 | 0 | 0 | 0 | 2 | 0 | 4 | 150
79 | M | CDA19 | Klzne objímky typ segmentu A19 | ks | 40 |  | 0 |  |  |  | znížená | 0 | 0 | 0 | 0 | 0 | 0 | 8 | M | 2 | ROZPOCET | 0 | 0 | 0 | 0 | 0 | 2 | 0 | 4 | 152
80 | M | R2501100TR | Protišmyková páska model 14003/PIB MM 100 x 10M, GAWAPLAST | ks | 1 |  | 0 |  |  |  | znížená | 0 | 0 | 0 | 0 | 0 | 0 | 8 | M | 2 | ROZPOCET | 0 | 0 | 0 | 0 | 0 | 2 | 0 | 4 | 154
81 | M | 3-012-00027 | Tesniaca manžeta DU 3"x 6" 92x165 | ks | 2 |  | 0 |  |  |  | znížená | 0 | 0 | 0 | 0 | 0 | 0 | 8 | M | 2 | ROZPOCET | 0 | 0 | 0 | 0 | 0 | 2 | 0 | 4 | 156
82 | K | 893301005.S | Osadenie vodomernej šachty železobetónovej | ks | 1 |  | 0 |  |  |  | znížená | 0 | 0 | 0 | 0 | 0 | 0 | 4 | K | 2 | ROZPOCET | 0 | 0 | 0 | 0 | 0 | 2 | 0 | 4 | 158
83 | M | 594300002000.S | Vodomerná a armatúrna šachta, objem 8,8 m3, železobetónová | ks | 1 |  | 0 |  |  |  | znížená | 0 | 0 | 0 | 0 | 0 | 0 | 8 | M | 2 | ROZPOCET | 0 | 0 | 0 | 0 | 0 | 2 | 0 | 4 | 160
84 | M | 594300007800.S | Komínik 300 mm pre vodomernú a armatúrnu šachtu železobetónovú | ks | 1 |  | 0 |  |  |  | znížená | 0 | 0 | 0 | 0 | 0 | 0 | 8 | M | 2 | ROZPOCET | 0 | 0 | 0 | 0 | 0 | 2 | 0 | 4 | 162
85 | K | 899102111.S | Osadenie poklopu liatinového a oceľového vrátane rámu hmotn. nad 50 do 100 kg | ks | 1 |  | 0 |  |  |  | znížená | 0 | 0 | 0 | 0 | 0 | 0 | 4 | K | 2 | ROZPOCET | 0 | 0 | 0 | 0 | 0 | 2 | 0 | 4 | 164
86 | M | 552410002650.S | Poklop liatinový, rozmer 600x600 mm, A 15 kN, s tesnenim | ks | 1 |  | 0 |  |  |  | znížená | 0 | 0 | 0 | 0 | 0 | 0 | 8 | M | 2 | ROZPOCET | 0 | 0 | 0 | 0 | 0 | 2 | 0 | 4 | 166
| D | PSV | Práce a dodávky PSV |  |  |  | 0 | [5 empty] | 0 |  | 0 |  | 0 | 2 | D | 0 | ROZPOCET | [6 empty] | 0
| D | 767 | Konštrukcie doplnkové kovové |  |  |  | 0 | [5 empty] | 0 |  | 0 |  | 0 | 2 | D | 1 | ROZPOCET | [6 empty] | 0
87 | K | 767995101.S | Montáž ostatných atypických kovových stavebných doplnkových konštrukcií do 5 kg | kg | 8 |  | 0 |  |  |  | znížená | 0 | 0 | 0 | 0 | 0 | 0 | 16 | K | 2 | ROZPOCET | 0 | 0 | 0 | 0 | 0 | 2 | 0 | 16 | 168
88 | M | 103650001010.S | Kotviací a upevnovací materiál pre potrubný rozvod | kg | 8 |  | 0 |  |  |  | znížená | 0 | 0 | 0 | 0 | 0 | 0 | 32 | M | 2 | ROZPOCET | 0 | 0 | 0 | 0 | 0 | 2 | 0 | 16 | 170
89 | M | 103650001110.S | Drobný spojovací materiál | ks | 1 |  | 0 |  |  |  | znížená | 0 | 0 | 0 | 0 | 0 | 0 | 32 | M | 2 | ROZPOCET | 0 | 0 | 0 | 0 | 0 | 2 | 0 | 16 | 172

## SO 321 - Preložka areálov...
[9 empty] | >> skryté stĺpce << | [9 empty] | {0f7bec38-34a4-4c17-820a-e674cd794910}
0
| KRYCÍ LIST ROZPOČTU | [8 empty] | v --- nižšie sa nachádzajú doplnkové a pomocné údaje k zostavám --- v | [8 empty] | False
Stavba:
Dobudovanie univerzitného campusu TnUAD
Objekt:
SO 321 - Preložka areálovej splaškovej kanalizácie
| JKSO: |  |  |  |  | ČS:
| Miesto: |  | Študentská ul., Trenčín; parc.č. 1627/624. 1627/43 |  |  | Dátum: | 2025-10-09
| Objednávateľ: |  |  |  |  | IČO:
|  | Trenčianska univerzita Alexandra Dubčeka v Trenčín |  |  |  | IČ DPH:
| Zhotoviteľ: |  |  |  |  | IČO:
IČ DPH:
| Projektant: |  |  |  |  | IČO:
|  | H_pro s.r.o., Ing Juraj HERDA |  |  |  | IČ DPH:
| Spracovateľ: |  |  |  |  | IČO:
|  | kalkul s.r.o. |  |  |  | IČ DPH:
Poznámka:
Uchádzač musí pri oceňovaní brať do úvahy okrem iných aj režijné náklady, náklady spojené s kompletizačnou činnosťou (vytyčovanie, koordinácia subdodávateľov, náklady na skúšky, náklady spojené s odovzdávaním diela, atď.), náklady spojené so zriadením a odstránením zariadenia staveniska, prevádzkové vplyvy atď. (vrátane dočasných záberov podľa potrieb dodávateľa). Do ceny jednotlivých položiek je potrebné zahrnúť všetky náklady s plnením predmetu obstarávania a zmluvných podmienok, t.j. všetky práce, dodanie a dovoz zabudovaných materiálov a zariadení, dodanie a dovoz pomocných materiálov a konštrukcií (napr. spevnené plochy, lešenia, montážne zariadenia, značky, informačné tabule v zmysle stavebného zákona...), všetky drobné a pomocné práce, drobné a pomocné materiály, dozor a kontrolu správcov cudzích zariadení, montáž, komplexné skúšky, údržbu, režijné náklady, všetky všeobecné riziká, záväzky, pokiaľ nie sú uvedené v iných položkách. Ak uchádzač zistí, že na niektoré práce nie je samostatná položka, alebo zistí nesúlad vo výmere, uvedie tieto nesúlady „pod čiaru“. Uchádzač si musí zakalkulovať v ponuke všetky náklady aj na potrebné úpravy prístupových komunikácii na prístupové a skladové plochy a na stavenisko. VRN je započítané v jednotlivých položkách rozpočtu. Položka v rozpočte VRN = 0 EUR. Položka VRN nebude uznaná. Uchádzač je povinný overiť si výmery uvedené vo výkaze výmer, ktoré sú len orientačné. Výmery sú počítané ako čisté výmery v zmysle PD. Akékoľvek vyššie stratné materiálu, ktoré môže vyplynúť z kladačských alebo nárezových plánov, resp. dielenskej dokumentácie, nie je zahrnuté vo výkaze výmer a je potrebné ho uviesť pod čiaru. Ak je pri niektorej položke uvedený konkrétny výrobca alebo typ, ide len o referenčný výrobok, ktorý môže byť nahradený za iný s rovnakými alebo lepšími parametrami. Neoddeliteľnou súčasťou výkazu výmer je výkresová a textová časť projektovej dokumentácie, v ktorej sú všetky detaily a podrobnosti neuvedené vo výkaze výmer.
| Cena bez DPH | [5 empty] | 0
|  |  | Základ dane |  |  | Sadzba dane | Výška dane
| DPH | základná | 0 |  |  | 23% | 0
|  | znížená | 0 |  |  | 23% | 0
|  | zákl. prenesená | 0 |  |  | 23% | 0
|  | zníž. prenesená | 0 |  |  | 23% | 0
|  | nulová | 0 |  |  | 0% | 0
| Cena s DPH |  |  | v | EUR |  | 0
| Projektant |  |  | Spracovateľ
| Dátum a podpis: |  | Pečiatka | Dátum a podpis: |  |  | Pečiatka
| Objednávateľ |  |  | Zhotoviteľ
| Dátum a podpis: |  | Pečiatka | Dátum a podpis: |  |  | Pečiatka
REKAPITULÁCIA ROZPOČTU
Stavba:
Dobudovanie univerzitného campusu TnUAD
Objekt:
SO 321 - Preložka areálovej splaškovej kanalizácie
Miesto: |  |  | Študentská ul., Trenčín; parc.č. 1627/624. 1627/43 |  |  | Dátum: | 2025-10-09
Objednávateľ: |  |  | Trenčianska univerzita Alexandra Dubčeka v Trenčín |  |  | Projektant: | H_pro s.r.o., Ing Juraj HERDA
Zhotoviteľ: | [5 empty] | Spracovateľ: | kalkul s.r.o.
Kód dielu - Popis | [6 empty] | Cena celkom [EUR]
Náklady z rozpočtu | [6 empty] | 0 | [12 empty] | -1
| HSV - Práce a dodávky HSV | [5 empty] | 0
| 1 - Zemné práce | [5 empty] | 0
| 4 - Vodorovné konštrukcie | [5 empty] | 0
| 5 - Komunikácie | [5 empty] | 0
| 8 - Rúrové vedenie | [5 empty] | 0
ROZPOČET
Stavba:
Dobudovanie univerzitného campusu TnUAD
Objekt:
SO 321 - Preložka areálovej splaškovej kanalizácie
Miesto: |  |  | Študentská ul., Trenčín; parc.č. 1627/624. 1627/43 |  |  | Dátum: | 2025-10-09
Objednávateľ: |  |  | Trenčianska univerzita Alexandra Dubčeka v Trenčín |  |  | Projektant: | H_pro s.r.o., Ing Juraj HERDA
Zhotoviteľ: | [5 empty] | Spracovateľ: | kalkul s.r.o.
PČ | Typ | Kód | Popis | MJ | Množstvo | J.cena [EUR] | Cena celkom [EUR] | Cenová sústava |  |  | DPH | J. Nh [h] | Nh celkom [h] | J. hmotnosť [t] | Hmotnosť celkom [t] | J. suť [t] | Suť Celkom [t]
Náklady z rozpočtu | [6 empty] | 0 | [5 empty] | 13.2176 |  | 5.7512 |  | 0 |  | D | -1 | [7 empty] | 0
| D | HSV | Práce a dodávky HSV |  |  |  | 0 | [5 empty] | 13.2176 |  | 5.7512 |  | 0 | 1 | D | 0 | ROZPOCET | [6 empty] | 0
| D | 1 | Zemné práce |  |  |  | 0 | [5 empty] | 0 |  | 0 |  | 0 | 1 | D | 1 | ROZPOCET | [6 empty] | 0
1 | K | 132201201.S | Výkop ryhy šírky 600-2000mm horn.3 do 100m3 | m3 | 304 |  | 0 |  |  |  | znížená | 0 | 0 | 0 | 0 | 0 | 0 | 4 | K | 2 | ROZPOCET | 0 | 0 | 0 | 0 | 0 | 2 | 0 | 4 | 2
2 | K | 132201209.S | Príplatok k cenám za lepivosť pri hĺbení rýh š. nad 600 do 2 000 mm zapaž. i nezapažených, s urovnaním dna v hornine 3 | m3 | 304 |  | 0 |  |  |  | znížená | 0 | 0 | 0 | 0 | 0 | 0 | 4 | K | 2 | ROZPOCET | 0 | 0 | 0 | 0 | 0 | 2 | 0 | 4 | 4
3 | K | 133201201.S | Výkop šachty nezapaženej, hornina 3 do 100 m3 | m3 | 28 |  | 0 |  |  |  | znížená | 0 | 0 | 0 | 0 | 0 | 0 | 4 | K | 2 | ROZPOCET | 0 | 0 | 0 | 0 | 0 | 2 | 0 | 4 | 6
4 | K | 133201209.S | Príplatok k cenám za lepivosť horniny tr.3 | m3 | 28 |  | 0 |  |  |  | znížená | 0 | 0 | 0 | 0 | 0 | 0 | 4 | K | 2 | ROZPOCET | 0 | 0 | 0 | 0 | 0 | 2 | 0 | 4 | 8
5 | K | 151101101.S | Paženie a rozopretie stien rýh pre podzemné vedenie, príložné do 2 m | m2 | 608 |  | 0 |  |  |  | znížená | 0 | 0 | 0 | 0 | 0 | 0 | 4 | K | 2 | ROZPOCET | 0 | 0 | 0 | 0 | 0 | 2 | 0 | 4 | 10
6 | K | 151101111.S | Odstránenie paženia rýh pre podzemné vedenie, príložné hĺbky do 2 m | m2 | 608 |  | 0 |  |  |  | znížená | 0 | 0 | 0 | 0 | 0 | 0 | 4 | K | 2 | ROZPOCET | 0 | 0 | 0 | 0 | 0 | 2 | 0 | 4 | 12
7 | K | 162201102.S | Vodorovné premiestnenie výkopku z horniny 1-4 nad 20-50m | m3 | 332 |  | 0 |  |  |  | znížená | 0 | 0 | 0 | 0 | 0 | 0 | 4 | K | 2 | ROZPOCET | 0 | 0 | 0 | 0 | 0 | 2 | 0 | 4 | 14
8 | K | 162501112.S | Vodorovné premiestnenie výkopku po nespevnenej ceste z horniny tr.1-4, do 100 m3 na vzdialenosť do 3000 m | m3 | 64 |  | 0 |  |  |  | znížená | 0 | 0 | 0 | 0 | 0 | 0 | 4 | K | 2 | ROZPOCET | 0 | 0 | 0 | 0 | 0 | 2 | 0 | 4 | 16
9 | K | 162501113.S | Vodorovné premiestnenie výkopku po nespevnenej ceste z horniny tr.1-4, do 100 m3, príplatok k cene za každých ďalšich a začatých 1000 m | m3 | 1920 |  | 0 |  |  |  | znížená | 0 | 0 | 0 | 0 | 0 | 0 | 4 | K | 2 | ROZPOCET | 0 | 0 | 0 | 0 | 0 | 2 | 0 | 4 | 18
10 | K | 167101101.S | Nakladanie neuľahnutého výkopku z hornín tr.1-4 do 100 m3 | m3 | 64 |  | 0 |  |  |  | znížená | 0 | 0 | 0 | 0 | 0 | 0 | 4 | K | 2 | ROZPOCET | 0 | 0 | 0 | 0 | 0 | 2 | 0 | 4 | 20
11 | K | 171201201.S | Uloženie sypaniny na skládky do 100 m3 | m3 | 64 |  | 0 |  |  |  | znížená | 0 | 0 | 0 | 0 | 0 | 0 | 4 | K | 2 | ROZPOCET | 0 | 0 | 0 | 0 | 0 | 2 | 0 | 4 | 22
12 | K | 171209002.S | Poplatok za skládku - zemina a kamenivo (17 05) ostatné | t | 99.84 |  | 0 |  |  |  | znížená | 0 | 0 | 0 | 0 | 0 | 0 | 4 | K | 2 | ROZPOCET | 0 | 0 | 0 | 0 | 0 | 2 | 0 | 4 | 24
13 | K | 174101002.S | Zásyp sypaninou so zhutnením jám, šachiet, rýh, zárezov alebo okolo objektov nad 100 do 1000 m3 | m3 | 268 |  | 0 |  |  |  | znížená | 0 | 0 | 0 | 0 | 0 | 0 | 4 | K | 2 | ROZPOCET | 0 | 0 | 0 | 0 | 0 | 2 | 0 | 4 | 26
14 | K | 175101101 | Obsyp potrubia sypaninou z vhodných hornín 1 až 4 bez prehodenia sypaniny | m3 | 20.8 |  | 0 |  |  |  | znížená | 0 | 0 | 0 | 0 | 0 | 0 | 4 | K | 2 | ROZPOCET | 0 | 0 | 0 | 0 | 0 | 2 | 0 | 4 | 28
15 | M | 583310000600.S | Kamenivo ťažené drobné frakcia 0-4 mm | t | 32.5 |  | 0 |  |  |  | znížená | 0 | 0 | 0 | 0 | 0 | 0 | 8 | M | 2 | ROZPOCET | 0 | 0 | 0 | 0 | 0 | 2 | 0 | 4 | 30
16 | K | 115101204.S | Čerpanie vody na dopravnú výšku do 10 m s priemerným prítokom litrov za minútu nad 2000 l do 4000 l | hod | 24 |  | 0 |  |  |  | znížená | 0 | 0 | 0 | 0 | 0 | 0 | 4 | K | 2 | ROZPOCET | 0 | 0 | 0 | 0 | 0 | 2 | 0 | 4 | 32
17 | K | 115101304.S | Pohotovosť záložnej čerpacej súpravy pre výšku do 10 m, s prítokom litrov za minútu nad 2000 do 4000 l | den | 3 |  | 0 |  |  |  | znížená | 0 | 0 | 0 | 0 | 0 | 0 | 4 | K | 2 | ROZPOCET | 0 | 0 | 0 | 0 | 0 | 2 | 0 | 4 | 34
18 | K | 119001801.S | Ochranné zábradlie okolo výkopu, drevené výšky 1,10 m dvojtyčové | m | 20 |  | 0 |  |  |  | znížená | 0 | 0 | 0 | 0 | 0 | 0 | 4 | K | 2 | ROZPOCET | 0 | 0 | 0 | 0 | 0 | 2 | 0 | 4 | 36
| D | 4 | Vodorovné konštrukcie |  |  |  | 0 | [5 empty] | 0 |  | 0 |  | 0 | 1 | D | 1 | ROZPOCET | [6 empty] | 0
19 | K | 451572111.S | Lôžko pod potrubie, stoky a drobné objekty, v otvorenom výkope z kameniva drobného ťaženého 0-4 mm | m3 | 15.2 |  | 0 |  |  |  | znížená | 0 | 0 | 0 | 0 | 0 | 0 | 4 | K | 2 | ROZPOCET | 0 | 0 | 0 | 0 | 0 | 2 | 0 | 4 | 38
20 | K | 452311146.S | Dosky, bloky, sedlá z betónu v otvorenom výkope tr. C 20/25 | m3 | 2.25 |  | 0 |  |  |  | znížená | 0 | 0 | 0 | 0 | 0 | 0 | 4 | K | 2 | ROZPOCET | 0 | 0 | 0 | 0 | 0 | 2 | 0 | 4 | 40
21 | K | 452311192.S | Príplatok k cene za práce v štôlni pre betón dosky, sedlového lôžka alebo blokov | m3 | 2.25 |  | 0 |  |  |  | znížená | 0 | 0 | 0 | 0 | 0 | 0 | 4 | K | 2 | ROZPOCET | 0 | 0 | 0 | 0 | 0 | 2 | 0 | 4 | 42
22 | K | 452351101.S | Debnenie v otvorenom výkope dosiek, sedlových lôžok a blokov pod potrubie,stoky a drobné objekty | m2 | 8 |  | 0 |  |  |  | znížená | 0 | 0 | 0 | 0 | 0 | 0 | 4 | K | 2 | ROZPOCET | 0 | 0 | 0 | 0 | 0 | 2 | 0 | 4 | 44
23 | K | 452351192.S | Príplatok k cene debnenia podkladových a zabezpečovacích konštrukcií za práce v štôlni | m2 | 8 |  | 0 |  |  |  | znížená | 0 | 0 | 0 | 0 | 0 | 0 | 4 | K | 2 | ROZPOCET | 0 | 0 | 0 | 0 | 0 | 2 | 0 | 4 | 46
| D | 5 | Komunikácie |  |  |  | 0 | [5 empty] | 13.2176 |  | 5.7512 |  | 0 | 1 | D | 1 | ROZPOCET | [6 empty] | 0
24 | K | 566902123.S | Vyspravenie podkladu po prekopoch inžinierskych sietí plochy do 15 m2 štrkodrvou, po zhutnení hr. 200 mm | m2 | 2.5 |  | 0 |  |  |  | znížená | 0.396 | 0.99 | 0.3708 | 0.927 | 0 | 0 | 4 | K | 2 | ROZPOCET | 0 | 0 | 0 | 0 | 0 | 2 | 0 | 4 | -1224159887
25 | K | 566902124.S | Vyspravenie podkladu po prekopoch inžinierskych sietí plochy do 15 m2 štrkodrvou, po zhutnení hr. 250 mm | m2 | 3 |  | 0 |  |  |  | znížená | 0.457 | 1.371 | 0.46166 | 1.385 | 0 | 0 | 4 | K | 2 | ROZPOCET | 0 | 0 | 0 | 0 | 0 | 2 | 0 | 4 | 110417003
26 | K | 566902151.S | Vyspravenie podkladu po prekopoch inžinierskych sietí plochy do 15 m2 asfaltovým betónom ACP, po zhutnení hr. 100 mm | m2 | 2.5 |  | 0 |  |  |  | znížená | 1.077 | 2.6925 | 0.26376 | 0.6594 | 0 | 0 | 4 | K | 2 | ROZPOCET | 0 | 0 | 0 | 0 | 0 | 2 | 0 | 4 | 1246040188
27 | K | 566902152.S | Vyspravenie podkladu po prekopoch inžinierskych sietí plochy do 15 m2 asfaltovým betónom ACP, po zhutnení hr. 150 mm | m2 | 3 |  | 0 |  |  |  | znížená | 1.597 | 4.791 | 0.39561 | 1.1868 | 0 | 0 | 4 | K | 2 | ROZPOCET | 0 | 0 | 0 | 0 | 0 | 2 | 0 | 4 | -1065972776
28 | K | 566902161.S | Vyspravenie podkladu po prekopoch inžinierskych sietí plochy do 15 m2 podkladovým betónom PB I tr. C 20/25 hr. 100 mm | m2 | 2.5 |  | 0 |  |  |  | znížená | 0.462 | 1.155 | 0.22763 | 0.56906 | 0 | 0 | 4 | K | 2 | ROZPOCET | 0 | 0 | 0 | 0 | 0 | 2 | 0 | 4 | 1862369525
29 | K | 566902162.S | Vyspravenie podkladu po prekopoch inžinierskych sietí plochy do 15 m2 podkladovým betónom PB I tr. C 20/25 hr. 150 mm | m2 | 3 |  | 0 |  |  |  | znížená | 0.73937 | 2.2181 | 0.34131 | 1.0239 | 0 | 0 | 4 | K | 2 | ROZPOCET | 0 | 0 | 0 | 0 | 0 | 2 | 0 | 4 | 297948013
| D | 8 | Rúrové vedenie |  |  |  | 0 | [5 empty] | 0 |  | 0 |  | 0 | 1 | D | 1 | ROZPOCET | [6 empty] | 0
30 | K | 871264200.S | Potrubie kanalizačné hladké plnostenné PP SN 10 DN 100 | m | 4 |  | 0 |  |  |  | znížená | 0 | 0 | 0 | 0 | 0 | 0 | 4 | K | 2 | ROZPOCET | 0 | 0 | 0 | 0 | 0 | 2 | 0 | 4 | 48
31 | K | 871274202.S | Potrubie kanalizačné hladké plnostenné PP SN 10 DN 125 | m | 46 |  | 0 |  |  |  | znížená | 0 | 0 | 0 | 0 | 0 | 0 | 4 | K | 2 | ROZPOCET | 0 | 0 | 0 | 0 | 0 | 2 | 0 | 4 | 50
32 | K | 871324204.S | Potrubie kanalizačné hladké plnostenné PP SN 10 DN 150 | m | 38 |  | 0 |  |  |  | znížená | 0 | 0 | 0 | 0 | 0 | 0 | 4 | K | 2 | ROZPOCET | 0 | 0 | 0 | 0 | 0 | 2 | 0 | 4 | 52
33 | K | 871354206.S | Potrubie kanalizačné hladké plnostenné PP SN 10 DN 200 | m | 33 |  | 0 |  |  |  | znížená | 0 | 0 | 0 | 0 | 0 | 0 | 4 | K | 2 | ROZPOCET | 0 | 0 | 0 | 0 | 0 | 2 | 0 | 4 | 54
34 | K | 871394212.S | Potrubie kanalizačné hladké plnostenné PP SN 10 DN 400 | m | 31 |  | 0 |  |  |  | znížená | 0 | 0 | 0 | 0 | 0 | 0 | 4 | K | 2 | ROZPOCET | 0 | 0 | 0 | 0 | 0 | 2 | 0 | 4 | 56
35 | K | 877274002.S | Montáž kanalizačného PP kolena DN 125 | ks | 12 |  | 0 |  |  |  | znížená | 0 | 0 | 0 | 0 | 0 | 0 | 4 | K | 2 | ROZPOCET | 0 | 0 | 0 | 0 | 0 | 2 | 0 | 4 | 58
36 | M | 286540069200.S | Koleno PP, DN 125x45° hladké pre gravitačnú kanalizáciu | ks | 12 |  | 0 |  |  |  | znížená | 0 | 0 | 0 | 0 | 0 | 0 | 8 | M | 2 | ROZPOCET | 0 | 0 | 0 | 0 | 0 | 2 | 0 | 4 | 60
37 | K | 877324028.S | Montáž kanalizačnej PP odbočky DN 150 | ks | 1 |  | 0 |  |  |  | znížená | 0 | 0 | 0 | 0 | 0 | 0 | 4 | K | 2 | ROZPOCET | 0 | 0 | 0 | 0 | 0 | 2 | 0 | 4 | 62
38 | M | 286540118100.S | Odbočka 45° PP, DN 160/125 hladká pre gravitačnú kanalizáciu | ks | 1 |  | 0 |  |  |  | znížená | 0 | 0 | 0 | 0 | 0 | 0 | 8 | M | 2 | ROZPOCET | 0 | 0 | 0 | 0 | 0 | 2 | 0 | 4 | 64
39 | K | 877324052.S | Montáž kanalizačnej PP redukcie DN 150/125 | ks | 3 |  | 0 |  |  |  | znížená | 0 | 0 | 0 | 0 | 0 | 0 | 4 | K | 2 | ROZPOCET | 0 | 0 | 0 | 0 | 0 | 2 | 0 | 4 | 66
40 | M | 286540083500.S | Redukcia PP, DN 160/125 hladká pre gravitačnú kanalizáciu | ks | 3 |  | 0 |  |  |  | znížená | 0 | 0 | 0 | 0 | 0 | 0 | 8 | M | 2 | ROZPOCET | 0 | 0 | 0 | 0 | 0 | 2 | 0 | 4 | 68
41 | K | 877354030.S | Montáž kanalizačnej PP odbočky DN 200 | ks | 3 |  | 0 |  |  |  | znížená | 0 | 0 | 0 | 0 | 0 | 0 | 4 | K | 2 | ROZPOCET | 0 | 0 | 0 | 0 | 0 | 2 | 0 | 4 | 70
42 | M | 286540118300.S | Odbočka 45° PP, DN 200/160 hladká pre gravitačnú kanalizáciu | ks | 3 |  | 0 |  |  |  | znížená | 0 | 0 | 0 | 0 | 0 | 0 | 8 | M | 2 | ROZPOCET | 0 | 0 | 0 | 0 | 0 | 2 | 0 | 4 | 72
43 | K | 877264098.S | Montáž kanalizačnej PP presuvky DN 100 | ks | 2 |  | 0 |  |  |  | znížená | 0 | 0 | 0 | 0 | 0 | 0 | 4 | K | 2 | ROZPOCET | 0 | 0 | 0 | 0 | 0 | 2 | 0 | 4 | 74
44 | M | 286540152700.S | Presuvka PP, DN 110 hladká pre gravitačnú kanalizáciu | ks | 2 |  | 0 |  |  |  | znížená | 0 | 0 | 0 | 0 | 0 | 0 | 8 | M | 2 | ROZPOCET | 0 | 0 | 0 | 0 | 0 | 2 | 0 | 4 | 76
45 | K | 877274100.S | Montáž kanalizačnej PP presuvky DN 125 | ks | 2 |  | 0 |  |  |  | znížená | 0 | 0 | 0 | 0 | 0 | 0 | 4 | K | 2 | ROZPOCET | 0 | 0 | 0 | 0 | 0 | 2 | 0 | 4 | 78
46 | M | 286540152800.S | Presuvka PP, DN 125 hladká pre gravitačnú kanalizáciu | ks | 2 |  | 0 |  |  |  | znížená | 0 | 0 | 0 | 0 | 0 | 0 | 8 | M | 2 | ROZPOCET | 0 | 0 | 0 | 0 | 0 | 2 | 0 | 4 | 80
47 | K | 877324102.S | Montáž kanalizačnej PP presuvky DN 150 | ks | 2 |  | 0 |  |  |  | znížená | 0 | 0 | 0 | 0 | 0 | 0 | 4 | K | 2 | ROZPOCET | 0 | 0 | 0 | 0 | 0 | 2 | 0 | 4 | 82
48 | M | 286540152900.S | Presuvka PP, DN 160 hladká pre gravitačnú kanalizáciu | ks | 2 |  | 0 |  |  |  | znížená | 0 | 0 | 0 | 0 | 0 | 0 | 8 | M | 2 | ROZPOCET | 0 | 0 | 0 | 0 | 0 | 2 | 0 | 4 | 84
49 | K | 877354030.S | Montáž kanalizačnej PP odbočky DN 200 | ks | 3 |  | 0 |  |  |  | znížená | 0 | 0 | 0 | 0 | 0 | 0 | 4 | K | 2 | ROZPOCET | 0 | 0 | 0 | 0 | 0 | 2 | 0 | 4 | 86
50 | M | 286540118300.S | Odbočka 45° PP, DN 200/160 hladká pre gravitačnú kanalizáciu | ks | 3 |  | 0 |  |  |  | znížená | 0 | 0 | 0 | 0 | 0 | 0 | 8 | M | 2 | ROZPOCET | 0 | 0 | 0 | 0 | 0 | 2 | 0 | 4 | 88
51 | K | 877354104.S | Montáž kanalizačnej PP presuvky DN 200 | ks | 4 |  | 0 |  |  |  | znížená | 0 | 0 | 0 | 0 | 0 | 0 | 4 | K | 2 | ROZPOCET | 0 | 0 | 0 | 0 | 0 | 2 | 0 | 4 | 90
52 | M | 286540153000.S | Presuvka PP, DN 200 hladká pre gravitačnú kanalizáciu | ks | 4 |  | 0 |  |  |  | znížená | 0 | 0 | 0 | 0 | 0 | 0 | 8 | M | 2 | ROZPOCET | 0 | 0 | 0 | 0 | 0 | 2 | 0 | 4 | 92
53 | K | 877394110.S | Montáž kanalizačnej PP presuvky DN 400 | ks | 2 |  | 0 |  |  |  | znížená | 0 | 0 | 0 | 0 | 0 | 0 | 4 | K | 2 | ROZPOCET | 0 | 0 | 0 | 0 | 0 | 2 | 0 | 4 | 94
54 | M | 286540153300.S | Presuvka PP, DN 400 hladká pre gravitačnú kanalizáciu | ks | 2 |  | 0 |  |  |  | znížená | 0 | 0 | 0 | 0 | 0 | 0 | 8 | M | 2 | ROZPOCET | 0 | 0 | 0 | 0 | 0 | 2 | 0 | 4 | 96
55 | K | 892311000.S | Skúška tesnosti kanalizácie D 150 mm | m | 88 |  | 0 |  |  |  | znížená | 0 | 0 | 0 | 0 | 0 | 0 | 4 | K | 2 | ROZPOCET | 0 | 0 | 0 | 0 | 0 | 2 | 0 | 4 | 98
56 | K | 892314111.S | Monitoring potrubia kamerovým systémom do DN 150 | m | 88 |  | 0 |  |  |  | znížená | 0 | 0 | 0 | 0 | 0 | 0 | 4 | K | 2 | ROZPOCET | 0 | 0 | 0 | 0 | 0 | 2 | 0 | 4 | 100
57 | K | 892351000.S | Skúška tesnosti kanalizácie D 200 mm | m | 33 |  | 0 |  |  |  | znížená | 0 | 0 | 0 | 0 | 0 | 0 | 4 | K | 2 | ROZPOCET | 0 | 0 | 0 | 0 | 0 | 2 | 0 | 4 | 102
58 | K | 892354111.S | Monitoring potrubia kamerovým systémom do DN 200 | m | 33 |  | 0 |  |  |  | znížená | 0 | 0 | 0 | 0 | 0 | 0 | 4 | K | 2 | ROZPOCET | 0 | 0 | 0 | 0 | 0 | 2 | 0 | 4 | 104
59 | K | 892391000.S | Skúška tesnosti kanalizácie D 400 mm | m | 31 |  | 0 |  |  |  | znížená | 0 | 0 | 0 | 0 | 0 | 0 | 4 | K | 2 | ROZPOCET | 0 | 0 | 0 | 0 | 0 | 2 | 0 | 4 | 106
60 | K | 892394111.S | Monitoring potrubia kamerovým systémom do DN 400 | m | 31 |  | 0 |  |  |  | znížená | 0 | 0 | 0 | 0 | 0 | 0 | 4 | K | 2 | ROZPOCET | 0 | 0 | 0 | 0 | 0 | 2 | 0 | 4 | 108
61 | K | 892484121.S | Monitoring kanalizačnej šachty kamerovým systémom od DN 900 do 1000 | m | 20 |  | 0 |  |  |  | znížená | 0 | 0 | 0 | 0 | 0 | 0 | 4 | K | 2 | ROZPOCET | 0 | 0 | 0 | 0 | 0 | 2 | 0 | 4 | 110
62 | K | 894411151.S | Zhotovenie šachty kanaliz. z betónových dielcov s obložením dna betónom tr. C 25/30 | ks | 4 |  | 0 |  |  |  | znížená | 0 | 0 | 0 | 0 | 0 | 0 | 4 | K | 2 | ROZPOCET | 0 | 0 | 0 | 0 | 0 | 2 | 0 | 4 | 112
63 | M | 592240002100 | Kónus TBR-Q.1 100-63/58/10 KPS pre kanalizačnú šachtu DN 1000 TYP Q.1, hr. steny 100 mm, rozmer 1000x625x580 mm | ks | 4 |  | 0 |  |  |  | znížená | 0 | 0 | 0 | 0 | 0 | 0 | 8 | M | 2 | ROZPOCET | 0 | 0 | 0 | 0 | 0 | 2 | 0 | 4 | 114
64 | M | 592240002300 | Skruž výšky 250 mm TBS-Q.1 100/25/10 PS pre kanalizačnú šachtu DN 1000 TYP Q.1, hr. steny 100 mm, rozmer 1000x250x100 mm | ks | 12 |  | 0 |  |  |  | znížená | 0 | 0 | 0 | 0 | 0 | 0 | 8 | M | 2 | ROZPOCET | 0 | 0 | 0 | 0 | 0 | 2 | 0 | 4 | 116
65 | M | 592240002500 | Skruž výšky 500 mm TBS-Q.1 100/50/10 PS pre kanalizačnú šachtu DN 1000 TYP Q.1, hr. steny 100 mm, rozmer 1000x500x100 mm | ks | 8 |  | 0 |  |  |  | znížená | 0 | 0 | 0 | 0 | 0 | 0 | 8 | M | 2 | ROZPOCET | 0 | 0 | 0 | 0 | 0 | 2 | 0 | 4 | 118
66 | M | 592240002700 | Skruž výšky 1000 mm TBS-Q.1 100/100/10 PS pre kanalizačnú šachtu DN 1000 TYP Q.1, hr. steny 100 mm, rozmer 1000x1000x100 mm | ks | 4 |  | 0 |  |  |  | znížená | 0 | 0 | 0 | 0 | 0 | 0 | 8 | M | 2 | ROZPOCET | 0 | 0 | 0 | 0 | 0 | 2 | 0 | 4 | 120
67 | M | 592240003900 | Dno jednoliate šachtové KOMPAKT TBZ-Q.1 100/58 KOM V20 pre kanalizačnú šachtu DN 1000, rozmer 1000/575x200 mm | ks | 4 |  | 0 |  |  |  | znížená | 0 | 0 | 0 | 0 | 0 | 0 | 8 | M | 2 | ROZPOCET | 0 | 0 | 0 | 0 | 0 | 2 | 0 | 4 | 122
68 | M | 592240004500 | Elastomerové tesnenie EMT DN 1000 pre spojenie šachtových dielov kanalizačnej šachty DN 1000 | ks | 28 |  | 0 |  |  |  | znížená | 0 | 0 | 0 | 0 | 0 | 0 | 8 | M | 2 | ROZPOCET | 0 | 0 | 0 | 0 | 0 | 2 | 0 | 4 | 124
69 | K | 899104111.S | Osadenie poklopu liatinového a oceľového vrátane rámu hmotn. nad 150 kg | ks | 5 |  | 0 |  |  |  | znížená | 0 | 0 | 0 | 0 | 0 | 0 | 4 | K | 2 | ROZPOCET | 0 | 0 | 0 | 0 | 0 | 2 | 0 | 4 | 126
70 | M | 592240014380.S | Poklop kanalizačný s odvetraním KDB01 liatina-betón, rám liatina-betón, výška 160 mm, trieda zaťaženia D400 | ks | 5 |  | 0 |  |  |  | znížená | 0 | 0 | 0 | 0 | 0 | 0 | 8 | M | 2 | ROZPOCET | 0 | 0 | 0 | 0 | 0 | 2 | 0 | 4 | 128
71 | K | 894810003.S | Montáž PP revíznej kanalizačnej šachty priemeru 425 mm do výšky šachty 2 m s roznášacím prstencom a poklopom | ks | 3 |  | 0 |  |  |  | znížená | 0 | 0 | 0 | 0 | 0 | 0 | 4 | K | 2 | ROZPOCET | 0 | 0 | 0 | 0 | 0 | 2 | 0 | 4 | 130
72 | M | 286610033500.S | Šachtové dno zberné DN 160, ku kanalizačnej revíznej šachte 425 mm, PP | ks | 3 |  | 0 |  |  |  | znížená | 0 | 0 | 0 | 0 | 0 | 0 | 8 | M | 2 | ROZPOCET | 0 | 0 | 0 | 0 | 0 | 2 | 0 | 4 | 132
73 | M | 286610044600.S | Vlnovcová šachtová rúra kanalizačná 425 mm, dĺžka 2 m, PP | ks | 3 |  | 0 |  |  |  | znížená | 0 | 0 | 0 | 0 | 0 | 0 | 8 | M | 2 | ROZPOCET | 0 | 0 | 0 | 0 | 0 | 2 | 0 | 4 | 134
74 | M | 286610044900.S | Teleskopická rúra s tesnením, ku kanalizačnej revíznej šachte 425 mm, dĺžka 375 mm, PVC-U | ks | 3 |  | 0 |  |  |  | znížená | 0 | 0 | 0 | 0 | 0 | 0 | 8 | M | 2 | ROZPOCET | 0 | 0 | 0 | 0 | 0 | 2 | 0 | 4 | 136
75 | M | 286710035800.S | Gumové tesnenie šachtovej rúry 425 mm ku kanalizačnej revíznej šachte 425 mm | ks | 6 |  | 0 |  |  |  | znížená | 0 | 0 | 0 | 0 | 0 | 0 | 8 | M | 2 | ROZPOCET | 0 | 0 | 0 | 0 | 0 | 2 | 0 | 4 | 138
76 | K | 899304111.S | Osadenie poklopu železobetónového vrátane rámu akejkoľvek hmotnosti | ks | 3 |  | 0 |  |  |  | znížená | 0 | 0 | 0 | 0 | 0 | 0 | 4 | K | 2 | ROZPOCET | 0 | 0 | 0 | 0 | 0 | 2 | 0 | 4 | 140
77 | M | 552410001300.S | Poklop liatinový štvorcový na teleskopickú rúru DN 425, tr. zaťaženia B125 | ks | 3 |  | 0 |  |  |  | znížená | 0 | 0 | 0 | 0 | 0 | 0 | 8 | M | 2 | ROZPOCET | 0 | 0 | 0 | 0 | 0 | 2 | 0 | 4 | 142
78 | K | 894102113.S | Osadenie železobetónovej nádrže prečerpávacej stanice, hmotnosti nad 10 t | ks | 1 |  | 0 |  |  |  | znížená | 0 | 0 | 0 | 0 | 0 | 0 | 4 | K | 2 | ROZPOCET | 0 | 0 | 0 | 0 | 0 | 2 | 0 | 4 | 144
79 | M | 286540157700.S | Čerpacia stanica vn. priemer 1000 mm výška 5130mm po vrch poklopu | ks | 1 |  | 0 |  |  |  | znížená | 0 | 0 | 0 | 0 | 0 | 0 | 8 | M | 2 | ROZPOCET | 0 | 0 | 0 | 0 | 0 | 2 | 0 | 4 | 146
80 | M | 592240014020.S | Doska zákrytová betónová TZD pre kanalizačnú šachtu DN 1000 s otvorom D 625 mm, výška 290 mm, hr. steny 120 mm, trieda zaťaženia D400 | ks | 1 |  | 0 |  |  |  | znížená | 0 | 0 | 0 | 0 | 0 | 0 | 8 | M | 2 | ROZPOCET | 0 | 0 | 0 | 0 | 0 | 2 | 0 | 4 | 148
81 | M | 592240002100 | Kónus TBR-Q.1 100-63/58/10 KPS pre kanalizačnú šachtu DN 1000 TYP Q.1, hr. steny 100 mm, rozmer 1000x625x580 mm | ks | 1 |  | 0 |  |  |  | znížená | 0 | 0 | 0 | 0 | 0 | 0 | 8 | M | 2 | ROZPOCET | 0 | 0 | 0 | 0 | 0 | 2 | 0 | 4 | 150
82 | M | 2354 | Tesnenie Butylrubber 22x22 (3,5 m v bal ) | m | 14 |  | 0 |  |  |  | znížená | 0 | 0 | 0 | 0 | 0 | 0 | 8 | M | 2 | ROZPOCET | 0 | 0 | 0 | 0 | 0 | 2 | 0 | 4 | 152
83 | K | 899104111.S | Osadenie poklopu liatinového a oceľového vrátane rámu hmotn. nad 150 kg | ks | 1 |  | 0 |  |  |  | znížená | 0 | 0 | 0 | 0 | 0 | 0 | 4 | K | 2 | ROZPOCET | 0 | 0 | 0 | 0 | 0 | 2 | 0 | 4 | 156
84 | M | 592240014380.S | Poklop kanalizačný s odvetraním KDB01 liatina-betón, rám liatina-betón, výška 160 mm, trieda zaťaženia D400 | ks | 1 |  | 0 |  |  |  | znížená | 0 | 0 | 0 | 0 | 0 | 0 | 8 | M | 2 | ROZPOCET | 0 | 0 | 0 | 0 | 0 | 2 | 0 | 4 | 158
85 | K | 894102211.S | Montáž strojnotechnologickej časti prečerpávacej stanice, hmotnosti do 1 t | ks | 1 |  | 0 |  |  |  | znížená | 0 | 0 | 0 | 0 | 0 | 0 | 4 | K | 2 | ROZPOCET | 0 | 0 | 0 | 0 | 0 | 2 | 0 | 4 | 160
86 | M | 96878506 | SEG.40.09.E.2.50B Ponorné kalové čerpadlo s rezacím zariadením a s funkciou AUTOadapt, inštalácia v mokrej jímke so systémom automatickej spojky. Čerpadlá s funkciou AUTOadapt majú všetky snímače integrované v čerpadle... alebo ekvivalent | ks | 1 |  | 0 |  |  |  | znížená | 0 | 0 | 0 | 0 | 0 | 0 | 8 | M | 2 | ROZPOCET | 0 | 0 | 0 | 0 | 0 | 2 | 0 | 4 | 162
87 | M | 96878507 | Vodiace tyče - prislušenstvo | ks | 1 |  | 0 |  |  |  | znížená | 0 | 0 | 0 | 0 | 0 | 0 | 8 | M | 2 | ROZPOCET | 0 | 0 | 0 | 0 | 0 | 2 | 0 | 4 | 164
88 | M | 96076063 | Spojka automatická (souprava), Rp 1 1/2 | ks | 1 |  | 0 |  |  |  | znížená | 0 | 0 | 0 | 0 | 0 | 0 | 8 | M | 2 | ROZPOCET | 0 | 0 | 0 | 0 | 0 | 2 | 0 | 4 | 166
89 | K | 899721132.S | Označenie kanalizačného potrubia hnedou výstražnou fóliou | m | 152 |  | 0 |  |  |  | znížená | 0 | 0 | 0 | 0 | 0 | 0 | 4 | K | 2 | ROZPOCET | 0 | 0 | 0 | 0 | 0 | 2 | 0 | 4 | 168

## SO 322 Prípojka splaš...
{ba42291f-40ee-451c-9c95-a036306f25ff}
0
| KRYCÍ LIST ROZPOČTU | [7 empty] | v --- nižšie sa nachádzajú doplnkové a pomocné údaje k zostavám --- v | [8 empty] | False
Stavba:
HERDA Dobudovanie univerzitného campusu TnUAD
Objekt:
4 - SO 322 Prípojka splaškovej kanalizácie
| JKSO: |  |  |  |  | ČS:
| Miesto: |  | Študentská 2, 911 50 Trenčín |  |  | Dátum: | 18. 8. 2025
| Objednávateľ: |  |  |  |  | IČO:
|  | Trenčianska univerzita Alexandra Dubčeka v Trenčín |  |  |  | IČ DPH:
| Zhotoviteľ: |  |  |  |  | IČO: | Vyplň údaj
|  | Vyplň údaj |  |  |  | IČ DPH: | Vyplň údaj
| Projektant: |  |  |  |  | IČO: | 52071588
|  | H_pro s.r.o., Ing Juraj HERDA |  |  |  | IČ DPH: | SK2120891256
| Spracovateľ: |  |  |  |  | IČO: | 56653611
|  | kalkul s.r.o. |  |  |  | IČ DPH: | 2122381888
Poznámka:
| Cena bez DPH | [5 empty] | 0
|  |  | Základ dane |  |  | Sadzba dane | Výška dane
| DPH | základná | 0 |  |  | 23% | 0
|  | znížená | 0 |  |  | 23% | 0
|  | zákl. prenesená | 0 |  |  | 23% | 0
|  | zníž. prenesená | 0 |  |  | 23% | 0
|  | nulová | 0 |  |  | 0% | 0
| Cena s DPH |  |  | v | EUR |  | 0
| Projektant |  |  | Spracovateľ
| Dátum a podpis: |  | Pečiatka | Dátum a podpis: |  |  | Pečiatka
| Objednávateľ |  |  | Zhotoviteľ
| Dátum a podpis: |  | Pečiatka | Dátum a podpis: |  |  | Pečiatka
REKAPITULÁCIA ROZPOČTU
Stavba:
HERDA Dobudovanie univerzitného campusu TnUAD
Objekt:
4 - SO 322 Prípojka splaškovej kanalizácie
Miesto: |  |  | Študentská 2, 911 50 Trenčín |  |  | Dátum: | 18. 8. 2025
Objednávateľ: |  |  | Trenčianska univerzita Alexandra Dubčeka v Trenčín |  |  | Projektant: | H_pro s.r.o., Ing Juraj HERDA
Zhotoviteľ: |  |  | Vyplň údaj |  |  | Spracovateľ: | kalkul s.r.o.
Kód dielu - Popis | [6 empty] | Cena celkom [EUR]
Náklady z rozpočtu | [6 empty] | 0 | [11 empty] | -1
| D1 - Práce a dodávky HSV | [5 empty] | 0
| 1 - Zemné práce | [5 empty] | 0
| 99 - Presun hmôt HSV | [5 empty] | 0
| HSV - Práce a dodávky HSV | [5 empty] | 0
| 4 - Vodorovné konštrukcie | [5 empty] | 0
| 5 - Komunikácie | [5 empty] | 0
| 8 - Rúrové vedenie | [5 empty] | 0
| 9 - Ostatné konštrukcie a práce-búranie | [5 empty] | 0
| VRN03 - Geodetické práce | [5 empty] | 0
| VP - Práce naviac | [5 empty] | 0
ROZPOČET
Stavba:
HERDA Dobudovanie univerzitného campusu TnUAD
Objekt:
4 - SO 322 Prípojka splaškovej kanalizácie
Miesto: |  |  | Študentská 2, 911 50 Trenčín |  |  | Dátum: | 18. 8. 2025
Objednávateľ: |  |  | Trenčianska univerzita Alexandra Dubčeka v Trenčín |  |  | Projektant: | H_pro s.r.o., Ing Juraj HERDA
Zhotoviteľ: |  |  | Vyplň údaj |  |  | Spracovateľ: | kalkul s.r.o.
PČ | Typ | Kód | Popis | MJ | Množstvo | J.cena [EUR] | Cena celkom [EUR] | Cenová sústava |  | DPH | J. Nh [h] | Nh celkom [h] | J. hmotnosť [t] | Hmotnosť celkom [t] | J. suť [t] | Suť Celkom [t]
Náklady z rozpočtu | [6 empty] | 0 |  |  |  |  | 0 |  | 23.8354 |  | 7.68 |  | D | -1 | [7 empty] | 0
| D | D1 | Práce a dodávky HSV |  |  |  | 0 |  |  |  |  | 0 |  | 7.4837 |  | 7.68 | 1 | D | 0 | ROZPOCET | [6 empty] | 0
| D | 1 | Zemné práce |  |  |  | 0 |  |  |  |  | 0 |  | 7.4837 |  | 7.68 | 1 | D | 1 | ROZPOCET | [6 empty] | 0
1 | K | 113117122.S | Odstránenie podkladu alebo krytu z kameniva hrubého drveného ručne, hr. vrstvy nad 100 do 200 mm, -0,23500t | m2 | 5 |  | 0 |  |  | znížená |  | 0 | 0 | 0 | 0.235 | 1.175 | 4 | K | 2 | ROZPOCET | 0 | 0 | 0 | 0 | 0 | 2 | 0 | 4 | -388875743
2 | K | 113117123.S | Odstránenie podkladu alebo krytu z kameniva hrubého drveného ručne, hr. vrstvy nad 200 do 300 mm, -0,40000t | m2 | 5 |  | 0 |  |  | znížená |  | 0 | 0 | 0 | 0.4 | 2 | 4 | K | 2 | ROZPOCET | 0 | 0 | 0 | 0 | 0 | 2 | 0 | 4 | -1196389064
3 | K | 113117131.S | Odstránenie podkladu alebo krytu z betónu prostého ručne, hr. vrstvy nad 100 do 150 mm, -0,32500t | m2 | 5 |  | 0 |  |  | znížená |  | 0 | 0 | 0 | 0.325 | 1.625 | 4 | K | 2 | ROZPOCET | 0 | 0 | 0 | 0 | 0 | 2 | 0 | 4 | 2056188049
4 | K | 113117141.S | Odstránenie podkladu alebo krytu asfaltového ručne, hr. vrstvy do 50 mm, -0,11000t | m2 | 5 |  | 0 |  |  | znížená |  | 0 | 0 | 0 | 0.11 | 0.55 | 4 | K | 2 | ROZPOCET | 0 | 0 | 0 | 0 | 0 | 2 | 0 | 4 | 1809084224
5 | K | 113117144.S | Odstránenie podkladu alebo krytu asfaltového ručne, hr. vrstvy nad 150 do 200 mm, -0,44000t | m2 | 5 |  | 0 |  |  | znížená |  | 0 | 0 | 0 | 0.44 | 2.2 | 4 | K | 2 | ROZPOCET | 0 | 0 | 0 | 0 | 0 | 2 | 0 | 4 | -1361515592
6 | K | 113202111.S | Vytrhanie obrúb kamenných, z krajníkov alebo obrubníkov stojatých, -0,06500t | m | 2 |  | 0 |  |  | znížená |  | 0 | 0 | 0 | 0.065 | 0.13 | 4 | K | 2 | ROZPOCET | 0 | 0 | 0 | 0 | 0 | 2 | 0 | 4 | 452649511
7 | K | 132201201.S | Výkop ryhy šírky 600-2000mm horn.3 do 100m3 | m3 | 13.2 |  | 0 |  |  | znížená |  | 0 | 0 | 0 | 0 | 0 | 4 | K | 2 | ROZPOCET | 0 | 0 | 0 | 0 | 0 | 2 | 0 | 4 | -1111437070
8 | K | 132201209.S | Príplatok k cenám za lepivosť pri hĺbení rýh š. nad 600 do 2 000 mm zapaž. i nezapažených, s urovnaním dna v hornine 3 | m3 | 13.2 |  | 0 |  |  | znížená |  | 0 | 0 | 0 | 0 | 0 | 4 | K | 2 | ROZPOCET | 0 | 0 | 0 | 0 | 0 | 2 | 0 | 4 | 1048646536
9 | K | 133201201.S | Výkop šachty nezapaženej, hornina 3 do 100 m3 | m3 | 3 |  | 0 |  |  | znížená |  | 0 | 0 | 0 | 0 | 0 | 4 | K | 2 | ROZPOCET | 0 | 0 | 0 | 0 | 0 | 2 | 0 | 4 | 879226531
10 | K | 133201209.S | Príplatok k cenám za lepivosť horniny tr.3 | m3 | 3 |  | 0 |  |  | znížená |  | 0 | 0 | 0 | 0 | 0 | 4 | K | 2 | ROZPOCET | 0 | 0 | 0 | 0 | 0 | 2 | 0 | 4 | 194550630
11 | K | 151101101.S | Paženie a rozopretie stien rýh pre podzemné vedenie, príložné do 2 m | m2 | 13 |  | 0 |  |  | znížená |  | 0 | 0.00090585 | 0.011776 | 0 | 0 | 4 | K | 2 | ROZPOCET | 0 | 0 | 0 | 0 | 0 | 2 | 0 | 4 | 1524782704
12 | K | 151101111.S | Odstránenie paženia rýh pre podzemné vedenie, príložné hĺbky do 2 m | m2 | 13 |  | 0 |  |  | znížená |  | 0 | 0 | 0 | 0 | 0 | 4 | K | 2 | ROZPOCET | 0 | 0 | 0 | 0 | 0 | 2 | 0 | 4 | -1583645637
13 | K | 162201102.S | Vodorovné premiestnenie výkopku z horniny 1-4 nad 20-50m | m3 | 16.2 |  | 0 |  |  | znížená |  | 0 | 0 | 0 | 0 | 0 | 4 | K | 2 | ROZPOCET | 0 | 0 | 0 | 0 | 0 | 2 | 0 | 4 | -96163356
14 | K | 162501102.S | Vodorovné premiestnenie výkopku po spevnenej ceste z horniny tr.1-4, do 100 m3 na vzdialenosť do 3000 m | m3 | 6.2 |  | 0 |  |  | znížená |  | 0 | 0 | 0 | 0 | 0 | 4 | K | 2 | ROZPOCET | 0 | 0 | 0 | 0 | 0 | 2 | 0 | 4 | -1617990700
15 | K | 162501105.S | Vodorovné premiestnenie výkopku po spevnenej ceste z horniny tr.1-4, do 100 m3, príplatok k cene za každých ďalšich a začatých 1000 m | m3 | 186 |  | 0 |  |  | znížená |  | 0 | 0 | 0 | 0 | 0 | 4 | K | 2 | ROZPOCET | 0 | 0 | 0 | 0 | 0 | 2 | 0 | 4 | -842818757
16 | K | 167101101.S | Nakladanie neuľahnutého výkopku z hornín tr.1-4 do 100 m3 | m3 | 6.2 |  | 0 |  |  | znížená |  | 0 | 0 | 0 | 0 | 0 | 4 | K | 2 | ROZPOCET | 0 | 0 | 0 | 0 | 0 | 2 | 0 | 4 | 1504500689
17 | K | 171201201.S | Uloženie sypaniny na skládky do 100 m3 | m3 | 6.2 |  | 0 |  |  | znížená |  | 0 | 0 | 0 | 0 | 0 | 4 | K | 2 | ROZPOCET | 0 | 0 | 0 | 0 | 0 | 2 | 0 | 4 | -643567486
18 | K | 171209002.S | Poplatok za skládku - zemina a kamenivo (17 05) ostatné | t | 11.47 |  | 0 |  |  | znížená |  | 0 | 0 | 0 | 0 | 0 | 4 | K | 2 | ROZPOCET | 0 | 0 | 0 | 0 | 0 | 2 | 0 | 4 | 2117701526
19 | K | 174101002.S | Zásyp sypaninou so zhutnením jám, šachiet, rýh, zárezov alebo okolo objektov nad 100 do 1000 m3 | m3 | 10 |  | 0 |  |  | znížená |  | 0 | 0 | 0 | 0 | 0 | 4 | K | 2 | ROZPOCET | 0 | 0 | 0 | 0 | 0 | 2 | 0 | 4 | -1561970952
20 | K | 175101101 | Obsyp potrubia sypaninou z vhodných hornín 1 až 4 bez prehodenia sypaniny | m3 | 4 |  | 0 |  |  | znížená |  | 0 | 0 | 0 | 0 | 0 | 4 | K | 2 | ROZPOCET | 0 | 0 | 0 | 0 | 0 | 2 | 0 | 4 | 2009441354
21 | M | 583310000600.S | Kamenivo ťažené drobné frakcia 0-4 mm | t | 7.4 |  | 0 |  |  | znížená |  | 0 | 1 | 7.4 | 0 | 0 | 8 | M | 2 | ROZPOCET | 0 | 0 | 0 | 0 | 0 | 2 | 0 | 4 | 239396677
22 | K | 115101204.S | Čerpanie vody na dopravnú výšku do 10 m s priemerným prítokom litrov za minútu nad 2000 l do 4000 l | hod | 4 |  | 0 |  |  | znížená |  | 0 | 0 | 0 | 0 | 0 | 4 | K | 2 | ROZPOCET | 0 | 0 | 0 | 0 | 0 | 2 | 0 | 4 | 1017617183
23 | K | 115101304.S | Pohotovosť záložnej čerpacej súpravy pre výšku do 10 m, s prítokom litrov za minútu nad 2000 do 4000 l | den | 1 |  | 0 |  |  | znížená |  | 0 | 0 | 0 | 0 | 0 | 4 | K | 2 | ROZPOCET | 0 | 0 | 0 | 0 | 0 | 2 | 0 | 4 | -1121303510
24 | K | 119001801.S | Ochranné zábradlie okolo výkopu, drevené výšky 1,10 m dvojtyčové | m | 20 |  | 0 |  |  | znížená |  | 0 | 0.003595 | 0.0719 | 0 | 0 | 4 | K | 2 | ROZPOCET | 0 | 0 | 0 | 0 | 0 | 2 | 0 | 4 | 951693784
| D | 99 | Presun hmôt HSV |  |  |  | 0 |  |  |  |  | 0 |  | 0 |  | 0 | 1 | D | 1 | ROZPOCET | [6 empty] | 0
25 | K | 998225111.S | Presun hmôt pre pozemnú komunikáciu a letisko s krytom asfaltovým akejkoľvek dĺžky objektu | t | 8.46 |  | 0 |  |  | znížená |  | 0 | 0 | 0 | 0 | 0 | 4 | K | 2 | ROZPOCET | 0 | 0 | 0 | 0 | 0 | 2 | 0 | 4 | -238190986
26 | K | 998276101.S | Presun hmôt pre rúrové vedenie hĺbené z rúr z plast., hmôt alebo sklolamin. v otvorenom výkope | t | 23.84 |  | 0 |  |  | znížená |  | 0 | 0 | 0 | 0 | 0 | 4 | K | 2 | ROZPOCET | 0 | 0 | 0 | 0 | 0 | 2 | 0 | 4 | -144973226
| D | HSV | Práce a dodávky HSV |  |  |  | 0 |  |  |  |  | 0 |  | 16.3517 |  | 0 | 1 | D | 0 | ROZPOCET | [6 empty] | 0
| D | 4 | Vodorovné konštrukcie |  |  |  | 0 |  |  |  |  | 0 |  | 2.5537 |  | 0 | 1 | D | 1 | ROZPOCET | [6 empty] | 0
27 | K | 451572111.S | Lôžko pod potrubie, stoky a drobné objekty, v otvorenom výkope z kameniva drobného ťaženého 0-4 mm | m3 | 1 |  | 0 |  |  | znížená |  | 0 | 1.8908 | 1.8908 | 0 | 0 | 4 | K | 2 | ROZPOCET | 0 | 0 | 0 | 0 | 0 | 2 | 0 | 4 | 1710216501
28 | K | 452311146.S | Dosky, bloky, sedlá z betónu v otvorenom výkope tr. C 20/25 | m3 | 0.3 |  | 0 |  |  | znížená |  | 0 | 2.2031 | 0.66094 | 0 | 0 | 4 | K | 2 | ROZPOCET | 0 | 0 | 0 | 0 | 0 | 2 | 0 | 4 | 1694009703
29 | K | 452311192.S | Príplatok k cene za práce v štôlni pre betón dosky, sedlového lôžka alebo blokov | m3 | 0.3 |  | 0 |  |  | znížená |  | 0 | 0 | 0 | 0 | 0 | 4 | K | 2 | ROZPOCET | 0 | 0 | 0 | 0 | 0 | 2 | 0 | 4 | 560102534
30 | K | 452351101.S | Debnenie v otvorenom výkope dosiek, sedlových lôžok a blokov pod potrubie,stoky a drobné objekty | m2 | 0.5 |  | 0 |  |  | znížená |  | 0 | 0.0040433 | 0.0020217 | 0 | 0 | 4 | K | 2 | ROZPOCET | 0 | 0 | 0 | 0 | 0 | 2 | 0 | 4 | 278830223
31 | K | 452351192.S | Príplatok k cene debnenia podkladových a zabezpečovacích konštrukcií za práce v štôlni | m2 | 0.5 |  | 0 |  |  | znížená |  | 0 | 0 | 0 | 0 | 0 | 4 | K | 2 | ROZPOCET | 0 | 0 | 0 | 0 | 0 | 2 | 0 | 4 | 496487750
| D | 5 | Komunikácie |  |  |  | 0 |  |  |  |  | 0 |  | 7.8787 |  | 0 | 1 | D | 1 | ROZPOCET | [6 empty] | 0
32 | K | 564831111.S | Podklad zo štrkodrviny s rozprestretím a zhutnením, po zhutnení hr. 100 mm | m2 | 5 |  | 0 |  |  | znížená |  | 0 | 0.23 | 1.15 | 0 | 0 | 4 | K | 2 | ROZPOCET | 0 | 0 | 0 | 0 | 0 | 2 | 0 | 4 | -70644144
33 | K | 564871111.S | Podklad zo štrkodrviny s rozprestretím a zhutnením, po zhutnení hr. 250 mm | m2 | 5 |  | 0 |  |  | znížená |  | 0 | 0.575 | 2.875 | 0 | 0 | 4 | K | 2 | ROZPOCET | 0 | 0 | 0 | 0 | 0 | 2 | 0 | 4 | -464447642
34 | K | 567124115.S | Podklad z podkladového betónu PB I tr. C 20/25 hr. 150 mm | m2 | 5 |  | 0 |  |  | znížená |  | 0 | 0.34283 | 1.7141 | 0 | 0 | 4 | K | 2 | ROZPOCET | 0 | 0 | 0 | 0 | 0 | 2 | 0 | 4 | 1576265010
35 | K | 573131102.S | Postrek asfaltový infiltračný s posypom kamenivom z cestnej emulzie v množstve 0,80 kg/m2 | m2 | 5 |  | 0 |  |  | znížená |  | 0 | 0.00581 | 0.02905 | 0 | 0 | 4 | K | 2 | ROZPOCET | 0 | 0 | 0 | 0 | 0 | 2 | 0 | 4 | 661712311
36 | K | 573231109.S | Postrek asfaltový spojovací bez posypu kamenivom z cestnej emulzie v množstve 0,70 kg/m2 | m2 | 5 |  | 0 |  |  | znížená |  | 0 | 0.00071 | 0.00355 | 0 | 0 | 4 | K | 2 | ROZPOCET | 0 | 0 | 0 | 0 | 0 | 2 | 0 | 4 | 1838232107
37 | K | 577144231.S | Asfaltový betón vrstva obrusná AC 11 O v pruhu š. do 3 m z nemodifik. asfaltu tr. II, po zhutnení hr. 50 mm | m2 | 5 |  | 0 |  |  | znížená |  | 0 | 0.12966 | 0.6483 | 0 | 0 | 4 | K | 2 | ROZPOCET | 0 | 0 | 0 | 0 | 0 | 2 | 0 | 4 | -1360596318
38 | K | 577164441.S | Asfaltový betón vrstva ložná AC 22 L v pruhu š. nad 3 m z nemodifik. asfaltu tr. II, po zhutnení hr. 70 mm | m2 | 5 |  | 0 |  |  | znížená |  | 0 | 0.18152 | 0.9076 | 0 | 0 | 4 | K | 2 | ROZPOCET | 0 | 0 | 0 | 0 | 0 | 2 | 0 | 4 | 604587795
39 | K | 578142112.S | Liaty asfalt z kameniva ťaženého alebo drveného strednozrnný MA 11 O, hr. 45 mm | m2 | 5 |  | 0 |  |  | znížená |  | 0 | 0.11022 | 0.5511 | 0 | 0 | 4 | K | 2 | ROZPOCET | 0 | 0 | 0 | 0 | 0 | 2 | 0 | 4 | 1234742123
| D | 8 | Rúrové vedenie |  |  |  | 0 |  |  |  |  | 0 |  | 5.3443 |  | 0 | 1 | D | 1 | ROZPOCET | [6 empty] | 0
40 | K | 871394212.S | Potrubie kanalizačné hladké plnostenné PP SN 10 DN 400 | m | 6.6 |  | 0 |  |  | znížená |  | 0 | 0.021811 | 0.14395 | 0 | 0 | 4 | K | 2 | ROZPOCET | 0 | 0 | 0 | 0 | 0 | 2 | 0 | 4 | 1111941154
41 | K | 877394110.S | Montáž kanalizačnej PP presuvky DN 400 | ks | 1 |  | 0 |  |  | znížená |  | 0 | 0.000132 | 0.000132 | 0 | 0 | 4 | K | 2 | ROZPOCET | 0 | 0 | 0 | 0 | 0 | 2 | 0 | 4 | 1110646027
42 | M | 286540153300.S | Presuvka PP, DN 400 hladká pre gravitačnú kanalizáciu | ks | 1 |  | 0 |  |  | znížená |  | 0 | 0.00886 | 0.00886 | 0 | 0 | 8 | M | 2 | ROZPOCET | 0 | 0 | 0 | 0 | 0 | 2 | 0 | 4 | -2107731781
43 | K | 892391000.S | Skúška tesnosti kanalizácie D 400 mm | m | 6.6 |  | 0 |  |  | znížená |  | 0 | 0 | 0 | 0 | 0 | 4 | K | 2 | ROZPOCET | 0 | 0 | 0 | 0 | 0 | 2 | 0 | 4 | 400715282
44 | K | 892394111.S | Monitoring potrubia kamerovým systémom do DN 400 | m | 6.6 |  | 0 |  |  | znížená |  | 0 | 0 | 0 | 0 | 0 | 4 | K | 2 | ROZPOCET | 0 | 0 | 0 | 0 | 0 | 2 | 0 | 4 | -1666213533
45 | K | 892484121.S | Monitoring kanalizačnej šachty kamerovým systémom od DN 900 do 1000 | m | 2 |  | 0 |  |  | znížená |  | 0 | 0 | 0 | 0 | 0 | 4 | K | 2 | ROZPOCET | 0 | 0 | 0 | 0 | 0 | 2 | 0 | 4 | -598881044
46 | K | 894411151.S | Zhotovenie šachty kanaliz. z betónových dielcov s obložením dna betónom tr. C 25/30 | ks | 1 |  | 0 |  |  | znížená |  | 0 | 2.2944 | 2.2944 | 0 | 0 | 4 | K | 2 | ROZPOCET | 0 | 0 | 0 | 0 | 0 | 2 | 0 | 4 | 73462685
47 | M | 592240002100 | Kónus TBR-Q.1 100-63/58/10 KPS pre kanalizačnú šachtu DN 1000 TYP Q.1, hr. steny 100 mm, rozmer 1000x625x580 mm | ks | 1 |  | 0 |  |  | znížená |  | 0 | 0.505 | 0.505 | 0 | 0 | 8 | M | 2 | ROZPOCET | 0 | 0 | 0 | 0 | 0 | 2 | 0 | 4 | 1613818581
48 | M | 592240002300 | Skruž výšky 250 mm TBS-Q.1 100/25/10 PS pre kanalizačnú šachtu DN 1000 TYP Q.1, hr. steny 100 mm, rozmer 1000x250x100 mm | ks | 1 |  | 0 |  |  | znížená |  | 0 | 0.215 | 0.215 | 0 | 0 | 8 | M | 2 | ROZPOCET | 0 | 0 | 0 | 0 | 0 | 2 | 0 | 4 | -1476850553
49 | M | 592240002500 | Skruž výšky 500 mm TBS-Q.1 100/50/10 PS pre kanalizačnú šachtu DN 1000 TYP Q.1, hr. steny 100 mm, rozmer 1000x500x100 mm | ks | 1 |  | 0 |  |  | znížená |  | 0 | 0.43 | 0.43 | 0 | 0 | 8 | M | 2 | ROZPOCET | 0 | 0 | 0 | 0 | 0 | 2 | 0 | 4 | -343053259
50 | M | 592240004200 | Dno jednoliate šachtové KOMPAKT TBZ-Q.1 100/78 KOM V40 pre kanalizačnú šachtu DN 1000, rozmer 1000/775x400 mm | ks | 1 |  | 0 |  |  | znížená |  | 0 | 1.58 | 1.58 | 0 | 0 | 8 | M | 2 | ROZPOCET | 0 | 0 | 0 | 0 | 0 | 2 | 0 | 4 | -366682967
51 | M | 592240004500 | Elastomerové tesnenie EMT DN 1000 pre spojenie šachtových dielov kanalizačnej šachty DN 1000 | ks | 3 |  | 0 |  |  | znížená |  | 0 | 0.002 | 0.006 | 0 | 0 | 8 | M | 2 | ROZPOCET | 0 | 0 | 0 | 0 | 0 | 2 | 0 | 4 | 1468472790
52 | K | 899104111.S | Osadenie poklopu liatinového a oceľového vrátane rámu hmotn. nad 150 kg | ks | 1 |  | 0 |  |  | znížená |  | 0 | 0.0063 | 0.0063 | 0 | 0 | 4 | K | 2 | ROZPOCET | 0 | 0 | 0 | 0 | 0 | 2 | 0 | 4 | 619543448
53 | M | 592240014380.S | Poklop kanalizačný s odvetraním KDB01 liatina-betón, rám liatina-betón, výška 160 mm, trieda zaťaženia D400 | ks | 1 |  | 0 |  |  | znížená |  | 0 | 0.154 | 0.154 | 0 | 0 | 8 | M | 2 | ROZPOCET | 0 | 0 | 0 | 0 | 0 | 2 | 0 | 4 | 190774968
54 | K | 899721132.S | Označenie kanalizačného potrubia hnedou výstražnou fóliou | m | 6.6 |  | 0 |  |  | znížená |  | 0 | 0.0001 | 0.00066 | 0 | 0 | 4 | K | 2 | ROZPOCET | 0 | 0 | 0 | 0 | 0 | 2 | 0 | 4 | -1301260523
| D | 9 | Ostatné konštrukcie a práce-búranie |  |  |  | 0 |  |  |  |  | 0 |  | 0.57489 |  | 0 | 1 | D | 1 | ROZPOCET | [6 empty] | 0
55 | K | 916361112.S | Osadenie cestného obrubníka betónového ležatého do lôžka z betónu prostého tr. C 16/20 s bočnou oporou | m | 2 |  | 0 |  |  | znížená |  | 0 | 0.19698 | 0.39395 | 0 | 0 | 4 | K | 2 | ROZPOCET | 0 | 0 | 0 | 0 | 0 | 2 | 0 | 4 | 1156859466
56 | M | 592170001000.S | Obrubník cestný, lxšxv 1000x150x260 mm | ks | 2.02 |  | 0 |  |  | znížená |  | 0 | 0.085 | 0.1717 | 0 | 0 | 8 | M | 2 | ROZPOCET | 0 | 0 | 0 | 0 | 0 | 2 | 0 | 4 | 2105129468
57 | K | 919716200.S | Vystuženie asfaltových vozoviek (krytov) dvojzákrutovou oceľovou sieťou s vpleteným priečnym výstužným prútom | m2 | 5 |  | 0 |  |  | znížená |  | 0 | 0.00182 | 0.0091 | 0 | 0 | 4 | K | 2 | ROZPOCET | 0 | 0 | 0 | 0 | 0 | 2 | 0 | 4 | 1634569217
58 | K | 919735111.S | Rezanie existujúceho asfaltového krytu alebo podkladu hĺbky do 50 mm | m | 14 |  | 0 |  |  | znížená |  | 0 | 0 | 0 | 0 | 0 | 4 | K | 2 | ROZPOCET | 0 | 0 | 0 | 0 | 0 | 2 | 0 | 4 | 2122233857
59 | K | 919735113.S | Rezanie existujúceho asfaltového krytu alebo podkladu hĺbky nad 100 do 150 mm | m | 14 |  | 0 |  |  | znížená |  | 0 | 0 | 0 | 0 | 0 | 4 | K | 2 | ROZPOCET | 0 | 0 | 0 | 0 | 0 | 2 | 0 | 4 | -878704251
60 | K | 919735123.S | Rezanie existujúceho betónového krytu alebo podkladu hĺbky nad 100 do 150 mm | m | 14 |  | 0 |  |  | znížená |  | 0 | 1e-05 | 0.00014 | 0 | 0 | 4 | K | 2 | ROZPOCET | 0 | 0 | 0 | 0 | 0 | 2 | 0 | 4 | -1082837714
61 | K | 979084213.S | Vodorovná doprava vybúraných hmôt po suchu bez naloženia, ale so zložením na vzdialenosť do 1 km | t | 7.68 |  | 0 |  |  | znížená |  | 0 | 0 | 0 | 0 | 0 | 4 | K | 2 | ROZPOCET | 0 | 0 | 0 | 0 | 0 | 2 | 0 | 4 | 934761687
62 | K | 979084219.S | Príplatok k cene za každých ďalších aj začatých 5 km nad 5 km | t | 23.04 |  | 0 |  |  | znížená |  | 0 | 0 | 0 | 0 | 0 | 4 | K | 2 | ROZPOCET | 0 | 0 | 0 | 0 | 0 | 2 | 0 | 4 | 2054202963
63 | K | 979087213.S | Nakladanie na dopravné prostriedky pre vodorovnú dopravu vybúraných hmôt | t | 7.68 |  | 0 |  |  | znížená |  | 0 | 0 | 0 | 0 | 0 | 4 | K | 2 | ROZPOCET | 0 | 0 | 0 | 0 | 0 | 2 | 0 | 4 | -1883047315
64 | K | 979089012.S | Poplatok za skládku - betón, tehly, dlaždice, obkladačky a keramika (17 01), ostatné | t | 4.94 |  | 0 |  |  | znížená |  | 0 | 0 | 0 | 0 | 0 | 4 | K | 2 | ROZPOCET | 0 | 0 | 0 | 0 | 0 | 2 | 0 | 4 | 916171911
65 | K | 979089212.S | Poplatok za skládku - bitúmenové zmesi, uholný decht, dechtové výrobky (17 03), ostatné | t | 2.76 |  | 0 |  |  | znížená |  | 0 | 0 | 0 | 0 | 0 | 4 | K | 2 | ROZPOCET | 0 | 0 | 0 | 0 | 0 | 2 | 0 | 4 | 196119951
| D | VRN03 | Geodetické práce |  |  |  | 0 |  |  |  |  | 0 |  | 0 |  | 0 | 5 | D | 1 | ROZPOCET | [6 empty] | 0
66 | K | 000300016 | Geodetické práce - vykonávané pred výstavbou určenie vytyčovacej siete, vytýčenie staveniska, staveb. objektu - v réžii objednávateľa | m | 6.6 |  | 0 |  |  | znížená |  | 0 | 0 | 0 | 0 | 0 | 4 | K | 2 | ROZPOCET | 0 | 0 | 0 | 0 | 0 | 2 | 0 | 4 | 1131737578
67 | K | 000300031 | Geodetické práce - vykonávané po výstavbe zameranie skutočného vyhotovenia stavby v réžii objednávateľa | m | 6.6 |  | 0 |  |  | znížená |  | 0 | 0 | 0 | 0 | 0 | 4 | K | 2 | ROZPOCET | 0 | 0 | 0 | 0 | 0 | 2 | 0 | 4 | -529589916
|  | VP | Práce naviac |  |  |  | 0 | [10 empty] | D | 0 | PN | [6 empty] | 0
| K | [5 empty] | 0 |  |  | znížená | [7 empty] | PN | 1 | PN | 0 | 0 | 0 | 0 | 0 | 2 | 0
| K | [5 empty] | 0 |  |  | znížená | [7 empty] | PN | 1 | PN | 0 | 0 | 0 | 0 | 0 | 2 | 0
| K | [5 empty] | 0 |  |  | znížená | [7 empty] | PN | 1 | PN | 0 | 0 | 0 | 0 | 0 | 2 | 0
| K | [5 empty] | 0 |  |  | znížená | [7 empty] | PN | 1 | PN | 0 | 0 | 0 | 0 | 0 | 2 | 0
| K | [5 empty] | 0 |  |  | znížená | [7 empty] | PN | 1 | PN | 0 | 0 | 0 | 0 | 0 | 2 | 0
| K | [5 empty] | 0 |  |  | znížená | [7 empty] | PN | 1 | PN | 0 | 0 | 0 | 0 | 0 | 2 | 0
| K | [5 empty] | 0 |  |  | znížená | [7 empty] | PN | 1 | PN | 0 | 0 | 0 | 0 | 0 | 2 | 0
| K | [5 empty] | 0 |  |  | znížená | [7 empty] | PN | 1 | PN | 0 | 0 | 0 | 0 | 0 | 2 | 0
| K | [5 empty] | 0 |  |  | znížená | [7 empty] | PN | 1 | PN | 0 | 0 | 0 | 0 | 0 | 2 | 0
| K | [5 empty] | 0 |  |  | znížená | [7 empty] | PN | 1 | PN | 0 | 0 | 0 | 0 | 0 | 2 | 0

## SO 323 - Areálová dažďová...
{6f6c3d69-4200-463d-9955-6409f42ef5a5}
0
| KRYCÍ LIST ROZPOČTU | [7 empty] | v --- nižšie sa nachádzajú doplnkové a pomocné údaje k zostavám --- v | [8 empty] | False
Stavba:
Dobudovanie univerzitného campusu TnUAD
Objekt:
4 - SO 323 Areálová dažďová kanalizácia a vsak
| JKSO: |  |  |  |  | ČS:
| Miesto: |  | Študentská ul., Trenčín; parc.č. 1627/624. 1627/433 |  |  | Dátum: | 2025-10-09
| Objednávateľ: |  |  |  |  | IČO:
|  | Trenčianska univerzita Alexandra Dubčeka v Trenčín |  |  |  | IČ DPH:
| Zhotoviteľ: |  |  |  |  | IČO:
IČ DPH:
| Projektant: |  |  |  |  | IČO: | 52071588
|  | H_pro s.r.o., Ing Juraj HERDA |  |  |  | IČ DPH: | SK2120891256
| Spracovateľ: |  |  |  |  | IČO: | 56653611
|  | kalkul s.r.o. |  |  |  | IČ DPH: | 2122381888
Poznámka:
Uchádzač musí pri oceňovaní brať do úvahy okrem iných aj režijné náklady, náklady spojené s kompletizačnou činnosťou (vytyčovanie, koordinácia subdodávateľov, náklady na skúšky, náklady spojené s odovzdávaním diela, atď.), náklady spojené so zriadením a odstránením zariadenia staveniska, prevádzkové vplyvy atď. (vrátane dočasných záberov podľa potrieb dodávateľa). Do ceny jednotlivých položiek je potrebné zahrnúť všetky náklady s plnením predmetu obstarávania a zmluvných podmienok, t.j. všetky práce, dodanie a dovoz zabudovaných materiálov a zariadení, dodanie a dovoz pomocných materiálov a konštrukcií (napr. spevnené plochy, lešenia, montážne zariadenia, značky, informačné tabule v zmysle stavebného zákona...), všetky drobné a pomocné práce, drobné a pomocné materiály, dozor a kontrolu správcov cudzích zariadení, montáž, komplexné skúšky, údržbu, režijné náklady, všetky všeobecné riziká, záväzky, pokiaľ nie sú uvedené v iných položkách. Ak uchádzač zistí, že na niektoré práce nie je samostatná položka, alebo zistí nesúlad vo výmere, uvedie tieto nesúlady „pod čiaru“. Uchádzač si musí zakalkulovať v ponuke všetky náklady aj na potrebné úpravy prístupových komunikácii na prístupové a skladové plochy a na stavenisko. VRN je započítané v jednotlivých položkách rozpočtu. Položka v rozpočte VRN = 0 EUR. Položka VRN nebude uznaná. Uchádzač je povinný overiť si výmery uvedené vo výkaze výmer, ktoré sú len orientačné. Výmery sú počítané ako čisté výmery v zmysle PD. Akékoľvek vyššie stratné materiálu, ktoré môže vyplynúť z kladačských alebo nárezových plánov, resp. dielenskej dokumentácie, nie je zahrnuté vo výkaze výmer a je potrebné ho uviesť pod čiaru. Ak je pri niektorej položke uvedený konkrétny výrobca alebo typ, ide len o referenčný výrobok, ktorý môže byť nahradený za iný s rovnakými alebo lepšími parametrami. Neoddeliteľnou súčasťou výkazu výmer je výkresová a textová časť projektovej dokumentácie, v ktorej sú všetky detaily a podrobnosti neuvedené vo výkaze výmer.
| Cena bez DPH | [5 empty] | 0
|  |  | Základ dane |  |  | Sadzba dane | Výška dane
| DPH | základná | 0 |  |  | 23% | 0
|  | znížená | 0 |  |  | 23% | 0
|  | zákl. prenesená | 0 |  |  | 23% | 0
|  | zníž. prenesená | 0 |  |  | 23% | 0
|  | nulová | 0 |  |  | 0% | 0
| Cena s DPH |  |  | v | EUR |  | 0
| Projektant |  |  | Spracovateľ
| Dátum a podpis: |  | Pečiatka | Dátum a podpis: |  |  | Pečiatka
| Objednávateľ |  |  | Zhotoviteľ
| Dátum a podpis: |  | Pečiatka | Dátum a podpis: |  |  | Pečiatka
REKAPITULÁCIA ROZPOČTU
Stavba:
Dobudovanie univerzitného campusu TnUAD
Objekt:
4 - SO 323 Areálová dažďová kanalizácia a vsak
Miesto: |  |  | Študentská ul., Trenčín; parc.č. 1627/624. 1627/433 |  |  | Dátum: | 2025-10-09
Objednávateľ: |  |  | Trenčianska univerzita Alexandra Dubčeka v Trenčín |  |  | Projektant: | H_pro s.r.o., Ing Juraj HERDA
Zhotoviteľ: | [5 empty] | Spracovateľ: | kalkul s.r.o.
Kód dielu - Popis | [6 empty] | Cena celkom [EUR]
Náklady z rozpočtu | [6 empty] | 0 | [11 empty] | -1
| D1 - Práce a dodávky HSV | [5 empty] | 0
| 1 - Zemné práce | [5 empty] | 0
| HSV - Práce a dodávky HSV | [5 empty] | 0
| 3 - Zvislé a kompletné konštrukcie | [5 empty] | 0
| 4 - Vodorovné konštrukcie | [5 empty] | 0
| 8 - Rúrové vedenie | [5 empty] | 0
ROZPOČET
Stavba:
Dobudovanie univerzitného campusu TnUAD
Objekt:
4 - SO 323 Areálová dažďová kanalizácia a vsak
Miesto: |  |  | Študentská ul., Trenčín; parc.č. 1627/624. 1627/433 |  |  | Dátum: | 2025-10-09
Objednávateľ: |  |  | Trenčianska univerzita Alexandra Dubčeka v Trenčín |  |  | Projektant: | H_pro s.r.o., Ing Juraj HERDA
Zhotoviteľ: | [5 empty] | Spracovateľ: | kalkul s.r.o.
PČ | Typ | Kód | Popis | MJ | Množstvo | J.cena [EUR] | Cena celkom [EUR] | Cenová sústava |  | DPH | J. Nh [h] | Nh celkom [h] | J. hmotnosť [t] | Hmotnosť celkom [t] | J. suť [t] | Suť Celkom [t]
Náklady z rozpočtu | [6 empty] | 0 |  |  |  |  | #REF! |  | #REF! |  | #REF! |  | D | -1 | [7 empty] | 0
| D | D1 | Práce a dodávky HSV |  |  |  | 0 |  |  |  |  | 814.083 |  | 45.1812 |  | 0 | 1 | D | 0 | ROZPOCET | [6 empty] | 0
| D | 1 | Zemné práce |  |  |  | 0 |  |  |  |  | 814.083 |  | 45.1812 |  | 0 | 1 | D | 1 | ROZPOCET | [6 empty] | 0
1 | K | 131201101.S | Výkop nezapaženej jamy v hornine 3, do 100 m3 | m3 | 22 |  | 0 |  |  | znížená | 0.838 | 18.436 | 0 | 0 | 0 | 0 | 4 | K | 2 | ROZPOCET | 0 | 0 | 0 | 0 | 0 | 2 | 0 | 4 | 1899960228
2 | K | 131201109.S | Hĺbenie nezapažených jám a zárezov. Príplatok za lepivosť horniny 3 | m3 | 22 |  | 0 |  |  | znížená | 0.042 | 0.924 | 0 | 0 | 0 | 0 | 4 | K | 2 | ROZPOCET | 0 | 0 | 0 | 0 | 0 | 2 | 0 | 4 | 1872852382
3 | K | 132201201.S | Výkop ryhy šírky 600-2000mm horn.3 do 100m3 | m3 | 305 |  | 0 |  |  | znížená | 1.509 | 460.245 | 0 | 0 | 0 | 0 | 4 | K | 2 | ROZPOCET | 0 | 0 | 0 | 0 | 0 | 2 | 0 | 4 | -1797519275
4 | K | 132201209.S | Príplatok k cenám za lepivosť pri hĺbení rýh š. nad 600 do 2 000 mm zapaž. i nezapažených, s urovnaním dna v hornine 3 | m3 | 305 |  | 0 |  |  | znížená | 0.08 | 24.4 | 0 | 0 | 0 | 0 | 4 | K | 2 | ROZPOCET | 0 | 0 | 0 | 0 | 0 | 2 | 0 | 4 | -1719742729
5 | K | 133201201.S | Výkop šachty nezapaženej, hornina 3 do 100 m3 | m3 | 15 |  | 0 |  |  | znížená | 2.961 | 44.415 | 0 | 0 | 0 | 0 | 4 | K | 2 | ROZPOCET | 0 | 0 | 0 | 0 | 0 | 2 | 0 | 4 | -1605970974
6 | K | 133201209.S | Príplatok k cenám za lepivosť horniny tr.3 | m3 | 15 |  | 0 |  |  | znížená | 0.447 | 6.705 | 0 | 0 | 0 | 0 | 4 | K | 2 | ROZPOCET | 0 | 0 | 0 | 0 | 0 | 2 | 0 | 4 | 1933334263
7 | K | 151101101.S | Paženie a rozopretie stien rýh pre podzemné vedenie, príložné do 2 m | m2 | 200 |  | 0 |  |  | znížená | 0.249 | 49.8 | 0.00090585 | 0.18117 | 0 | 0 | 4 | K | 2 | ROZPOCET | 0 | 0 | 0 | 0 | 0 | 2 | 0 | 4 | -102822824
8 | K | 151101111.S | Odstránenie paženia rýh pre podzemné vedenie, príložné hĺbky do 2 m | m2 | 200 |  | 0 |  |  | znížená | 0.188 | 37.6 | 0 | 0 | 0 | 0 | 4 | K | 2 | ROZPOCET | 0 | 0 | 0 | 0 | 0 | 2 | 0 | 4 | -558802031
9 | K | 162201102.S | Vodorovné premiestnenie výkopku z horniny 1-4 nad 20-50m | m3 | 342 |  | 0 |  |  | znížená | 0.069 | 23.598 | 0 | 0 | 0 | 0 | 4 | K | 2 | ROZPOCET | 0 | 0 | 0 | 0 | 0 | 2 | 0 | 4 | 765129541
10 | K | 162501112.S | Vodorovné premiestnenie výkopku po nespevnenej ceste z horniny tr.1-4, do 100 m3 na vzdialenosť do 3000 m | m3 | 72 |  | 0 |  |  | znížená | 0.098 | 7.056 | 0 | 0 | 0 | 0 | 4 | K | 2 | ROZPOCET | 0 | 0 | 0 | 0 | 0 | 2 | 0 | 4 | -399330694
11 | K | 162501113.S | Vodorovné premiestnenie výkopku po nespevnenej ceste z horniny tr.1-4, do 100 m3, príplatok k cene za každých ďalšich a začatých 1000 m | m3 | 2160 |  | 0 |  |  | znížená | 0.00935 | 20.196 | 0 | 0 | 0 | 0 | 4 | K | 2 | ROZPOCET | 0 | 0 | 0 | 0 | 0 | 2 | 0 | 4 | -406985644
12 | K | 167101101.S | Nakladanie neuľahnutého výkopku z hornín tr.1-4 do 100 m3 | m3 | 72 |  | 0 |  |  | znížená | 0.617 | 44.424 | 0 | 0 | 0 | 0 | 4 | K | 2 | ROZPOCET | 0 | 0 | 0 | 0 | 0 | 2 | 0 | 4 | -1463748665
13 | K | 171201201.S | Uloženie sypaniny na skládky do 100 m3 | m3 | 72 |  | 0 |  |  | znížená | 0.009 | 0.648 | 0 | 0 | 0 | 0 | 4 | K | 2 | ROZPOCET | 0 | 0 | 0 | 0 | 0 | 2 | 0 | 4 | -391838268
14 | K | 171209002.S | Poplatok za skládku - zemina a kamenivo (17 05) ostatné | t | 112.36 |  | 0 |  |  | znížená | 0 | 0 | 0 | 0 | 0 | 0 | 4 | K | 2 | ROZPOCET | 0 | 0 | 0 | 0 | 0 | 2 | 0 | 4 | 635705869
15 | K | 174101002.S | Zásyp sypaninou so zhutnením jám, šachiet, rýh, zárezov alebo okolo objektov nad 100 do 1000 m3 | m3 | 270 |  | 0 |  |  | znížená | 0.229 | 61.83 | 0 | 0 | 0 | 0 | 4 | K | 2 | ROZPOCET | 0 | 0 | 0 | 0 | 0 | 2 | 0 | 4 | 1674704018
16 | K | 175101101 | Obsyp potrubia sypaninou z vhodných hornín 1 až 4 bez prehodenia sypaniny | m3 | 30 |  | 0 |  |  | znížená | 0 | 0 | 0 | 0 | 0 | 0 | 4 | K | 2 | ROZPOCET | 0 | 0 | 0 | 0 | 0 | 2 | 0 | 4 | 1269930641
17 | M | 583310000600.S | Kamenivo ťažené drobné frakcia 0-4 mm | t | 45 |  | 0 |  |  | znížená | 0 | 0 | 1 | 45 | 0 | 0 | 8 | M | 2 | ROZPOCET | 0 | 0 | 0 | 0 | 0 | 2 | 0 | 4 | 444834056
18 | K | 115101204.S | Čerpanie vody na dopravnú výšku do 10 m s priemerným prítokom litrov za minútu nad 2000 l do 4000 l | hod | 24 |  | 0 |  |  | znížená | 0.57525 | 13.806 | 0 | 0 | 0 | 0 | 4 | K | 2 | ROZPOCET | 0 | 0 | 0 | 0 | 0 | 2 | 0 | 4 | 2096366160
19 | K | 115101304.S | Pohotovosť záložnej čerpacej súpravy pre výšku do 10 m, s prítokom litrov za minútu nad 2000 do 4000 l | den | 3 |  | 0 |  |  | znížená | 0 | 0 | 0 | 0 | 0 | 0 | 4 | K | 2 | ROZPOCET | 0 | 0 | 0 | 0 | 0 | 2 | 0 | 4 | 1227588387
| D | HSV | Práce a dodávky HSV |  |  |  | 0 |  |  |  |  | #REF! |  | #REF! |  | #REF! | 1 | D | 0 | ROZPOCET | [6 empty] | 0
| D | 3 | Zvislé a kompletné konštrukcie |  |  |  | 0 |  |  |  |  | 5.6759 |  | 4.1653 |  | 0 | 1 | D | 1 | ROZPOCET | [6 empty] | 0
20 | K | 386921011.S | Montáž odlučovača ropných látok alebo lapača tukov železobetónového jednonádržového, hmotnosti jednotlivo do 3 t | ks | 1 |  | 0 |  |  | znížená | 4.1069 | 4.1069 | 0 | 0 | 0 | 0 | 4 | K | 2 | ROZPOCET | 0 | 0 | 0 | 0 | 0 | 2 | 0 | 4 | 538731894
21 | M | 594320000300.S | Odlučovač ropných látok, prietok 8l/s, V =1,88 m3, DN 160, koalescenčný filter, 5 mg/l NEL, 1xpoklop, betónový | ks | 1 |  | 0 |  |  | znížená | 0 | 0 | 3.5 | 3.5 | 0 | 0 | 8 | M | 2 | ROZPOCET | 0 | 0 | 0 | 0 | 0 | 2 | 0 | 4 | 540159628
22 | M | 592240002100 | Kónus TBR-Q.1 100-63/58/10 KPS pre kanalizačnú šachtu DN 1000 TYP Q.1, hr. steny 100 mm, rozmer 1000x625x580 mm | ks | 1 |  | 0 |  |  | znížená | 0 | 0 | 0.505 | 0.505 | 0 | 0 | 8 | M | 2 | ROZPOCET | 0 | 0 | 0 | 0 | 0 | 2 | 0 | 4 | -1460671329
23 | K | 899104111.S | Osadenie poklopu liatinového a oceľového vrátane rámu hmotn. nad 150 kg | ks | 1 |  | 0 |  |  | znížená | 1.569 | 1.569 | 0.0063 | 0.0063 | 0 | 0 | 4 | K | 2 | ROZPOCET | 0 | 0 | 0 | 0 | 0 | 2 | 0 | 4 | -348818102
24 | M | 592240014380.S | Poklop kanalizačný s odvetraním KDB01 liatina-betón, rám liatina-betón, výška 160 mm, trieda zaťaženia D400 | ks | 1 |  | 0 |  |  | znížená | 0 | 0 | 0.154 | 0.154 | 0 | 0 | 8 | M | 2 | ROZPOCET | 0 | 0 | 0 | 0 | 0 | 2 | 0 | 4 | 1302271569
| D | 4 | Vodorovné konštrukcie |  |  |  | 0 |  |  |  |  | 53.0948 |  | 56.5829 |  | 0 | 1 | D | 1 | ROZPOCET | [6 empty] | 0
25 | K | 451572111.S | Lôžko pod potrubie, stoky a drobné objekty, v otvorenom výkope z kameniva drobného ťaženého 0-4 mm | m3 | 27 |  | 0 |  |  | znížená | 1.603 | 43.281 | 1.8908 | 51.0508 | 0 | 0 | 4 | K | 2 | ROZPOCET | 0 | 0 | 0 | 0 | 0 | 2 | 0 | 4 | -493083512
26 | K | 452311146.S | Dosky, bloky, sedlá z betónu v otvorenom výkope tr. C 20/25 | m3 | 2.5 |  | 0 |  |  | znížená | 1.457 | 3.6426 | 2.2031 | 5.5078 | 0 | 0 | 4 | K | 2 | ROZPOCET | 0 | 0 | 0 | 0 | 0 | 2 | 0 | 4 | -1627972269
27 | K | 452311192.S | Príplatok k cene za práce v štôlni pre betón dosky, sedlového lôžka alebo blokov | m3 | 2.5 |  | 0 |  |  | znížená | 0.27688 | 0.6922 | 0 | 0 | 0 | 0 | 4 | K | 2 | ROZPOCET | 0 | 0 | 0 | 0 | 0 | 2 | 0 | 4 | 508540851
28 | K | 452351101.S | Debnenie v otvorenom výkope dosiek, sedlových lôžok a blokov pod potrubie,stoky a drobné objekty | m2 | 6 |  | 0 |  |  | znížená | 0.78035 | 4.6821 | 0.0040433 | 0.02426 | 0 | 0 | 4 | K | 2 | ROZPOCET | 0 | 0 | 0 | 0 | 0 | 2 | 0 | 4 | 1958152625
29 | K | 452351192.S | Príplatok k cene debnenia podkladových a zabezpečovacích konštrukcií za práce v štôlni | m2 | 6 |  | 0 |  |  | znížená | 0.13282 | 0.79692 | 0 | 0 | 0 | 0 | 4 | K | 2 | ROZPOCET | 0 | 0 | 0 | 0 | 0 | 2 | 0 | 4 | -108269181
| D | 8 | Rúrové vedenie |  |  |  | 0 |  |  |  |  | 150.1744 |  | 5.2884 |  | 0 | 1 | D | 1 | ROZPOCET | [6 empty] | 0
30 | K | 871185700.S | Potrubie kanalizačné PE 100 RC SDR11 zvárané elektrotvarovkami D 40x3,7 mm | m | 10 |  | 0 |  |  | znížená | 0.018 | 0.18 | 0.00043726 | 0.0043726 | 0 | 0 | 4 | K | 2 | ROZPOCET | 0 | 0 | 0 | 0 | 0 | 2 | 0 | 4 | -1149388070
31 | K | 871264200.S | Potrubie kanalizačné hladké plnostenné PP SN 10 DN 100 | m | 10 |  | 0 |  |  | znížená | 0.052 | 0.52 | 0.0016229 | 0.016229 | 0 | 0 | 4 | K | 2 | ROZPOCET | 0 | 0 | 0 | 0 | 0 | 2 | 0 | 4 | -23641089
32 | K | 871274202.S | Potrubie kanalizačné hladké plnostenné PP SN 10 DN 125 | m | 157.5 |  | 0 |  |  | znížená | 0.057 | 8.9775 | 0.0020782 | 0.32732 | 0 | 0 | 4 | K | 2 | ROZPOCET | 0 | 0 | 0 | 0 | 0 | 2 | 0 | 4 | 753945284
33 | K | 871324204.S | Potrubie kanalizačné hladké plnostenné PP SN 10 DN 150 | m | 75 |  | 0 |  |  | znížená | 0.062 | 4.65 | 0.0034466 | 0.2585 | 0 | 0 | 4 | K | 2 | ROZPOCET | 0 | 0 | 0 | 0 | 0 | 2 | 0 | 4 | 989990094
34 | K | 871354206.S | Potrubie kanalizačné hladké plnostenné PP SN 10 DN 200 | m | 15 |  | 0 |  |  | znížená | 0.067 | 1.005 | 0.0054008 | 0.081011 | 0 | 0 | 4 | K | 2 | ROZPOCET | 0 | 0 | 0 | 0 | 0 | 2 | 0 | 4 | 1688873304
35 | K | 877264098.S | Montáž kanalizačnej PP presuvky DN 100 | ks | 4 |  | 0 |  |  | znížená | 0.195 | 0.78 | 4e-05 | 0.00016 | 0 | 0 | 4 | K | 2 | ROZPOCET | 0 | 0 | 0 | 0 | 0 | 2 | 0 | 4 | 1204739210
36 | M | 286540152700.S | Presuvka PP, DN 110 hladká pre gravitačnú kanalizáciu | ks | 4 |  | 0 |  |  | znížená | 0 | 0 | 0.00024 | 0.00096 | 0 | 0 | 8 | M | 2 | ROZPOCET | 0 | 0 | 0 | 0 | 0 | 2 | 0 | 4 | -167959437
37 | K | 877274002.S | Montáž kanalizačného PP kolena DN 125 | ks | 15 |  | 0 |  |  | znížená | 0.215 | 3.225 | 4e-05 | 0.0006 | 0 | 0 | 4 | K | 2 | ROZPOCET | 0 | 0 | 0 | 0 | 0 | 2 | 0 | 4 | -1173379594
38 | M | 286540069200.S | Koleno PP, DN 125x45° hladké pre gravitačnú kanalizáciu | ks | 15 |  | 0 |  |  | znížená | 0 | 0 | 0.00046 | 0.0069 | 0 | 0 | 8 | M | 2 | ROZPOCET | 0 | 0 | 0 | 0 | 0 | 2 | 0 | 4 | -949496404
39 | K | 877274100.S | Montáž kanalizačnej PP presuvky DN 125 | ks | 4 |  | 0 |  |  | znížená | 0.215 | 0.86 | 4e-05 | 0.00016 | 0 | 0 | 4 | K | 2 | ROZPOCET | 0 | 0 | 0 | 0 | 0 | 2 | 0 | 4 | -1384640658
40 | M | 286540152800.S | Presuvka PP, DN 125 hladká pre gravitačnú kanalizáciu | ks | 4 |  | 0 |  |  | znížená | 0 | 0 | 0.00034 | 0.00136 | 0 | 0 | 8 | M | 2 | ROZPOCET | 0 | 0 | 0 | 0 | 0 | 2 | 0 | 4 | 720999671
41 | K | 877324028.S | Montáž kanalizačnej PP odbočky DN 150 | ks | 7 |  | 0 |  |  | znížená | 0.23 | 1.61 | 5e-05 | 0.00035 | 0 | 0 | 4 | K | 2 | ROZPOCET | 0 | 0 | 0 | 0 | 0 | 2 | 0 | 4 | 429306996
42 | M | 286540118100.S | Odbočka 45° PP, DN 160/125 hladká pre gravitačnú kanalizáciu | ks | 7 |  | 0 |  |  | znížená | 0 | 0 | 0.00171 | 0.01197 | 0 | 0 | 8 | M | 2 | ROZPOCET | 0 | 0 | 0 | 0 | 0 | 2 | 0 | 4 | -1431271712
43 | K | 877324052.S | Montáž kanalizačnej PP redukcie DN 150/125 | ks | 2 |  | 0 |  |  | znížená | 0.23 | 0.46 | 5e-05 | 0.0001 | 0 | 0 | 4 | K | 2 | ROZPOCET | 0 | 0 | 0 | 0 | 0 | 2 | 0 | 4 | 488785354
44 | M | 286540083500.S | Redukcia PP, DN 160/125 hladká pre gravitačnú kanalizáciu | ks | 2 |  | 0 |  |  | znížená | 0 | 0 | 0.00058 | 0.00116 | 0 | 0 | 8 | M | 2 | ROZPOCET | 0 | 0 | 0 | 0 | 0 | 2 | 0 | 4 | 554795667
45 | K | 877324102.S | Montáž kanalizačnej PP presuvky DN 150 | ks | 2 |  | 0 |  |  | znížená | 0.23 | 0.46 | 5e-05 | 0.0001 | 0 | 0 | 4 | K | 2 | ROZPOCET | 0 | 0 | 0 | 0 | 0 | 2 | 0 | 4 | -1718435357
46 | M | 286540152900.S | Presuvka PP, DN 160 hladká pre gravitačnú kanalizáciu | ks | 2 |  | 0 |  |  | znížená | 0 | 0 | 0.0007 | 0.0014 | 0 | 0 | 8 | M | 2 | ROZPOCET | 0 | 0 | 0 | 0 | 0 | 2 | 0 | 4 | -1164649888
47 | K | 721242116.S | Lapač strešných splavenín zo šedej liatiny DN 125 | ks | 19 |  | 0 |  |  | znížená | 0.75989 | 14.4379 | 0.0253 | 0.4807 | 0 | 0 | 16 | K | 2 | ROZPOCET | 0 | 0 | 0 | 0 | 0 | 2 | 0 | 16 | -1515358296
48 | K | 892311000.S | Skúška tesnosti kanalizácie D 150 mm | m | 242.5 |  | 0 |  |  | znížená | 0.057 | 13.8225 | 0 | 0 | 0 | 0 | 4 | K | 2 | ROZPOCET | 0 | 0 | 0 | 0 | 0 | 2 | 0 | 4 | -1598615959
49 | K | 892314111.S | Monitoring potrubia kamerovým systémom do DN 150 | m | 242.5 |  | 0 |  |  | znížená | 0.0536 | 12.998 | 0 | 0 | 0 | 0 | 4 | K | 2 | ROZPOCET | 0 | 0 | 0 | 0 | 0 | 2 | 0 | 4 | -157199732
50 | K | 892351000.S | Skúška tesnosti kanalizácie D 200 mm | m | 15 |  | 0 |  |  | znížená | 0.071 | 1.065 | 0 | 0 | 0 | 0 | 4 | K | 2 | ROZPOCET | 0 | 0 | 0 | 0 | 0 | 2 | 0 | 4 | 126335238
51 | K | 892354111.S | Monitoring potrubia kamerovým systémom do DN 200 | m | 15 |  | 0 |  |  | znížená | 0.05955 | 0.89325 | 0 | 0 | 0 | 0 | 4 | K | 2 | ROZPOCET | 0 | 0 | 0 | 0 | 0 | 2 | 0 | 4 | 1081619741
52 | K | 892484121.S | Monitoring kanalizačnej šachty kamerovým systémom od DN 900 do 1000 | m | 24 |  | 0 |  |  | znížená | 0.18552 | 4.4525 | 0 | 0 | 0 | 0 | 4 | K | 2 | ROZPOCET | 0 | 0 | 0 | 0 | 0 | 2 | 0 | 4 | 1197066490
53 | K | 894810009.S | Montáž PP revíznej kanalizačnej šachty priemeru 600 mm do výšky šachty 2 m s roznášacím prstencom a poklopom | ks | 3 |  | 0 |  |  | znížená | 2.2025 | 6.6075 | 0 | 0 | 0 | 0 | 4 | K | 2 | ROZPOCET | 0 | 0 | 0 | 0 | 0 | 2 | 0 | 4 | -1388282453
54 | M | 286610037000.S | Šachtové dno s prítokom DN 200, ku kanalizačnej revíznej šachte 600 mm, PP | ks | 3 |  | 0 |  |  | znížená | 0 | 0 | 0.02354 | 0.07062 | 0 | 0 | 8 | M | 2 | ROZPOCET | 0 | 0 | 0 | 0 | 0 | 2 | 0 | 4 | -526247620
55 | M | 286610045100.S | Vlnovcová šachtová rúra s hrdlom kanalizačná 600 mm, dĺžka 3,65 m, PP | m | 6 |  | 0 |  |  | znížená | 0 | 0 | 0.04844 | 0.29064 | 0 | 0 | 8 | M | 2 | ROZPOCET | 0 | 0 | 0 | 0 | 0 | 2 | 0 | 4 | -797194895
56 | M | 286610045900.S | Teleskopický adaptér DN 400 ku kanalizačnej revíznej šachte 600 mm, PVC-U | ks | 3 |  | 0 |  |  | znížená | 0 | 0 | 0.0101 | 0.0303 | 0 | 0 | 8 | M | 2 | ROZPOCET | 0 | 0 | 0 | 0 | 0 | 2 | 0 | 4 | 1599749723
57 | M | 286710035900.S | Gumové tesnenie šachtovej rúry 600 mm ku kanalizačnej revíznej šachte 600 mm | ks | 3 |  | 0 |  |  | znížená | 0 | 0 | 0.00175 | 0.00525 | 0 | 0 | 8 | M | 2 | ROZPOCET | 0 | 0 | 0 | 0 | 0 | 2 | 0 | 4 | 664146336
58 | K | 899304111.S | Osadenie poklopu železobetónového vrátane rámu akejkoľvek hmotnosti | ks | 3 |  | 0 |  |  | znížená | 1.589 | 4.767 | 0.0063 | 0.0189 | 0 | 0 | 4 | K | 2 | ROZPOCET | 0 | 0 | 0 | 0 | 0 | 2 | 0 | 4 | -1254390939
59 | M | 552410002300.S | Poklop liatinový D400 priemer 600 mm | ks | 3 |  | 0 |  |  | znížená | 0 | 0 | 0.0864 | 0.2592 | 0 | 0 | 8 | M | 2 | ROZPOCET | 0 | 0 | 0 | 0 | 0 | 2 | 0 | 4 | 2032440332
60 | M | 592240009400.S | Betónový roznášací prstenec pre revízne šachty DN 600 až 1000 | ks | 3 |  | 0 |  |  | znížená | 0 | 0 | 0.1523 | 0.4569 | 0 | 0 | 8 | M | 2 | ROZPOCET | 0 | 0 | 0 | 0 | 0 | 2 | 0 | 4 | -173642471
61 | K | 894810003.S | Montáž PP revíznej kanalizačnej šachty priemeru 425 mm do výšky šachty 2 m s roznášacím prstencom a poklopom | ks | 7 |  | 0 |  |  | znížená | 1.8525 | 12.9675 | 0 | 0 | 0 | 0 | 4 | K | 2 | ROZPOCET | 0 | 0 | 0 | 0 | 0 | 2 | 0 | 4 | 847352878
62 | M | 286610033500.S | Šachtové dno zberné DN 160, ku kanalizačnej revíznej šachte 425 mm, PP | ks | 7 |  | 0 |  |  | znížená | 0 | 0 | 0.01018 | 0.07126 | 0 | 0 | 8 | M | 2 | ROZPOCET | 0 | 0 | 0 | 0 | 0 | 2 | 0 | 4 | -1592415373
63 | M | 286610044600.S | Vlnovcová šachtová rúra kanalizačná 425 mm, dĺžka 2 m, PP | ks | 14 |  | 0 |  |  | znížená | 0 | 0 | 0.01449 | 0.20286 | 0 | 0 | 8 | M | 2 | ROZPOCET | 0 | 0 | 0 | 0 | 0 | 2 | 0 | 4 | 688069473
64 | M | 286610044900.S | Teleskopická rúra s tesnením, ku kanalizačnej revíznej šachte 425 mm, dĺžka 375 mm, PVC-U | ks | 7 |  | 0 |  |  | znížená | 0 | 0 | 0.00588 | 0.04116 | 0 | 0 | 8 | M | 2 | ROZPOCET | 0 | 0 | 0 | 0 | 0 | 2 | 0 | 4 | 213365457
65 | M | 286710035800.S | Gumové tesnenie šachtovej rúry 425 mm ku kanalizačnej revíznej šachte 425 mm | ks | 7 |  | 0 |  |  | znížená | 0 | 0 | 0.00066 | 0.00462 | 0 | 0 | 8 | M | 2 | ROZPOCET | 0 | 0 | 0 | 0 | 0 | 2 | 0 | 4 | -849216904
66 | K | 899304111.S | Osadenie poklopu železobetónového vrátane rámu akejkoľvek hmotnosti | ks | 7 |  | 0 |  |  | znížená | 1.589 | 11.123 | 0.0063 | 0.0441 | 0 | 0 | 4 | K | 2 | ROZPOCET | 0 | 0 | 0 | 0 | 0 | 2 | 0 | 4 | 1696941142
67 | M | 552410001300.S | Poklop liatinový štvorcový na teleskopickú rúru DN 425, tr. zaťaženia B125 | ks | 7 |  | 0 |  |  | znížená | 0 | 0 | 0.0205 | 0.1435 | 0 | 0 | 8 | M | 2 | ROZPOCET | 0 | 0 | 0 | 0 | 0 | 2 | 0 | 4 | 1169178581
68 | K | 895941111.S | Zriadenie kanalizačného vpustu uličného z betónových dielcov typ UV-50, UVB-50 | ks | 3 |  | 0 |  |  | znížená | 4.282 | 12.846 | 0.34099 | 1.023 | 0 | 0 | 4 | K | 2 | ROZPOCET | 0 | 0 | 0 | 0 | 0 | 2 | 0 | 4 | 1126102774
69 | M | 450330150 | UV dno 450/330 s odkališťom | ks | 3 |  | 0 |  |  | znížená | 0 | 0 | 0 | 0 | 0 | 0 | 8 | M | 2 | ROZPOCET | 0 | 0 | 0 | 0 | 0 | 2 | 0 | 4 | 842027965
70 | M | 450350150 | UV stredný diel 450/450 s odtokom DN 150 | ks | 3 |  | 0 |  |  | znížená | 0 | 0 | 0 | 0 | 0 | 0 | 8 | M | 2 | ROZPOCET | 0 | 0 | 0 | 0 | 0 | 2 | 0 | 4 | 93285923
71 | M | 450295H | UV horný diel 450/295 | ks | 3 |  | 0 |  |  | znížená | 0 | 0 | 0 | 0 | 0 | 0 | 8 | M | 2 | ROZPOCET | 0 | 0 | 0 | 0 | 0 | 2 | 0 | 4 | -886510752
72 | M | 0001125356 | UV prechodový diel | ks | 3 |  | 0 |  |  | znížená | 0 | 0 | 0 | 0 | 0 | 0 | 8 | M | 2 | ROZPOCET | 0 | 0 | 0 | 0 | 0 | 2 | 0 | 4 | 1979785883
73 | M | 62560500500 | UV vyrovnávací prstenec 625/60 pod mrežu 500x500 | ks | 3 |  | 0 |  |  | znížená | 0 | 0 | 0 | 0 | 0 | 0 | 8 | M | 2 | ROZPOCET | 0 | 0 | 0 | 0 | 0 | 2 | 0 | 4 | 888922956
74 | M | 75001 | Tesniaca montážna pena 750 ml, | ks | 3 |  | 0 |  |  | znížená | 0 | 0 | 0 | 0 | 0 | 0 | 8 | M | 2 | ROZPOCET | 0 | 0 | 0 | 0 | 0 | 2 | 0 | 4 | -1239364007
75 | K | 899103111.S | Osadenie poklopu liatinového a oceľového vrátane rámu hmotn. nad 100 do 150 kg | ks | 3 |  | 0 |  |  | znížená | 1.21 | 3.63 | 0.0063 | 0.0189 | 0 | 0 | 4 | K | 2 | ROZPOCET | 0 | 0 | 0 | 0 | 0 | 2 | 0 | 4 | 2074639837
76 | M | 552410003500.S | Mreža liatinová štvorcová 500x500 mm n tr. zaťaženia D400 | ks | 3 |  | 0 |  |  | znížená | 0 | 0 | 0.076 | 0.228 | 0 | 0 | 8 | M | 2 | ROZPOCET | 0 | 0 | 0 | 0 | 0 | 2 | 0 | 4 | -166485826
77 | K | 899304111.S1 | Dopojenie betónových uličných vpustí | ks | 3 |  | 0 |  |  | znížená | 1.589 | 4.767 | 0.0063 | 0.0189 | 0 | 0 | 4 | K | 2 | ROZPOCET | 0 | 0 | 0 | 0 | 0 | 2 | 0 | 4 | -1668208348
78 | K | 895970000 | Montáž vsakovacieho bloku 600x600x600 mm vrátane geotextílie | m3 | 10.8 |  | 0 |  |  | znížená | 0.31 | 3.348 | 0.00159 | 0.017172 | 0 | 0 | 4 | K | 2 | ROZPOCET | 0 | 0 | 0 | 0 | 0 | 2 | 0 | 4 | 1450416723
79 | M | 286650000300.S | Vsakovací blok, rozmer 600x600x600 mm, pre vsakovanie dažďovej vody, PP | ks | 50 |  | 0 |  |  | znížená | 0 | 0 | 0.0112 | 0.56 | 0 | 0 | 8 | M | 2 | ROZPOCET | 0 | 0 | 0 | 0 | 0 | 2 | 0 | 4 | -1078255798
80 | M | 286650003312.S | Geotextília pre vsakovací box PP 200 g, pre vsakovanie dažďovej vody | m2 | 80 |  | 0 |  |  | znížená | 0 | 0 | 0.0002 | 0.016 | 0 | 0 | 8 | M | 2 | ROZPOCET | 0 | 0 | 0 | 0 | 0 | 2 | 0 | 4 | 1843783205
81 | M | 286650001212.S | Vsakovací blok - odvetravacie potrubie s hlavicou | ks | 1 |  | 0 |  |  | znížená | 0 | 0 | 0.007 | 0.007 | 0 | 0 | 8 | M | 2 | ROZPOCET | 0 | 0 | 0 | 0 | 0 | 2 | 0 | 4 | 2140486678
82 | K | 895970103.S | Montáž filtračnej šachty k systému vsakovacích blokov 600 mm do výšky 2m s plastovým poklopom | ks | 2 |  | 0 |  |  | znížená | 1.25 | 2.5 | 0 | 0 | 0 | 0 | 4 | K | 2 | ROZPOCET | 0 | 0 | 0 | 0 | 0 | 2 | 0 | 4 | 365103492
83 | M | 286610047600.S | Filtračno-usadzovacia šachta, DN 600, výška 2000 mm | ks | 2 |  | 0 |  |  | znížená | 0 | 0 | 0.025 | 0.05 | 0 | 0 | 8 | M | 2 | ROZPOCET | 0 | 0 | 0 | 0 | 0 | 2 | 0 | 4 | 1690608953
84 | K | 899304111.S | Osadenie poklopu železobetónového vrátane rámu akejkoľvek hmotnosti | ks | 2 |  | 0 |  |  | znížená | 1.589 | 3.178 | 0.0063 | 0.0126 | 0 | 0 | 4 | K | 2 | ROZPOCET | 0 | 0 | 0 | 0 | 0 | 2 | 0 | 4 | 2037854795
85 | M | 552410002300.S | Poklop liatinový D400 priemer 600 mm | ks | 2 |  | 0 |  |  | znížená | 0 | 0 | 0.0864 | 0.1728 | 0 | 0 | 8 | M | 2 | ROZPOCET | 0 | 0 | 0 | 0 | 0 | 2 | 0 | 4 | 1544312170
86 | M | 592240009400.S | Betónový roznášací prstenec pre revízne šachty DN 600 až 1000 | ks | 2 |  | 0 |  |  | znížená | 0 | 0 | 0.1523 | 0.3046 | 0 | 0 | 8 | M | 2 | ROZPOCET | 0 | 0 | 0 | 0 | 0 | 2 | 0 | 4 | -1995987324
87 | K | 899721132.S | Označenie kanalizačného potrubia hnedou výstražnou fóliou | m | 267.5 |  | 0 |  |  | znížená | 0.0525 | 14.0437 | 0.0001 | 0.02675 | 0 | 0 | 4 | K | 2 | ROZPOCET | 0 | 0 | 0 | 0 | 0 | 2 | 0 | 4 | -1318294951

## SO 412 - Prípojka NN
[9 empty] | >> skryté stĺpce << | [9 empty] | {ffbdea85-817d-4ac3-985d-791e0998c9e2}
0
| KRYCÍ LIST ROZPOČTU | [8 empty] | v --- nižšie sa nachádzajú doplnkové a pomocné údaje k zostavám --- v | [8 empty] | False
Stavba:
Dobudovanie univerzitného campusu TnUAD
Objekt:
SO 412 - Prípojka NN
| JKSO: |  |  |  |  | ČS:
| Miesto: |  | Študentská ul., Trenčín; parc.č. 1627/624. 1627/433 |  |  | Dátum: | 2025-10-09
| Objednávateľ: |  |  |  |  | IČO:
|  | Trenčianska univerzita Alexandra Dubčeka v Trenčín |  |  |  | IČ DPH:
| Zhotoviteľ: |  |  |  |  | IČO:
IČ DPH:
| Projektant: |  |  |  |  | IČO:
|  | PROMA s.r.o. |  |  |  | IČ DPH:
| Spracovateľ: |  |  |  |  | IČO:
|  | BUILD-COST s.r.o. |  |  |  | IČ DPH:
Poznámka:
Uchádzač musí pri oceňovaní brať do úvahy okrem iných aj režijné náklady, náklady spojené s kompletizačnou činnosťou (vytyčovanie, koordinácia subdodávateľov, náklady na skúšky, náklady spojené s odovzdávaním diela, atď.), náklady spojené so zriadením a odstránením zariadenia staveniska, prevádzkové vplyvy atď. (vrátane dočasných záberov podľa potrieb dodávateľa). Do ceny jednotlivých položiek je potrebné zahrnúť všetky náklady s plnením predmetu obstarávania a zmluvných podmienok, t.j. všetky práce, dodanie a dovoz zabudovaných materiálov a zariadení, dodanie a dovoz pomocných materiálov a konštrukcií (napr. spevnené plochy, lešenia, montážne zariadenia, značky, informačné tabule v zmysle stavebného zákona...), všetky drobné a pomocné práce, drobné a pomocné materiály, dozor a kontrolu správcov cudzích zariadení, montáž, komplexné skúšky, údržbu, režijné náklady, všetky všeobecné riziká, záväzky, pokiaľ nie sú uvedené v iných položkách. Ak uchádzač zistí, že na niektoré práce nie je samostatná položka, alebo zistí nesúlad vo výmere, uvedie tieto nesúlady „pod čiaru“. Uchádzač si musí zakalkulovať v ponuke všetky náklady aj na potrebné úpravy prístupových komunikácii na prístupové a skladové plochy a na stavenisko. VRN je započítané v jednotlivých položkách rozpočtu. Položka v rozpočte VRN = 0 EUR. Položka VRN nebude uznaná. Uchádzač je povinný overiť si výmery uvedené vo výkaze výmer, ktoré sú len orientačné. Výmery sú počítané ako čisté výmery v zmysle PD. Akékoľvek vyššie stratné materiálu, ktoré môže vyplynúť z kladačských alebo nárezových plánov, resp. dielenskej dokumentácie, nie je zahrnuté vo výkaze výmer a je potrebné ho uviesť pod čiaru. Ak je pri niektorej položke uvedený konkrétny výrobca alebo typ, ide len o referenčný výrobok, ktorý môže byť nahradený za iný s rovnakými alebo lepšími parametrami. Neoddeliteľnou súčasťou výkazu výmer je výkresová a textová časť projektovej dokumentácie, v ktorej sú všetky detaily a podrobnosti neuvedené vo výkaze výmer.
| Cena bez DPH | [5 empty] | 0
|  |  | Základ dane |  |  | Sadzba dane | Výška dane
| DPH | základná | 0 |  |  | 23% | 0
|  | znížená | 0 |  |  | 23% | 0
|  | zákl. prenesená | 0 |  |  | 23% | 0
|  | zníž. prenesená | 0 |  |  | 23% | 0
|  | nulová | 0 |  |  | 0% | 0
| Cena s DPH |  |  | v | EUR |  | 0
| Projektant |  |  | Spracovateľ
| Dátum a podpis: |  | Pečiatka | Dátum a podpis: |  |  | Pečiatka
| Objednávateľ |  |  | Zhotoviteľ
| Dátum a podpis: |  | Pečiatka | Dátum a podpis: |  |  | Pečiatka
REKAPITULÁCIA ROZPOČTU
Stavba:
Dobudovanie univerzitného campusu TnUAD
Objekt:
SO 412 - Prípojka NN
Miesto: |  |  | Študentská ul., Trenčín; parc.č. 1627/624. 1627/433 |  |  | Dátum: | 2025-10-09
Objednávateľ: |  |  | Trenčianska univerzita Alexandra Dubčeka v Trenčín |  |  | Projektant: | PROMA s.r.o.
Zhotoviteľ: | [5 empty] | Spracovateľ: | BUILD-COST s.r.o.
Kód dielu - Popis | [6 empty] | Cena celkom [EUR]
Náklady z rozpočtu | [6 empty] | 0 | [12 empty] | -1
| HSV - Práce a dodávky HSV | [5 empty] | 0
| 9 - Ostatné konštrukcie a práce-búranie | [5 empty] | 0
| PSV - Práce a dodávky PSV | [5 empty] | 0
| 711 - Izolácie proti vode a vlhkosti | [5 empty] | 0
| M - Práce a dodávky M | [5 empty] | 0
| 21-M - Elektromontáže | [5 empty] | 0
| 46-M - Zemné práce pri extr.mont.prácach | [5 empty] | 0
| HZS - Hodinové zúčtovacie sadzby | [5 empty] | 0
ROZPOČET
Stavba:
Dobudovanie univerzitného campusu TnUAD
Objekt:
SO 412 - Prípojka NN
Miesto: |  |  | Študentská ul., Trenčín; parc.č. 1627/624. 1627/433 |  |  | Dátum: | 2025-10-09
Objednávateľ: |  |  | Trenčianska univerzita Alexandra Dubčeka v Trenčín |  |  | Projektant: | PROMA s.r.o.
Zhotoviteľ: | [5 empty] | Spracovateľ: | BUILD-COST s.r.o.
PČ | Typ | Kód | Popis | MJ | Množstvo | J.cena [EUR] | Cena celkom [EUR] | Cenová sústava |  |  | DPH | J. Nh [h] | Nh celkom [h] | J. hmotnosť [t] | Hmotnosť celkom [t] | J. suť [t] | Suť Celkom [t]
Náklady z rozpočtu | [6 empty] | 0 | [5 empty] | #REF! |  | #REF! |  | #REF! |  | D | -1 | [7 empty] | 0
| D | HSV | Práce a dodávky HSV |  |  |  | 0 | [5 empty] | 0 |  | 0.0005 |  | 0 | 1 | D | 0 | ROZPOCET | [6 empty] | 0
| D | 9 | Ostatné konštrukcie a práce-búranie |  |  |  | 0 | [5 empty] | 0 |  | 0.0005 |  | 0 | 1 | D | 1 | ROZPOCET | [6 empty] | 0
1 | K | 919735124.S | Rezanie existujúceho betónového krytu alebo podkladu hĺbky nad 150 do 200 mm | m | 50 |  | 0 |  |  |  | znížená | 0 | 0 | 1e-05 | 0.0005 | 0 | 0 | 4 | K | 2 | ROZPOCET | 0 | 0 | 0 | 0 | 0 | 2 | 0 | 4 | 2
2 | K | 961021311.S | Búranie základov alebo vybúranie otvorov plochy nad 4 m2, z muriva zmiešaného alebo kamenného, -2,40800t | m3 | 2 |  | 0 |  |  |  | znížená | 0 | 0 | 0 | 0 | 0 | 0 | 4 | K | 2 | ROZPOCET | 0 | 0 | 0 | 0 | 0 | 2 | 0 | 4 | 4
| D | PSV | Práce a dodávky PSV |  |  |  | 0 | [5 empty] | 0 |  | 0 |  | 0 | 2 | D | 0 | ROZPOCET | [6 empty] | 0
| D | 711 | Izolácie proti vode a vlhkosti |  |  |  | 0 | [5 empty] | 0 |  | 0 |  | 0 | 2 | D | 1 | ROZPOCET | [6 empty] | 0
3 | K | 711111002.S | Zhotovenie izolácie proti zemnej vlhkosti a upchanie otvoru | m2 | 1.5 |  | 0 |  |  |  | znížená | 0 | 0 | 0 | 0 | 0 | 0 | 16 | K | 2 | ROZPOCET | 0 | 0 | 0 | 0 | 0 | 2 | 0 | 16 | 6
| D | M | Práce a dodávky M |  |  |  | 0 | [5 empty] | 0 |  | 1.0428 |  | 0 | 3 | D | 0 | ROZPOCET | [6 empty] | 0
| D | 21-M | Elektromontáže |  |  |  | 0 | [5 empty] | 0 |  | 0.83444 |  | 0 | 3 | D | 1 | ROZPOCET | [6 empty] | 0
4 | K | 210010097 | Rúrka ohybná elektroinštalačná z HDPE, D 200 uložená voľne | m | 150 |  | 0 |  |  |  | znížená | 0 | 0 | 0 | 0 | 0 | 0 | 64 | K | 2 | ROZPOCET | 0 | 0 | 0 | 0 | 0 | 2 | 0 | 64 | 8
5 | M | 345710006280 | Chránička ohybná dvojplášťová korugovaná KOPOFLEX z HDPE červená KF 09200_BB, D160 mm, KOPOS | m | 150 |  | 0 |  |  |  | znížená | 0 | 0 | 0.00014 | 0.021 | 0 | 0 | 256 | M | 2 | ROZPOCET | 0 | 0 | 0 | 0 | 0 | 2 | 0 | 64 | 10
6 | K | 210100107.S | Ukončenie Cu a Al drôtov a lán včítane zapojenie, jedna žila, vodič s prierezom do 240 mm2 | ks | 24 |  | 0 |  |  |  | znížená | 0 | 0 | 0 | 0 | 0 | 0 | 64 | K | 2 | ROZPOCET | 0 | 0 | 0 | 0 | 0 | 2 | 0 | 64 | 12
7 | K | 210120104.S | Poistka nožová veľkost 2 do 400 A 500 V | ks | 9 |  | 0 |  |  |  | znížená | 0 | 0 | 0 | 0 | 0 | 0 | 64 | K | 2 | ROZPOCET | 0 | 0 | 0 | 0 | 0 | 2 | 0 | 64 | 14
8 | M | 345290007800.S | Poistková vložka nožová PNA2 315A gG, veľkosť 2 | ks | 9 |  | 0 |  |  |  | znížená | 0 | 0 | 0.00066 | 0.00594 | 0 | 0 | 256 | M | 2 | ROZPOCET | 0 | 0 | 0 | 0 | 0 | 2 | 0 | 64 | 16
9 | K | 210191532 | Osadenie elektromerového rozvádzača RE vratane vyzbroje a uchytenia | ks | 1 |  | 0 |  |  |  | znížená | 0 | 0 | 0 | 0 | 0 | 0 | 64 | K | 2 | ROZPOCET | 0 | 0 | 0 | 0 | 0 | 2 | 0 | 64 | 18
10 | M | 357120022020 | Skriňa elektromerová polopriame meranie do 800A so zemným pilierom, trojfázová | ks | 1 |  | 0 |  |  |  | znížená | 0 | 0 | 0.032 | 0.032 | 0 | 0 | 256 | M | 2 | ROZPOCET | 0 | 0 | 0 | 0 | 0 | 2 | 0 | 64 | 20
11 | K | 210902368.S | Kábel hliníkový silový, uložený pevne NAYY 0,6/1 kV 4x240 | m | 150 |  | 0 |  |  |  | znížená | 0 | 0 | 0 | 0 | 0 | 0 | 64 | K | 2 | ROZPOCET | 0 | 0 | 0 | 0 | 0 | 2 | 0 | 64 | 22
12 | M | 341110034600.S | Kábel hliníkový NAYY 4x240 SM mm2 | m | 150 |  | 0 |  |  |  | znížená | 0 | 0 | 0.00517 | 0.7755 | 0 | 0 | 256 | M | 2 | ROZPOCET | 0 | 0 | 0 | 0 | 0 | 2 | 0 | 64 | 24
13 | K | 210950101 | Označovací štítok na kábel | ks | 24 |  | 0 |  |  |  | znížená | 0 | 0 | 0 | 0 | 0 | 0 | 64 | K | 2 | ROZPOCET | 0 | 0 | 0 | 0 | 0 | 2 | 0 | 64 | 26
14 | M | 2830024200 | Popisné štítky | ks | 24 |  | 0 |  |  |  | znížená | 0 | 0 | 0 | 0 | 0 | 0 | 256 | M | 2 | ROZPOCET | 0 | 0 | 0 | 0 | 0 | 2 | 0 | 64 | 28
15 | K | MV | Murárske výpomoci | % | 10 |  | 0 |  |  |  | znížená | 0 | 0 | 0 | 0 | 0 | 0 | 64 | K | 2 | ROZPOCET | 0 | 0 | 0 | 0 | 0 | 2 | 0 | 64 | 32
16 | K | PM | Podružný materiál | % | 10 |  | 0 |  |  |  | znížená | 0 | 0 | 0 | 0 | 0 | 0 | 64 | K | 2 | ROZPOCET | 0 | 0 | 0 | 0 | 0 | 2 | 0 | 64 | 36
| D | 46-M | Zemné práce pri extr.mont.prácach |  |  |  | 0 | [5 empty] | 0 |  | 0.2084 |  | 0 | 3 | D | 1 | ROZPOCET | [6 empty] | 0
17 | K | 460200263 | Hĺbenie káblovej ryhy ručne 50 cm širokej a 80 cm hlbokej, v zemine triedy 3 | m | 40 |  | 0 |  |  |  | znížená | 0 | 0 | 0 | 0 | 0 | 0 | 64 | K | 2 | ROZPOCET | 0 | 0 | 0 | 0 | 0 | 2 | 0 | 64 | 38
18 | K | 460420022 | Zriadenie, rekonšt. káblového lôžka z piesku bez zakrytia, v ryhe šír. do 65 cm, hrúbky vrstvy 10 cm | m | 40 |  | 0 |  |  |  | znížená | 0 | 0 | 0 | 0 | 0 | 0 | 64 | K | 2 | ROZPOCET | 0 | 0 | 0 | 0 | 0 | 2 | 0 | 64 | 40
19 | M | 583110000300 | Drvina vápencová frakcia 0-4 mm | m3 | 0.2 |  | 0 |  |  |  | znížená | 0 | 0 | 1 | 0.2 | 0 | 0 | 256 | M | 2 | ROZPOCET | 0 | 0 | 0 | 0 | 0 | 2 | 0 | 64 | 42
20 | K | 460490012 | Rozvinutie a uloženie výstražnej fólie z PVC do ryhy, šírka do 33 cm | m | 40 |  | 0 |  |  |  | znížená | 0 | 0 | 0 | 0 | 0 | 0 | 64 | K | 2 | ROZPOCET | 0 | 0 | 0 | 0 | 0 | 2 | 0 | 64 | 44
21 | M | 2830002000 | Fólia červená v m | m | 40 |  | 0 |  |  |  | znížená | 0 | 0 | 0.00021 | 0.0084 | 0 | 0 | 256 | M | 2 | ROZPOCET | 0 | 0 | 0 | 0 | 0 | 2 | 0 | 64 | 46
22 | K | 460560263 | Ručný zásyp nezap. káblovej ryhy bez zhutn. zeminy, 50 cm širokej, 80 cm hlbokej v zemine tr. 3 | m | 40 |  | 0 |  |  |  | znížená | 0 | 0 | 0 | 0 | 0 | 0 | 64 | K | 2 | ROZPOCET | 0 | 0 | 0 | 0 | 0 | 2 | 0 | 64 | 48
23 | K | 460620014 | Proviz. úprava terénu v zemine tr. 4, aby nerovnosti terénu neboli väčšie ako 2 cm od vodor.hladiny | m2 | 20 |  | 0 |  |  |  | znížená | 0 | 0 | 0 | 0 | 0 | 0 | 64 | K | 2 | ROZPOCET | 0 | 0 | 0 | 0 | 0 | 2 | 0 | 64 | 50
| D | HZS | Hodinové zúčtovacie sadzby |  |  |  | 0 | [5 empty] | 0 |  | 0 |  | 0 | 4 | D | 0 | ROZPOCET | [6 empty] | 0
24 | K | HZS-001 | Revízie | hod | 32 |  | 0 |  |  |  | znížená | 0 | 0 | 0 | 0 | 0 | 0 | 262144 | K | 1 | ROZPOCET | 0 | 0 | 0 | 0 | 0 | 2 | 0 | 262144 | 52

## SO 413 - Vonkajšie osvetl...
[9 empty] | >> skryté stĺpce << | [9 empty] | {7d0b5248-eac5-4fb3-9cf8-6488b03a77fe}
0
| KRYCÍ LIST ROZPOČTU | [8 empty] | v --- nižšie sa nachádzajú doplnkové a pomocné údaje k zostavám --- v | [8 empty] | False
Stavba:
Dobudovanie univerzitného campusu TnUAD
Objekt:
SO 413 - Vonkajšie osvetlenie
| JKSO: |  |  |  |  | ČS:
| Miesto: |  | Študentská ul., Trenčín; parc.č. 1627/624. 1627/433 |  |  | Dátum: | 2025-10-09
| Objednávateľ: |  |  |  |  | IČO:
|  | Trenčianska univerzita Alexandra Dubčeka v Trenčín |  |  |  | IČ DPH:
| Zhotoviteľ: |  |  |  |  | IČO:
IČ DPH:
| Projektant: |  |  |  |  | IČO:
|  | PROMA s.r.o. |  |  |  | IČ DPH:
| Spracovateľ: |  |  |  |  | IČO:
|  | BUILD-COST s.r.o. |  |  |  | IČ DPH:
Poznámka:
Uchádzač musí pri oceňovaní brať do úvahy okrem iných aj režijné náklady, náklady spojené s kompletizačnou činnosťou (vytyčovanie, koordinácia subdodávateľov, náklady na skúšky, náklady spojené s odovzdávaním diela, atď.), náklady spojené so zriadením a odstránením zariadenia staveniska, prevádzkové vplyvy atď. (vrátane dočasných záberov podľa potrieb dodávateľa). Do ceny jednotlivých položiek je potrebné zahrnúť všetky náklady s plnením predmetu obstarávania a zmluvných podmienok, t.j. všetky práce, dodanie a dovoz zabudovaných materiálov a zariadení, dodanie a dovoz pomocných materiálov a konštrukcií (napr. spevnené plochy, lešenia, montážne zariadenia, značky, informačné tabule v zmysle stavebného zákona...), všetky drobné a pomocné práce, drobné a pomocné materiály, dozor a kontrolu správcov cudzích zariadení, montáž, komplexné skúšky, údržbu, režijné náklady, všetky všeobecné riziká, záväzky, pokiaľ nie sú uvedené v iných položkách. Ak uchádzač zistí, že na niektoré práce nie je samostatná položka, alebo zistí nesúlad vo výmere, uvedie tieto nesúlady „pod čiaru“. Uchádzač si musí zakalkulovať v ponuke všetky náklady aj na potrebné úpravy prístupových komunikácii na prístupové a skladové plochy a na stavenisko. VRN je započítané v jednotlivých položkách rozpočtu. Položka v rozpočte VRN = 0 EUR. Položka VRN nebude uznaná. Uchádzač je povinný overiť si výmery uvedené vo výkaze výmer, ktoré sú len orientačné. Výmery sú počítané ako čisté výmery v zmysle PD. Akékoľvek vyššie stratné materiálu, ktoré môže vyplynúť z kladačských alebo nárezových plánov, resp. dielenskej dokumentácie, nie je zahrnuté vo výkaze výmer a je potrebné ho uviesť pod čiaru. Ak je pri niektorej položke uvedený konkrétny výrobca alebo typ, ide len o referenčný výrobok, ktorý môže byť nahradený za iný s rovnakými alebo lepšími parametrami. Neoddeliteľnou súčasťou výkazu výmer je výkresová a textová časť projektovej dokumentácie, v ktorej sú všetky detaily a podrobnosti neuvedené vo výkaze výmer.
| Cena bez DPH | [5 empty] | 0
|  |  | Základ dane |  |  | Sadzba dane | Výška dane
| DPH | základná | 0 |  |  | 23% | 0
|  | znížená | 0 |  |  | 23% | 0
|  | zákl. prenesená | 0 |  |  | 23% | 0
|  | zníž. prenesená | 0 |  |  | 23% | 0
|  | nulová | 0 |  |  | 0% | 0
| Cena s DPH |  |  | v | EUR |  | 0
| Projektant |  |  | Spracovateľ
| Dátum a podpis: |  | Pečiatka | Dátum a podpis: |  |  | Pečiatka
| Objednávateľ |  |  | Zhotoviteľ
| Dátum a podpis: |  | Pečiatka | Dátum a podpis: |  |  | Pečiatka
REKAPITULÁCIA ROZPOČTU
Stavba:
Dobudovanie univerzitného campusu TnUAD
Objekt:
SO 413 - Vonkajšie osvetlenie
Miesto: |  |  | Študentská ul., Trenčín; parc.č. 1627/624. 1627/433 |  |  | Dátum: | 2025-10-09
Objednávateľ: |  |  | Trenčianska univerzita Alexandra Dubčeka v Trenčín |  |  | Projektant: | PROMA s.r.o.
Zhotoviteľ: | [5 empty] | Spracovateľ: | BUILD-COST s.r.o.
Kód dielu - Popis | [6 empty] | Cena celkom [EUR]
Náklady z rozpočtu | [6 empty] | 0 | [12 empty] | -1
| M - Práce a dodávky M | [5 empty] | 0
| 21-M - Elektromontáže | [5 empty] | 0
| 21-M-9B - Káble a vodiče | [5 empty] | 0
| 21-M-9B48.1 - B2ca, s1, a1, d0 | [5 empty] | 0
ROZPOČET
Stavba:
Dobudovanie univerzitného campusu TnUAD
Objekt:
SO 413 - Vonkajšie osvetlenie
Miesto: |  |  | Študentská ul., Trenčín; parc.č. 1627/624. 1627/433 |  |  | Dátum: | 2025-10-09
Objednávateľ: |  |  | Trenčianska univerzita Alexandra Dubčeka v Trenčín |  |  | Projektant: | PROMA s.r.o.
Zhotoviteľ: | [5 empty] | Spracovateľ: | BUILD-COST s.r.o.
PČ | Typ | Kód | Popis | MJ | Množstvo | J.cena [EUR] | Cena celkom [EUR] | Cenová sústava |  |  | DPH | J. Nh [h] | Nh celkom [h] | J. hmotnosť [t] | Hmotnosť celkom [t] | J. suť [t] | Suť Celkom [t]
Náklady z rozpočtu | [6 empty] | 0 | [5 empty] | 0 |  | 0.2709 |  | 0 |  | D | -1 | [7 empty] | 0
| D | M | Práce a dodávky M |  |  |  | 0 | [5 empty] | 0 |  | 0.2709 |  | 0 | 3 | D | 0 | ROZPOCET | [6 empty] | 0
| D | 21-M | Elektromontáže |  |  |  | 0 | [5 empty] | 0 |  | 0.2709 |  | 0 | 3 | D | 1 | ROZPOCET | [6 empty] | 0
1 | K | 210010080.S | Rúrka ohybná elektroinštalačná z HDPE, D 40 uložená voľne | m | 150 |  | 0 |  |  |  | znížená | 0 | 0 | 0 | 0 | 0 | 0 | 64 | K | 2 | ROZPOCET | 0 | 0 | 0 | 0 | 0 | 2 | 0 | 64 | 2
2 | M | 345710005500.S | Rúrka ohybná 09040 dvojplášťová korugovaná z HDPE, bezhalogénová, D 40 mm | m | 150 |  | 0 |  |  |  | znížená | 0 | 0 | 0.00011 | 0.0165 | 0 | 0 | 256 | M | 2 | ROZPOCET | 0 | 0 | 0 | 0 | 0 | 2 | 0 | 64 | 4
3 | K | 210010352.S | Krabicová rozvodka z lisovaného izolantu vrátane ukončenia káblov a zapojenia vodičov typ 6455-26 do 6 m | ks | 25 |  | 0 |  |  |  | znížená | 0 | 0 | 0 | 0 | 0 | 0 | 64 | K | 2 | ROZPOCET | 0 | 0 | 0 | 0 | 0 | 2 | 0 | 64 | 6
4 | M | 345410013400 | Krabica rozvodná PVC na stenu 6455-26P/2, šxvxh 144x144x67 mm, 4-pólová sivá | ks | 25 |  | 0 |  |  |  | znížená | 0 | 0 | 0.0001 | 0.0025 | 0 | 0 | 256 | M | 2 | ROZPOCET | 0 | 0 | 0 | 0 | 0 | 2 | 0 | 64 | 8
5 | K | 210100002.S | Ukončenie vodičov v rozvádzač. vrátane zapojenia a vodičovej koncovky do 6 mm2 | ks | 150 |  | 0 |  |  |  | znížená | 0 | 0 | 0 | 0 | 0 | 0 | 64 | K | 2 | ROZPOCET | 0 | 0 | 0 | 0 | 0 | 2 | 0 | 64 | 10
6 | K | 210193086.S | Rozvodnica MS1 | ks | 1 |  | 0 |  |  |  | znížená | 0 | 0 | 0 | 0 | 0 | 0 | 64 | K | 2 | ROZPOCET | 0 | 0 | 0 | 0 | 0 | 2 | 0 | 64 | 12
7 | M | 357140007800.S | Rozvodnica oceľoplechová nástenná, IP43-MS1 | ks | 1 |  | 0 |  |  |  | znížená | 0 | 0 | 0.0323 | 0.0323 | 0 | 0 | 256 | M | 2 | ROZPOCET | 0 | 0 | 0 | 0 | 0 | 2 | 0 | 64 | 14
8 | K | 210201810 | Montáž a zapojenie svietidla 1x svetelný zdroj, uličného, LED | ks | 31 |  | 0 |  |  |  | znížená | 0 | 0 | 0 | 0 | 0 | 0 | 64 | K | 2 | ROZPOCET | 0 | 0 | 0 | 0 | 0 | 2 | 0 | 64 | 16
9 | M | 348370001600.1 | E- svietidla podla zoznamu | ks | 1 |  | 0 |  |  |  | znížená | 0 | 0 | 0.0069 | 0.0069 | 0 | 0 | 256 | M | 2 | ROZPOCET | 0 | 0 | 0 | 0 | 0 | 2 | 0 | 64 | 18
10 | K | 210204011 | Montáž osvetľovacieho stožiara | ks | 2 |  | 0 |  |  |  | znížená | 0 | 0 | 0 | 0 | 0 | 0 | 64 | K | 2 | ROZPOCET | 0 | 0 | 0 | 0 | 0 | 2 | 0 | 64 | 20
11 | M | 348370002200.1 | S1- Stožiar podla zoznamu | ks | 2 |  | 0 |  |  |  | znížená | 0 | 0 | 0.028 | 0.056 | 0 | 0 | 256 | M | 2 | ROZPOCET | 0 | 0 | 0 | 0 | 0 | 2 | 0 | 64 | 22
12 | K | 210205104 | Základový rošt ZR1-5 | ks | 2 |  | 0 |  |  |  | znížená | 0 | 0 | 0 | 0 | 0 | 0 | 64 | K | 2 | ROZPOCET | 0 | 0 | 0 | 0 | 0 | 2 | 0 | 64 | 24
13 | K | 210220020 | Uzemňovacie vedenie v zemi FeZn vrátane izolácie spojov | m | 50 |  | 0 |  |  |  | znížená | 0 | 0 | 0 | 0 | 0 | 0 | 64 | K | 2 | ROZPOCET | 0 | 0 | 0 | 0 | 0 | 2 | 0 | 64 | 26
14 | M | 3544223850 | Uzemňovacie vedenie v zemi – pások FeZn 30x4mm | kg | 25 |  | 0 |  |  |  | znížená | 0 | 0 | 0.001 | 0.025 | 0 | 0 | 256 | M | 2 | ROZPOCET | 0 | 0 | 0 | 0 | 0 | 2 | 0 | 64 | 28
15 | K | 210881023.S | Kábel bezhalogénový, medený uložený voľne CHKE 3x4 | m | 380 |  | 0 |  |  |  | znížená | 0 | 0 | 0 | 0 | 0 | 0 | 64 | K | 2 | ROZPOCET | 0 | 0 | 0 | 0 | 0 | 2 | 0 | 64 | 30
16 | M | 341610014500.S | Kábel medený bezhalogenový CHKE 3x4 mm2 | m | 380 |  | 0 |  |  |  | znížená | 0 | 0 | 0.00033 | 0.1254 | 0 | 0 | 256 | M | 2 | ROZPOCET | 0 | 0 | 0 | 0 | 0 | 2 | 0 | 64 | 32
17 | K | 460050601 | Výkop jamy pre osv. stožiar | m3 | 2 |  | 0 |  |  |  | znížená | 0 | 0 | 0 | 0 | 0 | 0 | 64 | K | 2 | ROZPOCET | 0 | 0 | 0 | 0 | 0 | 2 | 0 | 64 | 34
18 | K | 460050602 | Betónový základ pod stĺp VO | ks | 2 |  | 0 |  |  |  | znížená | 0 | 0 | 0 | 0 | 0 | 0 | 64 | K | 2 | ROZPOCET | 0 | 0 | 0 | 0 | 0 | 2 | 0 | 64 | 36
19 | K | 460200283 | Hĺbenie káblovej ryhy ručne 50 cm širokej a 100 cm hlbokej, v zemine triedy 3 | m | 30 |  | 0 |  |  |  | znížená | 0 | 0 | 0 | 0 | 0 | 0 | 64 | K | 2 | ROZPOCET | 0 | 0 | 0 | 0 | 0 | 2 | 0 | 64 | 38
20 | K | 460420022 | Zriadenie, rekonšt. káblového lôžka z piesku bez zakrytia, v ryhe šír. do 65 cm, hrúbky vrstvy 10 cm | m | 30 |  | 0 |  |  |  | znížená | 0 | 0 | 0 | 0 | 0 | 0 | 64 | K | 2 | ROZPOCET | 0 | 0 | 0 | 0 | 0 | 2 | 0 | 64 | 40
21 | K | 460490012 | Rozvinutie a uloženie výstražnej fólie z PVC do ryhy, šírka do 33 cm | m | 30 |  | 0 |  |  |  | znížená | 0 | 0 | 0 | 0 | 0 | 0 | 64 | K | 2 | ROZPOCET | 0 | 0 | 0 | 0 | 0 | 2 | 0 | 64 | 42
22 | M | 283230008000 | Výstražná fóla PE, šxhr 300x0,1 mm, dĺ. 250 m, farba červená, | m | 30 |  | 0 |  |  |  | znížená | 0 | 0 | 0.00021 | 0.0063 | 0 | 0 | 256 | M | 2 | ROZPOCET | 0 | 0 | 0 | 0 | 0 | 2 | 0 | 64 | 44
23 | K | 460560283 | Ručný zásyp nezap. káblovej ryhy bez zhutn. zeminy, 50 cm širokej, 100 cm hlbokej v zemine tr. 3 | m | 30 |  | 0 |  |  |  | znížená | 0 | 0 | 0 | 0 | 0 | 0 | 64 | K | 2 | ROZPOCET | 0 | 0 | 0 | 0 | 0 | 2 | 0 | 64 | 46
24 | K | 460620013 | Proviz. úprava terénu v zemine tr. 3, aby nerovnosti terénu neboli väčšie ako 2 cm od vodor.hladiny | m2 | 15 |  | 0 |  |  |  | znížená | 0 | 0 | 0 | 0 | 0 | 0 | 64 | K | 2 | ROZPOCET | 0 | 0 | 0 | 0 | 0 | 2 | 0 | 64 | 48
25 | K | HZS-001 | Revízie | hod | 24 |  | 0 |  |  |  | znížená | 0 | 0 | 0 | 0 | 0 | 0 | 64 | K | 2 | ROZPOCET | 0 | 0 | 0 | 0 | 0 | 2 | 0 | 64 | 52
26 | K | PM | Podružný materiál | % | 33 |  | 0 |  |  |  | znížená | 0 | 0 | 0 | 0 | 0 | 0 | 64 | K | 2 | ROZPOCET | 0 | 0 | 0 | 0 | 0 | 2 | 0 | 64 | 54
| D | 21-M-9B | Káble a vodiče |  |  |  | 0 | [5 empty] | 0 |  | 0 |  | 0 | 1 | D | 1 | ROZPOCET | [6 empty] | 0
| D | 21-M-9B48.1 | B2ca, s1, a1, d0 |  |  |  | 0 | [5 empty] | 0 |  | 0 |  | 0 | 1 | D | 2 | ROZPOCET | [6 empty] | 0
27 | K | 210800198 | Kábel uloženie CXKE-R 5x1,5 mm2 | m | 610 |  | 0 |  |  |  | znížená | 0 | 0 | 0 | 0 | 0 | 0 | 4 | K | 3 | ROZPOCET | 0 | 0 | 0 | 0 | 0 | 2 | 0 | 4 | 56
28 | M | 3410350889 | Kábel medený CXKE-R-J 5x1,5 mm2 | m | 610 |  | 0 |  |  |  | znížená | 0 | 0 | 0 | 0 | 0 | 0 | 8 | M | 3 | ROZPOCET | 0 | 0 | 0 | 0 | 0 | 2 | 0 | 4 | 58
29 | K | 210800198 | Kábel uloženie CXKE-R 5x1,5 mm2 | m | 610 |  | 0 |  |  |  | znížená | 0 | 0 | 0 | 0 | 0 | 0 | 4 | K | 3 | ROZPOCET | 0 | 0 | 0 | 0 | 0 | 2 | 0 | 4 | 60
30 | M | 3410350889 | Kábel medený CXKE-R-J 5x1,5 mm2 | m | 610 |  | 0 |  |  |  | znížená | 0 | 0 | 0 | 0 | 0 | 0 | 8 | M | 3 | ROZPOCET | 0 | 0 | 0 | 0 | 0 | 2 | 0 | 4 | 62

## SO 421 - Prípojka slaboprúdu
[7 empty] | Ev.č.: | 25-049
25-049 CAMPUS TnUAD
H) ROZPOČET - SO 421 - Prípojka slaboprúdu
ROZPOČET - SO 421 - Prípojka slaboprúdu
Dátum 10/2025
a) | všetky položky na prípomoce, lešenie, presuny hmôt a sutí, uloženie sute na skládku, dopravu, montáž, atd... sú zahrnuté v jednotlivých jednotkových cenách
b) | súčásťou prácí sú všetky skúšky, potrebné merania a inšpekcie
c) | súčásťou dodávky je spracovanie všetkej realizačnej a dielenskej dokumentácie a projektu skutočného vyhotovenia
d) | súčasťou dodávky je kompletná účtovná časť diela potrebná na získanie kolaudačného súhlasu stavby
e) | všetky položky obsahujú náklady na prípravu dokumentácie pre realizáciu stavby
f) | V rozsahu prác zhotoviteľa sú tiež akékoľvek prvky, zariadenia, práce a pomocné materiály, nešpecifikované v tomto výkaze výmer, ktoré sú ale nevyhnutne potrebné na dodanie,
inštaláciu, dokončenie a prevádzkovanie diela, ktoré sa vykonalo riadne a je plne funkčný a je v súlade so zákonmi a predpismi platnými v Slovenskej Republike.
g) | súčasťou dodávky sú všetky geodetické merania ako napríklad vytýčenie konštrukcií, kontrolné merania, zameranie skutočného stavu a pod.
h) | súčasťou dodávky sú aj náklady na prípadne opatrenia súvisiace s ochranou existujúcich sietí, komunikácií alebo stavieb
i) | súčasťou jednotkových cien sú aj náklady na zariadenie staveniska zhotoviteľa, dodatočné náklady súvisiace s výstavbou v zimnom období, priebežné upratanie staveniska, likvidáciu odpadov, dočasné dopravné obmedzenia, atď.
j) | Všetky zariadenia a prvky uvedené v dokumentácii DRS v rámci jednotlivých stavebných objektov sú odporúčané. Môžu byť nahradené obdobnými nariadeniami a prvkami, ktoré majú rovnaké technologické parametre a kvalitu, respektíve sú kvalitnejšie.
Číslo položky |  | Skrátený popis |  | Počet dodávka | Cena v EUR (bez DPH)
| Typ / číslo |  | M.J. |  | Jednotková |  | Spolu
[5 empty] | dodávka | montáž | dodávka | montáž
Všetky typy prvkov sú odporúčané. Môžu byť nahradené ekvivalentnými prvkami s rovnakými alebo lepšími parametrami.
Povrchová úprava stien, stropov, podláh po káblových trasách nie je predmetom tejto PD. Povrchová úprava je predmetom stavebnej časti!
Vývoz odpadu, recyklácia nie je predmetom tejto projektovej dokumentácie - je predmetom stavebnej časti.
Profesia silnoprúd chystá pre profesiu slaboprúd káblové trasy, inštalačné krabičky, drážky. Profesia silnoprúd má aj rámčeky a krytky na dátové zásuvky vo svojom výkaze.
Pripojenie do existujúce serverovne v miestnosti C09 je predmedom dodávky správcu siete
Vzhľadom na prudký rast cien stavebných materiálov je tento projektový rozpočet platný iba v čase odovzdania dokumentácie. Pred realizáciou diela je potrebné vykonať aktualizáciu rozpočtu v zmysle platných aktuálnych cien.
Káble a Káblový nosný systém
Všetky káble v objekte musia byť vyhotovené v triede reakcie na oheň B2ca, s1, d1, a1
1
2 |  | 12-vláknový univerzálny kábel CLT, Euroclass B2ca - s1, d1, a1, OS2 9/125 µm | m | 150 |  |  | 0 | 0
3
4 |  | chránička D25mm - bezhalogénová | m | 70 |  |  | 0 | 0
5 |  | príchytka pre chráničku D25mm | ks | 140 |  |  | 0 | 0
6
7 |  | Hmoždinka 5458 natĺkacia k sťah. páskam 8mm čierna (100ks) | bal | 1 |  |  | 0 | 0
8 |  | Páska izol. 0,13x15x10m biela ELECTRA | ks | 1 |  |  | 0 | 0
9 |  | Páska izol. 0,13x15x10m ierna ELECTRA | ks | 1 |  |  | 0 | 0
10 |  | Natĺkačky 6mm/40mm (1bal=200ks) | bal | 1 |  |  | 0 | 0
11 |  | Páska viazacia 280x3,5 (100ks) | bal | 1 |  |  | 0 | 0
12 |  | Páska viazacia 140x3,5 (100ks) | bal | 1 |  |  | 0 | 0
13
14 |  | spolu |  |  |  |  | 0 | 0
15
Zemné práce
1 |  | Hĺbenie káblovej ryhy 35 cm širokej a 65 cm hlbokej, v zemine triedy 3 | m | 40 |  |  | 0 | 0
2 |  | Zhutnenie zeminy po vrstvách pri zahrnutí rýh strojom, vrstva zeminy 20 cm | m3 | 11.2 |  |  | 0 | 0
3 |  | Rozvinutie a uloženie výstražnej fólie z PVC do ryhy,šírka 33 cm | m | 40 |  |  | 0 | 0
4 |  | Fólia oranžová 0,33 m x 100 m | ks | 1 |  |  | 0 | 0
5 |  | Zahrnutie rýh strojom vrátane urovnania vrstvy, ale bez zhutnenia, vo voľnom teréne | m | 40 |  |  | 0 | 0
6 |  | Proviz. úprava terénu v zemine tr. 3, aby nerovnosti terénu neboli väčšie ako 2 cm od vodor.hladiny | m2 | 80 |  |  | 0 | 0
7
8 |  | Hĺbenie káblovej ryhy 35 cm širokej a 100 cm hlbokej, v zemine triedy 3 | m | 2 |  |  | 0 | 0
9 |  | Zhutnenie zeminy po vrstvách pri zahrnutí rýh strojom, vrstva zeminy 20 cm | m3 | 1.32 |  |  | 0 | 0
10 |  | Úplné zriadenie a osadenie káblového priestupu z rúry svetlosti do 20 cm bez zemných prác | m | 2 |  |  | 0 | 0
11 |  | Rozvinutie a uloženie výstražnej fólie z PVC do ryhy,šírka 33 cm | m | 2 |  |  | 0 | 0
12 |  | Fólia červená s bleskom 0,33 m x 100 m | ks | 1 |  |  | 0 | 0
13 |  | Ručný zásyp nezap. káblovej ryhy bez zhutn. zeminy, v zemine tr. 3 | m | 2 |  |  | 0 | 0
14 |  | Proviz. úprava terénu v zemine tr. 3, aby nerovnosti terénu neboli väčšie ako 2 cm od vodor.hladiny + hutnenie | m2 | 4 |  |  | 0 | 0
15 |  | Chránička FXKVR 63, vrátane spojky a tesnenia | m | 45 |  |  | 0 | 0
16
17 |  | Poznámka:
18 |  | Výkopové práce skoordinovať s výkopovými prácami osatných objektov a profesií
19
20 |  | Spolu |  |  |  |  | 0 | 0
21
HSZ, Ostatné
1 |  | Pomocné práce | hod | 16 |  |  | 0 | 0
2 |  | Zhotovenie prestupov do budovy | kpl | 1 |  |  | 0 | 0
3 |  | Podruž. mat / sádra,klince,štítky, pásky, natlkacie skrut.,.... / | % | 6% |  |  | 0 | 0
4 |  | Podiel pridružných výkonov | % | 4% |  |  | 0 | 0
5 |  | Revízia a vypracovanie revíznej správy | ks | 1 |  |  | 0 | 0
6
7 |  | spolu |  |  |  |  | 0 | 0
8
|  |  |  | CELKOVÉ NÁKLADY |  | bez DPH | 0 | 0
[6 empty] | bez DPH: |  | 0
Súpis materiálu obsiahnutý v tejto projektovej dokumentácii nie je záväzný. Každá firma ktorá vypracováva cenovú ponuku na daný projekt je povinná si skontrolovať výkaz výmer, prípadne rozpočet podľa priloženej realizačnej dokumentácie. Prípadné chýbajúce položky je povinná doplniť do svojej ponuky. Každú zmenu oproti realizačnému projektu je potrebné riešiť s projektantom elektro. Pred začatím stavebných prác je potrebné preveriť všetky typy, počty, dĺžky a rozmery rozpočtovaných položiek!
Uchádzač musí pri oceňovaní brať do úvahy okrem iných aj režijné náklady, náklady spojené s kompletizačnou činnosťou (vytyčovanie, koordinácia subdodávateľov, náklady na skúšky, náklady spojené s odovzdávaním diela, atď.), náklady spojené so zriadením a odstránením zariadenia staveniska, prevádzkové vplyvy atď. (vrátane dočasných záberov podľa potrieb dodávateľa). Do ceny jednotlivých položiek je potrebné zahrnúť všetky náklady s plnením predmetu obstarávania a zmluvných podmienok, t.j. všetky práce, dodanie a dovoz zabudovaných materiálov a zariadení, dodanie a dovoz pomocných materiálov a konštrukcií (napr. spevnené plochy, lešenia, montážne zariadenia, značky, informačné tabule v zmysle stavebného zákona...), všetky drobné a pomocné práce, drobné a pomocné materiály, dozor a kontrolu správcov cudzích zariadení, montáž, komplexné skúšky, údržbu, režijné náklady, všetky všeobecné riziká, záväzky, pokiaľ nie sú uvedené v iných položkách. Ak uchádzač zistí, že na niektoré práce nie je samostatná položka, alebo zistí nesúlad vo výmere, uvedie tieto nesúlady „pod čiaru“. Uchádzač si musí zakalkulovať v ponuke všetky náklady aj na potrebné úpravy prístupových komunikácii na prístupové a skladové plochy a na stavenisko. VRN je započítané v jednotlivých položkách rozpočtu. Položka v rozpočte VRN = 0 EUR. Položka VRN nebude uznaná. Uchádzač je povinný overiť si výmery uvedené vo výkaze výmer, ktoré sú len orientačné. Výmery sú počítané ako čisté výmery v zmysle PD. Akékoľvek vyššie stratné materiálu, ktoré môže vyplynúť z kladačských alebo nárezových plánov, resp. dielenskej dokumentácie, nie je zahrnuté vo výkaze výmer a je potrebné ho uviesť pod čiaru. Ak je pri niektorej položke uvedený konkrétny výrobca alebo typ, ide len o referenčný výrobok, ktorý môže byť nahradený za iný s rovnakými alebo lepšími parametrami. Neoddeliteľnou súčasťou výkazu výmer je výkresová a textová časť projektovej dokumentácie, v ktorej sú všetky detaily a podrobnosti neuvedené vo výkaze výmer.

## SO 501 - Komunikácie, par...
[9 empty] | >> skryté stĺpce << | [9 empty] | {4c0883fe-caba-4782-b8b1-0f08724a51a0}
0
| KRYCÍ LIST ROZPOČTU | [8 empty] | v --- nižšie sa nachádzajú doplnkové a pomocné údaje k zostavám --- v | [8 empty] | False
Stavba:
CAMPUS TN
Objekt:
SO 501 - SO 501 Komunikácie, parkoviská a spevnené plochy
| JKSO: |  |  |  |  | ČS:
| Miesto: |  |  |  |  | Dátum: | 21. 8. 2025
| Objednávateľ: |  |  |  |  | IČO:
IČ DPH:
| Zhotoviteľ: |  |  |  |  | IČO: | Vyplň údaj
|  | Vyplň údaj |  |  |  | IČ DPH: | Vyplň údaj
| Projektant: |  |  |  |  | IČO:
|  | SANVIA s.r.o. |  |  |  | IČ DPH:
| Spracovateľ: |  |  |  |  | IČO:
IČ DPH:
Poznámka:
| Cena bez DPH | [5 empty] | 0
|  |  | Základ dane |  |  | Sadzba dane | Výška dane
| DPH | základná | 0 |  |  | 23% | 0
|  | znížená | 0 |  |  | 23% | 0
|  | zákl. prenesená | 0 |  |  | 23% | 0
|  | zníž. prenesená | 0 |  |  | 23% | 0
|  | nulová | 0 |  |  | 0% | 0
| Cena s DPH |  |  | v | EUR |  | 0
| Projektant |  |  | Spracovateľ
| Dátum a podpis: |  | Pečiatka | Dátum a podpis: |  |  | Pečiatka
| Objednávateľ |  |  | Zhotoviteľ
| Dátum a podpis: |  | Pečiatka | Dátum a podpis: |  |  | Pečiatka
REKAPITULÁCIA ROZPOČTU
Stavba:
CAMPUS TN
Objekt:
SO 501 - SO 501 Komunikácie, parkoviská a spevnené plochy
Miesto: | [5 empty] | Dátum: | 21. 8. 2025
Objednávateľ: | [5 empty] | Projektant: | SANVIA s.r.o.
Zhotoviteľ: |  |  | Vyplň údaj |  |  | Spracovateľ:
Kód dielu - Popis | [6 empty] | Cena celkom [EUR]
Náklady z rozpočtu | [6 empty] | 0 | [12 empty] | -1
| HSV - Práce a dodávky HSV | [5 empty] | 0
| 1 - Zemné práce | [5 empty] | 0
| 2 - Zakladanie | [5 empty] | 0
| 5 - Komunikácie | [5 empty] | 0
| 8 - Rúrové vedenie | [5 empty] | 0
| 9 - Ostatné konštrukcie a práce-búranie | [5 empty] | 0
| 99 - Presun hmôt HSV | [5 empty] | 0
ROZPOČET
Stavba:
CAMPUS TN
Objekt:
SO 501 - SO 501 Komunikácie, parkoviská a spevnené plochy
Miesto: | [5 empty] | Dátum: | 21. 8. 2025
Objednávateľ: | [5 empty] | Projektant: | SANVIA s.r.o.
Zhotoviteľ: |  |  | Vyplň údaj |  |  | Spracovateľ:
PČ | Typ | Kód | Popis | MJ | Množstvo | J.cena [EUR] | Cena celkom [EUR] | Cenová sústava |  |  | DPH | J. Nh [h] | Nh celkom [h] | J. hmotnosť [t] | Hmotnosť celkom [t] | J. suť [t] | Suť Celkom [t]
Náklady z rozpočtu | [6 empty] | 0 | [5 empty] | 0 |  | 701.3095 |  | 159.082 |  | D | -1 | [10 empty] | 0
| D | HSV | Práce a dodávky HSV |  |  |  | 0 | [5 empty] | 0 |  | 701.3095 |  | 159.082 | 1 | D | 0 |  |  |  | ROZPOCET | [6 empty] | 0
| D | 1 | Zemné práce |  |  |  | 0 | [5 empty] | 0 |  | 0 |  | 159.07 | 1 | D | 1 |  |  |  | ROZPOCET | [6 empty] | 0
1 | K | 113106612.S | Rozoberanie zámkovej dlažby všetkých druhov v ploche nad 20 m2, -0,26000t | m2 | 82 |  | 0 |  |  |  | znížená |  | 0 | 0 | 0 | 0.26 | 21.32 | 4 | K | 2 |  |  |  | ROZPOCET | 0 | 0 | 0 | 0 | 0 | 2 | 0 | 4 | -783227937
| VV |  | 82,00 "odstranenie plochy z dlazby hr. 400mm /80dlazba, 100beton, 220 strkodrva/ |  | 82 | [13 empty] | VV | 2 | 2 | True | 1 | ROZPOCET
2 | K | 113107123.S | Odstránenie krytu v ploche do 200 m2 z kameniva hrubého drveného, hr.200 do 300 mm, -0,40000t | m2 | 60 |  | 0 |  |  |  | znížená |  | 0 | 0 | 0 | 0.4 | 24 | 4 | K | 2 |  |  |  | ROZPOCET | 0 | 0 | 0 | 0 | 0 | 2 | 0 | 4 | -408508672
| VV |  | 60,00 "odstranenie betonovej plochy hr.450mm /200beton, 250 strkodrva/ |  | 60 | [13 empty] | VV | 2 | 2 | True | 1 | ROZPOCET
3 | K | 113107132.S | Odstránenie krytu v ploche do 200 m2 z betónu prostého, hr. vrstvy 150 do 300 mm, -0,50000t | m2 | 60 |  | 0 |  |  |  | znížená |  | 0 | 0 | 0 | 0.5 | 30 | 4 | K | 2 |  |  |  | ROZPOCET | 0 | 0 | 0 | 0 | 0 | 2 | 0 | 4 | 1090626283
| VV |  | 60,00 "odstranenie betonovej plochy hr.450mm /200beton, 250 strkodrva/ |  | 60 | [13 empty] | VV | 2 | 2 | True | 1 | ROZPOCET
4 | K | 113107142.S | Odstránenie krytu asfaltového v ploche do 200 m2, hr. nad 50 do 100 mm, -0,25000t | m2 | 130 |  | 0 |  |  |  | znížená |  | 0 | 0 | 0 | 0.25 | 32.5 | 4 | K | 2 |  |  |  | ROZPOCET | 0 | 0 | 0 | 0 | 0 | 2 | 0 | 4 | 244334465
| VV |  | 65,00*2,00 "vyburanie existujuceho chodnika sirky 200mm, hr. 70mm |  | 130 | [13 empty] | VV | 2 | 2 | True | 1 | ROZPOCET
5 | K | 113307123.S | Odstránenie podkladu v ploche do 200 m2 z kameniva hrubého drveného, hr.200 do 300 mm, -0,40000t | m2 | 82 |  | 0 |  |  |  | znížená |  | 0 | 0 | 0 | 0.4 | 32.8 | 4 | K | 2 |  |  |  | ROZPOCET | 0 | 0 | 0 | 0 | 0 | 2 | 0 | 4 | -1703855844
| VV |  | 82,00 "odstranenie plochy z dlazby hr. 400mm /80dlazba, 100beton, 220 strkodrva/ |  | 82 | [13 empty] | VV | 2 | 2 | True | 1 | ROZPOCET
6 | K | 113307131.S | Odstránenie podkladu v ploche do 200 m2 z betónu prostého, hr. vrstvy do 150 mm, -0,22500t | m2 | 82 |  | 0 |  |  |  | znížená |  | 0 | 0 | 0 | 0.225 | 18.45 | 4 | K | 2 |  |  |  | ROZPOCET | 0 | 0 | 0 | 0 | 0 | 2 | 0 | 4 | 719090208
| VV |  | 82,00 "odstranenie plochy z dlazby hr. 400mm /80dlazba, 100beton, 220 strkodrva/ |  | 82 | [13 empty] | VV | 2 | 2 | True | 1 | ROZPOCET
7 | K | 122202202.S | Odkopávka a prekopávka nezapažená pre cesty, v hornine 3 nad 100 do 1000 m3 | m3 | 184.3 |  | 0 |  |  |  | znížená |  | 0 | 0 | 0 | 0 | 0 | 4 | K | 2 |  |  |  | ROZPOCET | 0 | 0 | 0 | 0 | 0 | 2 | 0 | 4 | 1665922339
| VV |  | 190,00*0,97 "výkop strojný |  | 184.3 | [13 empty] | VV | 2 | 2 | True | 1 | ROZPOCET
8 | K | 132201101.S | Výkop ryhy do šírky 600 mm v horn.3 do 100 m3 | m3 | 12 |  | 0 |  |  |  | znížená |  | 0 | 0 | 0 | 0 | 0 | 4 | K | 2 |  |  |  | ROZPOCET | 0 | 0 | 0 | 0 | 0 | 2 | 0 | 4 | 1929436904
| VV |  | 12,00 "výkop ryhy pre drenáž |  | 12 | [13 empty] | VV | 2 | 2 | True | 1 | ROZPOCET
9 | K | 132211101.S | Hĺbenie rýh šírky do 600 mm v hornine tr.3 súdržných - ručným náradím | m3 | 5.7 |  | 0 |  |  |  | znížená |  | 0 | 0 | 0 | 0 | 0 | 4 | K | 2 |  |  |  | ROZPOCET | 0 | 0 | 0 | 0 | 0 | 2 | 0 | 4 | -1300999829
| VV |  | 190,00*00,03 "výkop ručný |  | 5.7 | [13 empty] | VV | 2 | 2 | True | 1 | ROZPOCET
10 | K | 133201101 | Výkop šachty hornina 3 do 100 m3 | m3 | 4.5 |  | 0 |  |  |  | znížená |  | 0 | 0 | 0 | 0 | 0 | 4 | K | 2 |  |  |  | ROZPOCET | 0 | 0 | 0 | 0 | 0 | 2 | 0 | 4 | -1063601136
| VV |  | (1,50*1,50*2,0) "kopané sondy" |  | 4.5 | [13 empty] | VV | 2 | 2 | True | 1 | ROZPOCET
11 | K | 162501122.S | Vodorovné premiestnenie výkopku po spevnenej ceste z horniny tr.1-4, nad 100 do 1000 m3 na vzdialenosť do 3000 m | m3 | 205.04 |  | 0 |  |  |  | znížená |  | 0 | 0 | 0 | 0 | 0 | 4 | K | 2 |  |  |  | ROZPOCET | 0 | 0 | 0 | 0 | 0 | 2 | 0 | 4 | -392941357
| VV |  | 190,00*0,97 "výkop strojný |  | 184.3 | [13 empty] | VV | 2 | 2 | True | 0 | ROZPOCET
| VV |  | 190,00*00,03 "výkop ručný |  | 5.7 | [13 empty] | VV | 2 | 2 | True | 0 | ROZPOCET
| VV |  | 12,00 "výkop ryhy pre drenáž |  | 12 | [13 empty] | VV | 2 | 2 | True | 0 | ROZPOCET
| VV |  | -30,00 "násyp |  | -30 | [13 empty] | VV | 2 | 2 | True | 0 | ROZPOCET
| VV |  | 82,00*0,22 "odstranenie plochy z dlazby hr. 400mm / 220 strkodrva/ |  | 18.04 | [13 empty] | VV | 2 | 2 | True | 0 | ROZPOCET
| VV |  | 60,00*0,25 "odstranenie betonovej plochy hr.450mm / 250 strkodrva/ |  | 15 | [13 empty] | VV | 2 | 2 | True | 0 | ROZPOCET
| VV |  | Súčet |  | 205.04 | [13 empty] | VV | 2 | 4 | True | 1 | ROZPOCET
12 | K | 162501123.S | Vodorovné premiestnenie výkopku po spevnenej ceste z horniny tr.1-4, nad 100 do 1000 m3, príplatok k cene za každých ďalšich a začatých 1000 m | m3 | 410.08 |  | 0 |  |  |  | znížená |  | 0 | 0 | 0 | 0 | 0 | 4 | K | 2 |  |  |  | ROZPOCET | 0 | 0 | 0 | 0 | 0 | 2 | 0 | 4 | 1157920400
| VV |  | 205,04*2 |  | 410.08 | [13 empty] | VV | 2 | 2 | True | 1 | ROZPOCET
13 | K | 171101103.S | Uloženie sypaniny do násypu súdržnej horniny s mierou zhutnenia nad 96 do 100 % podľa Proctor-Standard | m3 | 30 |  | 0 |  |  |  | znížená |  | 0 | 0 | 0 | 0 | 0 | 4 | K | 2 |  |  |  | ROZPOCET | 0 | 0 | 0 | 0 | 0 | 2 | 0 | 4 | 100510976
| VV |  | 30,00 "násyp |  | 30 | [13 empty] | VV | 2 | 2 | True | 1 | ROZPOCET
14 | K | 171201202.S | Uloženie sypaniny na skládky nad 100 do 1000 m3 | m3 | 205.04 |  | 0 |  |  |  | znížená |  | 0 | 0 | 0 | 0 | 0 | 4 | K | 2 |  |  |  | ROZPOCET | 0 | 0 | 0 | 0 | 0 | 2 | 0 | 4 | 2098250676
| VV |  | 190,00*0,97 "výkop strojný |  | 184.3 | [13 empty] | VV | 2 | 2 | True | 0 | ROZPOCET
| VV |  | 190,00*00,03 "výkop ručný |  | 5.7 | [13 empty] | VV | 2 | 2 | True | 0 | ROZPOCET
| VV |  | 12,00 "výkop ryhy pre drenáž |  | 12 | [13 empty] | VV | 2 | 2 | True | 0 | ROZPOCET
| VV |  | -30,00 "násyp |  | -30 | [13 empty] | VV | 2 | 2 | True | 0 | ROZPOCET
| VV |  | 82,00*0,22 "odstranenie plochy z dlazby hr. 400mm / 220 strkodrva/ |  | 18.04 | [13 empty] | VV | 2 | 2 | True | 0 | ROZPOCET
| VV |  | 60,00*0,25 "odstranenie betonovej plochy hr.450mm / 250 strkodrva/ |  | 15 | [13 empty] | VV | 2 | 2 | True | 0 | ROZPOCET
| VV |  | Súčet |  | 205.04 | [13 empty] | VV | 2 | 4 | True | 1 | ROZPOCET
15 | K | 171209002.S | Poplatok za skládku - zemina a kamenivo (17 05), ostatné | t | 369.072 |  | 0 |  |  |  | znížená |  | 0 | 0 | 0 | 0 | 0 | 4 | K | 2 |  |  |  | ROZPOCET | 0 | 0 | 0 | 0 | 0 | 2 | 0 | 4 | -642676744
| VV |  | 205,04*1,80 |  | 369.072 | [13 empty] | VV | 2 | 2 | True | 1 | ROZPOCET
16 | K | 174201101 | Zásyp sypaninou bez zhutnenia jám, šachiet, rýh, zárezov v týchto vykopávkach do 100 m3 | m3 | 4.5 |  | 0 |  |  |  | znížená |  | 0 | 0 | 0 | 0 | 0 | 4 | K | 2 |  |  |  | ROZPOCET | 0 | 0 | 0 | 0 | 0 | 2 | 0 | 4 | 1598340613
| VV |  | (1,50*1,50*2,0) "kopané sondy" |  | 4.5 | [13 empty] | VV | 2 | 2 | True | 1 | ROZPOCET
17 | K | 181101102.S | Úprava pláne v zárezoch v hornine 1-4 so zhutnením | m2 | 450 |  | 0 |  |  |  | znížená |  | 0 | 0 | 0 | 0 | 0 | 4 | K | 2 |  |  |  | ROZPOCET | 0 | 0 | 0 | 0 | 0 | 2 | 0 | 4 | -563116142
| D | 2 | Zakladanie |  |  |  | 0 | [5 empty] | 0 |  | 35.1325 |  | 0 | 1 | D | 1 |  |  |  | ROZPOCET | [6 empty] | 0
18 | K | 211571111.S | Výplň odvodňovacieho rebra alebo trativodu do rýh s úpravou povrchu výplne štrkopieskom | m3 | 12 |  | 0 |  |  |  | znížená |  | 0 | 1.9205 | 23.046 | 0 | 0 | 4 | K | 2 |  |  |  | ROZPOCET | 0 | 0 | 0 | 0 | 0 | 2 | 0 | 4 | 1348406758
19 | K | 211971110.S | Zhotovenie opláštenia výplne z geotextílie, v ryhe alebo v záreze so stenami šikmými o skl. do 1:2,5 | m2 | 15.229 |  | 0 |  |  |  | znížená |  | 0 | 0.00018 | 0.0027412 | 0 | 0 | 4 | K | 2 |  |  |  | ROZPOCET | 0 | 0 | 0 | 0 | 0 | 2 | 0 | 4 | -2133742860
| VV |  | 48,50*2*3,14*0,05 |  | 15.229 | [13 empty] | VV | 2 | 2 | True | 1 | ROZPOCET
20 | M | 693110002000.S | Geotextília polypropylénová netkaná 200 g/m2 | m2 | 17.513 |  | 0 |  |  |  | znížená |  | 0 | 0.0002 | 0.0035026 | 0 | 0 | 8 | M | 2 |  |  |  | ROZPOCET | 0 | 0 | 0 | 0 | 0 | 2 | 0 | 4 | -171300599
| VV |  | 48,50*2*3,14*0,05*1,15 |  | 17.513 | [13 empty] | VV | 2 | 2 | True | 1 | ROZPOCET
21 | K | 212752125 | Trativody z flexodrenážnych rúr DN 100 | m | 48.5 |  | 0 |  |  |  | znížená |  | 0 | 0.24683 | 11.9713 | 0 | 0 | 4 | K | 2 |  |  |  | ROZPOCET | 0 | 0 | 0 | 0 | 0 | 2 | 0 | 4 | -251265253
22 | K | 289971211.S | Zhotovenie vrstvy z geotextílie na upravenom povrchu sklon do 1 : 5 , šírky od 0 do 3 m | m2 | 460 |  | 0 |  |  |  | znížená |  | 0 | 3.3e-05 | 0.01518 | 0 | 0 | 4 | K | 2 |  |  |  | ROZPOCET | 0 | 0 | 0 | 0 | 0 | 2 | 0 | 4 | -1520181841
| VV |  | 460,00 "Zlepšenie podložia cementom HR 0,45m - v prípade potreby /+separačná geotextília/ |  | 460 | [13 empty] | VV | 2 | 2 | True | 1 | ROZPOCET
23 | M | 693110002000.S | Geotextília polypropylénová netkaná 200 g/m2 | m2 | 469.2 |  | 0 |  |  |  | znížená |  | 0 | 0.0002 | 0.09384 | 0 | 0 | 8 | M | 2 |  |  |  | ROZPOCET | 0 | 0 | 0 | 0 | 0 | 2 | 0 | 4 | 690173028
| VV |  | 460,00*1,02 |  | 469.2 | [13 empty] | VV | 2 | 2 | True | 1 | ROZPOCET
| D | 5 | Komunikácie |  |  |  | 0 | [5 empty] | 0 |  | 617.1231 |  | 0 | 1 | D | 1 |  |  |  | ROZPOCET | [6 empty] | 0
24 | K | 561091114.S | Zhotovenie podkladu zo zeminy stabilizovanej hydraulickými spojivami systémom (Road Mix) hr. do 450 mm plochy do 1000 m2 | m2 | 460 |  | 0 |  |  |  | znížená |  | 0 | 0 | 0 | 0 | 0 | 4 | K | 2 |  |  |  | ROZPOCET | 0 | 0 | 0 | 0 | 0 | 2 | 0 | 4 | -1596125397
| VV |  | 460,00 "Zlepšenie podložia cementom HR 0,45m - v prípade potreby /+separačná geotextília/ |  | 460 | [13 empty] | VV | 2 | 2 | True | 1 | ROZPOCET
25 | M | 585220000300.S | Cement troskoportlandský CEM II/B-M 32,5 voľne ložený | t | 18.299 |  | 0 |  |  |  | znížená |  | 0 | 1 | 18.299 | 0 | 0 | 8 | M | 2 |  |  |  | ROZPOCET | 0 | 0 | 0 | 0 | 0 | 2 | 0 | 4 | -139674578
26 | K | 564851111.S | Podklad zo štrkodrviny s rozprestretím a zhutnením, po zhutnení hr. 150 mm | m2 | 85 |  | 0 |  |  |  | znížená |  | 0 | 0.345 | 29.325 | 0 | 0 | 4 | K | 2 |  |  |  | ROZPOCET | 0 | 0 | 0 | 0 | 0 | 2 | 0 | 4 | 2131897139
| VV |  | 85,00 "Konštrukcia č. 2 (chodník) |  | 85 | [13 empty] | VV | 2 | 2 | True | 1 | ROZPOCET
27 | K | 564851113.S | Podklad zo štrkodrviny s rozprestretím a zhutnením, po zhutnení hr. 170 mm | m2 | 450 |  | 0 |  |  |  | znížená |  | 0 | 0.391 | 175.95 | 0 | 0 | 4 | K | 2 |  |  |  | ROZPOCET | 0 | 0 | 0 | 0 | 0 | 2 | 0 | 4 | 1879798975
| VV |  | 450,00 "Konštrukcia č. 1 (komunikácia - cementobeton) |  | 450 | [13 empty] | VV | 2 | 2 | True | 1 | ROZPOCET
28 | K | 567122114.S | Podklad z kameniva stmeleného cementom s rozprestretím a zhutnením, CBGM C 8/10 (C 6/8), po zhutnení hr. 150 mm | m2 | 430 |  | 0 |  |  |  | znížená |  | 0 | 0.35914 | 154.4295 | 0 | 0 | 4 | K | 2 |  |  |  | ROZPOCET | 0 | 0 | 0 | 0 | 0 | 2 | 0 | 4 | 1674488863
| VV |  | 430,00 "Konštrukcia č. 1 (komunikácia - cementobeton) |  | 430 | [13 empty] | VV | 2 | 2 | True | 1 | ROZPOCET
29 | K | 567123114.S | Podklad z kameniva stmeleného cementom s rozprestretím a zhutnením, CBGM C 5/6, po zhutnení hr. 150 mm | m2 | 85 |  | 0 |  |  |  | znížená |  | 0 | 0.35338 | 30.0374 | 0 | 0 | 4 | K | 2 |  |  |  | ROZPOCET | 0 | 0 | 0 | 0 | 0 | 2 | 0 | 4 | -1675171006
| VV |  | 85,00 "Konštrukcia č. 2 (chodník) |  | 85 | [13 empty] | VV | 2 | 2 | True | 1 | ROZPOCET
30 | K | 567124315.S | Podklad z podkladového betónu PB III tr. C 12/15 hr. 150 mm | m2 | 13 |  | 0 |  |  |  | znížená |  | 0 | 0.34206 | 4.4468 | 0 | 0 | 4 | K | 2 |  |  |  | ROZPOCET | 0 | 0 | 0 | 0 | 0 | 2 | 0 | 4 | 528386954
| VV |  | 13,00 "Doasfaltovanie chodnikov |  | 13 | [13 empty] | VV | 2 | 2 | True | 1 | ROZPOCET
31 | K | 573111112.S | Postrek asfaltový infiltračný s posypom kamenivom z asfaltu cestného v množstve 1,00 kg/m2 | m2 | 430 |  | 0 |  |  |  | znížená |  | 0 | 0.00601 | 2.5843 | 0 | 0 | 4 | K | 2 |  |  |  | ROZPOCET | 0 | 0 | 0 | 0 | 0 | 2 | 0 | 4 | -603922674
| VV |  | 430,00 "Konštrukcia č. 1 (komunikácia - cementobeton) |  | 430 | [13 empty] | VV | 2 | 2 | True | 1 | ROZPOCET
32 | K | 573231109.S | Postrek asfaltový spojovací bez posypu kamenivom z cestnej emulzie v množstve 0,70 kg/m2 | m2 | 13 |  | 0 |  |  |  | znížená |  | 0 | 0.00071 | 0.00923 | 0 | 0 | 4 | K | 2 |  |  |  | ROZPOCET | 0 | 0 | 0 | 0 | 0 | 2 | 0 | 4 | -1293919265
| VV |  | 13,00 "Doasfaltovanie chodnikov |  | 13 | [13 empty] | VV | 2 | 2 | True | 1 | ROZPOCET
33 | K | 577144114.P | Asfaltový betón vrstva obrusná AC 8 O v pruhu š. do 3 m z nemodifik. asfaltu tr. II, po zhutnení hr. 80 mm | m2 | 13 |  | 0 |  |  |  | znížená |  | 0 | 0.20745 | 2.6968 | 0 | 0 | 4 | K | 2 |  |  |  | ROZPOCET | 0 | 0 | 0 | 0 | 0 | 2 | 0 | 4 | -1535244811
| VV |  | 13,00 "Doasfaltovanie chodnikov |  | 13 | [13 empty] | VV | 2 | 2 | True | 1 | ROZPOCET
34 | K | 581130315.S | Kryt cementobetónový cestných komunikácií skupiny CB III pre TDZ IV, V a VI, hr. 200 mm | m2 | 395 |  | 0 |  |  |  | znížená |  | 0 | 0.45623 | 180.2114 | 0 | 0 | 4 | K | 2 |  |  |  | ROZPOCET | 0 | 0 | 0 | 0 | 0 | 2 | 0 | 4 | 1848586058
| VV |  | 395,00 "Konštrukcia č. 1 (komunikácia - cementobeton) |  | 395 | [13 empty] | VV | 2 | 2 | True | 1 | ROZPOCET
35 | K | 596911142.S | Kladenie betónovej zámkovej dlažby komunikácií pre peších hr. 60 mm pre peších nad 50 do 100 m2 so zriadením lôžka z kameniva hr. 30 mm | m2 | 85 |  | 0 |  |  |  | znížená |  | 0 | 0.0925 | 7.8625 | 0 | 0 | 4 | K | 2 |  |  |  | ROZPOCET | 0 | 0 | 0 | 0 | 0 | 2 | 0 | 4 | 741467210
| VV |  | 85,00 "Konštrukcia č. 2 (chodník) |  | 85 | [13 empty] | VV | 2 | 2 | True | 1 | ROZPOCET
36 | M | 592460007700 | Dlažba betónová l škárová,hr.60 mm, sivá | m2 | 86.7 |  | 0 |  |  |  | znížená |  | 0 | 0.13 | 11.271 | 0 | 0 | 8 | M | 2 |  |  |  | ROZPOCET | 0 | 0 | 0 | 0 | 0 | 2 | 0 | 4 | -2114407212
| P |  | Poznámka k položke: Spotreba 35,71 ks/m2 | [15 empty] | P | 2
| VV |  | 85,00*1,02 |  | 86.7 | [13 empty] | VV | 2 | 2 | True | 1 | ROZPOCET
37 | K | 919722111.S | Dilatačné škáry rezané v cementobet. kryte priečne rezanie škár šírky 2 až 5 mm | m | 10 |  | 0 |  |  |  | znížená |  | 0 | 1e-05 | 0.0001 | 0 | 0 | 4 | K | 2 |  |  |  | ROZPOCET | 0 | 0 | 0 | 0 | 0 | 2 | 0 | 4 | -2051801853
| VV |  | 10,00 "Konštrukcia č. 2 (chodník),narezanie |  | 10 | [13 empty] | VV | 2 | 2 | True | 1 | ROZPOCET
| D | 8 | Rúrové vedenie |  |  |  | 0 | [5 empty] | 0 |  | 3.1576 |  | 0 | 1 | D | 1 |  |  |  | ROZPOCET | [6 empty] | 0
38 | K | 895941111 | Zriadenie kanalizačného vpustu uličného z betónových dielcov typ UV-50, UVB-50 | ks | 3 |  | 0 |  |  |  | znížená |  | 0 | 0.34099 | 1.023 | 0 | 0 | 4 | K | 2 |  |  |  | ROZPOCET | 0 | 0 | 0 | 0 | 0 | 2 | 0 | 4 | 202015751
39 | M | 592230001500.S | Uličný vpust betónový TBV 6-50, rozmer 600x500x50 mm, dno | ks | 3.03 |  | 0 |  |  |  | znížená |  | 0 | 0.175 | 0.53025 | 0 | 0 | 8 | M | 2 |  |  |  | ROZPOCET | 0 | 0 | 0 | 0 | 0 | 2 | 0 | 4 | 482838619
| VV |  | 3,00*1,01 |  | 3.03 | [13 empty] | VV | 2 | 2 | True | 1 | ROZPOCET
40 | M | 592230001600.S | Uličný vpust betónový TBV 9-50, rozmer 600x500x50 mm, prietoková skruž | ks | 3.03 |  | 0 |  |  |  | znížená |  | 0 | 0.17 | 0.5151 | 0 | 0 | 8 | M | 2 |  |  |  | ROZPOCET | 0 | 0 | 0 | 0 | 0 | 2 | 0 | 4 | 1485944175
| VV |  | 3,00*1,01 |  | 3.03 | [13 empty] | VV | 2 | 2 | True | 1 | ROZPOCET
41 | M | 592230001700.S | Uličný vpust betónový TBV 10-50, rozmer 300x500x50 mm, skruž | ks | 3.03 |  | 0 |  |  |  | znížená |  | 0 | 0.06 | 0.1818 | 0 | 0 | 8 | M | 2 |  |  |  | ROZPOCET | 0 | 0 | 0 | 0 | 0 | 2 | 0 | 4 | -965762983
| VV |  | 3,00*1,01 |  | 3.03 | [13 empty] | VV | 2 | 2 | True | 1 | ROZPOCET
42 | M | 592230002300.S | Uličný vpust betónový TBV 5-66, rozmer 180x660x100 mm, prstenec | ks | 3.03 |  | 0 |  |  |  | znížená |  | 0 | 0.099 | 0.29997 | 0 | 0 | 8 | M | 2 |  |  |  | ROZPOCET | 0 | 0 | 0 | 0 | 0 | 2 | 0 | 4 | -1284438656
| VV |  | 3,00*1,01 |  | 3.03 | [13 empty] | VV | 2 | 2 | True | 1 | ROZPOCET
43 | K | 899204111 | Osadenie liatinovej mreže vrátane rámu a koša na bahno hmotnosti jednotlivo nad 150 kg | ks | 3 |  | 0 |  |  |  | znížená |  | 0 | 0.0105 | 0.0315 | 0 | 0 | 4 | K | 2 |  |  |  | ROZPOCET | 0 | 0 | 0 | 0 | 0 | 2 | 0 | 4 | 2091612784
44 | M | 5524262001 | Mreža kanálová vtoková pre vozovku 500X500+koš na nečistoty+kvapalinový uzáver, F 600 | ks | 3 |  | 0 |  |  |  | znížená |  | 0 | 0.192 | 0.576 | 0 | 0 | 8 | M | 2 |  |  |  | ROZPOCET | 0 | 0 | 0 | 0 | 0 | 2 | 0 | 4 | 1808021099
| D | 9 | Ostatné konštrukcie a práce-búranie |  |  |  | 0 | [5 empty] | 0 |  | 45.8963 |  | 0.012 | 1 | D | 1 |  |  |  | ROZPOCET | [6 empty] | 0
45 | K | 914001111.S | Osadenie a montáž cestnej zvislej dopravnej značky na stĺpik, stĺp, konzolu alebo objekt | ks | 5 |  | 0 |  |  |  | znížená |  | 0 | 0.22133 | 1.1066 | 0 | 0 | 4 | K | 2 |  |  |  | ROZPOCET | 0 | 0 | 0 | 0 | 0 | 2 | 0 | 4 | -551361079
46 | M | 404463490222.P | Stĺpky k dopravným značkam | ks | 3 |  | 0 |  |  |  | znížená |  | 0 | 0.018 | 0.054 | 0 | 0 | 8 | M | 2 |  |  |  | ROZPOCET | 0 | 0 | 0 | 0 | 0 | 2 | 0 | 4 | 2044563735
47 | M | 404463310100.P | Dopravné značky štandarné ) | ks | 5 |  | 0 |  |  |  | znížená |  | 0 | 0.009 | 0.045 | 0 | 0 | 8 | M | 2 |  |  |  | ROZPOCET | 0 | 0 | 0 | 0 | 0 | 2 | 0 | 4 | 1474790407
48 | K | 914001111.S | Osadenie a montáž cestnej zvislej dopravnej značky na stĺpik, stĺp, konzolu alebo objekt | ks | 9 |  | 0 |  |  |  | znížená |  | 0 | 0.22133 | 1.992 | 0 | 0 | 4 | K | 2 |  |  |  | ROZPOCET | 0 | 0 | 0 | 0 | 0 | 2 | 0 | 4 | -914620
| VV |  | 9,00 "v garáži |  | 9 | [13 empty] | VV | 2 | 2 | True | 1 | ROZPOCET
49 | M | 404463310100.P | Dopravné značky štandarné ) | ks | 9 |  | 0 |  |  |  | znížená |  | 0 | 0.009 | 0.081 | 0 | 0 | 8 | M | 2 |  |  |  | ROZPOCET | 0 | 0 | 0 | 0 | 0 | 2 | 0 | 4 | 624785271
| VV |  | 9,00 "v garáži |  | 9 | [13 empty] | VV | 2 | 2 | True | 1 | ROZPOCET
50 | K | 915721312.S | Vodorovné dopravné značenie dvojzložkovým studeným plastom prechodov pre chodcov, šípky, symboly a pod., biela retroreflexná | m2 | 16 |  | 0 |  |  |  | znížená |  | 0 | 0.002925 | 0.0468 | 0 | 0 | 4 | K | 2 |  |  |  | ROZPOCET | 0 | 0 | 0 | 0 | 0 | 2 | 0 | 4 | 1351611230
51 | K | 915721312.S | Vodorovné dopravné značenie dvojzložkovým studeným plastom prechodov pre chodcov, šípky, symboly a pod., biela retroreflexná | m2 | 15.5 |  | 0 |  |  |  | znížená |  | 0 | 0.002925 | 0.045338 | 0 | 0 | 4 | K | 2 |  |  |  | ROZPOCET | 0 | 0 | 0 | 0 | 0 | 2 | 0 | 4 | -305626396
| VV |  | 15,50 " v garáži |  | 15.5 | [13 empty] | VV | 2 | 2 | True | 1 | ROZPOCET
52 | K | 915910002.S | Bezpečnostný farebný povrch vozoviek červený pre podklad betónový | m2 | 22 |  | 0 |  |  |  | znížená |  | 0 | 0.011555 | 0.25421 | 0 | 0 | 4 | K | 2 |  |  |  | ROZPOCET | 0 | 0 | 0 | 0 | 0 | 2 | 0 | 4 | 1536087590
| VV |  | 22,00 "Bielocervene pruhy (garáž) DZ 707 |  | 22 | [13 empty] | VV | 2 | 2 | True | 1 | ROZPOCET
53 | K | 916362113.S | Osadenie cestného obrubníka betónového stojatého do lôžka z betónu prostého tr. C 20/25 s bočnou oporou | m | 115.8 |  | 0 |  |  |  | znížená |  | 0 | 0.15814 | 18.3129 | 0 | 0 | 4 | K | 2 |  |  |  | ROZPOCET | 0 | 0 | 0 | 0 | 0 | 2 | 0 | 4 | 56705968
| VV |  | 110,00 "skosený |  | 110 | [13 empty] | VV | 2 | 2 | True | 0 | ROZPOCET
| VV |  | 5,80 "neskosený |  | 5.8 | [13 empty] | VV | 2 | 2 | True | 0 | ROZPOCET
| VV |  | Súčet |  | 115.8 | [13 empty] | VV | 2 | 4 | True | 1 | ROZPOCET
54 | M | 592170003800.S | Obrubník cestný so skosením, lxšxv 1000x150x250 mm, prírodný | ks | 111.1 |  | 0 |  |  |  | znížená |  | 0 | 0.081 | 8.9991 | 0 | 0 | 8 | M | 2 |  |  |  | ROZPOCET | 0 | 0 | 0 | 0 | 0 | 2 | 0 | 4 | 1836815519
| VV |  | 110,00*1,01 |  | 111.1 | [13 empty] | VV | 2 | 2 | True | 1 | ROZPOCET
55 | M | 592170000900.S | Obrubník cestný bez skosenia rovný, lxšxv 1000x150x260 mm | ks | 5.8 |  | 0 |  |  |  | znížená |  | 0 | 0.09 | 0.522 | 0 | 0 | 8 | M | 2 |  |  |  | ROZPOCET | 0 | 0 | 0 | 0 | 0 | 2 | 0 | 4 | 1896303782
56 | K | 916561112.S | Osadenie záhonového alebo parkového obrubníka betón., do lôžka z bet. pros. tr. C 16/20 s bočnou oporou | m | 102 |  | 0 |  |  |  | znížená |  | 0 | 0.09853 | 10.05 | 0 | 0 | 4 | K | 2 |  |  |  | ROZPOCET | 0 | 0 | 0 | 0 | 0 | 2 | 0 | 4 | 866760812
57 | M | 592170002900 | Obrubník parkový, lxšxv 1000x50x200 mm, sivá | ks | 103.02 |  | 0 |  |  |  | znížená |  | 0 | 0.022 | 2.2664 | 0 | 0 | 8 | M | 2 |  |  |  | ROZPOCET | 0 | 0 | 0 | 0 | 0 | 2 | 0 | 4 | -727130553
| VV |  | 102,00*1,01 |  | 103.02 | [13 empty] | VV | 2 | 2 | True | 1 | ROZPOCET
58 | K | 919721212a | Samolepiaci pásik TOK BAND SK 40x10 mm | m | 65 |  | 0 |  |  |  | znížená |  | 0 | 0 | 0 | 0 | 0 | 4 | K | 2 |  |  |  | ROZPOCET | 0 | 0 | 0 | 0 | 0 | 2 | 0 | 4 | 1142552562
59 | K | 919722111.S | Dilatačné škáry rezané v cementobet. kryte priečne rezanie škár šírky 2 až 5 mm | m | 140 |  | 0 |  |  |  | znížená |  | 0 | 1e-05 | 0.0014 | 0 | 0 | 4 | K | 2 |  |  |  | ROZPOCET | 0 | 0 | 0 | 0 | 0 | 2 | 0 | 4 | 1707062500
| VV |  | 125,00+15,00 "aj narezanie |  | 140 | [13 empty] | VV | 2 | 2 | True | 1 | ROZPOCET
60 | K | 919722212.S | Dilatačné škáry rezané v cementobet. kryte priečne zaliatie škár za tepla, šírky nad 3 do 9 mm | m | 125 |  | 0 |  |  |  | znížená |  | 0 | 2e-05 | 0.0025 | 0 | 0 | 4 | K | 2 |  |  |  | ROZPOCET | 0 | 0 | 0 | 0 | 0 | 2 | 0 | 4 | 1903382429
61 | M | 1116171000 | Asfalt polofúkaný P 65 v sudoch do 250kg | t | 0.013 |  | 0 |  |  |  | znížená |  | 0 | 1 | 0.013 | 0 | 0 | 8 | M | 2 |  |  |  | ROZPOCET | 0 | 0 | 0 | 0 | 0 | 2 | 0 | 4 | 913709476
| VV |  | 125,00*0,005*0,009*2,2*1,05 |  | 0.013 | [13 empty] | VV | 2 | 2 | True | 1 | ROZPOCET
62 | K | 919735112.S | Rezanie existujúceho asfaltového krytu alebo podkladu hĺbky nad 50 do 100 mm | m | 65 |  | 0 |  |  |  | znížená |  | 0 | 2.5e-07 | 1.625e-05 | 0 | 0 | 4 | K | 2 |  |  |  | ROZPOCET | 0 | 0 | 0 | 0 | 0 | 2 | 0 | 4 | 1311823949
| VV |  | 65,00 "zarezanie asf. chodnika hr.70mm |  | 65 | [13 empty] | VV | 2 | 2 | True | 1 | ROZPOCET
63 | K | 935114624.S | Osadenie odvodňovacieho betónového žľabu pre vysoké zaťaženie s ochrannou hranou svetlej šírky 150 mm a s roštom triedy D 400 | m | 3.5 |  | 0 |  |  |  | znížená |  | 0 | 0.33031 | 1.1561 | 0 | 0 | 4 | K | 2 |  |  |  | ROZPOCET | 0 | 0 | 0 | 0 | 0 | 2 | 0 | 4 | -69510002
| VV |  | 3,5"Odvodňovací žľab obetonovany D400, 1x odtok/vpust, v bet. lôžku hr. 250mm FILCOTEN pro NW150 |  | 3.5 | [13 empty] | VV | 2 | 2 | True | 1 | ROZPOCET
64 | M | 592151151000.P | BG-FILCOTEN one urban NW 150, D400, SW 12/120 mm, bez spádu | ks | 5.3 |  | 0 |  |  |  | znížená |  | 0 | 0.114 | 0.6042 | 0 | 0 | 8 | M | 2 |  |  |  | ROZPOCET | 0 | 0 | 0 | 0 | 0 | 2 | 0 | 4 | 1903016293
65 | M | 592151151750.P | BG-FILCOTEN one urban Vpust vrchný diel NW 151 Nr. 0, L 1000 mm s liat. roštom | ks | 1 |  | 0 |  |  |  | znížená |  | 0 | 0.114 | 0.114 | 0 | 0 | 8 | M | 2 |  |  |  | ROZPOCET | 0 | 0 | 0 | 0 | 0 | 2 | 0 | 4 | 1361655765
66 | M | 592191150950.P | FILCOTEN one Vpust - spodný diel, NW 151 Tr.D/F, odtok DN150 Vláknobetónový spodný diel s odtokom DN 150 | ks | 1 |  | 0 |  |  |  | znížená |  | 0 | 0.114 | 0.114 | 0 | 0 | 8 | M | 2 |  |  |  | ROZPOCET | 0 | 0 | 0 | 0 | 0 | 2 | 0 | 4 | 498853658
67 | M | 592191151010.P | BG-FILCOTEN, one urban Čelná stena NW 150, Nr 0 ,bez odtoku | ks | 1 |  | 0 |  |  |  | znížená |  | 0 | 0.114 | 0.114 | 0 | 0 | 8 | M | 2 |  |  |  | ROZPOCET | 0 | 0 | 0 | 0 | 0 | 2 | 0 | 4 | -779504017
68 | K | 966083112.S | Odstránenie vodorovného dopravného značenia frézovaním plochy, -0,00400t | m2 | 3 |  | 0 |  |  |  | znížená |  | 0 | 0.00054531 | 0.0016359 | 0.004 | 0.012 | 4 | K | 2 |  |  |  | ROZPOCET | 0 | 0 | 0 | 0 | 0 | 2 | 0 | 4 | -350183972
69 | K | 979082113.S | Vodorovná doprava sutiny, so zložením a hrubým urovnaním, na vzdialenosť do 1000 m | t | 80.95 |  | 0 |  |  |  | znížená |  | 0 | 0 | 0 | 0 | 0 | 4 | K | 2 |  |  |  | ROZPOCET | 0 | 0 | 0 | 0 | 0 | 2 | 0 | 4 | -867448939
| VV |  | 60,00*0,50 "odstranenie betonovej plochy hr.450mm /200beton, 250 strkodrva/ |  | 30 | [13 empty] | VV | 2 | 2 | True | 0 | ROZPOCET
| VV |  | 82,00*0,225 "odstranenie plochy z dlazby hr. 400mm /80dlazba, 100beton, 220 strkodrva/ |  | 18.45 | [13 empty] | VV | 2 | 2 | True | 0 | ROZPOCET
| VV |  | 65,00*2,00*0,25 "vyburanie existujuceho chodnika sirky 200mm,asfalt hr. 70mm |  | 32.5 | [13 empty] | VV | 2 | 2 | True | 0 | ROZPOCET
| VV |  | Súčet |  | 80.95 | [13 empty] | VV | 2 | 4 | True | 1 | ROZPOCET
70 | K | 979082119.S | Príplatok k cene za každých ďalších i začatých 1000 m nad 1000 m pre vodorovnú dopravu sutiny | t | 1133.3 |  | 0 |  |  |  | znížená |  | 0 | 0 | 0 | 0 | 0 | 4 | K | 2 |  |  |  | ROZPOCET | 0 | 0 | 0 | 0 | 0 | 2 | 0 | 4 | 1856034434
| VV |  | 80,95*14 |  | 1133.3 | [13 empty] | VV | 2 | 2 | True | 1 | ROZPOCET
71 | K | 979084216.S | Vodorovná doprava vybúraných hmôt po suchu bez naloženia, ale so zložením na vzdialenosť do 5 km | t | 21.32 |  | 0 |  |  |  | znížená |  | 0 | 0 | 0 | 0 | 0 | 4 | K | 2 |  |  |  | ROZPOCET | 0 | 0 | 0 | 0 | 0 | 2 | 0 | 4 | 1916032183
| VV |  | 82,00 *0,26"odstranenie plochy z dlazby hr. 400mm /80dlazba, / |  | 21.32 | [13 empty] | VV | 2 | 2 | True | 1 | ROZPOCET
72 | K | 979084219.S | Príplatok k cene za každých ďalších aj začatých 5 km nad 5 km | t | 42.64 |  | 0 |  |  |  | znížená |  | 0 | 0 | 0 | 0 | 0 | 4 | K | 2 |  |  |  | ROZPOCET | 0 | 0 | 0 | 0 | 0 | 2 | 0 | 4 | 717058599
| VV |  | 21,32*2 |  | 42.64 | [13 empty] | VV | 2 | 2 | True | 1 | ROZPOCET
73 | K | 979087212.S | Nakladanie na dopravné prostriedky pre vodorovnú dopravu sutiny | t | 48.45 |  | 0 |  |  |  | znížená |  | 0 | 0 | 0 | 0 | 0 | 4 | K | 2 |  |  |  | ROZPOCET | 0 | 0 | 0 | 0 | 0 | 2 | 0 | 4 | -1580909065
74 | K | 979087213.S | Nakladanie na dopravné prostriedky pre vodorovnú dopravu vybúraných hmôt | t | 21.32 |  | 0 |  |  |  | znížená |  | 0 | 0 | 0 | 0 | 0 | 4 | K | 2 |  |  |  | ROZPOCET | 0 | 0 | 0 | 0 | 0 | 2 | 0 | 4 | -860420268
75 | K | 979089012.S | Poplatok za skladovanie - betón, tehly, dlaždice (17 01) ostatné | t | 80.95 |  | 0 |  |  |  | znížená |  | 0 | 0 | 0 | 0 | 0 | 4 | K | 2 |  |  |  | ROZPOCET | 0 | 0 | 0 | 0 | 0 | 2 | 0 | 4 | 1084583633
| VV |  | 60,00*0,50 "odstranenie betonovej plochy hr.450mm /200beton, 250 strkodrva/ |  | 30 | [13 empty] | VV | 2 | 2 | True | 0 | ROZPOCET
| VV |  | 82,00*0,225 "odstranenie plochy z dlazby hr. 400mm /80dlazba, 100beton, 220 strkodrva/ |  | 18.45 | [13 empty] | VV | 2 | 2 | True | 0 | ROZPOCET
| VV |  | 65,00*2,00*0,25 "vyburanie existujuceho chodnika sirky 200mm, hr. 70mm |  | 32.5 | [13 empty] | VV | 2 | 2 | True | 0 | ROZPOCET
| VV |  | Súčet |  | 80.95 | [13 empty] | VV | 2 | 4 | True | 1 | ROZPOCET
76 | K | 979089212.S | Poplatok za skladovanie - bitúmenové zmesi, uholný decht, dechtové výrobky (17 03 ), ostatné | t | 32.5 |  | 0 |  |  |  | znížená |  | 0 | 0 | 0 | 0 | 0 | 4 | K | 2 |  |  |  | ROZPOCET | 0 | 0 | 0 | 0 | 0 | 2 | 0 | 4 | -151109021
| VV |  | 65,00*2,00*0,25 "vyburanie existujuceho chodnika sirky 200mm asfalt, hr. 70mm |  | 32.5 | [13 empty] | VV | 2 | 2 | True | 1 | ROZPOCET
| D | 99 | Presun hmôt HSV |  |  |  | 0 | [5 empty] | 0 |  | 0 |  | 0 | 1 | D | 1 |  |  |  | ROZPOCET | [6 empty] | 0
77 | K | 998224111.S | Presun hmôt pre pozemné komunikácie s krytom monolitickým betónovým akejkoľvek dĺžky objektu | t | 701.309 |  | 0 |  |  |  | znížená |  | 0 | 0 | 0 | 0 | 0 | 4 | K | 2 |  |  |  | ROZPOCET | 0 | 0 | 0 | 0 | 0 | 2 | 0 | 4 | 1170980802

## SO 601 - Úprava oplotenia...
[9 empty] | >> skryté stĺpce << | [9 empty] | {4a71dd0a-407e-47a2-945a-506f005a35c2}
0
| KRYCÍ LIST ROZPOČTU | [8 empty] | v --- nižšie sa nachádzajú doplnkové a pomocné údaje k zostavám --- v | [8 empty] | False
Stavba:
Dobudovanie univerzitného campusu TnUAD
Objekt:
SO 601 - Úprava oplotenia areálu
| JKSO: |  |  |  |  | ČS:
| Miesto: |  | Študentská ul., Trenčín; parc.č. 1627/624. 1627/433 |  |  | Dátum: | 2025-10-09
| Objednávateľ: |  |  |  |  | IČO:
|  | Trenčianska univerzita Alexandra Dubčeka v Trenčín |  |  |  | IČ DPH:
| Zhotoviteľ: |  |  |  |  | IČO:
IČ DPH:
| Projektant: |  |  |  |  | IČO:
|  | PROMA s.r.o. |  |  |  | IČ DPH:
| Spracovateľ: |  |  |  |  | IČO:
|  | BUILD-COST s.r.o. |  |  |  | IČ DPH:
Poznámka:
Uchádzač musí pri oceňovaní brať do úvahy okrem iných aj režijné náklady, náklady spojené s kompletizačnou činnosťou (vytyčovanie, koordinácia subdodávateľov, náklady na skúšky, náklady spojené s odovzdávaním diela, atď.), náklady spojené so zriadením a odstránením zariadenia staveniska, prevádzkové vplyvy atď. (vrátane dočasných záberov podľa potrieb dodávateľa). Do ceny jednotlivých položiek je potrebné zahrnúť všetky náklady s plnením predmetu obstarávania a zmluvných podmienok, t.j. všetky práce, dodanie a dovoz zabudovaných materiálov a zariadení, dodanie a dovoz pomocných materiálov a konštrukcií (napr. spevnené plochy, lešenia, montážne zariadenia, značky, informačné tabule v zmysle stavebného zákona...), všetky drobné a pomocné práce, drobné a pomocné materiály, dozor a kontrolu správcov cudzích zariadení, montáž, komplexné skúšky, údržbu, režijné náklady, všetky všeobecné riziká, záväzky, pokiaľ nie sú uvedené v iných položkách. Ak uchádzač zistí, že na niektoré práce nie je samostatná položka, alebo zistí nesúlad vo výmere, uvedie tieto nesúlady „pod čiaru“. Uchádzač si musí zakalkulovať v ponuke všetky náklady aj na potrebné úpravy prístupových komunikácii na prístupové a skladové plochy a na stavenisko. VRN je započítané v jednotlivých položkách rozpočtu. Položka v rozpočte VRN = 0 EUR. Položka VRN nebude uznaná. Uchádzač je povinný overiť si výmery uvedené vo výkaze výmer, ktoré sú len orientačné. Výmery sú počítané ako čisté výmery v zmysle PD. Akékoľvek vyššie stratné materiálu, ktoré môže vyplynúť z kladačských alebo nárezových plánov, resp. dielenskej dokumentácie, nie je zahrnuté vo výkaze výmer a je potrebné ho uviesť pod čiaru. Ak je pri niektorej položke uvedený konkrétny výrobca alebo typ, ide len o referenčný výrobok, ktorý môže byť nahradený za iný s rovnakými alebo lepšími parametrami. Neoddeliteľnou súčasťou výkazu výmer je výkresová a textová časť projektovej dokumentácie, v ktorej sú všetky detaily a podrobnosti neuvedené vo výkaze výmer.
| Cena bez DPH | [5 empty] | 0
|  |  | Základ dane |  |  | Sadzba dane | Výška dane
| DPH | základná | 0 |  |  | 23% | 0
|  | znížená | 0 |  |  | 23% | 0
|  | zákl. prenesená | 0 |  |  | 23% | 0
|  | zníž. prenesená | 0 |  |  | 23% | 0
|  | nulová | 0 |  |  | 0% | 0
| Cena s DPH |  |  | v | EUR |  | 0
| Projektant |  |  | Spracovateľ
| Dátum a podpis: |  | Pečiatka | Dátum a podpis: |  |  | Pečiatka
| Objednávateľ |  |  | Zhotoviteľ
| Dátum a podpis: |  | Pečiatka | Dátum a podpis: |  |  | Pečiatka
REKAPITULÁCIA ROZPOČTU
Stavba:
Dobudovanie univerzitného campusu TnUAD
Objekt:
SO 601 - Úprava oplotenia areálu
Miesto: |  |  | Študentská ul., Trenčín; parc.č. 1627/624. 1627/433 |  |  | Dátum: | 2025-10-09
Objednávateľ: |  |  | Trenčianska univerzita Alexandra Dubčeka v Trenčín |  |  | Projektant: | PROMA s.r.o.
Zhotoviteľ: | [5 empty] | Spracovateľ: | BUILD-COST s.r.o.
Kód dielu - Popis | [6 empty] | Cena celkom [EUR]
Náklady z rozpočtu | [6 empty] | 0 | [12 empty] | -1
| HSV - Práce a dodávky HSV | [5 empty] | 0
| 1 - Zemné práce | [5 empty] | 0
| 2 - Zakladanie | [5 empty] | 0
| 3 - Zvislé a kompletné konštrukcie | [5 empty] | 0
| PSV - Práce a dodávky PSV | [5 empty] | 0
| 767 - Konštrukcie doplnkové kovové | [5 empty] | 0
ROZPOČET
Stavba:
Dobudovanie univerzitného campusu TnUAD
Objekt:
SO 601 - Úprava oplotenia areálu
Miesto: |  |  | Študentská ul., Trenčín; parc.č. 1627/624. 1627/433 |  |  | Dátum: | 2025-10-09
Objednávateľ: |  |  | Trenčianska univerzita Alexandra Dubčeka v Trenčín |  |  | Projektant: | PROMA s.r.o.
Zhotoviteľ: | [5 empty] | Spracovateľ: | BUILD-COST s.r.o.
PČ | Typ | Kód | Popis | MJ | Množstvo | J.cena [EUR] | Cena celkom [EUR] | Cenová sústava |  |  | DPH | J. Nh [h] | Nh celkom [h] | J. hmotnosť [t] | Hmotnosť celkom [t] | J. suť [t] | Suť Celkom [t]
Náklady z rozpočtu | [6 empty] | 0 | [5 empty] | 106.7118 |  | 23.6076 |  | 0 |  | D | -1 | [7 empty] | 0
| D | HSV | Práce a dodávky HSV |  |  |  | 0 | [5 empty] | 86.5862 |  | 23.6076 |  | 0 | 1 | D | 0 | ROZPOCET | [6 empty] | 0
| D | 1 | Zemné práce |  |  |  | 0 | [5 empty] | 17.7315 |  | 0 |  | 0 | 1 | D | 1 | ROZPOCET | [6 empty] | 0
1 | K | 132201101.S | Výkop ryhy do šírky 600 mm v horn.3 do 100 m3 | m3 | 6.486 |  | 0 |  |  |  | znížená | 2.514 | 16.3058 | 0 | 0 | 0 | 0 | 4 | K | 2 | ROZPOCET | 0 | 0 | 0 | 0 | 0 | 2 | 0 | 4 | 1841886514
2 | K | 132201109.S | Príplatok k cene za lepivosť pri hĺbení rýh šírky do 600 mm zapažených i nezapažených s urovnaním dna v hornine 3 | m3 | 1.946 |  | 0 |  |  |  | znížená | 0.613 | 1.1929 | 0 | 0 | 0 | 0 | 4 | K | 2 | ROZPOCET | 0 | 0 | 0 | 0 | 0 | 2 | 0 | 4 | 168759199
3 | K | 162301101.S | Vodorovné premiestnenie výkopku po spevnenej ceste z horniny tr.1-4, do 100 m3 na vzdialenosť do 500 m | m3 | 6.486 |  | 0 |  |  |  | znížená | 0.0269 | 0.17447 | 0 | 0 | 0 | 0 | 4 | K | 2 | ROZPOCET | 0 | 0 | 0 | 0 | 0 | 2 | 0 | 4 | -1080228908
4 | K | 171201201.S | Uloženie sypaniny na skládky do 100 m3 | m3 | 6.486 |  | 0 |  |  |  | znížená | 0.009 | 0.058374 | 0 | 0 | 0 | 0 | 4 | K | 2 | ROZPOCET | 0 | 0 | 0 | 0 | 0 | 2 | 0 | 4 | 600339834
| D | 2 | Zakladanie |  |  |  | 0 | [5 empty] | 3.7684 |  | 14.6519 |  | 0 | 1 | D | 1 | ROZPOCET | [6 empty] | 0
5 | K | 274313612.S | Betón základových pásov, prostý tr. C 20/25 | m3 | 6.486 |  | 0 |  |  |  | znížená | 0.581 | 3.7684 | 2.259 | 14.6519 | 0 | 0 | 4 | K | 2 | ROZPOCET | 0 | 0 | 0 | 0 | 0 | 2 | 0 | 4 | 1131696774
| D | 3 | Zvislé a kompletné konštrukcie |  |  |  | 0 | [5 empty] | 65.0863 |  | 8.9557 |  | 0 | 1 | D | 1 | ROZPOCET | [6 empty] | 0
6 | K | 311321411.S | Betón nadzákladových múrov, železový (bez výstuže) tr. C 25/30 | m3 | 3.466 |  | 0 |  |  |  | znížená | 1.02 | 3.5353 | 2.4639 | 8.5398 | 0 | 0 | 4 | K | 2 | ROZPOCET | 0 | 0 | 0 | 0 | 0 | 2 | 0 | 4 | 1520585639
7 | K | 311321823.S | Príplatok za pohľadový betón nadzákladových múrov triedy SB 3 | m2 | 27.728 |  | 0 |  |  |  | znížená | 1.02 | 28.2826 | 0 | 0 | 0 | 0 | 4 | K | 2 | ROZPOCET | 0 | 0 | 0 | 0 | 0 | 2 | 0 | 4 | -1161557198
8 | K | 311351105.S | Debnenie nadzákladových múrov obojstranné zhotovenie-dielce | m2 | 27.728 |  | 0 |  |  |  | znížená | 0.44336 | 12.2935 | 0.0022957 | 0.063655 | 0 | 0 | 4 | K | 2 | ROZPOCET | 0 | 0 | 0 | 0 | 0 | 2 | 0 | 4 | -2062811892
9 | K | 311351106.S | Debnenie nadzákladových múrov obojstranné odstránenie-dielce | m2 | 27.728 |  | 0 |  |  |  | znížená | 0.30845 | 8.5527 | 0 | 0 | 0 | 0 | 4 | K | 2 | ROZPOCET | 0 | 0 | 0 | 0 | 0 | 2 | 0 | 4 | -1157436767
10 | K | 311361821.S | Výstuž nadzákladových múrov B500 (10505) | t | 0.347 |  | 0 |  |  |  | znížená | 35.799 | 12.4223 | 1.0152 | 0.35227 | 0 | 0 | 4 | K | 2 | ROZPOCET | 0 | 0 | 0 | 0 | 0 | 2 | 0 | 4 | 461078652
| D | PSV | Práce a dodávky PSV |  |  |  | 0 | [5 empty] | 20.1255 |  | 0 |  | 0 | 2 | D | 0 | ROZPOCET | [6 empty] | 0
| D | 767 | Konštrukcie doplnkové kovové |  |  |  | 0 | [5 empty] | 20.1255 |  | 0 |  | 0 | 2 | D | 1 | ROZPOCET | [6 empty] | 0
11 | K | 767658206.R | Samonosná posuvná brána, rozmery 7560x1850 mm, rámová oceľová konštrukcia, výplň plotovým 2D panelom, farba RAL 6005, vrátane príslušenstva a kotvenia, dodávka a montáž | ks | 1 |  | 0 |  |  |  | znížená | 14.2191 | 14.2191 | 0 | 0 | 0 | 0 | 16 | K | 2 | ROZPOCET | 0 | 0 | 0 | 0 | 0 | 2 | 0 | 16 | 252414811
12 | K | 767914150.R | Panelové oplotenie, výška 1250 mm, na oceľové stĺpiky, vrátane povrchovej úpravy, farba RAL 6005, dodávka a montáž | m | 12.08 |  | 0 |  |  |  | znížená | 0.418 | 5.0494 | 0 | 0 | 0 | 0 | 16 | K | 2 | ROZPOCET | 0 | 0 | 0 | 0 | 0 | 2 | 0 | 16 | 374549642
13 | K | 767920011.R | Oceľová 1-krídlová bránka k oploteniu, rozmery 1020x1650 mm, rámová oceľová konštrukcia, výplň plotovým 2D panelom, farba RAL 6005, vrátane kotvenia, dodávka a montáž | ks | 1 |  | 0 |  |  |  | znížená | 0.857 | 0.857 | 0 | 0 | 0 | 0 | 16 | K | 2 | ROZPOCET | 0 | 0 | 0 | 0 | 0 | 2 | 0 | 16 | 1093291891

## SO 701 - Sadovnícke úpravy
[9 empty] | >> skryté stĺpce << | [9 empty] | {50bf11e0-6e04-4fca-99e9-9240ea868f6c}
0
| KRYCÍ LIST ROZPOČTU | [8 empty] | v --- nižšie sa nachádzajú doplnkové a pomocné údaje k zostavám --- v | [8 empty] | False
Stavba:
Dobudovanie univerzitného campusu TnUAD
Objekt:
SO 701 - Sadovnícke úpravy
| JKSO: |  |  |  |  | ČS:
| Miesto: |  | Študentská ul., Trenčín; parc.č. 1627/624. 1627/433 |  |  | Dátum: | 2025-10-09
| Objednávateľ: |  |  |  |  | IČO:
|  | Trenčianska univerzita Alexandra Dubčeka v Trenčín |  |  |  | IČ DPH:
| Zhotoviteľ: |  |  |  |  | IČO:
IČ DPH:
| Projektant: |  |  |  |  | IČO:
|  | PROMA s.r.o. |  |  |  | IČ DPH:
| Spracovateľ: |  |  |  |  | IČO:
|  | BUILD-COST s.r.o. |  |  |  | IČ DPH:
Poznámka:
Uchádzač musí pri oceňovaní brať do úvahy okrem iných aj režijné náklady, náklady spojené s kompletizačnou činnosťou (vytyčovanie, koordinácia subdodávateľov, náklady na skúšky, náklady spojené s odovzdávaním diela, atď.), náklady spojené so zriadením a odstránením zariadenia staveniska, prevádzkové vplyvy atď. (vrátane dočasných záberov podľa potrieb dodávateľa). Do ceny jednotlivých položiek je potrebné zahrnúť všetky náklady s plnením predmetu obstarávania a zmluvných podmienok, t.j. všetky práce, dodanie a dovoz zabudovaných materiálov a zariadení, dodanie a dovoz pomocných materiálov a konštrukcií (napr. spevnené plochy, lešenia, montážne zariadenia, značky, informačné tabule v zmysle stavebného zákona...), všetky drobné a pomocné práce, drobné a pomocné materiály, dozor a kontrolu správcov cudzích zariadení, montáž, komplexné skúšky, údržbu, režijné náklady, všetky všeobecné riziká, záväzky, pokiaľ nie sú uvedené v iných položkách. Ak uchádzač zistí, že na niektoré práce nie je samostatná položka, alebo zistí nesúlad vo výmere, uvedie tieto nesúlady „pod čiaru“. Uchádzač si musí zakalkulovať v ponuke všetky náklady aj na potrebné úpravy prístupových komunikácii na prístupové a skladové plochy a na stavenisko. VRN je započítané v jednotlivých položkách rozpočtu. Položka v rozpočte VRN = 0 EUR. Položka VRN nebude uznaná. Uchádzač je povinný overiť si výmery uvedené vo výkaze výmer, ktoré sú len orientačné. Výmery sú počítané ako čisté výmery v zmysle PD. Akékoľvek vyššie stratné materiálu, ktoré môže vyplynúť z kladačských alebo nárezových plánov, resp. dielenskej dokumentácie, nie je zahrnuté vo výkaze výmer a je potrebné ho uviesť pod čiaru. Ak je pri niektorej položke uvedený konkrétny výrobca alebo typ, ide len o referenčný výrobok, ktorý môže byť nahradený za iný s rovnakými alebo lepšími parametrami. Neoddeliteľnou súčasťou výkazu výmer je výkresová a textová časť projektovej dokumentácie, v ktorej sú všetky detaily a podrobnosti neuvedené vo výkaze výmer.
| Cena bez DPH | [5 empty] | 0
|  |  | Základ dane |  |  | Sadzba dane | Výška dane
| DPH | základná | 0 |  |  | 23% | 0
|  | znížená | 0 |  |  | 23% | 0
|  | zákl. prenesená | 0 |  |  | 23% | 0
|  | zníž. prenesená | 0 |  |  | 23% | 0
|  | nulová | 0 |  |  | 0% | 0
| Cena s DPH |  |  | v | EUR |  | 0
| Projektant |  |  | Spracovateľ
| Dátum a podpis: |  | Pečiatka | Dátum a podpis: |  |  | Pečiatka
| Objednávateľ |  |  | Zhotoviteľ
| Dátum a podpis: |  | Pečiatka | Dátum a podpis: |  |  | Pečiatka
REKAPITULÁCIA ROZPOČTU
Stavba:
Dobudovanie univerzitného campusu TnUAD
Objekt:
SO 701 - Sadovnícke úpravy
Miesto: |  |  | Študentská ul., Trenčín; parc.č. 1627/624. 1627/433 |  |  | Dátum: | 2025-10-09
Objednávateľ: |  |  | Trenčianska univerzita Alexandra Dubčeka v Trenčín |  |  | Projektant: | PROMA s.r.o.
Zhotoviteľ: | [5 empty] | Spracovateľ: | BUILD-COST s.r.o.
Kód dielu - Popis | [6 empty] | Cena celkom [EUR]
Náklady z rozpočtu | [6 empty] | 0 | [12 empty] | -1
| HSV - Práce a dodávky HSV | [5 empty] | 0
| 1 - Zemné práce | [5 empty] | 0
| 5 - Komunikácie | [5 empty] | 0
| 9 - Ostatné konštrukcie a práce-búranie | [5 empty] | 0
ROZPOČET
Stavba:
Dobudovanie univerzitného campusu TnUAD
Objekt:
SO 701 - Sadovnícke úpravy
Miesto: |  |  | Študentská ul., Trenčín; parc.č. 1627/624. 1627/433 |  |  | Dátum: | 2025-10-09
Objednávateľ: |  |  | Trenčianska univerzita Alexandra Dubčeka v Trenčín |  |  | Projektant: | PROMA s.r.o.
Zhotoviteľ: | [5 empty] | Spracovateľ: | BUILD-COST s.r.o.
PČ | Typ | Kód | Popis | MJ | Množstvo | J.cena [EUR] | Cena celkom [EUR] | Cenová sústava |  |  | DPH | J. Nh [h] | Nh celkom [h] | J. hmotnosť [t] | Hmotnosť celkom [t] | J. suť [t] | Suť Celkom [t]
Náklady z rozpočtu | [6 empty] | 0 | [5 empty] | #REF! |  | #REF! |  | #REF! |  | D | -1 | [7 empty] | 0
| D | HSV | Práce a dodávky HSV |  |  |  | 0 | [5 empty] | #REF! |  | #REF! |  | #REF! | 1 | D | 0 | ROZPOCET | [6 empty] | 0
| D | 1 | Zemné práce |  |  |  | 0 | [5 empty] | 0 |  | 0 |  | 0 | 1 | D | 1 | ROZPOCET | [6 empty] | 0
1 | K | 167101101 | Nakladanie neuľahnutého výkopku z hornín tr.1-4 | m3 | 260 |  | 0 |  |  |  | znížená | 0 | 0 | 0 | 0 | 0 | 0 | 4 | K | 2 | ROZPOCET | 0 | 0 | 0 | 0 | 0 | 2 | 0 | 4 | 2
2 | K | 162501142.S | Vodorovné premiestnenie výkopku po spevnenej ceste z horniny tr.1-4, na vzdialenosť do 3000 m | m3 | 260 |  | 0 |  |  |  | znížená | 0 | 0 | 0 | 0 | 0 | 0 | 4 | K | 2 | ROZPOCET | 0 | 0 | 0 | 0 | 0 | 2 | 0 | 4 | 4
3 | K | 181301114 | Rozprestretie ornice v rovine, plocha nad 500 m2,hr.200 mm | m2 | 907 |  | 0 |  |  |  | znížená | 0 | 0 | 0 | 0 | 0 | 0 | 4 | K | 2 | ROZPOCET | 0 | 0 | 0 | 0 | 0 | 2 | 0 | 4 | 6
4 | K | 181001101 | Úprava pláne s úpravou výškových rozdielov do projektom predpísaných profilov a spádov v hornine 1-4 bez zhutnenia | m2 | 1294.6 |  | 0 |  |  |  | znížená | 0 | 0 | 0 | 0 | 0 | 0 | 4 | K | 2 | ROZPOCET | 0 | 0 | 0 | 0 | 0 | 2 | 0 | 4 | 8
5 | M | 0057211350 | Semeno výber pre parkový trávnik | kg | 43 |  | 0 |  |  |  | znížená | 0 | 0 | 0 | 0 | 0 | 0 | 8 | M | 2 | ROZPOCET | 0 | 0 | 0 | 0 | 0 | 2 | 0 | 4 | 10
6 | K | 180402111 | Založenie trávnika parkového výsevom v rovine do 1:5 | m2 | 851.3 |  | 0 |  |  |  | znížená | 0 | 0 | 0 | 0 | 0 | 0 | 4 | K | 2 | ROZPOCET | 0 | 0 | 0 | 0 | 0 | 2 | 0 | 4 | 12
7 | K | 183403111 | Obrobenie pôdy prekopaním do hľ. nad 50 do 100 mm v rovine alebo na svahu do 1:5 | m2 | 1294.6 |  | 0 |  |  |  | znížená | 0 | 0 | 0 | 0 | 0 | 0 | 4 | K | 2 | ROZPOCET | 0 | 0 | 0 | 0 | 0 | 2 | 0 | 4 | 14
8 | K | 183403153 | Obrobenie pôdy hrabaním v rovine alebo na svahu do 1:5 | m2 | 1294.6 |  | 0 |  |  |  | znížená | 0 | 0 | 0 | 0 | 0 | 0 | 4 | K | 2 | ROZPOCET | 0 | 0 | 0 | 0 | 0 | 2 | 0 | 4 | 16
9 | K | 183403161 | Obrobenie pôdy valcovaním v rovine alebo na svahu do 1:5 | m2 | 851.3 |  | 0 |  |  |  | znížená | 0 | 0 | 0 | 0 | 0 | 0 | 4 | K | 2 | ROZPOCET | 0 | 0 | 0 | 0 | 0 | 2 | 0 | 4 | 18
10 | K | 183101313 | Hĺbenie jamiek pre výsadbu v horn. 1-4 s výmenou pôdy do 100% v rovine alebo na svahu do 1:5 objemu nad 0,02 do 0,05 m3 | ks | 65 |  | 0 |  |  |  | znížená | 0 | 0 | 0 | 0 | 0 | 0 | 4 | K | 2 | ROZPOCET | 0 | 0 | 0 | 0 | 0 | 2 | 0 | 4 | 20
11 | K | 184102116 | Výsadba dreviny s balom v rovine alebo na svahu do 1:5, priemer balu nad 600 do 800 mm | ks | 65 |  | 0 |  |  |  | znížená | 0 | 0 | 0 | 0 | 0 | 0 | 4 | K | 2 | ROZPOCET | 0 | 0 | 0 | 0 | 0 | 2 | 0 | 4 | 22
12 | M | 026STR001 | Heptacodium miconioides | kus | 3 |  | 0 |  |  |  | znížená | 0 | 0 | 0 | 0 | 0 | 0 | 8 | M | 2 | ROZPOCET | 0 | 0 | 0 | 0 | 0 | 2 | 0 | 4 | 24
13 | M | 026STR002 | Malus ‘Evereste‘ PERPETU | kus | 4 |  | 0 |  |  |  | znížená | 0 | 0 | 0 | 0 | 0 | 0 | 8 | M | 2 | ROZPOCET | 0 | 0 | 0 | 0 | 0 | 2 | 0 | 4 | 26
14 | M | 026STR003 | Prunus laurocerasus ‘Otto Luyken‘ | kus | 38 |  | 0 |  |  |  | znížená | 0 | 0 | 0 | 0 | 0 | 0 | 8 | M | 2 | ROZPOCET | 0 | 0 | 0 | 0 | 0 | 2 | 0 | 4 | 28
15 | M | 026STR004 | Physocarpus opulifolius ‘Tiny Wine‘ | kus | 6 |  | 0 |  |  |  | znížená | 0 | 0 | 0 | 0 | 0 | 0 | 8 | M | 2 | ROZPOCET | 0 | 0 | 0 | 0 | 0 | 2 | 0 | 4 | 30
16 | M | 026STR005 | Syringa vulgaris ‘Aucubaefolia‘ | kus | 2 |  | 0 |  |  |  | znížená | 0 | 0 | 0 | 0 | 0 | 0 | 8 | M | 2 | ROZPOCET | 0 | 0 | 0 | 0 | 0 | 2 | 0 | 4 | 32
17 | M | 026STR006 | Ilex aquifolium | kus | 12 |  | 0 |  |  |  | znížená | 0 | 0 | 0 | 0 | 0 | 0 | 8 | M | 2 | ROZPOCET | 0 | 0 | 0 | 0 | 0 | 2 | 0 | 4 | 34
18 | K | 183204112 | Výsadba kvetín do pripravovanej pôdy so zaliatím s jednoduchými koreňami trvaliek | ks | 1960 |  | 0 |  |  |  | znížená | 0 | 0 | 0 | 0 | 0 | 0 | 4 | K | 2 | ROZPOCET | 0 | 0 | 0 | 0 | 0 | 2 | 0 | 4 | 36
19 | M | 026STR025 | Stipa tenuissima | kus | 90 |  | 0 |  |  |  | znížená | 0 | 0 | 0 | 0 | 0 | 0 | 8 | M | 2 | ROZPOCET | 0 | 0 | 0 | 0 | 0 | 2 | 0 | 4 | 38
20 | M | 026STR026 | Hakonechloa macra | kus | 300 |  | 0 |  |  |  | znížená | 0 | 0 | 0 | 0 | 0 | 0 | 8 | M | 2 | ROZPOCET | 0 | 0 | 0 | 0 | 0 | 2 | 0 | 4 | 40
21 | M | 026STR027 | Festuca mairei | kus | 188 |  | 0 |  |  |  | znížená | 0 | 0 | 0 | 0 | 0 | 0 | 8 | M | 2 | ROZPOCET | 0 | 0 | 0 | 0 | 0 | 2 | 0 | 4 | 42
22 | M | 026STR028 | Calamagrostis acutiflora | kus | 15 |  | 0 |  |  |  | znížená | 0 | 0 | 0 | 0 | 0 | 0 | 8 | M | 2 | ROZPOCET | 0 | 0 | 0 | 0 | 0 | 2 | 0 | 4 | 44
23 | M | 026STR029 | Pennisetum alopecuroides | kus | 179 |  | 0 |  |  |  | znížená | 0 | 0 | 0 | 0 | 0 | 0 | 8 | M | 2 | ROZPOCET | 0 | 0 | 0 | 0 | 0 | 2 | 0 | 4 | 46
24 | M | 026STR030 | Helleborus niger | kus | 123 |  | 0 |  |  |  | znížená | 0 | 0 | 0 | 0 | 0 | 0 | 8 | M | 2 | ROZPOCET | 0 | 0 | 0 | 0 | 0 | 2 | 0 | 4 | 48
25 | M | 026STR031 | Origanum laevigatum 'Harrenhausen' | kus | 129 |  | 0 |  |  |  | znížená | 0 | 0 | 0 | 0 | 0 | 0 | 8 | M | 2 | ROZPOCET | 0 | 0 | 0 | 0 | 0 | 2 | 0 | 4 | 50
26 | M | 026STR032 | Calamintha nepeta ssp.nepeta | kus | 164 |  | 0 |  |  |  | znížená | 0 | 0 | 0 | 0 | 0 | 0 | 8 | M | 2 | ROZPOCET | 0 | 0 | 0 | 0 | 0 | 2 | 0 | 4 | 52
27 | M | 026STR033 | Echinacea purpurea 'Sunseekers Light Pink' | kus | 146 |  | 0 |  |  |  | znížená | 0 | 0 | 0 | 0 | 0 | 0 | 8 | M | 2 | ROZPOCET | 0 | 0 | 0 | 0 | 0 | 2 | 0 | 4 | 54
28 | M | 026STR034 | Sedum spectabile 'Carl' | kus | 148 |  | 0 |  |  |  | znížená | 0 | 0 | 0 | 0 | 0 | 0 | 8 | M | 2 | ROZPOCET | 0 | 0 | 0 | 0 | 0 | 2 | 0 | 4 | 56
29 | M | 026STR035 | Anemone hupehensis 'Prinz Heinrich' | kus | 105 |  | 0 |  |  |  | znížená | 0 | 0 | 0 | 0 | 0 | 0 | 8 | M | 2 | ROZPOCET | 0 | 0 | 0 | 0 | 0 | 2 | 0 | 4 | 58
30 | M | 026STR036 | Echinacea purpurea 'Lakota Orange' | kus | 104 |  | 0 |  |  |  | znížená | 0 | 0 | 0 | 0 | 0 | 0 | 8 | M | 2 | ROZPOCET | 0 | 0 | 0 | 0 | 0 | 2 | 0 | 4 | 60
31 | M | 026STR037 | Salvia nemorosa 'Caradonna' | kus | 135 |  | 0 |  |  |  | znížená | 0 | 0 | 0 | 0 | 0 | 0 | 8 | M | 2 | ROZPOCET | 0 | 0 | 0 | 0 | 0 | 2 | 0 | 4 | 62
32 | M | 026STR038 | Perovskia atriplicifolia 'Blue Spire' | kus | 36 |  | 0 |  |  |  | znížená | 0 | 0 | 0 | 0 | 0 | 0 | 8 | M | 2 | ROZPOCET | 0 | 0 | 0 | 0 | 0 | 2 | 0 | 4 | 64
33 | M | 026STR039 | Matteuccia struthiopteris | kus | 17 |  | 0 |  |  |  | znížená | 0 | 0 | 0 | 0 | 0 | 0 | 8 | M | 2 | ROZPOCET | 0 | 0 | 0 | 0 | 0 | 2 | 0 | 4 | 66
34 | M | 026STR040 | Hosta 'Blue Angel' | kus | 12 |  | 0 |  |  |  | znížená | 0 | 0 | 0 | 0 | 0 | 0 | 8 | M | 2 | ROZPOCET | 0 | 0 | 0 | 0 | 0 | 2 | 0 | 4 | 68
35 | M | 026STR041 | Hosta 'Elegans' | kus | 15 |  | 0 |  |  |  | znížená | 0 | 0 | 0 | 0 | 0 | 0 | 8 | M | 2 | ROZPOCET | 0 | 0 | 0 | 0 | 0 | 2 | 0 | 4 | 70
36 | M | 026STR042 | Verbena bonariensis | kus | 54 |  | 0 |  |  |  | znížená | 0 | 0 | 0 | 0 | 0 | 0 | 8 | M | 2 | ROZPOCET | 0 | 0 | 0 | 0 | 0 | 2 | 0 | 4 | 72
37 | K | 184202112 | Zakotvenie dreviny kolmi pri priemere kolov do 100 mm pri dĺžke kolov od 2 m do 3 m (Malus ‘Evereste‘ PERPETU) | ks | 7 |  | 0 |  |  |  | znížená | 0 | 0 | 0 | 0 | 0 | 0 | 4 | K | 2 | ROZPOCET | 0 | 0 | 0 | 0 | 0 | 2 | 0 | 4 | 74
38 | M | 0521721090 | Tyče ihličňanové tr. 1, hrúbka 6-7 cm, dĺžky do 3 m opracované | ks | 21 |  | 0 |  |  |  | znížená | 0 | 0 | 0 | 0 | 0 | 0 | 8 | M | 2 | ROZPOCET | 0 | 0 | 0 | 0 | 0 | 2 | 0 | 4 | 76
39 | K | 184921240 | Mulčovanie záhonu štrkom alebo štrkodrvou hr. vrstvy nad 50 do 100 mm v rovine alebo na svahu do 1:5 (396,3m2 trvalky+ 47 m2 živý plot) | m2 | 443.3 |  | 0 |  |  |  | znížená | 0 | 0 | 0 | 0 | 0 | 0 | 4 | K | 2 | ROZPOCET | 0 | 0 | 0 | 0 | 0 | 2 | 0 | 4 | 78
40 | M | 5834334300 | Kamenivo drvené hrubé 8-22 B + dovoz | t | 35 |  | 0 |  |  |  | znížená | 0 | 0 | 0 | 0 | 0 | 0 | 8 | M | 2 | ROZPOCET | 0 | 0 | 0 | 0 | 0 | 2 | 0 | 4 | 80
41 | K | 185802114 | Hnojenie pôdy v rovine alebo na svahu do 1:5 umelým hnojivom | t | 0.15 |  | 0 |  |  |  | znížená | 0 | 0 | 0 | 0 | 0 | 0 | 4 | K | 2 | ROZPOCET | 0 | 0 | 0 | 0 | 0 | 2 | 0 | 4 | 82
42 | M | 2519115500 | Hnojivo priemyslelné balené | t | 0.15 |  | 0 |  |  |  | znížená | 0 | 0 | 0 | 0 | 0 | 0 | 8 | M | 2 | ROZPOCET | 0 | 0 | 0 | 0 | 0 | 2 | 0 | 4 | 84
| D | 5 | Komunikácie |  |  |  | 0 | [5 empty] | 0 |  | 0 |  | 0 | 1 | D | 1 | ROZPOCET | [6 empty] | 0
43 | K | 564... | Podklad zo štrkodrviny 4-8 s rozprestretím a zhutnením, po zhutnení hr. 40 mm | m2 | 63.6 |  | 0 |  |  |  | znížená | 0 | 0 | 0 | 0 | 0 | 0 | 4 | K | 2 | ROZPOCET | 0 | 0 | 0 | 0 | 0 | 2 | 0 | 4 | 86
44 | K | 564....1 | Podklad zo štrkodrviny 8-16 s rozprestretím a zhutnením, po zhutnení hr. 60 mm | m2 | 63.6 |  | 0 |  |  |  | znížená | 0 | 0 | 0 | 0 | 0 | 0 | 4 | K | 2 | ROZPOCET | 0 | 0 | 0 | 0 | 0 | 2 | 0 | 4 | 88
45 | K | 564....2 | Podklad zo štrkodrviny 0-32 s rozprestretím a zhutnením, po zhutnení hr. 190 mm | m2 | 63.6 |  | 0 |  |  |  | znížená | 0 | 0 | 0 | 0 | 0 | 0 | 4 | K | 2 | ROZPOCET | 0 | 0 | 0 | 0 | 0 | 2 | 0 | 4 | 90
46 | K | 564....3 | Mechanicky spevnené kamenivo certifikované pre použitie v mlatových skladbách s kontrolovanou zrnitosťou proctorovou modifikovanou skúškou. Frakcia kameniva 0-8mm, obsah jemnozrnných častíc (častice menšie ako 0,063mm) do 25% optimálne 8-18%. Po pokládke | m2 | 174 |  | 0 |  |  |  | znížená | 0 | 0 | 0 | 0 | 0 | 0 | 4 | K | 2 | ROZPOCET | 0 | 0 | 0 | 0 | 0 | 2 | 0 | 4 | 92
47 | K | 564....4 | Podklad zo štrkodrviny 0-16mm (zmes frakcii 0-11 a 0-16mm) s rozprestretím a zhutnením, po zhutnení hr. 160 mm (MLAT) | m2 | 174 |  | 0 |  |  |  | znížená | 0 | 0 | 0 | 0 | 0 | 0 | 4 | K | 2 | ROZPOCET | 0 | 0 | 0 | 0 | 0 | 2 | 0 | 4 | 94
48 | K | 5968111pc | Kladenie dlažby BD | m2 | 63.6 |  | 0 |  |  |  | znížená | 0 | 0 | 0 | 0 | 0 | 0 | 4 | K | 2 | ROZPOCET | 0 | 0 | 0 | 0 | 0 | 2 | 0 | 4 | 96
49 | M | 5838033pc1 | Dlažba BD | m2 | 63.6 |  | 0 |  |  |  | znížená | 0 | 0 | 0 | 0 | 0 | 0 | 8 | M | 2 | ROZPOCET | 0 | 0 | 0 | 0 | 0 | 2 | 0 | 4 | 98
| D | 9 | Ostatné konštrukcie a práce-búranie |  |  |  | 0 | [5 empty] | 0 |  | 0 |  | 0 | 1 | D | 1 | ROZPOCET | [6 empty] | 0
50 | K | 9159pc1 | D+M oceľového obrubníka vrátane kotvenia + 10% | m | 522.5 |  | 0 |  |  |  | znížená | 0 | 0 | 0 | 0 | 0 | 0 | 4 | K | 2 | ROZPOCET | 0 | 0 | 0 | 0 | 0 | 2 | 0 | 4 | 100
51 | M | 1.6.01 | SEDACÍ SEGMENT, š500 x d1795 x v420, ref výrobok URBAN ISLANDS UIS120 MMCITE, dodanie + montáž + spodná stavba | ks | 1 |  | 0 |  |  |  | znížená | 0 | 0 | 0 | 0 | 0 | 0 | 8 | M | 2 | ROZPOCET | 0 | 0 | 0 | 0 | 0 | 2 | 0 | 4 | 102
52 | M | 1.6.02 | ZOSTAVA DVOCH SEDACÍCH SEGMENTOV š770 x d2240 x v420/690, ref výrobok URBAN ISLANDS UIS521 MMCITE, dodanie + montáž + spodná stavba | ks | 1 |  | 0 |  |  |  | znížená | 0 | 0 | 0 | 0 | 0 | 0 | 8 | M | 2 | ROZPOCET | 0 | 0 | 0 | 0 | 0 | 2 | 0 | 4 | 104
53 | M | 1.6.03 | SEDACÍ SEGMENT, š750 x d2045 x v420, ref výrobok URBAN ISLANDS UIS140 MMCITE, dodanie + montáž + spodná stavba | ks | 1 |  | 0 |  |  |  | znížená | 0 | 0 | 0 | 0 | 0 | 0 | 8 | M | 2 | ROZPOCET | 0 | 0 | 0 | 0 | 0 | 2 | 0 | 4 | 106
54 | M | 1.6.04 | KRUHOVÁ NÁDOBA NA KVETY 170l, d700 x v700, ref výrobok FLÓRIUM FL670 MMCITE, dodanie + montáž + spodná stavba | ks | 3 |  | 0 |  |  |  | znížená | 0 | 0 | 0 | 0 | 0 | 0 | 8 | M | 2 | ROZPOCET | 0 | 0 | 0 | 0 | 0 | 2 | 0 | 4 | 108
55 | M | 1.6.05 | ŠTVORCOVÁ NÁDOBA NA KVETY 210l, š700 x d700 x v700, ref výrobok FLÓRIUM FL650 MMCITE, dodanie + montáž + spodná stavba | ks | 2 |  | 0 |  |  |  | znížená | 0 | 0 | 0 | 0 | 0 | 0 | 8 | M | 2 | ROZPOCET | 0 | 0 | 0 | 0 | 0 | 2 | 0 | 4 | 110
56 | M | 1.6.06 | OBDĹŽNÍKOVÁ NÁDOBA NA KVETY 35l, š380 x d700 x v320, ref výrobok FLÓRIUM FL510 MMCITE, dodanie + montáž + spodná stavba | ks | 5 |  | 0 |  |  |  | znížená | 0 | 0 | 0 | 0 | 0 | 0 | 8 | M | 2 | ROZPOCET | 0 | 0 | 0 | 0 | 0 | 2 | 0 | 4 | 112
57 | M | 1.6.07 | OBDĹŽNÍKOVÁ NÁDOBA NA KVETY 2x40l, š380 x d1500 x v320, ref výrobok FLÓRIUM FL520 MMCITE, dodanie + montáž + spodná stavba | ks | 10 |  | 0 |  |  |  | znížená | 0 | 0 | 0 | 0 | 0 | 0 | 8 | M | 2 | ROZPOCET | 0 | 0 | 0 | 0 | 0 | 2 | 0 | 4 | 114
58 | M | 1.6.08 | STOJANY NA BICYKLE, š110 x d800 x v840, ref výrobok GOMEZ DMZ110 MMCITE, dodanie + montáž + spodná stavba | ks | 12 |  | 0 |  |  |  | znížená | 0 | 0 | 0 | 0 | 0 | 0 | 8 | M | 2 | ROZPOCET | 0 | 0 | 0 | 0 | 0 | 2 | 0 | 4 | 116
59 | M | LAG112 | stolička,450mm V, vonkajší polomer: 850mm, ref výrobok Lago, stolička LAG112t MMCITE, dodanie + montáž + spodná stavba | ks | 3 |  | 0 |  |  |  | znížená | 0 | 0 | 0 | 0 | 0 | 0 | 8 | M | 2 | ROZPOCET | 0 | 0 | 0 | 0 | 0 | 2 | 0 | 4 | 118
60 | M | LAG910 | stôl, 750mm V, vonkajší polomer: 850mm, , ref výrobok Lago, stôl, LAG910t MMCITE, dodanie + montáž + spodná stavba | ks | 4 |  | 0 |  |  |  | znížená | 0 | 0 | 0 | 0 | 0 | 0 | 8 | M | 2 | ROZPOCET | 0 | 0 | 0 | 0 | 0 | 2 | 0 | 4 | 120
61 | M | LAG310 | lavička,2300x720x450mm DxŠxV, polomer: 1150mm,, ref výrobok Lago, lavička, LAG310tt MMCITE, dodanie + montáž + spodná stavba | ks | 1 |  | 0 |  |  |  | znížená | 0 | 0 | 0 | 0 | 0 | 0 | 8 | M | 2 | ROZPOCET | 0 | 0 | 0 | 0 | 0 | 2 | 0 | 4 | 122
62 | M | LAG313 | lavička, 3700x0x450mm DxŠxV, polomer: 1850mm,, ref výrobok Lago, lavička, LAG313t MMCITE, dodanie + montáž + spodná stavba | ks | 1 |  | 0 |  |  |  | znížená | 0 | 0 | 0 | 0 | 0 | 0 | 8 | M | 2 | ROZPOCET | 0 | 0 | 0 | 0 | 0 | 2 | 0 | 4 | 124
63 | M | LAG351 | lavička, 750mm V, vonkajší polomer: 3100mm, ref výrobok Lago, lavička, LAG351t MMCITE, dodanie + montáž + spodná stavba | ks | 1 |  | 0 |  |  |  | znížená | 0 | 0 | 0 | 0 | 0 | 0 | 8 | M | 2 | ROZPOCET | 0 | 0 | 0 | 0 | 0 | 2 | 0 | 4 | 126

## PS 02 - Výťahy
[9 empty] | >> skryté stĺpce << | [9 empty] | {609a4836-6d79-4cb6-b7c3-cd22856d5bdb}
0
| KRYCÍ LIST ROZPOČTU | [8 empty] | v --- nižšie sa nachádzajú doplnkové a pomocné údaje k zostavám --- v | [8 empty] | False
Stavba:
Dobudovanie univerzitného campusu TnUAD
Objekt:
PS - PREVÁDZKOVÉ SÚBORY
Časť:
PS 02 - Výťahy
| JKSO: |  |  |  |  | ČS:
| Miesto: |  | Študentská ul., Trenčín; parc.č. 1627/624. 1627/433 |  |  | Dátum: | 2025-10-09
| Objednávateľ: |  |  |  |  | IČO:
|  | Trenčianska univerzita Alexandra Dubčeka v Trenčín |  |  |  | IČ DPH:
| Zhotoviteľ: |  |  |  |  | IČO:
IČ DPH:
| Projektant: |  |  |  |  | IČO:
|  | PROMA s.r.o. |  |  |  | IČ DPH:
| Spracovateľ: |  |  |  |  | IČO:
|  | BUILD-COST s.r.o. |  |  |  | IČ DPH:
Poznámka:
Uchádzač musí pri oceňovaní brať do úvahy okrem iných aj režijné náklady, náklady spojené s kompletizačnou činnosťou (vytyčovanie, koordinácia subdodávateľov, náklady na skúšky, náklady spojené s odovzdávaním diela, atď.), náklady spojené so zriadením a odstránením zariadenia staveniska, prevádzkové vplyvy atď. (vrátane dočasných záberov podľa potrieb dodávateľa). Do ceny jednotlivých položiek je potrebné zahrnúť všetky náklady s plnením predmetu obstarávania a zmluvných podmienok, t.j. všetky práce, dodanie a dovoz zabudovaných materiálov a zariadení, dodanie a dovoz pomocných materiálov a konštrukcií (napr. spevnené plochy, lešenia, montážne zariadenia, značky, informačné tabule v zmysle stavebného zákona...), všetky drobné a pomocné práce, drobné a pomocné materiály, dozor a kontrolu správcov cudzích zariadení, montáž, komplexné skúšky, údržbu, režijné náklady, všetky všeobecné riziká, záväzky, pokiaľ nie sú uvedené v iných položkách. Ak uchádzač zistí, že na niektoré práce nie je samostatná položka, alebo zistí nesúlad vo výmere, uvedie tieto nesúlady „pod čiaru“. Uchádzač si musí zakalkulovať v ponuke všetky náklady aj na potrebné úpravy prístupových komunikácii na prístupové a skladové plochy a na stavenisko. VRN je započítané v jednotlivých položkách rozpočtu. Položka v rozpočte VRN = 0 EUR. Položka VRN nebude uznaná. Uchádzač je povinný overiť si výmery uvedené vo výkaze výmer, ktoré sú len orientačné. Výmery sú počítané ako čisté výmery v zmysle PD. Akékoľvek vyššie stratné materiálu, ktoré môže vyplynúť z kladačských alebo nárezových plánov, resp. dielenskej dokumentácie, nie je zahrnuté vo výkaze výmer a je potrebné ho uviesť pod čiaru. Ak je pri niektorej položke uvedený konkrétny výrobca alebo typ, ide len o referenčný výrobok, ktorý môže byť nahradený za iný s rovnakými alebo lepšími parametrami. Neoddeliteľnou súčasťou výkazu výmer je výkresová a textová časť projektovej dokumentácie, v ktorej sú všetky detaily a podrobnosti neuvedené vo výkaze výmer.
| Cena bez DPH | [5 empty] | 0
|  |  | Základ dane |  |  | Sadzba dane | Výška dane
| DPH | základná | 0 |  |  | 23% | 0
|  | znížená | 0 |  |  | 23% | 0
|  | zákl. prenesená | 0 |  |  | 23% | 0
|  | zníž. prenesená | 0 |  |  | 23% | 0
|  | nulová | 0 |  |  | 0% | 0
| Cena s DPH |  |  | v | EUR |  | 0
| Projektant |  |  | Spracovateľ
| Dátum a podpis: |  | Pečiatka | Dátum a podpis: |  |  | Pečiatka
| Objednávateľ |  |  | Zhotoviteľ
| Dátum a podpis: |  | Pečiatka | Dátum a podpis: |  |  | Pečiatka
REKAPITULÁCIA ROZPOČTU
Stavba:
Dobudovanie univerzitného campusu TnUAD
Objekt:
PS - PREVÁDZKOVÉ SÚBORY
Časť:
PS 02 - Výťahy
Miesto: |  |  | Študentská ul., Trenčín; parc.č. 1627/624. 1627/433 |  |  | Dátum: | 2025-10-09
Objednávateľ: |  |  | Trenčianska univerzita Alexandra Dubčeka v Trenčín |  |  | Projektant: | PROMA s.r.o.
Zhotoviteľ: | [5 empty] | Spracovateľ: | BUILD-COST s.r.o.
Kód dielu - Popis | [6 empty] | Cena celkom [EUR]
Náklady z rozpočtu | [6 empty] | 0 | [12 empty] | -1
| M - Práce a dodávky M | [5 empty] | 0
| 33-M - Montáže dopravných zariadení, skladových zariadení a váh | [5 empty] | 0
ROZPOČET
Stavba:
Dobudovanie univerzitného campusu TnUAD
Objekt:
PS - PREVÁDZKOVÉ SÚBORY
Časť:
PS 02 - Výťahy
Miesto: |  |  | Študentská ul., Trenčín; parc.č. 1627/624. 1627/433 |  |  | Dátum: | 2025-10-09
Objednávateľ: |  |  | Trenčianska univerzita Alexandra Dubčeka v Trenčín |  |  | Projektant: | PROMA s.r.o.
Zhotoviteľ: | [5 empty] | Spracovateľ: | BUILD-COST s.r.o.
PČ | Typ | Kód | Popis | MJ | Množstvo | J.cena [EUR] | Cena celkom [EUR] | Cenová sústava |  |  | DPH | J. Nh [h] | Nh celkom [h] | J. hmotnosť [t] | Hmotnosť celkom [t] | J. suť [t] | Suť Celkom [t]
Náklady z rozpočtu | [6 empty] | 0 | [5 empty] | 3355.056 |  | 0 |  | 0 |  | D | -1 | [7 empty] | 0
| D | M | Práce a dodávky M |  |  |  | 0 | [5 empty] | 3355.056 |  | 0 |  | 0 | 3 | D | 0 | ROZPOCET | [6 empty] | 0
| D | 33-M | Montáže dopravných zariadení, skladových zariadení a váh |  |  |  | 0 | [5 empty] | 3355.056 |  | 0 |  | 0 | 3 | D | 1 | ROZPOCET | [6 empty] | 0
1 | K | 330030066.V1 | V1 - Osobný výťah (Knižnica), nosnosť 630 kg / 8 osôb, 6 staníc, dodávka a montáž - bližšia špecifikácia viď PD | ks | 1 |  | 0 |  |  |  | znížená | 1677.528 | 1677.528 | 0 | 0 | 0 | 0 | 64 | K | 2 | ROZPOCET | 0 | 0 | 0 | 0 | 0 | 2 | 0 | 64 | 1855506732
2 | K | 330030067.V2 | V2 - Osobný výťah (Internát), nosnosť 630 kg / 8 osôb, 6 staníc, dodávka a montáž - bližšia špecifikácia viď PD | ks | 1 |  | 0 |  |  |  | znížená | 1677.528 | 1677.528 | 0 | 0 | 0 | 0 | 64 | K | 2 | ROZPOCET | 0 | 0 | 0 | 0 | 0 | 2 | 0 | 64 | -976504842