## VP
ROZPOČET S VÝKAZOM VÝMER
Stavba: Modernizácia a rekonštrukcia ciest III-050206 Tomášovce - Halíč.
Objekt: SO 101.1 Cesta III/050206 Tomášovce - Halíč v km 0,521-2,420
Časť: |  | SO 101.1.2 Modernizácia mosta 050206-001
000-00 Všeobecné položky
Zhotoviteľ: HBHProjekt,s.r.o. Bratislava
P.Č. | KCN | Kód položky | Popis | MJ | Množstvo celkom | Cena jednotková | Cena celkom
1 | 2 | 3 | 4 | 5 | 6 | 7 | 8
|  | 000 | Nepomenované práce
|  | 0 | Nepomenovaný diel
1 | 000 | 100.01.1 | Dokumentácia kvality stavby vrátane výkonu kontr.skúšok | celok | 1
2 | 000 | 100.01.2 | Porealizačné zameranie stavby v digitálnej a tlačenej verzií | celok | 1
3 | 000 | 100.01.3 | Dokumentácia skutočného vyhotovenia stavby, v zmysle TP 03/2006 pre Dokumentáciu stavieb, vyhotovenie DVP | sada | 1
4 | 000 | 100.01.4 | Vytýčenie trvalých a dočasných záberov stavby v teréne, vytyčovacia sieť a hlavné body stavby, vytýčenie existujúcich inžinierskych sietí | celok | 1
5 | 000 | 100.01.5 | Vypracovanie mostného zošitu na most po rekonštrukcii vrátane prvej hlavnej prehliadky, | ks | 1
7 | R | 100.01.8 | Zariadenie staveniska | celok | 1
8 | R | 100.01.9 | Poplatky za skládky vybúraných materiálov | t | 37.978
ostatné odpady okrem odpadov z frézovania
|  |  | 37.978 |  | 37.378
10 | R | 100.01.11 | Územné a prevádzkové vplyvy | celok | 1
11 | R | 100.01.12 | Archeologický prieskum | celok | 1
12 | R | 100.01.13 | Poistenie diela | celok | 1
13 | 221 | 9140011191 | Dočasné dopravné značenie ( montáž, demontáž, materiál-prenájom a údržba počas výstavby, spracovanie plánu organizácie dopravy, jeho odsúhlasenie a zabezpečenie povolenia na čiastočnú uzúvierku) | mes | 3
Celkom

## 101.1.2
ROZPOČET S VÝKAZOM VÝMER
Stavba: Modernizácia a rekonštrukcia ciest III-050206 Tomášovce - Halíč.
Objekt: SO 101.1 Cesta III/050206 Tomášovce - Halíč v km 0,521-2,420
Časť: |  | SO 101.1.2 Modernizácia mosta 050206-001
Zhotoviteľ: HBHProjekt,s.r.o. Bratislava
P.Č. | KCN | Kód položky | Popis | MJ | Množstvo celkom | Cena jednotková | Cena celkom
1 | 2 | 3 | 4 | 5 | 6 | 7 | 8
|  | HSV | Práce a dodávky HSV
|  | 1 | Zemné práce
1 | 001 | 115001101 | Odvedenie vody potrubím pri priemere potrubia DN do 100 | m | 10
2 | 001 | 115101202 | Čerpanie vody do 10 m s priemerným prítokom litrov za minútu nad 500 l do 1000 l | hod | 80
3 | 271 | 894401111 | Osadenie betónového dielca pre šachty, rovná alebo prechodová skruž TBS | ks | 2
prečerpávacia šachta z bet.skruží
|  |  | 2 |  | 2
4 | 592 | 5922470010 | Skruž betónová rovná D 1000/v.300 TBS 7-100 bez stupačky TECHNO TIP | ks | 2
5 | 001 | 130901121 | Búranie konštrukcií z prostého betónu neprekladaného kameňom vo vykopávkach | m3 | 0.471
prečerpávacia šachta
|  |  | 0,6*(0,5*0,5*3,14) |  | 0.471
6 | 001 | 122202202 | Odkopávka a prekopávka nezapažená pre cesty, v hornine 3 nad 100 do 1000 m3 | m3 | 115.8
príl.č.101.1.2.4
|  |  | 115,800 |  | 115.8
7 | 001 | 162701104 | Vodorovné premiestnenie výkopku po spevnenej ceste, horniny tr.1-4 do 9000 m | m3 | 30.2
prebytok
|  |  | 115,800-68,8-16,8 |  | 30.2
8 | 001 | 162701154 | Vodorovné premiestnenie výkopku po spevnenej ceste, hor.tr.5-7 do 9000 m | m3 | 0.471
9 | 001 | 171201201 | Uloženie sypaniny na skládky do 100 m3 | m3 | 30.671
|  |  | 30,2+0,471 |  | 30.671
10 | 001 | 174101001 | Zásyp sypaninou so zhutnením jám, šachiet, rýh, zárezov alebo okolo objektov do 100 m3 | m3 | 77.6
obsyp základu kamenivom
|  |  | 8,8 |  | 8.8
násypy
|  |  | 8,8+60 |  | 68.8
|  |  | Súčet |  | 77.6
11 | 583 | 5833466300 | Kamenivo ťažené hrubé drvené 16- 63 b | t | 14.96
|  |  | 8,8*1,7 |  | 14.96
12 | 001 | 181201101 | Úprava pláne v násypoch v hornine 1-4 bez zhutnenia | m2 | 50
príl.101.1.2.7
|  |  | 50,00 |  | 50
13 | 001 | 182201101 | Svahovanie trvalých svahov v násype | m2 | 50
14 | 001 | 182301121 | Rozprestretie ornice na svahu so sklonom nad 1:5, plocha do 500 m2,hr.do 100 mm | m2 | 50
15 | 231 | 183405211 | Výsev trávniku hydroosevom na ornicu | m2 | 50
16 | 005 | 0057211300 | Trávové semeno - výber | kg | 1.5
|  |  | 50*0,03 |  | 1.5
17 | 001 | 171102101 | Uloženie sypaniny do násypu súdržných hornín pre diaľnice do 95% Proctor-Standard | m3 | 16.8
príl.101.1.2.7
|  |  | 16,80 |  | 16.8
|  | 2 | Zakladanie
18 | 002 | 271521111 | Vankúše zhutnené pod základy z kameniva hrubého drveného, frakcie 16 - 125 mm | m3 | 13.6
príl.101.1.2.4
|  |  | 13,6 |  | 13.6
19 | 211 | 273354111 | Debnenie základových dosiek mostných konštrukcií - zhotovenie | m2 | 32.4
|  |  | 32,40 |  | 32.4
20 | 211 | 273354211 | Debnenie základových dosiek mostných konštrukcií - odstránenie | m2 | 32.4
21 | 011 | 274313521 | Betón základových pásov, prostý tr.C 12/15 | m3 | 2.9
22 | 211 | 274321117 | Základové pásy mostných konštrukcií z betónu železového tr.C 25/30 | m3 | 7.2
príl.101.1.2.5
|  |  | 7,2 |  | 7.2
23 | 211 | 274361216 | Výstuž základových pásov pr. do 12 mm z ocele zn.10505 mostných konštrukcií | t | 0.63
príl.101.1.2.5
|  |  | 0,6301 |  | 0.6301
|  | 3 | Zvislé a kompletné konštrukcie
24 | 011 | 311311811 | Betón nadzákladových múrov, stien, priečok a klenieb prostý tr.C 12/15 | m3 | 13.1
príl.101.1.2.6
betónová výpln
|  |  | 13,1 |  | 13.1
25 | 211 | 334323127 | Mostné opory zo železového betónu tr C 25/30 | m3 | 6.6
26 | 211 | 334351111 | Debnenie mostných konštrukcií-pilierov štvorcových a mnohouholníkových, výšky do 20 m, zhotovenie | m2 | 12
27 | 211 | 334351211 | Debnenie mostných konštrukcií-pilierov štvorcových a mnohouholníkových, výšky do 20 m, odstránenie | m2 | 12
28 | 211 | 334361421 | Výstuž mostných opôr zo zváraných sietí | t | 0.275
príl.101.1.2.7
|  |  | 0,2752 |  | 0.2752
|  | 4 | Vodorovné konštrukcie
29 | 211 | 429172112 | Montáž oceľ. konštr. typu IS profilov oblúkových šír.3, 06-4,05m, výška 2,12-2,64m | m | 11
30 | 553 | 5531412000 | Montovaná konštrukcia MultiPlate MP 150, typ vlny 200x55, Zn, 12 - 14 m hr. plechu 5 mm | m | 11
31 | 312 | 462511161 | Zahádzka z lomového kameňa, hmotnosť jednotlivých kameňov do 80 kg bez výplne medzier | m3 | 13
príl.101.1.2.7
|  |  | 13,00 |  | 13
32 | 311 | 465511228n | Dlažba z lomového kameňa hr. 200 mm | m2 | 63
33 | 312 | 451312311 | Podklad pod dlažbu z betónu prostého tr.C 12/15 hr. nad 100 do 150 mm | m2 | 63
|  | 5 | Komunikácie
34 | 221 | 569831111 | Spevnenie krajníc alebo komunikácií pre peších štrkodrvinou, rozprestrenie,zhutnenie,hr.100 mm | m2 | 15.4
|  |  | 15,40 |  | 15.4
|  |  | Súčet |  | 15.4
35 | 221 | 564841113 | Podklad zo štrkodrviny s rozprestrením a zhutnením, hr.po zhutnení 140 mm | m2 | 3.2
|  |  | nábehy na rozšírenie 4x1,6*0,5 |  | 3.2
36 | 221 | 5671221131 | Podklad z mechanicky spevneného kameniva, s rozprestrením a zhutnením MSK, po zhutnení hr. 140 mm | m2 | 3.2
|  |  | nábehy na rozšírenie 4x1,6*0,5 |  | 3.2
35 | 221 | 573231111 | Postrek asfaltový spojovací bez posypu kamenivom z cestnej emulzie v množstve od 0, 50 do 0,80 kg/m2 | m2 | 89.2
|  |  | úprava vozovky v dĺžke 12 m 8,8*6,5+3,2*6,25=77,2, rozšírenie 2*(8,8*0,5+3,2*0,5/2)=12,0 m2 |  | 89.2
36 | 221 | 577143212R | Betón asfaltový modifik. po zhutnení II.tr. AC 11 O, PMB 45/80-55, hr.50mm | m2 | 101.2
|  |  | úprava vozovky 77,2 m2, rozšírenie 12,0 m2x2 |  | 101.2
|  | 6 | Úpravy povrchov, podlahy, osadenie
38 | 014 | 622901110 | Očistenie po opravách vonkajších omietok škárovaných plôch | m2 | 52
príl.101.1.2.4 čistenie základovej škáry
|  |  | 52,00 |  | 52
|  | 9 | Ostatné konštrukcie a práce-búranie
39 | 211 | 348171111 | Osadenie zábradlia oceľového na moste vrátane spojenia dielcov hmotnosti do 100 kg/m | m | 12
40 | 553 | 5534666000n | Zábradlie ocelové 200x110 s povrchovou upravou | ks | 6
41 | 921 | 210062095 | Montáž výstražných, číslovacích a iných tabuliek | ks | 3
42 | 921 | 210062095n | Demontáž výstražných, číslovacích a iných tabuliek | ks | 3
43 | 221 | 919731122 | Zarovnanie styčnej plochy pozdľž vybúranej časti komunikácie asfaltovej hr.nad 50 do 100 mm | m | 12
|  |  | 6*2 |  | 12
44 | 221 | 919735112 | Rezanie existujúceho asfaltového krytu alebo podkladu hĺbky nad 50 do 100 mm | m | 12
|  |  | 6*2 |  | 12
45 | 211 | 961051111 | Búranie mostných základov, muriva a pilierov alebo nosných konštrukcií zo železobetónu, -2,40000t | m3 | 3
základ+stienka vedla mosta
|  |  | 2,00+1 |  | 3
46 | 013 | 965022121 | Búranie kamenných podláh alebo dlažieb z lomového kameňa alebo kociek, -0,43200t | m2 | 36
|  |  | 9,00/0,250 |  | 36
47 | 221 | 966005211 | Rozobranie cest., zábradlia so stľpikmi osadenými do ríms alebo krycích dosiek, -0,02500t | m | 24.3
|  |  | 1*8+8,4+7,9 |  | 24.3
48 | 221 | 966006211 | Odstránenie (demontáž) zvislej dopravnej značky zo stľpov, stľpikov alebo konzol, -0,00400t | ks | 2
49 | 013 | 966055121 | Vybúranie častí ríms zo železobetónu vyložených nad 500 mm, -0,187 t | m | 17
50 | 013 | 979081111 | Odvoz sutiny a vybúraných hmôt na skládku do 1 km | t | 37.978
|  |  | 2*2,4 |  | 4.8
|  |  | 36*0,432 |  | 15.552
|  |  | 17,0187 |  | 17.0187
|  |  | 24,3*0,025 |  | 0.6075
|  |  | Súčet |  | 37.9782
51 | 013 | 979081121 | Odvoz sutiny a vybúraných hmôt na skládku za každý ďalší 1 km | t | 303.824
|  |  | 37,978*8 |  | 303.824
|  | PSV | Práce a dodávky PSV
|  | 711 | Izolácie proti vode a vlhkosti
52 | 711 | 711111002 | Izolácia proti zemnej vlhkosti vodorovná asfaltovým lakom za studena | m2 | 18.92
53 | 111 | 1116315200 | Lak asfaltový ALN-RENOLAK lakovaný N v sudoch | t | 0.017
|  |  | 9,2*2*0,00095 |  | 0.01748
54 | 711 | 711111001 | Izolácia proti zemnej vlhkosti vodorovná penetračným náterom za studena | m2 | 8.464
55 | 111 | 1116315000 | Lak asfaltový ALP-PENETRAL v sudoch | t | 0.005
|  |  | 9,2*0,0005 |  | 0.0046
Celkom