## vozidlo
| Technická špecifikácia vozidla – vzor cenovej ponuky |  |  | príloha č.1
| Obstarávateľ: | Georgica s.r.o., Hlavná ul. 641/36, 986 01 Fiľakovo
Identifikácia uchádzača :
Názov uchádzača:
Adresa uchádzača:
IČO/ DIČ /IČ DPH
DIČ / IC DPH
Oprávnená osoba :
Kontaktné údaje: tel., mail
| Názov zákazky: | Úžitkové vozidlo typu Furgon do 4,25 t celkovej hmotnosti
Špecifikácia úžitkové vozidlo typu Furgon do 4,25 t celkovej hmotnosti
1 | Úžitkové vozidlo typu Furgon do 4,25 t
Výrobca a typové označenie ponúknutého vozidla
| Špecifikácia | Minimálne požiadavky | spĺňa / nespĺňa parametre uviesť (áno / nie ) | Konkrétne parametre ponuknutého produktu
1 | Zdvihový obsah valcov | min. 1970 cm3
2 | Druh paliva | nafta
3 | Výkon motora k (kW) | Min. 140 Koní ( 103kW)
4 | Emisie | EURO 6
5 | Prevodovka | automatická
6 | Počet miest na sedenie | 3
7 | Farba | Biela
8 | Klíma | min. manuálna
9 | Airbag | Min. u vodiča
10 | Svetlá | Denné a svetlá do hmly
11 | Min. dĺžka ložnej plochy | Dĺžka min. 4000 mm výška min. 2000 mm
12 | Max. celková hmotnosť | max. 4250 kg (nie do 3500 kg)
13 | Objem ložnej plochy | 15 m3 - 17 m3
14 | dvere , umiestnenie | dvojkrídlové zadné a jednokrídlové bočné
15 | centráne uzamykanie dverí , | na diaľkové ovládanie
16 | Rádio | vyžaduje sa
17 | Handsfree pri telefonovaní | vyžaduje sa
18 | Parkovacia kamera | min. zadná
19 | asistent rozjazdu do kopca | vyžaduje sa
20 | bezpečnostné prvky | min. ABS,ESP
21 | 230 V zásuvka | vyžaduje sa
Cenová ponuka na predmetné vozidlo - za účelom stanovenia predpokladanej hodnoty zákazky
|  | cena za 1 ks bez DPH | počet | spolu, cena za 1 ks
| Cena bez DPH |  | 1
DPH vo výške
SPOLU s DPH , ( v prípade neplatiteľa DPH - cena celkom )
Zároveň prehlasujem, že cenová ponuka zahŕňa dodávku/dopravu predmetu zákazky a
zaškolenie obsluhy v mieste obstarávateľa.
| V .................................. | dňa ...........................
Podpis a pečiatka uchádzača