## Príloha č. 1
1
1 | Pokyny k vyplneniu: Vypĺňajú sa žlto vyznačené polia !!!
1
1 | [10 empty] | Príloha č. 1:
1 | Výzva na predloženie ponúk - prieskum trhu
1
1 | Podrobný technický opis a údaje deklarujúce technické parametre dodávaného predmetu
1
1 | Názov predmetu: |  | Pasterizátor zmrzliny | [6 empty] | Počet kusov: | 1
1
1 | Vymedzenie častí |  |  | Opis / Technická špecifikácia - požadované technické parametre |  | Číselný údaj / Hodnota / Charakteristika parametra - požadovaná hodnota parametra |  | Merná jednotka | Parametre navrhovanej technológie - navrhovateľ vyplní konkrétnu hodnotu parametra ním navrhovanej technológie (hodnota/číselný údaj a podobne podľa zadania) | Názov výrobcu | Typové označenie
1 | Pasterizátor zmzliny |  |  | objem náplne zmesi na 1 cyklus min. max |  | 30/120 |  | l | hodnota:
1 |  |  |  | ovládanie - klávesy a LCD display |  | áno |  | - | áno/nie:
1 |  |  |  | maximálna teplota ohrevu |  | 90 |  | °C | hodnota:
1 |  |  |  | výkon max. |  | 14 |  | kW | hodnota:
1 |  |  |  | chladiaci systém- vodné chladenie |  | áno |  | - | áno/nie:
1 |  |  |  | telo stroja komplet z nerezovek ocele |  | áno |  | - | áno/nie:
1 |  |  |  | elektronické riadenie všetkých fáz pasterizácie |  | áno |  | - | áno/nie:
1 |  |  |  | počet rýchlosti miešadla min. |  | 4 |  | rýchlosť | hodnota:
1 |  |  |  | program pre plnú aj polovičnú dávku |  | áno |  | - | áno/nie:
1 |  |  |  | vnútorná sprcha pre rýchle čistenie |  | áno |  | - | áno/nie:
1 |  |  |  | odnímateľné miešadlo bez použitia náradia |  | áno |  | - | áno/nie:
1 | Ďalšie súčasti hodnoty obstarávaného zariadenia |  | Doprava na miesto realizácie | - | - | áno |  | - | áno/nie: | - | -
1 |  |  | Montáž zariadenia a uvedenie do prevádzky | - | - | áno |  | - | áno/nie: | - | -
1
1 | Názov predmetu: |  | Výrobník zmrzliny | [6 empty] | Počet kusov: | 1
1
1 | Vymedzenie častí |  |  | Opis / Technická špecifikácia - požadované technické parametre |  | Číselný údaj / Hodnota / Charakteristika parametra - požadovaná hodnota parametra |  | Merná jednotka | Parametre navrhovanej technológie - navrhovateľ vyplní konkrétnu hodnotu parametra ním navrhovanej technológie (hodnota/číselný údaj a podobne podľa zadania) | Názov výrobcu | Typové označenie
1 | Výrobník zmrzliny |  |  | objem náplne zmesi na cyklus min./max. |  | 4,5/ 17 |  | kg | hodnota:
1 |  |  |  | výťažnosť hotovej zmrzliny na cyklus min. v intervale |  | 6,5 -24 |  | l | hodnota:
1 |  |  |  | maximálny hodinový vyýkon min. |  | 110 |  | l | hodnota:
1 |  |  |  | počet invertorov min. |  | 1 |  | ks | hodnota:
1 |  |  |  | ovládanie - klávesy a LCD display |  | áno |  | - | áno/nie:
1 |  |  |  | výkon max. |  | 10 |  | kW | hodnota:
1 |  |  |  | chladiaci systém- vodné chladenie |  | áno |  | - | áno/nie:
1 |  |  |  | telo stroja komplet z nerezovek ocele |  | áno |  | - | áno/nie:
1 |  |  |  | čepeľ s úplným vyprázdnením valca |  | áno |  | - | áno/nie:
1 |  |  |  | elektronické riadenie každej fázy mrazenia |  | áno |  | - | áno/nie:
1 |  |  |  | prevodový motor s invertorom |  | áno |  | - | áno/nie:
1 |  |  |  | možnosť nastavenia konzistencie produktu |  | áno |  | - | áno/nie:
1 |  |  |  | programy na mliečne zmrzliny aj sorbety |  | áno |  | - | áno/nie:
1 |  |  |  | jednoduché uvoľnenie miešacej čepele pre rýchle čistenie |  | áno |  | - | áno/nie:
1 | Ďalšie súčasti hodnoty obstarávaného zariadenia |  | Doprava na miesto realizácie | - | - | áno |  | - | áno/nie: | - | -
1 |  |  | Montáž zariadenia a uvedenie do prevádzky | - | - | áno |  | - | áno/nie: | - | -
1
1 | Názov predmetu: |  | Šokový mrazák | [6 empty] | Počet kusov: | 1
1
1 | Vymedzenie častí |  |  | Opis / Technická špecifikácia - požadované technické parametre |  | Číselný údaj / Hodnota / Charakteristika parametra - požadovaná hodnota parametra |  | Merná jednotka | Parametre navrhovanej technológie - navrhovateľ vyplní konkrétnu hodnotu parametra ním navrhovanej technológie (hodnota/číselný údaj a podobne podľa zadania) | Názov výrobcu | Typové označenie
1 | Šokový mrazák |  |  | dotykový displey umeistnený no dverách zariadenia min. |  | 5 |  | palec | hodnota:
1 |  |  |  | vzduchom chladená kondenzačná jednotka chladivo R290 |  | áno |  | - | áno/nie:
1 |  |  |  | kapacita zariadenia min (EN1 600x400) |  | 8 |  | EN1 | hodnota:
1 |  |  |  | pracovná teplota v rozmedzí min. |  | 3+/-40 |  | °C | hodnota:
1 |  |  |  | celkový príkon max. |  | 1.7 |  | kW | hodnota:
1 |  |  |  | min. kapacita šokového cladenia za 90 min (+90/+3°C) |  | 40 |  | kg | hodnota:
1 |  |  |  | min. kapacita mrazenia za 240 min (+90/-18 °C) |  | 25 |  | kg | hodnota:
1 |  |  |  | vonkajší plásť zariadenia z nerezovej ocele |  | áno |  | - | áno/nie:
1 |  |  |  | vnútorné oplaštenie z nerezovej ocele |  | áno |  | - | áno/nie:
1 |  |  |  | automatické odmrazovanie |  | áno |  | - | áno/nie:
1 | Ďalšie súčasti hodnoty obstarávaného zariadenia |  | Doprava na miesto realizácie | - | - | áno |  | - | áno/nie: | - | -
1 |  |  | Montáž zariadenia a uvedenie do prevádzky | - | - | áno |  | - | áno/nie: | - | -
1
1 | Názov predmetu: |  | Mraziaca skriňa | [6 empty] | Počet kusov: | 1
1
1 | Vymedzenie častí |  |  | Opis / Technická špecifikácia - požadované technické parametre |  | Číselný údaj / Hodnota / Charakteristika parametra - požadovaná hodnota parametra |  | Merná jednotka | Parametre navrhovanej technológie - navrhovateľ vyplní konkrétnu hodnotu parametra ním navrhovanej technológie (hodnota/číselný údaj a podobne podľa zadania) | Názov výrobcu | Typové označenie
1 | Mraziaca skriňa |  |  | kapacita zariadenia na nádoby s objemom 5l min. |  | 54 |  | ks | hodnota:
1 |  |  |  | teplota min. v rozmedzí |  | -25/-12 |  | °C | hodnota:
1 |  |  |  | konštrukcia monobloková |  | áno |  | - | áno/nie:
1 |  |  |  | vonkajší plásť zariadenia z nerezovej ocele |  | áno |  | - | áno/nie:
1 |  |  |  | vnútorné oplaštenie z nerezovej ocele |  | áno |  | - | áno/nie:
1 |  |  |  | hrúbka izolácie min. |  | 80 |  | mm | hodnota:
1 |  |  |  | samozatváracie dvere |  | áno |  | - | áno/nie:
1 |  |  |  | automatické odmrazovanie a samoodparovanie odmrazovacej vody bez použitia energie |  | áno |  | - | áno/nie:
1 |  |  |  | počet nerezových políc min. |  | 5 |  | ks | hodnota:
1 |  |  |  | maximálny lektrický príkon |  | 1 |  | kW | hodnota:
1 |  |  |  | energetická trieda max. |  | D |  | trieda | hodnota:
1 | Ďalšie súčasti hodnoty obstarávaného zariadenia |  | Doprava na miesto realizácie | - | - | áno |  | - | áno/nie: | - | -
1 |  |  | Montáž zariadenia a uvedenie do prevádzky | - | - | áno |  | - | áno/nie: | - | -
1
1 | Pozn.: V prípade, že v rámci opisu predmetu bol použitý konkrétny výrobca, výrobný postup, značka, patent, typ, krajina, oblasť alebo miesto pôvodu alebo výroby, môže uchádzač predložiť ponuku i na technický a funkčný ekvivalent.
1
1
1 |  | Miesto:
1
1 |  | Dátum:
1 | [6 empty] | podpis a pečiatka navrhovateľa