## Hárok1
Príloha č. 1 Výzvy na predkladanie ponúk
Názov predkladateľa:
Sídlo predkladateľa:
IČO predkladateľa:
Kontaktné údaje predkladateľa (email, telefón):
Špecifikácia predmetu zákazky a cenová ponuka
Názov zadávateľa: Poľnohospodárske družstvo Ivanka pri Nitre
Sídlo zadávateľa: Novozámocká 183/408, 951 12 Ivanka pri Nitre
IČO zadávateľa: 00 198 331
Logický celok/zariadenie: Technológia na spracovanie mäsa
Celok | Opis | Požadovaná hodnota | Jednotka | Ponúkana hodnota predkladateľom | Cena v Euro bez DPH
1. Miešačka mäsa | Názov výrobcu:
Typové označenie:
| Objem nádoby | min. 80 | l
| Kapacita spracovania | min. 50 | kg
| Napájanie 400 V | áno | -
| Inštalovaný príkon | min. 2 × 550 | W
| Konštrukcia z nehrdzavejúcej ocele | min. AISI 304 | -
| Výklopná nádoba s automatickým uzamykaním | áno | -
| Prevodovka v olejovom kúpeli | áno | -
| Mobilné prevedenie s uzamykateľnými kolieskami | áno | -
| Rozmery | max. (Š×H×V) 1200 × 700 × 1300 | mm
| Hmotnosť | max. 120 | kg
2. Kuter | Názov výrobcu:
Typové označenie:
| Objem misy | min. 55 | l
| Príkon | min. 17 | kW
| Regulovateľné otáčky noža | min. 50 – 5000 | ot./min
| Regulovateľné otáčky miešania | min. 50 – 500 | ot./min
| Odnímateľná 6-nožová hlava | áno | -
| Konštrukcia kompletne z nehrdzavejúcej ocele min. AISI 304 | áno | -
| Masívna liata nerezová misa s výpustnou zátkou | áno | -
| Bezpečnostný priehľadný kryt s automatickým znížením otáčok pri otvorení | áno | -
| Digitálne riadenie s dotykovým panelom min. 15” | áno | -
| Digitálny teplomer s vnútorným snímačom | áno | -
| Napájanie 400 V | áno | -
| Hmotnosť | max. 1000 | kg
3. Elektrická smažiaca panvica | Názov výrobcu:
Typové označenie:
| Objem | min. 50 | l
| Materiál - nerez AISI 304 | áno | -
| Hrúbka dna | min. 10 | mm
| Hrúbka steny | min. 2 | mm
| Príkon max: 9 kW, 400 V | max: 9 kW, 400 V | kW, V
| Rozmery | max. (Š×H×V): 800×730×900 | mm
| Hmotnosť | max: 165 | kg
| Manuálny náklon | áno | -
| Veko: výklopné, pružinovo vyvážené | áno | -
| Ohrev: elektrický, teplota | min. 100–300 | °C
4. Vákuová kontinuálna narážka | Názov výrobcu:
Typové označenie:
| Vhodná na plnenie, porcovanie a spájanie prírodných a umelých obalov | áno | -
| Kapacita násypky | min. 70 l | l
| Rozsah porcovania | min. 5 g – 16 kg | g - kg
| Kapacita plnenia | min. 2800 | kg/h
| Rýchlosť porcovania | min. 450 | porcií/min
| Integrované zatáčacie zariadenie | áno | -
| Automatická brzda čriev | áno | -
| Mikroprocesorové riadenie s ukladaním parametrov | áno | -
| Napájanie 400 V | áno | -
| Celkový príkon | max. 6 | kW
Rozmery max. 900 × 750 × 1800 mm
Hmotnosť max. 350 kg
5. Udiarenská komora | Názov výrobcu:
Typové označenie:
| Počet vozíkov | min. 1 | ks
| Rozmery | max: (Š×H×V) 2100x1400x3100 | mm
| Rozmery vozíka | min. (DxŠxV) 950×950×2 000 | mm
| Celonerezové prevedenie | áno | -
| Hmotnosť zariadenia | max. 1 100 | kg
| Teplotný rozsah | min. 40 °C, max. 110 °C | °C
| Celkový príkon | max. 35 | kW
| Napájanie: 3 × 400 V / 230 V, 50 Hz | áno | -
| Menovitý prúd | max. 60 | A
| Prívod vody, DN 20 | min. 4 | bar
| Prívod čerstvého vzduchu, DN 12 | min.5 | bar
| Pretlakový vyvíjač dymu | áno | -
| Riadiaca jednotka | min. 99 | program
| Riadiaca jednotka: Ethernet | áno | -
6. Výrobník šupinového ľadu | vákuová konti
Typové označenie:
| Produkcia | min. 120kg/24hod | kg/hod
| Príkon | max. 1 | kw
| Napätie | max. 230V-50Hz | V-Hz
| Hmotnosť | max. 110 | kg
| Rozmery | max. 700x600x750 | mm
Cena za celý predmet zákazky v Euro bez DPH |  |  |  |  | 0
Čestné prehlasujeme, že akceptujeme všetky požiadavky zadávateľa a tieto požiadavky sme zahrnuli do cenovej ponuky ktorú sme predložili so zapracovaním všetkých požiadaviek zadávateľa. Čestne prehlasujeme, že predložená cenová ponuka zodpovedá cenám obvyklým v danom mieste a čase.
V .................., dňa .......................
____________________________
Podpis predkladateľa
Predkladateľ je povinný vyplniť všetky polia označené modrou farbou.