## Príloha č. 1
1
1 | Pokyny k vyplneniu: Vypĺňajú sa žlto vyznačené polia !!!
1
1 | [10 empty] | Príloha č. 1:
1 | Výzva na predloženie ponúk - prieskum trhu
1
1 | Vymedzenie predmetu prieskumu trhu
1
1
1 | Názov predmetu: |  | Automatická baliaca linka olejov | [6 empty] | Počet kusov: | 1
1
1 | Vymedzenie častí |  |  | Opis / Technická špecifikácia - požadované technické parametre |  | Číselný údaj / Hodnota / Charakteristika parametra - požadovaná hodnota parametra |  | Merná jednotka | Parametre navrhovanej technológie - navrhovateľ vyplní konkrétnu hodnotu parametra ním navrhovanej technológie (hodnota/číselný údaj a podobne podľa zadania) | Názov výrobcu | Typové označenie
1 | Základné zariadenie |  | Stroj na podávanie uzáverov | tlak vzduchu |  | min. 0,6 |  | Mpa | hodnota:
1 |  |  |  | napájanie |  | 220/50 |  | V/Hz | hodnota:
1 |  |  |  | celkový výkon |  | min. 400 |  | W | hodnota:
1 |  |  |  | rýchlosť |  | min. 15 |  | ot/min. | hodnota:
1 |  |  | Plniaci stroj s ozubeným čerpadlom | počet plniacich trysiek |  | min 6 |  | ks | hodnota:
1 |  |  |  | min. rozsah plnenia |  | min. 100 - 2500 |  | ml | hodnota:
1 |  |  |  | rýchlosť (pri 1 L) |  | min. 15 |  | fliaš/ min. | hodnota:
1 |  |  |  | dĺžka dopravníka |  | min. 4 |  | m | hodnota:
1 |  |  | Rotorové čerpadlo | prietok |  | min. 2 |  | m³/hod | hodnota:
1 |  |  |  | priemer vstupu/výstupu |  | min. 50 |  | mm | hodnota:
1 |  |  |  | otáčky |  | min. 280 |  | ot./min. | hodnota:
1 |  |  | Uťahovací a lisovací stroj uzáverov | napájanie |  | 220/50 |  | V/Hz | hodnota:
1 |  |  |  | výkon |  | min. 400 |  | W | hodnota:
1 |  |  |  | rýchlosť |  | min. 25 |  | ot./min. | hodnota:
1 |  |  | Automatický etiketovací stroj na okrúhle fľaše | rýchlosť |  | min. 15 |  | fliaš/ min. | hodnota:
1 |  |  |  | výška etikety |  | max. do 150 |  | mm | hodnota:
1 |  |  |  | priemer flaše |  | min. 100 |  | mm | hodnota:
1 |  |  |  | výkon |  | min. 2 |  | kW | hodnota:
1 |  |  | Zberný stôl hotových fliaš | rozmery |  | min. 1500 x 700 x 800 |  | mm | hodnota:
1 | Ďalšie súčasti hodnoty obstarávaného zariadenia |  | Doprava na miesto realizácie | - | - | áno |  | - | áno/nie: | - | -
1 |  |  | Montáž zariadenia a uvedenie do prevádzky | - | - | áno |  | - | áno/nie: | - | -
1
1
1
1 |  | Miesto:
1
1 |  | Dátum:
1 | [6 empty] | podpis a pečiatka navrhovateľa