## Príloha č. 1
1
1 | Pokyny k vyplneniu: Vypĺňajú sa žlto vyznačené polia !!!
1
1 | [10 empty] | Príloha č. 1:
1 | Výzva na predloženie ponúk - prieskum trhu
1
1 | Vymedzenie predmetu prieskumu trhu
1
1
1 | Názov predmetu: |  | Poloautomatický ovinovací stroj s mechanickou brzdou | [6 empty] | Počet kusov: | 1
1
1 | Vymedzenie častí |  |  | Opis / Technická špecifikácia - požadované technické parametre |  | Číselný údaj / Hodnota / Charakteristika parametra - požadovaná hodnota parametra |  | Merná jednotka | Parametre navrhovanej technológie - navrhovateľ vyplní konkrétnu hodnotu parametra ním navrhovanej technológie (hodnota/číselný údaj a podobne podľa zadania) | Názov výrobcu | Typové označenie
1 | Základné zariadenie |  |  | priemer točne (Ø) |  | min. 1500 |  | mm | hodnota:
1 |  |  |  | frekvencia napájania |  | min. 50/60 |  | Hz | hodnota:
1 |  |  |  | inštalovaný výkon |  | min. 1 |  | kW | hodnota:
1 |  |  |  | rozmer dutinky fólie (Ø) |  | max. 500 Ø 280 |  | mm | hodnota:
1 |  |  |  | min. rozsah hrúbky fólie |  | min. 10 - 38 |  | µm | hodnota:
1 |  |  |  | konštrukcia stroja z ocele / hliníka |  | áno |  | - | áno/nie:
1 |  |  |  | stroj vybavený integrovanou doskou PC ovládanou dotykovou obrazovkou |  | min. 7 |  | " | áno/nie:
1 |  |  |  | zariadenie núdzového zastavenia v súlade s predpismi CE |  | áno |  | - | áno/nie:
1 |  |  |  | núdzové zastavenie v súlade s predpismi CE |  | áno |  | - | hodnota:
1 |  |  |  | rozmer palety (d x š) |  | min. 1000 x 1200 |  | mm | hodnota:
1 |  |  |  | výška baliacej palety |  | max. 2200 |  | mm | hodnota:
1 |  |  |  | nosnosť |  | min. 1500 |  | kg | hodnota:
1 | Ďalšie súčasti hodnoty obstarávaného zariadenia |  | Doprava na miesto realizácie | - | - | áno |  | - | áno/nie: | - | -
1 |  |  | Montáž zariadenia a uvedenie do prevádzky | - | - | áno |  | - | áno/nie: | - | -
1
1
1
1 |  | Miesto:
1
1 |  | Dátum:
1 | [6 empty] | podpis a pečiatka navrhovateľa