## Príloha č. 1
1
1 | Pokyny k vyplneniu: Vypĺňajú sa žlto vyznačené polia !!!
1
1 | Výzva na predloženie ponúk - prieskum trhu
1
1 | Vymedzenie predmetu prieskumu trhu
1
1
1 | Názov predmetu: |  | Vysokozdvižný vozík | [6 empty] | Počet kusov: | 1
1
1 | Vymedzenie častí |  |  | Opis / Technická špecifikácia - požadované technické parametre |  | Číselný údaj / Hodnota / Charakteristika parametra - požadovaná hodnota parametra |  | Merná jednotka | Parametre navrhovanej technológie - navrhovateľ vyplní konkrétnu hodnotu parametra ním navrhovanej technológie (hodnota/číselný údaj a podobne podľa zadania) | Názov výrobcu | Typové označenie
1 | Základné zariadenie |  |  | nosnosť |  | min. 1100 |  | kg | hodnota:
1 |  |  |  | výška zdvihu |  | min. 5 |  | m | hodnota:
1 |  |  |  | dĺžka so zaklopenou plošinkou |  | min. 2000 - max. 2600 |  | mm | hodnota:
1 |  |  |  | šírka pracovnej uličky |  | min. 2300 - max. 3000 |  | mm | hodnota:
1 |  |  |  | automatické brzdenie |  | áno |  | - | áno/nie:
1 |  |  |  | automatická ručná brzda |  | áno |  | - | áno/nie:
1 |  |  |  | núdzový a bezpečnostní spínač |  | áno |  | - | áno/nie:
1 |  |  |  | plazivý pohyb |  | áno |  | - | áno/nie:
1 |  |  |  | servo-riadenie s plným odpružením |  | áno |  | - | áno/nie:
1 | Ďalšie súčasti hodnoty obstarávaného zariadenia |  | Doprava na miesto realizácie | - | - | áno |  | - | áno/nie: | - | -
1 |  |  | Montáž zariadenia a uvedenie do prevádzky | - | - | áno |  | - | áno/nie: | - | -
1
1
1
1 |  | Miesto:
1
1 |  | Dátum:
1 | [6 empty] | podpis a pečiatka navrhovateľa