## Príloha č. 1
1
1 | Pokyny k vyplneniu: Vypĺňajú sa žlto vyznačené polia !!!
1
1 | [10 empty] | Príloha č. 1:
1 | Výzva na predloženie ponúk - prieskum trhu
1
1 | Podrobný technický opis a údaje deklarujúce technické parametre dodávaného predmetu
1
1
1 | Názov predmetu: |  | Linka na výrobu šúľancov a plnených zemiakových guličiek | [6 empty] | Počet kusov: | 1
1
1 | Vymedzenie častí |  |  | Opis / Technická špecifikácia - požadované technické parametre |  | Číselný údaj / Hodnota / Charakteristika parametra - požadovaná hodnota parametra |  | Merná jednotka | Parametre navrhovanej technológie - navrhovateľ vyplní konkrétnu hodnotu parametra ním navrhovanej technológie (hodnota/číselný údaj a podobne podľa zadania) | Názov výrobcu | Typové označenie
1 | Základné zariadenie |  |  | konštrukčný rám z nehrdzavejúcej ocele s povrchovou úpravou pieskovanými sklenenými mikroguličkami |  | áno |  | - | áno/nie:
1 |  |  |  | extrudačná nádrž z nehrdzavejúcej ocele s povrchovou úpravou z pieskovaných sklenených mikroguličiek |  | áno |  | - | áno/nie:
1 |  |  |  | 4 extruzné skrutky |  | áno |  | - | áno/nie:
1 |  |  |  | 4 nerezové plniace šneky |  | áno |  | - | áno/nie:
1 |  |  |  | 1 prevodovka s 2 motorovými reduktormi |  | áno |  | - | áno/nie:
1 |  |  |  | vnútorný elektrický systém vo ventilovanej skrinke z nehrdzavejúcej ocele s meničmi pre nezávislé regulovanie dvoch extrúznych párov skrutiek |  | áno |  | - | áno/nie:
1 |  |  |  | trojfázové napätie |  | 400/50 |  | V/Hz | hodnota:
1 |  |  |  | inštalovaný výkon |  | min. 6 |  | kW | hodnota:
1 |  |  |  | kapacita extrúznej nádrže |  | min. 80 |  | kg | hodnota:
1 |  |  |  | rezná jednotka s membránami |  | min. 8 |  | ks | hodnota:
1 | Prídavné zariadenia |  |  | extrudér s jednou nádržou a 2 šnekmi |  | áno |  | - | áno/nie:
1 |  |  |  | ovládací panel |  | áno |  | - | áno/nie:
1 |  |  |  | mechanický membránový nôž s pásom |  | áno |  | - | áno/nie:
1 |  |  |  | dopravný pás |  | áno |  | - | áno/nie:
1 |  |  |  | plniace čerpadlo |  | áno |  | - | áno/nie:
1 |  |  |  | gilotína - vyhrievaná forma |  | áno |  | - | áno/nie:
1 |  |  |  | kapacita nádrže |  | min. 30 |  | kg | hodnota:
1 |  |  |  | elektrické pripojenie |  | 400/50 |  | V/Hz | hodnota:
1 |  |  |  | inštalovaný výkon |  | min. 5 |  | kW | hodnota:
1 |  |  |  | pneumatické pripojenie |  | min. 6 |  | bar | hodnota:
1 | Ďalšie súčasti hodnoty obstarávaného zariadenia |  | Doprava na miesto realizácie | - | - | áno |  | - | áno/nie: | - | -
1 |  |  | Montáž zariadenia a uvedenie do prevádzky | - | - | áno |  | - | áno/nie: | - | -
1
1 | Pozn.: V prípade, že v rámci opisu predmetu bol použitý konkrétny výrobca, výrobný postup, značka, patent, typ, krajina, oblasť alebo miesto pôvodu alebo výroby, môže uchádzač predložiť ponuku i na technický a funkčný ekvivalent.
1
1
1
1 |  | Miesto:
1
1 |  | Dátum:
1 | [6 empty] | podpis a pečiatka navrhovateľa