## Príloha č. 1
1
1 | Pokyny k vyplneniu: Vypĺňajú sa žlto vyznačené polia !!!
1
1 | [10 empty] | Príloha č. 1:
1 | Výzva na predloženie ponúk - prieskum trhu
1
1 | Podrobný technický opis a údaje deklarujúce technické parametre dodávaného predmetu
1
1
1 | Názov predmetu: |  | Konvektomat el. 20xGN2 | [6 empty] | Počet kusov: | 4
1
1 | Vymedzenie častí |  |  | Opis / Technická špecifikácia - požadované technické parametre |  | Číselný údaj / Hodnota / Charakteristika parametra - požadovaná hodnota parametra |  | Merná jednotka | Parametre navrhovanej technológie - navrhovateľ vyplní konkrétnu hodnotu parametra ním navrhovanej technológie (hodnota/číselný údaj a podobne podľa zadania) | Názov výrobcu | Typové označenie
1 | Konvektomat el. 20xGN2 - 4 ks |  |  | teplotná sonda |  | min. 6 |  | bodová | hodnota:
1 |  |  |  | el. ovládaná klapka pre odťah prebytočnej pary |  | áno |  | - | áno/nie:
1 |  |  |  | rozmery (šxhxv) |  | min. 1100 x 1000 x 1800 |  | mm | hodnota:
1 |  |  |  | príkon elektro |  | max. 60/400 |  | kW/V | hodnota:
1 |  |  |  | kapacita 20xGN2/1 alebo ekvivalent 40xGN1/1 |  | áno |  | - | hodnota:
1 |  |  |  | zásuvy naprieč pre lahšiu manipuláciu |  | áno |  | - | áno/nie:
1 |  |  |  | tvorba pary: nástrekom s tepelným výmenníkom |  | áno |  | - | áno/nie:
1 |  |  |  | predohrev vody v tepelnom výmenníku |  | áno |  | - | áno/nie:
1 |  |  |  | elektronické programovateľné ovládanie |  | áno |  | - | áno/nie:
1 |  |  |  | dotykový displej s piktogramami |  | min. 7 |  | " | áno/nie:
1 |  |  |  | menu v SK jazyku spolu so slovenskýcmi kuch. programmi |  | áno |  | - | áno/nie:
1 |  |  |  | horúci vzduch v rozsahu |  | od 30 - do 300 |  | °C | hodnota:
1 |  |  |  | kombinovaný režim v rozsahu |  | od 30 - do 300 |  | °C | hodnota:
1 |  |  |  | varenie v pare v rozsahu |  | od 30 - do 130 |  | °C | hodnota:
1 |  |  |  | BIO varenie v rozsahu |  | od 30 - do 100 |  | °C | hodnota:
1 |  |  |  | nízkoteplotné pečenie |  | áno |  | - | áno/nie:
1 |  |  |  | nočné pečenie |  | áno |  | - | áno/nie:
1 |  |  |  | regenerácia |  | áno |  | - | áno/nie:
1 |  |  |  | manuálne privlhčenie |  | áno |  | - | áno/nie:
1 |  |  |  | odložený štart |  | áno |  | - | áno/nie:
1 |  |  |  | nekonečný čas varenia |  | áno |  | - | áno/nie:
1 |  |  |  | 7 rýchlostí ventilátora spolu so FanStop, taktovanie a autoreverz ventilátora |  | áno |  | - | áno/nie:
1 |  |  |  | 5 automatických UMÝVACÍCH CYKLOV s odvápnením komory |  | áno |  | - | áno/nie:
1 |  |  |  | predohrev komory a rýchle schladenie komory |  | áno |  | - | áno/nie:
1 |  |  |  | USB pre HACCP výstup a programovanie |  | áno |  | - | áno/nie:
1 |  |  |  | automatická diagnostika chýb a prevádzkových udalostí |  | áno |  | - | áno/nie:
1 |  |  |  | zavážacia konštrukcia spolu s vozíkom |  | áno |  | - | áno/nie:
1 | Prídavné zariadenia |  | Sprcha ku konvektomatu - 4 ks | sprcha pre umývanie varnej komory konvektomatov |  | áno |  | - | áno/nie:
1 |  |  |  | hlavica spolu s držiakom a hadicou |  | min. 2 |  | m | hodnota:
1 |  |  | Zmäkčovač AL-12V volumetrický - 1 ks | rozmery (šxhxv) |  | min. 280 x 400 x 590 |  | mm | hodnota:
1 |  |  |  | príkon elektro |  | max. 4/230 |  | W/V | hodnota:
1 |  |  |  | objem |  | min. 12 |  | l | hodnota:
1 |  |  |  | max. odporúčaný prietok |  | max. 1400 |  | l/h | hodnota:
1 |  |  |  | vstupná teplota vody v rozsahu |  | od - 8 - do 25 |  | °C | hodnota:
1 |  |  |  | elektronická riadiaca LCD jednotka s opticko-akustickou |  | áno |  | - | áno/nie:
1 |  |  |  | signalizácia nedostatku soli |  | áno |  | - | áno/nie:
1 |  |  |  | regenerácia tabletovou soľou |  | áno |  | - | áno/nie:
1 |  |  |  | nastavenie regenerácie na na základe prietoku alt. Časovo |  | áno |  | - | áno/nie:
1 |  |  |  | automatický program dezinfekcie živice |  | áno |  | - | áno/nie:
1 |  |  |  | zabudovaný by-pass mixer |  | áno |  | - | áno/nie:
1 |  |  | Gastronádoba dierovaná - 80 ks | rozmery (šxhxv) |  | 650 x 530 x 20 |  | mm | hodnota:
1 |  |  |  | materiál: AISI 304 - 18/10 |  | áno |  | - | áno/nie:
1 |  |  | Vozík zavážací s klietkou 20xGN2/1 - 2 ks | kapacita 20xGN2/1 alebo ekvivalent 40xGN1/1 |  | áno |  | - | áno/nie:
1 |  |  |  | rozteč |  | min. 65 |  | mm | hodnota:
1 |  |  |  | celonerezové prevedenie |  | áno |  | - | áno/nie:
1 | Ďalšie súčasti hodnoty obstarávaného zariadenia |  | Doprava na miesto realizácie | - | - | áno |  | - | áno/nie: | - | -
1 |  |  | Montáž zariadenia a uvedenie do prevádzky | - | - | áno |  | - | áno/nie: | - | -
1
1 | Pozn.: V prípade, že v rámci opisu predmetu bol použitý konkrétny výrobca, výrobný postup, značka, patent, typ, krajina, oblasť alebo miesto pôvodu alebo výroby, môže uchádzač predložiť ponuku i na technický a funkčný ekvivalent.
1
1
1
1 |  | Miesto:
1
1 |  | Dátum:
1 | [6 empty] | podpis a pečiatka navrhovateľa