## Príloha č. 1
1
1 | Pokyny k vyplneniu: Vypĺňajú sa žlto vyznačené polia !!!
1
1 | [9 empty] | Príloha č. 1:
1 | Výzva na predloženie ponúk - prieskum trhu
1
1 | Podrobný technický opis a údaje deklarujúce technické parametre dodávaného predmetu
1
1
1 | Názov predmetu: |  | Mraziarenský chladiaci systém – technologický set | [5 empty] | Počet kusov: | 1
1
1 | Vymedzenie častí |  |  | Opis / Technická špecifikácia - požadované technické parametre | Číselný údaj / Hodnota / Charakteristika parametra - požadovaná hodnota parametra |  | Merná jednotka | Parametre navrhovanej technológie - navrhovateľ vyplní konkrétnu hodnotu parametra ním navrhovanej technológie (hodnota/číselný údaj a podobne podľa zadania) | Názov výrobcu | Typové označenie
1 | Mraziarenský chladiaci systém – technologický set |  | Kondenzačná jednotka | pripojenie na 400 V | áno |  | - | hodnota:
|  |  |  | kompatibilita s chladivom | R449A alebo ekvivalent |  | - | áno/nie:
1 |  |  |  | min. mraziaci výkon | podľa výkonovej tabuľky v prílohe č. 1.b) |  | - | áno/nie:
1 |  |  | Výparník | rozteč lamiel | 7 |  | mm | hodnota:
1 |  |  |  | min. výkon (pri R404A alebo ekvivalentnom referenčnom chladive) | 25 |  | kW | hodnota:
1 |  |  |  | min. plocha výparníku | 100 |  | m2 | hodnota:
1 |  |  |  | min. prietok vzduchu | 12900 |  | m3/h | hodnota:
1 |  |  |  | min. dofuk | 21 |  | m | hodnota:
1 |  |  |  | max. rozmery | 2500 x 700 x 800 |  | mm | hodnota:
1 |  |  | Ďalšie súčasti | Expanzný ventil kompatibilný s chladivom R449A | áno |  | - | áno/nie:
1 |  |  |  | Filterdehydrátor (pripojenie d 22m) | áno |  | - | áno/nie:
|  |  |  | Regulátor otáčok | áno |  | - | áno/nie:
1 |  |  |  | Presostat LP+HP | áno |  | - | áno/nie:
1 |  |  |  | Elektromagnetický ventil kompatibilný s chladivom a tlakovými parametrami systému | áno |  | - | áno/nie:
1 |  |  |  | Tlaková nádoba s dusíkom (min. objem 40 l) pre tlakové skúšky systému | 1 |  | ks | hodnota:
1 |  |  |  | Chladivo R449A alebo ekvivalent | áno |  | - | áno/nie:
|  |  |  | CU potrubie 54 mm | 10 |  | m | hodnota:
1 |  |  |  | CU potrubie 22 mm | 10 |  | m | hodnota:
1 | Ďalšie súčasti hodnoty obstarávaného zariadenia |  | Doprava na miesto realizácie | - | áno |  | - | áno/nie: | - | -
1 |  |  | Montáž zariadenia a uvedenie do prevádzky | - | áno |  | - | áno/nie: | - | -
1
1 | Pozn.: V prípade, že v rámci opisu predmetu bol použitý konkrétny výrobca, výrobný postup, značka, patent, typ, krajina, oblasť alebo miesto pôvodu alebo výroby, môže uchádzač predložiť ponuku i na technický a funkčný ekvivalent.
1
1
1
1 |  | Miesto:
1
1 |  | Dátum:
1 | [5 empty] | podpis a pečiatka navrhovateľa
1