## Príloha č. 1
1
1 | Pokyny k vyplneniu: Vypĺňajú sa žlto vyznačené polia !!!
1
1 | [9 empty] | Príloha č. 1:
1 | Výzva na predloženie ponúk - prieskum trhu
1
1 | Podrobný technický opis a údaje deklarujúce technické parametre dodávaného predmetu
1
1
1 | Názov predmetu: |  | Technologická zostava chladenia a mrazenia | [5 empty] | Počet kusov: | 1
1
1 | Vymedzenie častí |  |  | Opis / Technická špecifikácia - požadované technické parametre | Číselný údaj / Hodnota / Charakteristika parametra - požadovaná hodnota parametra |  | Merná jednotka | Parametre navrhovanej technológie - navrhovateľ vyplní konkrétnu hodnotu parametra ním navrhovanej technológie (hodnota/číselný údaj a podobne podľa zadania) | Názov výrobcu | Typové označenie
1 | Chladiarenský box vrátane chladiacej jednotky |  | základné požiadavky | požadovaný vnútorný objem v rozmedzí | 7 - 9 |  | m3 | hodnota:
1 |  |  |  | konštrukcia PUR panely s min. hrúbkou | 80 |  | mm | hodnota:
1 |  |  |  | min. teplotný rozsah | 2 - 5 |  | °C | hodnota:
1 |  |  |  | min. chladiaci výkon | 500 |  | W | hodnota:
1 |  |  |  | napájanie | 230 |  | V | hodnota:
1 |  |  | ďalšie súčasti | chladiaca jednotka | áno |  | - | áno/nie:
1 |  |  |  | regulačný termostat | áno |  | - | áno/nie:
1 | Šokový mraziarenský box vrátane mraziacej jednotky |  |  | požadovaný objem v rozmedzí | 10 - 12 |  | m3 | hodnota:
1 |  |  |  | konštrukcia PUR panely s min. hrúbkou | 120 |  | mm | hodnota:
1 |  |  |  | max. pracovná teplota | - 30 |  | °C | hodnota:
|  |  |  | typ prevádzky: šokové zmrazovanie (rýchle zmrazenie produktov) | áno |  | - | áno/nie:
1 |  |  |  | mraziaci výkon dimenzovaný pre šokový režim | áno |  | - | áno/nie:
1 |  |  |  | riadiaci systém s digitálnym ovládaním | áno |  | - | áno/nie:
|  |  |  | automatické odmrazovanie | áno |  | - | áno/nie:
1 | Ďalšie súčasti hodnoty obstarávaného zariadenia |  | Doprava na miesto realizácie | - | áno |  | - | áno/nie: | - | -
1 |  |  | Montáž zariadenia a uvedenie do prevádzky | - | áno |  | - | áno/nie: | - | -
1
1 | Pozn.: V prípade, že v rámci opisu predmetu bol použitý konkrétny výrobca, výrobný postup, značka, patent, typ, krajina, oblasť alebo miesto pôvodu alebo výroby, môže uchádzač predložiť ponuku i na technický a funkčný ekvivalent.
1
1
1
1 |  | Miesto:
1
1 |  | Dátum:
1 | [5 empty] | podpis a pečiatka navrhovateľa
1