## Príloha č. 1
1
1 | Pokyny k vyplneniu: Vypĺňajú sa žlto vyznačené polia !!!
1
1 | [9 empty] | Príloha č. 1:
1 | Výzva na predloženie ponúk - prieskum trhu
1
1 | Podrobný technický opis a údaje deklarujúce technické parametre dodávaného predmetu
1
1
1 | Názov predmetu: |  | Vysokozdvižné vozíky | [5 empty] | Počet kusov: | 1
1
1 | Vymedzenie častí |  |  | Opis / Technická špecifikácia - požadované technické parametre | Číselný údaj / Hodnota / Charakteristika parametra - požadovaná hodnota parametra |  | Merná jednotka | Parametre navrhovanej technológie - navrhovateľ vyplní konkrétnu hodnotu parametra ním navrhovanej technológie (hodnota/číselný údaj a podobne podľa zadania) | Názov výrobcu | Typové označenie
1 | Ručne vedený elektrický vysokozdvižný vozík |  |  | max. výška zdvihu aspoň | 4500 |  | mm | hodnota:
1 |  |  |  | max. nosnosť aspoň | 1500 |  | kg | hodnota:
1 |  |  |  | max. nosnosť vo výške 4 500 mm aspoň | 700 |  | kg | hodnota:
1 | Ručne vedený elektrický paletový vozík |  |  | min. dĺžka vidlíc | 1150 |  | mm | hodnota:
1 |  |  |  | min. zdvih ( min. nosnosť) | 200 |  | mm | hodnota:
|  |  |  | min. nosnosť | 1500 |  | kg | hodnota:
1 | Ručne vedený paletový vozík dlhý |  |  | min. dĺžka vidlíc | 1150 |  | mm | hodnota:
1 |  |  |  | gumené dvojkolieska / min. nosnosť | áno /2500kg |  | - | áno/nie:
|  |  |  | min. nosnosť | 2500 |  | kg | hodnota:
1 | Ručne vedený paletový vozík krátky |  |  | min. dĺžka vidlíc | 800 |  | mm | hodnota:
1 |  |  |  | gumené dvojkolieska | áno |  | - | áno/nie:
|  |  |  | min. nosnosť | 2500 |  | kg | hodnota:
1 | Plošinový vozík so sklopnou rukoväťou |  |  | min. rozmer plošiny | 900 x 600 |  | mm | hodnota:
1 |  |  |  | min. nosnosť | 200 |  | kg | hodnota:
1
1 | Pozn.: V prípade, že v rámci opisu predmetu bol použitý konkrétny výrobca, výrobný postup, značka, patent, typ, krajina, oblasť alebo miesto pôvodu alebo výroby, môže uchádzač predložiť ponuku i na technický a funkčný ekvivalent.
1
1
1
1 |  | Miesto:
1
1 |  | Dátum:
1 | [5 empty] | podpis a pečiatka navrhovateľa
1