## Príloha č. 1
1
1 | Pokyny k vyplneniu: Vypĺňajú sa žlto vyznačené polia !!!
1
1 | [10 empty] | Príloha č. 1:
1 | Výzva na predloženie ponúk - prieskum trhu
1
1 | Podrobný technický opis a údaje deklarujúce technické parametre dodávaného predmetu
1
1
1 | Názov predmetu: |  | Zariadenia pre spracovanie a predaj mäsových výrobkov | [6 empty] | Počet kusov: | 1
1
1 | Vymedzenie častí |  |  | Opis / Technická špecifikácia - požadované technické parametre |  | Číselný údaj / Hodnota / Charakteristika parametra - požadovaná hodnota parametra |  | Merná jednotka | Parametre navrhovanej technológie - navrhovateľ vyplní konkrétnu hodnotu parametra ním navrhovanej technológie (hodnota/číselný údaj a podobne podľa zadania) | Názov výrobcu | Typové označenie
1 | Konvektomat - 1 ks |  |  | možnosť pečenia, paro-pečenia a varenia v pare |  | áno |  | - | áno/nie:
1 |  |  |  | zdroj pary nástrek |  | áno |  | - | áno/nie:
1 |  |  |  | min. počet zásuvov 10 GN |  | 1/1 |  | ks | hodnota:
1 |  |  |  | min. rozstup medzi zásuvami |  | 50 |  | mm | hodnota:
1 |  |  |  | max. pracovná teplota aspoň |  | 280 |  | °C | hodnota:
1 |  |  |  | automatické umývanie priestoru pečenia |  | áno |  | - | áno/nie:
1 |  |  |  | ručná sprcha |  | áno |  | - | áno/nie:
1 |  |  |  | vpichová teplotná sonda |  | áno |  | - | áno/nie:
1 |  |  |  | opodstavec pod konvektomat z nerezovej ocele |  | áno |  | - | áno/nie:
1 |  |  |  | automatický zmäkčovač vody |  | áno |  | - | áno/nie:
1 |  |  |  | typ energie- elektrika |  | áno |  | - | áno/nie:
1 |  |  |  | max. príkon |  | 25 |  | kW | hodnota:
1 | Chladiaca obslužná vitrína na mäso a mäsové výrobky - 2 ks |  |  | dĺžka vitríny |  | 2900 - 3400 |  | mm | hodnota:
1 |  |  |  | min. hĺbka |  | 1000 |  | mm | hodnota:
1 |  |  |  | chladiaci agregát zabudovaný vo vitríne |  | áno |  | - | áno/nie:
1 |  |  |  | dizajn- rovné predné sklo výklopné |  | áno |  | - | áno/nie:
1 |  |  |  | LED osvetlenie priestoru |  | áno |  | - | áno/nie:
1 |  |  |  | zasúvacie plexi pre uzavretie priestoru zo strany obsluhy |  | áno |  | - | áno/nie:
1 |  |  |  | uzatvárací priestor chladený pod výstavnou plochou |  | áno |  | - | áno/nie:
1 |  |  |  | chladenia na min. |  | 2 |  | °C | hodnota:
1 | [5 empty] | áno |  | - | áno/nie:
1 | [5 empty] | áno |  | - | áno/nie:
1 | Etiketovacia váha - 2 ks |  |  | váha s výpočtom ceny a tlačou etikety |  | áno |  | -
1 |  |  |  | max. váživosť aspoň |  | 15 |  | kg
1 |  |  |  | nerezová plošina |  | áno |  | -
1 |  |  |  | min. rozmer nerezovej plošiny |  | 200 x 300 |  | mm
1 |  |  |  | možnosť programovania PLU |  | áno |  | -
1 |  |  |  | úradne overiteľná váha |  | áno |  | -
1 | Elektrický mlynček veľký - 1 ks |  |  | min. priemer šajby |  | 98 |  | mm | hodnota:
1 |  |  |  | max. príkon |  | 1500 |  | W | hodnota:
1 |  |  |  | napätie |  | 230 |  | V | hodnota:
1 |  |  |  | nerezová násypka na surovinu |  | áno |  | - | áno/nie:
1 |  |  |  | nerezová podstava mlynčeka |  | áno |  | - | áno/nie:
1 | Elektrický mlynček malý - 1 ks |  |  | min. priemer šajby |  | 70 |  | mm | hodnota:
1 |  |  |  | max. príkon |  | 600 |  | W | hodnota:
1 |  |  |  | napätie |  | 230 |  | V | hodnota:
1 |  |  |  | nerezová násypka na surovinu |  | áno |  | - | áno/nie:
1 |  |  |  | nerezová podstava mlynčeka |  | áno |  | - | áno/nie:
1 | Ďalšie súčasti hodnoty obstarávaného zariadenia |  | Doprava na miesto realizácie | - | - | áno |  | - | áno/nie: | - | -
1 |  |  | Montáž zariadenia a uvedenie do prevádzk | - | - | áno |  | - | áno/nie: | - | -
1
1 | Pozn.: V prípade, že v rámci opisu predmetu bol použitý konkrétny výrobca, výrobný postup, značka, patent, typ, krajina, oblasť alebo miesto pôvodu alebo výroby, môže uchádzač predložiť ponuku i na technický a funkčný ekvivalent.
1
1
1
1 |  | Miesto:
1
1 |  | Dátum:
1 | [6 empty] | podpis a pečiatka navrhovateľa
1