## Drvič ovocia
Príloha č. 1 Špecifikácia predmetu zákazky s cenovou ponukou PHZ
Názov spoločnosti: | Farma Plešivec s.r.o.
IČO: | 36824950
Sídlo spoločnosti: | Gemerská 741, 049 11 Plešivec
Názov projektu: | INOVATÍVNE SPRACOVANIE DULE
Opis predmetu zakázky obsahuje požiadavky na technickú špecifikáciu a parametre
Názov zákazky: Teleskopický manipulátor
Vymedzenie častí | Opis technická/ Technická špecifikácia požadované technické parametre | číselný údaj/Hodnota/ charakteristika parametra - požadovaná hodnota | Jednotka | Parametre navrhovanej technológie | Cena spolu bez DPH
Teleskopický manipulátor | Výkon motora min. | 100 | kW | uviesť hodnotu
| max výška zdvihu | 7 | m | uviesť hodnotu
| Nosnosť min. | 4 | t | uviesť hodnotu
| prevodovka bezstupňová |  |  | Áno/Nie
| homologizácia T1a |  |  | Áno/Nie
| Automatické centrálne mazanie |  |  | Áno/Nie
| odpružený výložník a funkcia vytriasania a pamäť lyžice |  |  | Áno/Nie
| inteligentné zdvíhanie a spúšťanie ramena nakladača |  |  | Áno/Nie
| 100 % uzávierka differenciálu na prednej náprave |  |  | Áno/Nie
| telematatický systém |  |  | Áno/Nie
| 2,5 m3 univerzálna lopata |  |  | Áno/Nie
| paletizačné vidle |  |  | Áno/Nie
Názov zákazky: Teleskopický manipulátor
Cena celkom v EUR bez DPH
| DPH |  |  |  | Nie som platca DPH ( vložte do označenej bunky písmeno "X")
Cena celkom v EUR
* alebo obdobné údaje v prípade zahraničných uchádzačov/dodávateľov.
** alebo obdobné identifikačné údaje v prípade zahraničných uchádzačov/dodávateľov
Vyplniť IBA modrou farbou podfarbené polia!
Identifikačné údaje:
Obchodné meno:
Sídlo*:
IČO**:
DIČ / IČ DPH
Vypracoval:
Miesto: Dátum: Podpis: